## Rekapitulace stavby
Export Komplet | [28 empty] | 2.0 | [5 empty] | False | False | {52146bbf-b025-4a38-a9e7-e4b1af97d812}
[20 empty] | >> skryté sloupce << | [13 empty] | 0,01 | 21
[34 empty] | 0,01 | 15
|  | REKAPITULACE STAVBY | [18 empty] | v --- níže se nacházejí doplnkové a pomocné údaje k sestavám --- v | [11 empty] | Návod na vyplnění | 0,001
|  | Kód: |  |  |  |  | 202201311D | [25 empty] | Měnit lze pouze buňky se žlutým podbarvením! 1) na prvním listu Rekapitulace stavby vyplňte v sestavě a) Souhrnný list - údaje o Uchazeči (přenesou se do ostatních sestav i v jiných listech) b) Rekapitulace objektů - potřebné Ostatní náklady 2) na vybraných listech vyplňte v sestavě a) Krycí list - údaje o Uchazeči, pokud se liší od údajů o Uchazeči na Souhrnném listu (údaje se přenesou do ostatních sestav v daném listu) b) Rekapitulace rozpočtu - potřebné Ostatní náklady c) Celkové náklady za stavbu - ceny u položek - množství, pokud má žluté podbarvení - a v případě potřeby poznámku (ta je ve skrytém sloupci) | 0,01
|  | Stavba: |  |  |  |  | Sans Souci Cvikov, Rekonstrukce starého závodu firmy Grafostroj | [26 empty] | 0,01
|  | KSO: | [13 empty] | CC-CZ: | [17 empty] | 0,01
|  | Místo: |  |  |  |  | Tovární 417, 471 54 Cvikov | [8 empty] | Datum: |  | 31. 1. 2022 | [15 empty] | 0,01
0,01
|  | Zadavatel: | [13 empty] | IČ: | [17 empty] | 0,01
|  |  | SANS SOUCI, s.r.o. | [12 empty] | DIČ: | [17 empty] | 0,01
0,01
|  | Uchazeč: | [13 empty] | IČ: |  | Vyplň údaj | [15 empty] | 0,01
|  |  | Vyplň údaj | [12 empty] | DIČ: |  | Vyplň údaj | [15 empty] | 0,01
False
|  | Projektant: | [13 empty] | IČ: | [17 empty] | False
|  |  | ECOTEN s.r.o. | [12 empty] | DIČ: | [17 empty] | True
0,01
|  | Zpracovatel: | [13 empty] | IČ: | [17 empty] | 0,01
|  |  | ECOTEN s.r.o. | [12 empty] | DIČ: | [17 empty] | True
Poznámka:
|  | Cena bez DPH | [13 empty] | 0
[8 empty] | Sazba daně |  |  | Základ daně |  |  |  |  | Výše daně
|  | DPH |  | základní |  |  |  | 21% |  |  | 0 |  |  |  |  | 0
|  |  |  | snížená |  |  |  | 15% |  |  | 0 |  |  |  |  | 0
|  |  |  | zákl. přenesená |  |  |  | 21% |  |  | 0 |  |  |  |  | 0
|  |  |  | sníž. přenesená |  |  |  | 15% |  |  | 0 |  |  |  |  | 0
|  |  |  | nulová |  |  |  | 0% |  |  | 0 |  |  |  |  | 0
|  | Cena s DPH | [6 empty] | v |  |  | CZK |  |  |  | 0
|  | Projektant | [11 empty] | Zpracovatel
|  | Datum a podpis: | [7 empty] | Razítko |  |  |  | Datum a podpis: |  |  | Razítko
|  | Objednavatel | [11 empty] | Uchazeč
|  | Datum a podpis: | [7 empty] | Razítko |  |  |  | Datum a podpis: |  |  | Razítko
REKAPITULACE OBJEKTŮ STAVBY A SOUPISŮ PRACÍ
| Kód: | [6 empty] | 202201311D
| Stavba: | [6 empty] | Sans Souci Cvikov, Rekonstrukce starého závodu firmy Grafostroj
| Místo: | [6 empty] | Tovární 417, 471 54 Cvikov | [6 empty] | Datum: |  | 31. 1. 2022
| Zadavatel: | [6 empty] | SANS SOUCI, s.r.o. | [6 empty] | Projektant: |  | ECOTEN s.r.o. |  |  |  | Informatívní údaje z listů zakázek
| Uchazeč: | [13 empty] | Zpracovatel: |  | ECOTEN s.r.o.
| Kód |  |  |  | Popis | [7 empty] | Cena bez DPH [CZK] |  |  |  |  | Cena s DPH [CZK] | Typ |  | z toho Ostat. náklady [CZK] | DPH [CZK] | Normohodiny [h] | DPH základní [CZK] | DPH snížená [CZK] | DPH základní přenesená [CZK] | DPH snížená přenesená [CZK] | Základna DPH základní | Základna DPH snížená | Základna DPH zákl. přenesená | Základna DPH sníž. přenesená | Základna DPH nulová
| Náklady z rozpočtů | [11 empty] | 0 |  |  |  |  | 0 |  |  | 0 | 0 | 0 | 0 | 0 | 0 | 0 | 0 | 0 | 0 | 0 | 0 |  | D | 0 | ###NOIMPORT### | IMPORT | {52146bbf-b025-4a38-a9e7-e4b1af97d812} | {00000000-0000-0000-0000-000000000000}
/ |  | 00.01 |  |  |  | 00.1B - Vedlejší náklady | [6 empty] | 0 |  |  |  |  | 0 | STA |  | 0 | 0 | 0 | 0 | 0 | 0 | 0 | 0 | 0 | 0 | 0 | 0 |  |  | 1 |  | IMPORT | {e122bc6e-c94d-4b08-81c8-9464d22ad277} | {52146bbf-b025-4a38-a9e7-e4b1af97d812} | 2
/ |  | 01.01 |  |  |  | 01.1B - Architektonicko-stavební řešení | [6 empty] | 0 |  |  |  |  | 0 | STA |  | 0 | 0 | 0 | 0 | 0 | 0 | 0 | 0 | 0 | 0 | 0 | 0 |  |  | 1 |  | IMPORT | {ba5f37d7-f989-45db-bcaf-f4ee1243a7ad} | {52146bbf-b025-4a38-a9e7-e4b1af97d812} | 2
/ |  | 01.02 |  |  |  | 01.2B - Vzduchotechnika | [6 empty] | 0 |  |  |  |  | 0 | STA |  | 0 | 0 | 0 | 0 | 0 | 0 | 0 | 0 | 0 | 0 | 0 | 0 |  |  | 1 |  | IMPORT | {aa5584ba-b2bb-4267-8a33-2e6e0ebedb71} | {52146bbf-b025-4a38-a9e7-e4b1af97d812} | 2
/ |  | 01.03 |  |  |  | 01.3B - Elektroinstalace | [6 empty] | 0 |  |  |  |  | 0 | STA |  | 0 | 0 | 0 | 0 | 0 | 0 | 0 | 0 | 0 | 0 | 0 | 0 |  |  | 1 |  | IMPORT | {cea085d1-2112-4c54-b9fd-d0c871eff4ef} | {52146bbf-b025-4a38-a9e7-e4b1af97d812} | 2

## 00.01 - 00.1B - Vedlejší ...
[9 empty] | >> skryté sloupce << | [9 empty] | {e122bc6e-c94d-4b08-81c8-9464d22ad277}
2
| KRYCÍ LIST SOUPISU PRACÍ | [8 empty] | v --- níže se nacházejí doplnkové a pomocné údaje k sestavám --- v | [8 empty] | False
Stavba:
Sans Souci Cvikov, Rekonstrukce starého závodu firmy Grafostroj
Objekt:
00.01 - 00.1B - Vedlejší náklady
| KSO: |  |  |  |  | CC-CZ:
| Místo: |  | Tovární 417, 471 54 Cvikov |  |  | Datum: | 31. 1. 2022
| Zadavatel: |  |  |  |  | IČ:
|  | SANS SOUCI, s.r.o. |  |  |  | DIČ:
| Uchazeč: |  |  |  |  | IČ: | Vyplň údaj
|  | Vyplň údaj |  |  |  | DIČ: | Vyplň údaj
| Projektant: |  |  |  |  | IČ:
|  | ECOTEN s.r.o. |  |  |  | DIČ:
| Zpracovatel: |  |  |  |  | IČ:
|  | ECOTEN s.r.o. |  |  |  | DIČ:
Poznámka:
| Cena bez DPH | [5 empty] | 0
|  |  | Základ daně |  |  | Sazba daně | Výše daně
| DPH | základní | 0 |  |  | 21% | 0
|  | snížená | 0 |  |  | 15% | 0
|  | zákl. přenesená | 0 |  |  | 21% | 0
|  | sníž. přenesená | 0 |  |  | 15% | 0
|  | nulová | 0 |  |  | 0% | 0
| Cena s DPH |  |  | v | CZK |  | 0
| Projektant |  |  | Zpracovatel
| Datum a podpis: |  | Razítko | Datum a podpis: |  |  | Razítko
| Objednavatel |  |  | Uchazeč
| Datum a podpis: |  | Razítko | Datum a podpis: |  |  | Razítko
REKAPITULACE ČLENĚNÍ SOUPISU PRACÍ
Stavba:
Sans Souci Cvikov, Rekonstrukce starého závodu firmy Grafostroj
Objekt:
00.01 - 00.1B - Vedlejší náklady
Místo: |  |  | Tovární 417, 471 54 Cvikov |  |  | Datum: | 31. 1. 2022
Zadavatel: |  |  | SANS SOUCI, s.r.o. |  |  | Projektant: | ECOTEN s.r.o.
Uchazeč: |  |  | Vyplň údaj |  |  | Zpracovatel: | ECOTEN s.r.o.
Kód dílu - Popis | [6 empty] | Cena celkem [CZK]
Náklady ze soupisu prací | [6 empty] | 0 | [12 empty] | -1
| VRN - Vedlejší rozpočtové náklady | [5 empty] | 0
| VRN1 - Průzkumné, geodetické a projektové práce | [5 empty] | 0
| VRN3 - Zařízení staveniště | [5 empty] | 0
SOUPIS PRACÍ
Stavba:
Sans Souci Cvikov, Rekonstrukce starého závodu firmy Grafostroj
Objekt:
00.01 - 00.1B - Vedlejší náklady
Místo: |  |  | Tovární 417, 471 54 Cvikov |  |  | Datum: | 31. 1. 2022
Zadavatel: |  |  | SANS SOUCI, s.r.o. |  |  | Projektant: | ECOTEN s.r.o.
Uchazeč: |  |  | Vyplň údaj |  |  | Zpracovatel: | ECOTEN s.r.o.
PČ | Typ | Kód | Popis | MJ | Množství | J.cena [CZK] | Cena celkem [CZK] | Cenová soustava |  |  | DPH | J. Nh [h] | Nh celkem [h] | J. hmotnost [t] | Hmotnost celkem [t] | J. suť [t] | Suť Celkem [t]
Náklady soupisu celkem | [6 empty] | 0 | [5 empty] | 0 |  | 0 |  | 0 |  | D | -1 | [7 empty] | 0
| D | VRN | Vedlejší rozpočtové náklady |  |  |  | 0 | [5 empty] | 0 |  | 0 |  | 0 | 5 | D | 0 | ROZPOCET | [6 empty] | 0
| D | VRN1 | Průzkumné, geodetické a projektové práce |  |  |  | 0 | [5 empty] | 0 |  | 0 |  | 0 | 5 | D | 1 | ROZPOCET | [6 empty] | 0
1 | K | 013244000 | Dokumentace pro provádění stavby | soub | 1 |  | 0 |  |  |  | základní |  | 0 | 0 | 0 | 0 | 0 | 1024 | K | 2 | ROZPOCET | 0 | 0 | 0 | 0 | 0 | 1 | 0 | 1024 | 1801067010
2 | K | 013254000 | Dokumentace skutečného provedení stavby | soub | 1 |  | 0 |  |  |  | základní |  | 0 | 0 | 0 | 0 | 0 | 1024 | K | 2 | ROZPOCET | 0 | 0 | 0 | 0 | 0 | 1 | 0 | 1024 | 312437671
| D | VRN3 | Zařízení staveniště |  |  |  | 0 | [5 empty] | 0 |  | 0 |  | 0 | 5 | D | 1 | ROZPOCET | [6 empty] | 0
3 | K | 030001001 | Zařízení staveniště | % |  |  | 0 |  |  |  | základní |  | 0 | 0 | 0 | 0 | 0 | 1024 | K | 2 | ROZPOCET | 0 | 0 | 0 | 0 | 0 | 1 | 0 | 1024 | 306178805

## 01.01 - 01.1B - Architekt...
[9 empty] | >> skryté sloupce << | [9 empty] | {ba5f37d7-f989-45db-bcaf-f4ee1243a7ad}
2
| KRYCÍ LIST SOUPISU PRACÍ | [8 empty] | v --- níže se nacházejí doplnkové a pomocné údaje k sestavám --- v | [8 empty] | False
Stavba:
Sans Souci Cvikov, Rekonstrukce starého závodu firmy Grafostroj
Objekt:
01.01 - 01.1B - Architektonicko-stavební řešení
| KSO: |  |  |  |  | CC-CZ:
| Místo: |  | Tovární 417, 471 54 Cvikov |  |  | Datum: | 31. 1. 2022
| Zadavatel: |  |  |  |  | IČ:
|  | SANS SOUCI, s.r.o. |  |  |  | DIČ:
| Uchazeč: |  |  |  |  | IČ: | Vyplň údaj
|  | Vyplň údaj |  |  |  | DIČ: | Vyplň údaj
| Projektant: |  |  |  |  | IČ:
|  | ECOTEN s.r.o. |  |  |  | DIČ:
| Zpracovatel: |  |  |  |  | IČ:
|  | ECOTEN s.r.o. |  |  |  | DIČ:
Poznámka:
| Cena bez DPH | [5 empty] | 0
|  |  | Základ daně |  |  | Sazba daně | Výše daně
| DPH | základní | 0 |  |  | 21% | 0
|  | snížená | 0 |  |  | 15% | 0
|  | zákl. přenesená | 0 |  |  | 21% | 0
|  | sníž. přenesená | 0 |  |  | 15% | 0
|  | nulová | 0 |  |  | 0% | 0
| Cena s DPH |  |  | v | CZK |  | 0
| Projektant |  |  | Zpracovatel
| Datum a podpis: |  | Razítko | Datum a podpis: |  |  | Razítko
| Objednavatel |  |  | Uchazeč
| Datum a podpis: |  | Razítko | Datum a podpis: |  |  | Razítko
REKAPITULACE ČLENĚNÍ SOUPISU PRACÍ
Stavba:
Sans Souci Cvikov, Rekonstrukce starého závodu firmy Grafostroj
Objekt:
01.01 - 01.1B - Architektonicko-stavební řešení
Místo: |  |  | Tovární 417, 471 54 Cvikov |  |  | Datum: | 31. 1. 2022
Zadavatel: |  |  | SANS SOUCI, s.r.o. |  |  | Projektant: | ECOTEN s.r.o.
Uchazeč: |  |  | Vyplň údaj |  |  | Zpracovatel: | ECOTEN s.r.o.
Kód dílu - Popis | [6 empty] | Cena celkem [CZK]
Náklady ze soupisu prací | [6 empty] | 0 | [12 empty] | -1
| HSV - Práce a dodávky HSV | [5 empty] | 0
| 1 - Zemní práce | [5 empty] | 0
| 3 - Svislé a kompletní konstrukce | [5 empty] | 0
| 6 - Úpravy povrchů, podlahy a osazování výplní | [5 empty] | 0
| 9 - Ostatní konstrukce a práce, bourání | [5 empty] | 0
| 997 - Přesun sutě | [5 empty] | 0
| 998 - Přesun hmot | [5 empty] | 0
| PSV - Práce a dodávky PSV | [5 empty] | 0
| 711 - Izolace proti vodě, vlhkosti a plynům | [5 empty] | 0
| 712 - Povlakové krytiny | [5 empty] | 0
| 713 - Izolace tepelné | [5 empty] | 0
| 762 - Konstrukce tesařské | [5 empty] | 0
| 763 - Konstrukce suché výstavby | [5 empty] | 0
| 764 - Konstrukce klempířské | [5 empty] | 0
| 765 - Krytina skládaná | [5 empty] | 0
| 766 - Konstrukce truhlářské | [5 empty] | 0
| 767 - Konstrukce zámečnické | [5 empty] | 0
| 783 - Dokončovací práce - nátěry | [5 empty] | 0
| 784 - Dokončovací práce - malby a tapety | [5 empty] | 0
SOUPIS PRACÍ
Stavba:
Sans Souci Cvikov, Rekonstrukce starého závodu firmy Grafostroj
Objekt:
01.01 - 01.1B - Architektonicko-stavební řešení
Místo: |  |  | Tovární 417, 471 54 Cvikov |  |  | Datum: | 31. 1. 2022
Zadavatel: |  |  | SANS SOUCI, s.r.o. |  |  | Projektant: | ECOTEN s.r.o.
Uchazeč: |  |  | Vyplň údaj |  |  | Zpracovatel: | ECOTEN s.r.o.
PČ | Typ | Kód | Popis | MJ | Množství | J.cena [CZK] | Cena celkem [CZK] | Cenová soustava |  |  | DPH | J. Nh [h] | Nh celkem [h] | J. hmotnost [t] | Hmotnost celkem [t] | J. suť [t] | Suť Celkem [t]
Náklady soupisu celkem | [6 empty] | 0 | [5 empty] | 0 |  | 209.1387 |  | 108.2279 |  | D | -1 | [10 empty] | 0
| D | HSV | Práce a dodávky HSV |  |  |  | 0 | [5 empty] | 0 |  | 151.216 |  | 101.0112 | 1 | D | 0 |  |  |  | ROZPOCET | [6 empty] | 0
| D | 1 | Zemní práce |  |  |  | 0 | [5 empty] | 0 |  | 0 |  | 0 | 1 | D | 1 |  |  |  | ROZPOCET | [6 empty] | 0
1 | K | 132212131 | Hloubení nezapažených rýh šířky do 800 mm v soudržných horninách třídy těžitelnosti I skupiny 3 ručně | m3 | 44.138 |  | 0 |  |  |  | základní |  | 0 | 0 | 0 | 0 | 0 | 4 | K | 2 |  |  |  | ROZPOCET | 0 | 0 | 0 | 0 | 0 | 1 | 0 | 4 | 1189715692
| VV |  | (19,75+1,85+8,1+2,0+29,1+16,2+15,4)*0,75*0,5 |  | 34.65 | [13 empty] | VV | 2 | 2 | True | 0 | ROZPOCET
| VV |  | (10,45*2)*0,75*0,5 |  | 7.838 | [13 empty] | VV | 2 | 2 | True | 0 | ROZPOCET
| VV |  | (2,8+1,6)*0,75*0,5 |  | 1.65 | [13 empty] | VV | 2 | 2 | True | 0 | ROZPOCET
| VV |  | Součet |  | 44.138 | [13 empty] | VV | 2 | 4 | True | 1 | ROZPOCET
2 | K | 174111101 | Zásyp jam, šachet rýh nebo kolem objektů sypaninou se zhutněním ručně | m3 | 44.138 |  | 0 |  |  |  | základní |  | 0 | 0 | 0 | 0 | 0 | 4 | K | 2 |  |  |  | ROZPOCET | 0 | 0 | 0 | 0 | 0 | 1 | 0 | 4 | 1755138153
| D | 3 | Svislé a kompletní konstrukce |  |  |  | 0 | [5 empty] | 0 |  | 48.6719 |  | 0 | 1 | D | 1 |  |  |  | ROZPOCET | [6 empty] | 0
3 | K | 310278841.1 | Zazdívka otvorů pl do 0,25 m2 ve zdivu nadzákladovém z tvárnic Ytong | m3 | 0.529 |  | 0 |  |  |  | základní |  | 0 | 1.3272 | 0.70206 | 0 | 0 | 4 | K | 2 |  |  |  | ROZPOCET | 0 | 0 | 0 | 0 | 0 | 1 | 0 | 4 | 943537881
| VV |  | parapet | [15 empty] | VV | 2 | 1 | True | 0 | ROZPOCET
| VV |  | 2.n.p. | [15 empty] | VV | 2 | 1 | True | 0 | ROZPOCET
| VV |  | 9*2,1*0,07*0,4 |  | 0.529 | [13 empty] | VV | 2 | 2 | True | 0 | ROZPOCET
| VV |  | Mezisoučet |  | 0.529 | [13 empty] | VV | 2 | 3 | True | 0 | ROZPOCET
| VV |  | Součet |  | 0.529 | [13 empty] | VV | 2 | 4 | True | 1 | ROZPOCET
4 | K | 310278842.1 | Zazdívka otvorů pl přes 0,25 do 1 m2 ve zdivu nadzákladovém z tvárnic Ytong | m3 | 10.408 |  | 0 |  |  |  | základní |  | 0 | 1.3272 | 13.813 | 0 | 0 | 4 | K | 2 |  |  |  | ROZPOCET | 0 | 0 | 0 | 0 | 0 | 1 | 0 | 4 | 1521037611
| VV |  | parapet | [15 empty] | VV | 2 | 1 | True | 0 | ROZPOCET
| VV |  | 2.n.p. | [15 empty] | VV | 2 | 1 | True | 0 | ROZPOCET
| VV |  | 12*2,1*0,17*0,4 |  | 1.714 | [13 empty] | VV | 2 | 2 | True | 0 | ROZPOCET
| VV |  | Mezisoučet |  | 1.714 | [13 empty] | VV | 2 | 3 | True | 0 | ROZPOCET
| VV |  | 3.n.p. | [15 empty] | VV | 2 | 1 | True | 0 | ROZPOCET
| VV |  | 27*2,1*0,15*0,4 |  | 3.402 | [13 empty] | VV | 2 | 2 | True | 0 | ROZPOCET
| VV |  | Mezisoučet |  | 3.402 | [13 empty] | VV | 2 | 3 | True | 0 | ROZPOCET
| VV |  | 4.n.p. | [15 empty] | VV | 2 | 1 | True | 0 | ROZPOCET
| VV |  | 27*2,1*0,15*0,4 |  | 3.402 | [13 empty] | VV | 2 | 2 | True | 0 | ROZPOCET
| VV |  | Mezisoučet |  | 3.402 | [13 empty] | VV | 2 | 3 | True | 0 | ROZPOCET
| VV |  | 5.n.p. | [15 empty] | VV | 2 | 1 | True | 0 | ROZPOCET
| VV |  | 15*2,1*0,15*0,4 |  | 1.89 | [13 empty] | VV | 2 | 2 | True | 0 | ROZPOCET
| VV |  | Mezisoučet |  | 1.89 | [13 empty] | VV | 2 | 3 | True | 0 | ROZPOCET
| VV |  | Součet |  | 10.408 | [13 empty] | VV | 2 | 4 | True | 1 | ROZPOCET
5 | K | 310279842.1 | Zazdívka otvorů pl přes 1 do 4 m2 ve zdivu nadzákladovém z tvárnic Ytong | m3 | 25.737 |  | 0 |  |  |  | základní |  | 0 | 1.3272 | 34.1569 | 0 | 0 | 4 | K | 2 |  |  |  | ROZPOCET | 0 | 0 | 0 | 0 | 0 | 1 | 0 | 4 | 1821236895
| VV |  | 1.n.p. | [15 empty] | VV | 2 | 1 | True | 0 | ROZPOCET
| VV |  | 2,1*2,1*1,02 |  | 4.498 | [13 empty] | VV | 2 | 2 | True | 0 | ROZPOCET
| VV |  | parapet | [15 empty] | VV | 2 | 1 | True | 0 | ROZPOCET
| VV |  | 6*2,1*1,35*0,45 |  | 7.655 | [13 empty] | VV | 2 | 2 | True | 0 | ROZPOCET
| VV |  | Mezisoučet |  | 12.153 | [13 empty] | VV | 2 | 3 | True | 0 | ROZPOCET
| VV |  | 2.n.p. | [15 empty] | VV | 2 | 1 | True | 0 | ROZPOCET
| VV |  | 2,1*2,1*0,77 |  | 3.396 | [13 empty] | VV | 2 | 2 | True | 0 | ROZPOCET
| VV |  | Mezisoučet |  | 3.396 | [13 empty] | VV | 2 | 3 | True | 0 | ROZPOCET
| VV |  | 3.n.p. | [15 empty] | VV | 2 | 1 | True | 0 | ROZPOCET
| VV |  | 2,1*2,1*0,77 |  | 3.396 | [13 empty] | VV | 2 | 2 | True | 0 | ROZPOCET
| VV |  | Mezisoučet |  | 3.396 | [13 empty] | VV | 2 | 3 | True | 0 | ROZPOCET
| VV |  | 4.n.p. | [15 empty] | VV | 2 | 1 | True | 0 | ROZPOCET
| VV |  | 2,1*2,1*0,77 |  | 3.396 | [13 empty] | VV | 2 | 2 | True | 0 | ROZPOCET
| VV |  | Mezisoučet |  | 3.396 | [13 empty] | VV | 2 | 3 | True | 0 | ROZPOCET
| VV |  | 5.n.p. | [15 empty] | VV | 2 | 1 | True | 0 | ROZPOCET
| VV |  | 2,1*2,1*0,77 |  | 3.396 | [13 empty] | VV | 2 | 2 | True | 0 | ROZPOCET
| VV |  | Mezisoučet |  | 3.396 | [13 empty] | VV | 2 | 3 | True | 0 | ROZPOCET
| VV |  | Součet |  | 25.737 | [13 empty] | VV | 2 | 4 | True | 1 | ROZPOCET
| D | 6 | Úpravy povrchů, podlahy a osazování výplní |  |  |  | 0 | [5 empty] | 0 |  | 102.2074 |  | 0 | 1 | D | 1 |  |  |  | ROZPOCET | [6 empty] | 0
6 | K | 621131111 | Spojovací můstek vnějších podhledů nanášený ručně | m2 | 48.593 |  | 0 |  |  |  | základní |  | 0 | 0.0014 | 0.06803 | 0 | 0 | 4 | K | 2 |  |  |  | ROZPOCET | 0 | 0 | 0 | 0 | 0 | 1 | 0 | 4 | -1216496818
7 | K | 621131121 | Penetrační nátěr vnějších podhledů nanášený ručně | m2 | 48.593 |  | 0 |  |  |  | základní |  | 0 | 0.00026 | 0.012634 | 0 | 0 | 4 | K | 2 |  |  |  | ROZPOCET | 0 | 0 | 0 | 0 | 0 | 1 | 0 | 4 | 1967659127
8 | K | 621142001 | Potažení vnějších podhledů sklovláknitým pletivem vtlačeným do tenkovrstvé hmoty | m2 | 48.593 |  | 0 |  |  |  | základní |  | 0 | 0.00438 | 0.21284 | 0 | 0 | 4 | K | 2 |  |  |  | ROZPOCET | 0 | 0 | 0 | 0 | 0 | 1 | 0 | 4 | -919220507
| VV |  | 4,65*10,45 |  | 48.593 | [13 empty] | VV | 2 | 2 | True | 0 | ROZPOCET
| VV |  | Součet |  | 48.593 | [13 empty] | VV | 2 | 4 | True | 1 | ROZPOCET
9 | K | 621221131 | Montáž kontaktního zateplení vnějších podhledů lepením a mechanickým kotvením desek z minerální vlny s kolmou orientací do zdiva a betonu tl přes 120 do 160 mm | m2 | 48.593 |  | 0 |  |  |  | základní |  | 0 | 0.0128 | 0.62199 | 0 | 0 | 4 | K | 2 |  |  |  | ROZPOCET | 0 | 0 | 0 | 0 | 0 | 1 | 0 | 4 | -109174119
| VV |  | 4,65*10,45 |  | 48.593 | [13 empty] | VV | 2 | 2 | True | 0 | ROZPOCET
| VV |  | Součet |  | 48.593 | [13 empty] | VV | 2 | 4 | True | 1 | ROZPOCET
10 | M | 63141470 | deska tepelně izolační minerální kontaktních fasád podélné vlákno λ=0,037 tl 140mm | m2 | 51.023 |  | 0 |  |  |  | základní |  | 0 | 0.014 | 0.71432 | 0 | 0 | 8 | M | 2 |  |  |  | ROZPOCET | 0 | 0 | 0 | 0 | 0 | 1 | 0 | 4 | 393382510
| VV |  | 48,593*1,05 'Přepočtené koeficientem množství |  | 51.023 | [13 empty] | VV | 2 | 2 | False | 1 | ROZPOCET
11 | K | 621251105 | Příplatek k cenám kontaktního zateplení podhledů za zápustnou montáž a použití použití tepelněizolačních zátek z minerální vlny | m2 | 48.593 |  | 0 |  |  |  | základní |  | 0 | 0.0001 | 0.0048593 | 0 | 0 | 4 | K | 2 |  |  |  | ROZPOCET | 0 | 0 | 0 | 0 | 0 | 1 | 0 | 4 | -576190289
| VV |  | podhled | [15 empty] | VV | 2 | 1 | True | 0 | ROZPOCET
| VV |  | 4,65*10,45 |  | 48.593 | [13 empty] | VV | 2 | 2 | True | 0 | ROZPOCET
| VV |  | Součet |  | 48.593 | [13 empty] | VV | 2 | 4 | True | 1 | ROZPOCET
12 | K | 621325103 | Oprava vnější vápenocementové hladké omítky složitosti 1 podhledů v rozsahu přes 30 do 50 % | m2 | 48.593 |  | 0 |  |  |  | základní |  | 0 | 0.01899 | 0.92278 | 0 | 0 | 4 | K | 2 |  |  |  | ROZPOCET | 0 | 0 | 0 | 0 | 0 | 1 | 0 | 4 | -91563211
| VV |  | podhled | [15 empty] | VV | 2 | 1 | True | 0 | ROZPOCET
| VV |  | 4,65*10,45 |  | 48.593 | [13 empty] | VV | 2 | 2 | True | 0 | ROZPOCET
| VV |  | Součet |  | 48.593 | [13 empty] | VV | 2 | 4 | True | 1 | ROZPOCET
13 | K | 621531022 | Tenkovrstvá silikonová zrnitá omítka zrnitost 2,0 mm vnějších podhledů | m2 | 48.593 |  | 0 |  |  |  | základní |  | 0 | 0.00336 | 0.16327 | 0 | 0 | 4 | K | 2 |  |  |  | ROZPOCET | 0 | 0 | 0 | 0 | 0 | 1 | 0 | 4 | -1287204072
14 | K | 622131111 | Spojovací můstek vnějších stěn nanášený ručně | m2 | 1792.264 |  | 0 |  |  |  | základní |  | 0 | 0.0014 | 2.5092 | 0 | 0 | 4 | K | 2 |  |  |  | ROZPOCET | 0 | 0 | 0 | 0 | 0 | 1 | 0 | 4 | -549920942
| VV |  | stěny | [15 empty] | VV | 2 | 1 | True | 0 | ROZPOCET
| VV |  | 1666,324 |  | 1666.324 | [13 empty] | VV | 2 | 2 | True | 0 | ROZPOCET
| VV |  | sokl | [15 empty] | VV | 2 | 1 | True | 0 | ROZPOCET
| VV |  | 125,94 |  | 125.94 | [13 empty] | VV | 2 | 2 | True | 0 | ROZPOCET
| VV |  | Součet |  | 1792.264 | [13 empty] | VV | 2 | 4 | True | 1 | ROZPOCET
15 | K | 622131121 | Penetrační nátěr vnějších stěn nanášený ručně | m2 | 1774.365 |  | 0 |  |  |  | základní |  | 0 | 0.00026 | 0.46133 | 0 | 0 | 4 | K | 2 |  |  |  | ROZPOCET | 0 | 0 | 0 | 0 | 0 | 1 | 0 | 4 | -1717372225
| VV |  | stěny | [15 empty] | VV | 2 | 1 | True | 0 | ROZPOCET
| VV |  | 1666,324 |  | 1666.324 | [13 empty] | VV | 2 | 2 | True | 0 | ROZPOCET
| VV |  | ostění, nadpraží | [15 empty] | VV | 2 | 1 | True | 0 | ROZPOCET
| VV |  | (94*(2,1+2,1*2)+6*(2,1+0,75*2)+2*(1,4+0,75*2))*0,16 |  | 99.136 | [13 empty] | VV | 2 | 2 | True | 0 | ROZPOCET
| VV |  | (1*(2,75+2,0*2)+1*(1,7+2,0*2)+1*(0,9+2,0*2))*0,16 |  | 2.776 | [13 empty] | VV | 2 | 2 | True | 0 | ROZPOCET
| VV |  | (1*(1,18+1,09*2)*0,3+1*(1,65+2,02*2)*0,9) |  | 6.129 | [13 empty] | VV | 2 | 2 | True | 0 | ROZPOCET
| VV |  | Součet |  | 1774.365 | [13 empty] | VV | 2 | 4 | True | 1 | ROZPOCET
16 | K | 622142001 | Potažení vnějších stěn sklovláknitým pletivem vtlačeným do tenkovrstvé hmoty | m2 | 1900.305 |  | 0 |  |  |  | základní |  | 0 | 0.00438 | 8.3233 | 0 | 0 | 4 | K | 2 |  |  |  | ROZPOCET | 0 | 0 | 0 | 0 | 0 | 1 | 0 | 4 | 879846621
| VV |  | stěny | [15 empty] | VV | 2 | 1 | True | 0 | ROZPOCET
| VV |  | 1666,324 |  | 1666.324 | [13 empty] | VV | 2 | 2 | True | 0 | ROZPOCET
| VV |  | sokl | [15 empty] | VV | 2 | 1 | True | 0 | ROZPOCET
| VV |  | 125,94 |  | 125.94 | [13 empty] | VV | 2 | 2 | True | 0 | ROZPOCET
| VV |  | ostění, nadpraží | [15 empty] | VV | 2 | 1 | True | 0 | ROZPOCET
| VV |  | (94*(2,1+2,1*2)+6*(2,1+0,75*2)+2*(1,4+0,75*2))*0,16 |  | 99.136 | [13 empty] | VV | 2 | 2 | True | 0 | ROZPOCET
| VV |  | (1*(2,75+2,0*2)+1*(1,7+2,0*2)+1*(0,9+2,0*2))*0,16 |  | 2.776 | [13 empty] | VV | 2 | 2 | True | 0 | ROZPOCET
| VV |  | (1*(1,18+1,09*2)*0,3+1*(1,65+2,02*2)*0,9) |  | 6.129 | [13 empty] | VV | 2 | 2 | True | 0 | ROZPOCET
| VV |  | Součet |  | 1900.305 | [13 empty] | VV | 2 | 4 | True | 1 | ROZPOCET
17 | K | 622151021 | Penetrační nátěr vnějších soklových tenkovrstvých omítek stěn | m2 | 125.94 |  | 0 |  |  |  | základní |  | 0 | 0.0002 | 0.025188 | 0 | 0 | 4 | K | 2 |  |  |  | ROZPOCET | 0 | 0 | 0 | 0 | 0 | 1 | 0 | 4 | 1153065135
18 | K | 622211021 | Montáž kontaktního zateplení vnějších stěn lepením a mechanickým kotvením polystyrénových desek do betonu a zdiva tl přes 80 do 120 mm | m2 | 125.94 |  | 0 |  |  |  | základní |  | 0 | 0.00852 | 1.073 | 0 | 0 | 4 | K | 2 |  |  |  | ROZPOCET | 0 | 0 | 0 | 0 | 0 | 1 | 0 | 4 | -804483185
| VV |  | (40,025+1,12+11,35+33,27+22,41) |  | 108.175 | [13 empty] | VV | 2 | 2 | True | 0 | ROZPOCET
| VV |  | 2*10,45*0,85 |  | 17.765 | [13 empty] | VV | 2 | 2 | True | 0 | ROZPOCET
| VV |  | Součet |  | 125.94 | [13 empty] | VV | 2 | 4 | True | 1 | ROZPOCET
19 | M | 28376422 | deska z polystyrénu XPS, hrana polodrážková a hladký povrch 300kPA tl 100mm | m2 | 132.237 |  | 0 |  |  |  | základní |  | 0 | 0.003 | 0.39671 | 0 | 0 | 8 | M | 2 |  |  |  | ROZPOCET | 0 | 0 | 0 | 0 | 0 | 1 | 0 | 4 | -573336452
| VV |  | 125,94*1,05 'Přepočtené koeficientem množství |  | 132.237 | [13 empty] | VV | 2 | 2 | False | 1 | ROZPOCET
20 | K | 622212001 | Montáž kontaktního zateplení vnějšího ostění, nadpraží nebo parapetu hl. špalety do 200 mm lepením desek z polystyrenu tl do 40 mm | m | 6.483 |  | 0 |  |  |  | základní |  | 0 | 0.00176 | 0.01141 | 0 | 0 | 4 | K | 2 |  |  |  | ROZPOCET | 0 | 0 | 0 | 0 | 0 | 1 | 0 | 4 | -1942103732
| VV |  | ostění, nadpraží - O7, VO11/L | [15 empty] | VV | 2 | 1 | True | 0 | ROZPOCET
| VV |  | (1*(1,18*2+1,09*2)*0,3+1*(1,65+2,02*2)*0,9) |  | 6.483 | [13 empty] | VV | 2 | 2 | True | 0 | ROZPOCET
| VV |  | Součet |  | 6.483 | [13 empty] | VV | 2 | 4 | True | 1 | ROZPOCET
21 | M | 28375930 | deska EPS 70 fasádní λ=0,039 tl 20mm | m2 | 7.131 |  | 0 |  |  |  | základní |  | 0 | 0.00034 | 0.0024245 | 0 | 0 | 8 | M | 2 |  |  |  | ROZPOCET | 0 | 0 | 0 | 0 | 0 | 1 | 0 | 4 | 183455654
| VV |  | 6,483*1,1 'Přepočtené koeficientem množství |  | 7.131 | [13 empty] | VV | 2 | 2 | False | 1 | ROZPOCET
22 | K | 622221131 | Montáž kontaktního zateplení vnějších stěn lepením a mechanickým kotvením desek z minerální vlny s kolmou orientací do zdiva a betonu tl přes 120 do 160 mm | m2 | 1666.324 |  | 0 |  |  |  | základní |  | 0 | 0.01268 | 21.129 | 0 | 0 | 4 | K | 2 |  |  |  | ROZPOCET | 0 | 0 | 0 | 0 | 0 | 1 | 0 | 4 | 2143888686
| VV |  | SP | [15 empty] | VV | 2 | 1 | True | 0 | ROZPOCET
| VV |  | 29,22*17,312 |  | 505.857 | [13 empty] | VV | 2 | 2 | True | 0 | ROZPOCET
| VV |  | -(28*(2,1*2,1)) |  | -123.48 | [13 empty] | VV | 2 | 2 | True | 0 | ROZPOCET
| VV |  | Mezisoučet |  | 382.377 | [13 empty] | VV | 2 | 3 | True | 0 | ROZPOCET
| VV |  | VP | [15 empty] | VV | 2 | 1 | True | 0 | ROZPOCET
| VV |  | 20,18*14,637 |  | 295.375 | [13 empty] | VV | 2 | 2 | True | 0 | ROZPOCET
| VV |  | 0,965*0,55 |  | 0.531 | [13 empty] | VV | 2 | 2 | True | 0 | ROZPOCET
| VV |  | 15,43*18,699 |  | 288.526 | [13 empty] | VV | 2 | 2 | True | 0 | ROZPOCET
| VV |  | 15,855 |  | 15.855 | [13 empty] | VV | 2 | 2 | True | 0 | ROZPOCET
| VV |  | -4,38*2,05 |  | -8.979 | [13 empty] | VV | 2 | 2 | True | 0 | ROZPOCET
| VV |  | -(26*(2,1*2,1)+6*(2,1*0,75)) |  | -124.11 | [13 empty] | VV | 2 | 2 | True | 0 | ROZPOCET
| VV |  | Mezisoučet |  | 467.198 | [13 empty] | VV | 2 | 3 | True | 0 | ROZPOCET
| VV |  | JP | [15 empty] | VV | 2 | 1 | True | 0 | ROZPOCET
| VV |  | 16,982*18,93 |  | 321.469 | [13 empty] | VV | 2 | 2 | True | 0 | ROZPOCET
| VV |  | 33,843 |  | 33.843 | [13 empty] | VV | 2 | 2 | True | 0 | ROZPOCET
| VV |  | 127,219 |  | 127.219 | [13 empty] | VV | 2 | 2 | True | 0 | ROZPOCET
| VV |  | -(16*(2,1*2,1)+2*(1,4*0,75)+1*(0,9*2,0)) |  | -74.46 | [13 empty] | VV | 2 | 2 | True | 0 | ROZPOCET
| VV |  | Mezisoučet |  | 408.071 | [13 empty] | VV | 2 | 3 | True | 0 | ROZPOCET
| VV |  | ZP | [15 empty] | VV | 2 | 1 | True | 0 | ROZPOCET
| VV |  | 192,739 |  | 192.739 | [13 empty] | VV | 2 | 2 | True | 0 | ROZPOCET
| VV |  | -(6*(2,1*2,1)) |  | -26.46 | [13 empty] | VV | 2 | 2 | True | 0 | ROZPOCET
| VV |  | Mezisoučet |  | 166.279 | [13 empty] | VV | 2 | 3 | True | 0 | ROZPOCET
| VV |  | 20,7*14,383 |  | 297.728 | [13 empty] | VV | 2 | 2 | True | 0 | ROZPOCET
| VV |  | 0,97*0,52 |  | 0.504 | [13 empty] | VV | 2 | 2 | True | 0 | ROZPOCET
| VV |  | -4,38*2,05 |  | -8.979 | [13 empty] | VV | 2 | 2 | True | 0 | ROZPOCET
| VV |  | -(18*(2,1*2,1)+(2,7*1,96)+(1,6*1,96)) |  | -87.808 | [13 empty] | VV | 2 | 2 | True | 0 | ROZPOCET
| VV |  | Mezisoučet |  | 201.445 | [13 empty] | VV | 2 | 3 | True | 0 | ROZPOCET
| VV |  | podchod | [15 empty] | VV | 2 | 1 | True | 0 | ROZPOCET
| VV |  | 2*10,45*2,1 |  | 43.89 | [13 empty] | VV | 2 | 2 | True | 0 | ROZPOCET
| VV |  | -(1*(1,18*1,09)+1*(1,65*1,0)) |  | -2.936 | [13 empty] | VV | 2 | 2 | True | 0 | ROZPOCET
| VV |  | Mezisoučet |  | 40.954 | [13 empty] | VV | 2 | 3 | True | 0 | ROZPOCET
| VV |  | Součet |  | 1666.324 | [13 empty] | VV | 2 | 4 | True | 1 | ROZPOCET
23 | M | 63141470 | deska tepelně izolační minerální kontaktních fasád podélné vlákno λ=0,037 tl 140mm | m2 | 1749.64 |  | 0 |  |  |  | základní |  | 0 | 0.014 | 24.495 | 0 | 0 | 8 | M | 2 |  |  |  | ROZPOCET | 0 | 0 | 0 | 0 | 0 | 1 | 0 | 4 | -650245809
| VV |  | 1666,324*1,05 'Přepočtené koeficientem množství |  | 1749.64 | [13 empty] | VV | 2 | 2 | False | 1 | ROZPOCET
24 | K | 622222051 | Montáž kontaktního zateplení vnějšího ostění, nadpraží nebo parapetu lepením desek z minerální vlny tl do 40 mm | m | 6.483 |  | 0 |  |  |  | základní |  | 0 | 0.00339 | 0.021977 | 0 | 0 | 4 | K | 2 |  |  |  | ROZPOCET | 0 | 0 | 0 | 0 | 0 | 1 | 0 | 4 | 1943345192
| VV |  | ostění, nadpraží - O7, VO11/L | [15 empty] | VV | 2 | 1 | True | 0 | ROZPOCET
| VV |  | (1*(1,18*2+1,09*2)*0,3+1*(1,65+2,02*2)*0,9) |  | 6.483 | [13 empty] | VV | 2 | 2 | True | 0 | ROZPOCET
| VV |  | Součet |  | 6.483 | [13 empty] | VV | 2 | 4 | True | 1 | ROZPOCET
25 | M | 63140347 | deska tepelně izolační minerální kontaktních fasád podélné vlákno λ=0,041 tl 20mm | m2 | 7.131 |  | 0 |  |  |  | základní |  | 0 | 0.00322 | 0.022962 | 0 | 0 | 8 | M | 2 |  |  |  | ROZPOCET | 0 | 0 | 0 | 0 | 0 | 1 | 0 | 4 | 1284661239
| VV |  | 6,483*1,1 'Přepočtené koeficientem množství |  | 7.131 | [13 empty] | VV | 2 | 2 | False | 1 | ROZPOCET
26 | K | 622251101 | Příplatek k cenám kontaktního zateplení vnějších stěn za zápustnou montáž a použití tepelněizolačních zátek z polystyrenu | m2 | 125.94 |  | 0 |  |  |  | základní |  | 0 | 8e-05 | 0.010075 | 0 | 0 | 4 | K | 2 |  |  |  | ROZPOCET | 0 | 0 | 0 | 0 | 0 | 1 | 0 | 4 | 238424996
| VV |  | 125,94 |  | 125.94 | [13 empty] | VV | 2 | 2 | True | 0 | ROZPOCET
| VV |  | Součet |  | 125.94 | [13 empty] | VV | 2 | 4 | True | 1 | ROZPOCET
27 | K | 622251105 | Příplatek k cenám kontaktního zateplení vnějších stěn za zápustnou montáž a použití použití tepelněizolačních zátek z minerální vlny | m2 | 1666.324 |  | 0 |  |  |  | základní |  | 0 | 8e-05 | 0.13331 | 0 | 0 | 4 | K | 2 |  |  |  | ROZPOCET | 0 | 0 | 0 | 0 | 0 | 1 | 0 | 4 | 838078957
| VV |  | 1666,324 |  | 1666.324 | [13 empty] | VV | 2 | 2 | True | 0 | ROZPOCET
| VV |  | Součet |  | 1666.324 | [13 empty] | VV | 2 | 4 | True | 1 | ROZPOCET
28 | K | 622252001 | Montáž profilů kontaktního zateplení připevněných mechanicky | m | 113.3 |  | 0 |  |  |  | základní |  | 0 | 3e-05 | 0.003399 | 0 | 0 | 4 | K | 2 |  |  |  | ROZPOCET | 0 | 0 | 0 | 0 | 0 | 1 | 0 | 4 | 1238772404
| VV |  | 19,75+1,85+8,1+2,0+29,1+16,2+15,4 |  | 92.4 | [13 empty] | VV | 2 | 2 | True | 0 | ROZPOCET
| VV |  | 10,45*2 |  | 20.9 | [13 empty] | VV | 2 | 2 | True | 0 | ROZPOCET
| VV |  | Součet |  | 113.3 | [13 empty] | VV | 2 | 4 | True | 1 | ROZPOCET
29 | M | 59051651 | profil zakládací Al tl 0,7mm pro ETICS pro izolant tl 140mm | m | 118.965 |  | 0 |  |  |  | základní |  | 0 | 0.0005 | 0.059483 | 0 | 0 | 8 | M | 2 |  |  |  | ROZPOCET | 0 | 0 | 0 | 0 | 0 | 1 | 0 | 4 | 1690540096
| VV |  | 113,3*1,05 'Přepočtené koeficientem množství |  | 118.965 | [13 empty] | VV | 2 | 2 | False | 1 | ROZPOCET
30 | K | 622252002 | Montáž profilů kontaktního zateplení lepených | m | 1643.75 |  | 0 |  |  |  | základní |  | 0 | 0 | 0 | 0 | 0 | 4 | K | 2 |  |  |  | ROZPOCET | 0 | 0 | 0 | 0 | 0 | 1 | 0 | 4 | 589789454
| VV |  | ostění, nadpraží | [15 empty] | VV | 2 | 1 | True | 0 | ROZPOCET
| VV |  | (94*(2,1+2,1*2)+6*(2,1+0,75*2)+2*(1,4+0,75*2)) |  | 619.6 | [13 empty] | VV | 2 | 2 | True | 0 | ROZPOCET
| VV |  | (1*(2,75+2,6*2)+1*(1,7+2,6*2)+1*(0,9+2,0*2)) |  | 19.75 | [13 empty] | VV | 2 | 2 | True | 0 | ROZPOCET
| VV |  | (1*(1,18+1,09*2)+1*(1,65+2,02*2)) |  | 9.05 | [13 empty] | VV | 2 | 2 | True | 0 | ROZPOCET
| VV |  | Mezisoučet |  | 648.4 | [13 empty] | VV | 2 | 3 | True | 0 | ROZPOCET
| VV |  | nadpraží | [15 empty] | VV | 2 | 1 | True | 0 | ROZPOCET
| VV |  | (94*(2,1)+6*(2,1)+2*(1,4)) |  | 212.8 | [13 empty] | VV | 2 | 2 | True | 0 | ROZPOCET
| VV |  | (1*(2,75)+1*(1,7)+1*(0,9)) |  | 5.35 | [13 empty] | VV | 2 | 2 | True | 0 | ROZPOCET
| VV |  | (1,18+1,65) |  | 2.83 | [13 empty] | VV | 2 | 2 | True | 0 | ROZPOCET
| VV |  | Mezisoučet |  | 220.98 | [13 empty] | VV | 2 | 3 | True | 0 | ROZPOCET
| VV |  | parapet | [15 empty] | VV | 2 | 1 | True | 0 | ROZPOCET
| VV |  | (94*(2,1)+6*(2,1)+2*(1,4)) |  | 212.8 | [13 empty] | VV | 2 | 2 | True | 0 | ROZPOCET
| VV |  | 1,18 |  | 1.18 | [13 empty] | VV | 2 | 2 | True | 0 | ROZPOCET
| VV |  | Mezisoučet |  | 213.98 | [13 empty] | VV | 2 | 3 | True | 0 | ROZPOCET
| VV |  | ostatní | [15 empty] | VV | 2 | 1 | True | 0 | ROZPOCET
| VV |  | 648,4-220,98 |  | 427.42 | [13 empty] | VV | 2 | 2 | True | 0 | ROZPOCET
| VV |  | 4,35*2+3,1*4 |  | 21.1 | [13 empty] | VV | 2 | 2 | True | 0 | ROZPOCET
| VV |  | 16,925*2+1,0*2 |  | 35.85 | [13 empty] | VV | 2 | 2 | True | 0 | ROZPOCET
| VV |  | 18,8*2+4,1*2 |  | 45.8 | [13 empty] | VV | 2 | 2 | True | 0 | ROZPOCET
| VV |  | 30,22 |  | 30.22 | [13 empty] | VV | 2 | 2 | True | 0 | ROZPOCET
| VV |  | Mezisoučet |  | 560.39 | [13 empty] | VV | 2 | 3 | True | 0 | ROZPOCET
| VV |  | Součet |  | 1643.75 | [13 empty] | VV | 2 | 4 | True | 1 | ROZPOCET
31 | M | 63127464 | profil rohový Al 15x15mm s výztužnou tkaninou š 100mm pro ETICS | m | 588.41 |  | 0 |  |  |  | základní |  | 0 | 0.0001 | 0.058841 | 0 | 0 | 8 | M | 2 |  |  |  | ROZPOCET | 0 | 0 | 0 | 0 | 0 | 1 | 0 | 4 | -2141558030
| VV |  | ostatní | [15 empty] | VV | 2 | 1 | True | 0 | ROZPOCET
| VV |  | 648,4-220,98 |  | 427.42 | [13 empty] | VV | 2 | 2 | True | 0 | ROZPOCET
| VV |  | 4,35*2+3,1*4 |  | 21.1 | [13 empty] | VV | 2 | 2 | True | 0 | ROZPOCET
| VV |  | 16,925*2+1,0*2 |  | 35.85 | [13 empty] | VV | 2 | 2 | True | 0 | ROZPOCET
| VV |  | 18,8*2+4,1*2 |  | 45.8 | [13 empty] | VV | 2 | 2 | True | 0 | ROZPOCET
| VV |  | 30,22 |  | 30.22 | [13 empty] | VV | 2 | 2 | True | 0 | ROZPOCET
| VV |  | Mezisoučet |  | 560.39 | [13 empty] | VV | 2 | 3 | True | 0 | ROZPOCET
| VV |  | Součet |  | 560.39 | [13 empty] | VV | 2 | 4 | True | 1 | ROZPOCET
| VV |  | 560,39*1,05 'Přepočtené koeficientem množství |  | 588.41 | [13 empty] | VV | 2 | 2 | False | 1 | ROZPOCET
32 | M | 59051476 | profil začišťovací PVC 9mm s výztužnou tkaninou pro ostění ETICS | m | 680.82 |  | 0 |  |  |  | základní |  | 0 | 4e-05 | 0.027233 | 0 | 0 | 8 | M | 2 |  |  |  | ROZPOCET | 0 | 0 | 0 | 0 | 0 | 1 | 0 | 4 | 1677360384
| VV |  | ostění, nadpraží | [15 empty] | VV | 2 | 1 | True | 0 | ROZPOCET
| VV |  | (94*(2,1+2,1*2)+6*(2,1+0,75*2)+2*(1,4+0,75*2)) |  | 619.6 | [13 empty] | VV | 2 | 2 | True | 0 | ROZPOCET
| VV |  | (1*(2,75+2,6*2)+1*(1,7+2,6*2)+1*(0,9+2,0*2)) |  | 19.75 | [13 empty] | VV | 2 | 2 | True | 0 | ROZPOCET
| VV |  | (1*(1,18+1,09*2)+1*(1,65+2,02*2)) |  | 9.05 | [13 empty] | VV | 2 | 2 | True | 0 | ROZPOCET
| VV |  | Mezisoučet |  | 648.4 | [13 empty] | VV | 2 | 3 | True | 0 | ROZPOCET
| VV |  | Součet |  | 648.4 | [13 empty] | VV | 2 | 4 | True | 1 | ROZPOCET
| VV |  | 648,4*1,05 'Přepočtené koeficientem množství |  | 680.82 | [13 empty] | VV | 2 | 2 | False | 1 | ROZPOCET
33 | M | 59051512 | profil začišťovací s okapnicí PVC s výztužnou tkaninou pro parapet ETICS | m | 224.679 |  | 0 |  |  |  | základní |  | 0 | 0.0002 | 0.044936 | 0 | 0 | 8 | M | 2 |  |  |  | ROZPOCET | 0 | 0 | 0 | 0 | 0 | 1 | 0 | 4 | 526565408
| VV |  | parapet | [15 empty] | VV | 2 | 1 | True | 0 | ROZPOCET
| VV |  | (94*(2,1)+6*(2,1)+2*(1,4)) |  | 212.8 | [13 empty] | VV | 2 | 2 | True | 0 | ROZPOCET
| VV |  | 1,18 |  | 1.18 | [13 empty] | VV | 2 | 2 | True | 0 | ROZPOCET
| VV |  | Mezisoučet |  | 213.98 | [13 empty] | VV | 2 | 3 | True | 0 | ROZPOCET
| VV |  | Součet |  | 213.98 | [13 empty] | VV | 2 | 4 | True | 1 | ROZPOCET
| VV |  | 213,98*1,05 'Přepočtené koeficientem množství |  | 224.679 | [13 empty] | VV | 2 | 2 | False | 1 | ROZPOCET
34 | M | 59051510 | profil začišťovací s okapnicí PVC s výztužnou tkaninou pro nadpraží ETICS | m | 232.029 |  | 0 |  |  |  | základní |  | 0 | 0.0003 | 0.069609 | 0 | 0 | 8 | M | 2 |  |  |  | ROZPOCET | 0 | 0 | 0 | 0 | 0 | 1 | 0 | 4 | -1985150923
| VV |  | nadpraží | [15 empty] | VV | 2 | 1 | True | 0 | ROZPOCET
| VV |  | (94*(2,1)+6*(2,1)+2*(1,4)) |  | 212.8 | [13 empty] | VV | 2 | 2 | True | 0 | ROZPOCET
| VV |  | (1*(2,75)+1*(1,7)+1*(0,9)) |  | 5.35 | [13 empty] | VV | 2 | 2 | True | 0 | ROZPOCET
| VV |  | (1,18+1,65) |  | 2.83 | [13 empty] | VV | 2 | 2 | True | 0 | ROZPOCET
| VV |  | Mezisoučet |  | 220.98 | [13 empty] | VV | 2 | 3 | True | 0 | ROZPOCET
| VV |  | Součet |  | 220.98 | [13 empty] | VV | 2 | 4 | True | 1 | ROZPOCET
| VV |  | 220,98*1,05 'Přepočtené koeficientem množství |  | 232.029 | [13 empty] | VV | 2 | 2 | False | 1 | ROZPOCET
35 | K | 622325103 | Oprava vnější vápenocementové hladké omítky složitosti 1 stěn v rozsahu přes 30 do 50 % | m2 | 1792.264 |  | 0 |  |  |  | základní |  | 0 | 0.01899 | 34.0351 | 0 | 0 | 4 | K | 2 |  |  |  | ROZPOCET | 0 | 0 | 0 | 0 | 0 | 1 | 0 | 4 | 385129782
| VV |  | stěny | [15 empty] | VV | 2 | 1 | True | 0 | ROZPOCET
| VV |  | 1666,324 |  | 1666.324 | [13 empty] | VV | 2 | 2 | True | 0 | ROZPOCET
| VV |  | sokl | [15 empty] | VV | 2 | 1 | True | 0 | ROZPOCET
| VV |  | 125,94 |  | 125.94 | [13 empty] | VV | 2 | 2 | True | 0 | ROZPOCET
| VV |  | Součet |  | 1792.264 | [13 empty] | VV | 2 | 4 | True | 1 | ROZPOCET
36 | K | 622511112 | Tenkovrstvá soklová omítka vnějších stěn | m2 | 125.94 |  | 0 |  |  |  | základní |  | 0 | 0.0057 | 0.71786 | 0 | 0 | 4 | K | 2 |  |  |  | ROZPOCET | 0 | 0 | 0 | 0 | 0 | 1 | 0 | 4 | 680349758
| VV |  | 125,94 |  | 125.94 | [13 empty] | VV | 2 | 2 | True | 0 | ROZPOCET
| VV |  | Součet |  | 125.94 | [13 empty] | VV | 2 | 4 | True | 1 | ROZPOCET
37 | K | 622531022 | Tenkovrstvá silikonová zrnitá omítka zrnitost 2,0 mm vnějších stěn | m2 | 1774.365 |  | 0 |  |  |  | základní |  | 0 | 0.0033 | 5.8554 | 0 | 0 | 4 | K | 2 |  |  |  | ROZPOCET | 0 | 0 | 0 | 0 | 0 | 1 | 0 | 4 | 2144930433
| VV |  | stěny | [15 empty] | VV | 2 | 1 | True | 0 | ROZPOCET
| VV |  | 1666,324 |  | 1666.324 | [13 empty] | VV | 2 | 2 | True | 0 | ROZPOCET
| VV |  | ostění, nadpraží | [15 empty] | VV | 2 | 1 | True | 0 | ROZPOCET
| VV |  | (94*(2,1+2,1*2)+6*(2,1+0,75*2)+2*(1,4+0,75*2))*0,16 |  | 99.136 | [13 empty] | VV | 2 | 2 | True | 0 | ROZPOCET
| VV |  | (1*(2,75+2,0*2)+1*(1,7+2,0*2)+1*(0,9+2,0*2))*0,16 |  | 2.776 | [13 empty] | VV | 2 | 2 | True | 0 | ROZPOCET
| VV |  | (1*(1,18+1,09*2)*0,3+1*(1,65+2,02*2)*0,9) |  | 6.129 | [13 empty] | VV | 2 | 2 | True | 0 | ROZPOCET
| VV |  | Součet |  | 1774.365 | [13 empty] | VV | 2 | 4 | True | 1 | ROZPOCET
| D | 9 | Ostatní konstrukce a práce, bourání |  |  |  | 0 | [5 empty] | 0 |  | 0.33669 |  | 101.0112 | 1 | D | 1 |  |  |  | ROZPOCET | [6 empty] | 0
38 | K | 941211112 | Montáž lešení řadového rámového lehkého zatížení do 200 kg/m2 š přes 0,6 do 0,9 m v přes 10 do 25 m | m2 | 2205.08 |  | 0 |  |  |  | základní |  | 0 | 0 | 0 | 0 | 0 | 4 | K | 2 |  |  |  | ROZPOCET | 0 | 0 | 0 | 0 | 0 | 1 | 0 | 4 | 1702029429
| VV |  | 511,371+530,607+537,637+625,465 |  | 2205.08 | [13 empty] | VV | 2 | 2 | True | 0 | ROZPOCET
| VV |  | Součet |  | 2205.08 | [13 empty] | VV | 2 | 4 | True | 1 | ROZPOCET
39 | K | 941211211 | Příplatek k lešení řadovému rámovému lehkému š 0,9 m v přes 10 do 25 m za první a ZKD den použití | m2 | 198457.2 |  | 0 |  |  |  | základní |  | 0 | 0 | 0 | 0 | 0 | 4 | K | 2 |  |  |  | ROZPOCET | 0 | 0 | 0 | 0 | 0 | 1 | 0 | 4 | 719212810
| VV |  | 2205,08*90 'Přepočtené koeficientem množství |  | 198457.2 | [13 empty] | VV | 2 | 2 | False | 1 | ROZPOCET
40 | K | 941211812 | Demontáž lešení řadového rámového lehkého zatížení do 200 kg/m2 š přes 0,6 do 0,9 m v přes 10 do 25 m | m2 | 2205.08 |  | 0 |  |  |  | základní |  | 0 | 0 | 0 | 0 | 0 | 4 | K | 2 |  |  |  | ROZPOCET | 0 | 0 | 0 | 0 | 0 | 1 | 0 | 4 | 292723838
41 | K | 944511111 | Montáž ochranné sítě z textilie z umělých vláken | m2 | 2205.08 |  | 0 |  |  |  | základní |  | 0 | 0 | 0 | 0 | 0 | 4 | K | 2 |  |  |  | ROZPOCET | 0 | 0 | 0 | 0 | 0 | 1 | 0 | 4 | 492918850
42 | K | 944511211 | Příplatek k ochranné síti za první a ZKD den použití | m2 | 198457.2 |  | 0 |  |  |  | základní |  | 0 | 0 | 0 | 0 | 0 | 4 | K | 2 |  |  |  | ROZPOCET | 0 | 0 | 0 | 0 | 0 | 1 | 0 | 4 | -685096369
| VV |  | 2205,08*90 'Přepočtené koeficientem množství |  | 198457.2 | [13 empty] | VV | 2 | 2 | False | 1 | ROZPOCET
43 | K | 944511811 | Demontáž ochranné sítě z textilie z umělých vláken | m2 | 2205.08 |  | 0 |  |  |  | základní |  | 0 | 0 | 0 | 0 | 0 | 4 | K | 2 |  |  |  | ROZPOCET | 0 | 0 | 0 | 0 | 0 | 1 | 0 | 4 | -3000909
44 | K | 949101111 | Lešení pomocné pro objekty pozemních staveb s lešeňovou podlahou v do 1,9 m zatížení do 150 kg/m2 | m2 | 1991.976 |  | 0 |  |  |  | základní |  | 0 | 0.00013 | 0.25896 | 0 | 0 | 4 | K | 2 |  |  |  | ROZPOCET | 0 | 0 | 0 | 0 | 0 | 1 | 0 | 4 | -1005980042
| VV |  | SDK | [15 empty] | VV | 2 | 1 | True | 0 | ROZPOCET
| VV |  | 1452,233+257,6+233,55 |  | 1943.383 | [13 empty] | VV | 2 | 2 | True | 0 | ROZPOCET
| VV |  | Mezisoučet |  | 1943.383 | [13 empty] | VV | 2 | 3 | True | 0 | ROZPOCET
| VV |  | podhled fasáda | [15 empty] | VV | 2 | 1 | True | 0 | ROZPOCET
| VV |  | 4,65*10,45 |  | 48.593 | [13 empty] | VV | 2 | 2 | True | 0 | ROZPOCET
| VV |  | Mezisoučet |  | 48.593 | [13 empty] | VV | 2 | 3 | True | 0 | ROZPOCET
| VV |  | Součet |  | 1991.976 | [13 empty] | VV | 2 | 4 | True | 1 | ROZPOCET
45 | K | 952901111 | Vyčištění budov bytové a občanské výstavby při výšce podlaží do 4 m | m2 | 1943.383 |  | 0 |  |  |  | základní |  | 0 | 4e-05 | 0.077735 | 0 | 0 | 4 | K | 2 |  |  |  | ROZPOCET | 0 | 0 | 0 | 0 | 0 | 1 | 0 | 4 | 590854356
| VV |  | SDK | [15 empty] | VV | 2 | 1 | True | 0 | ROZPOCET
| VV |  | 1452,233+257,6+233,55 |  | 1943.383 | [13 empty] | VV | 2 | 2 | True | 0 | ROZPOCET
| VV |  | Mezisoučet |  | 1943.383 | [13 empty] | VV | 2 | 3 | True | 0 | ROZPOCET
| VV |  | Součet |  | 1943.383 | [13 empty] | VV | 2 | 4 | True | 1 | ROZPOCET
46 | K | 968072245 | Vybourání kovových rámů oken jednoduchých včetně křídel pl do 2 m2 | m2 | 14.411 |  | 0 |  |  |  | základní |  | 0 | 0 | 0 | 0.041 | 0.59085 | 4 | K | 2 |  |  |  | ROZPOCET | 0 | 0 | 0 | 0 | 0 | 1 | 0 | 4 | 1130348626
| VV |  | O3 | [15 empty] | VV | 2 | 1 | True | 0 | ROZPOCET
| VV |  | 6*(2,1*0,75) |  | 9.45 | [13 empty] | VV | 2 | 2 | True | 0 | ROZPOCET
| VV |  | O11 | [15 empty] | VV | 2 | 1 | True | 0 | ROZPOCET
| VV |  | 1*(2,1*0,75) |  | 1.575 | [13 empty] | VV | 2 | 2 | True | 0 | ROZPOCET
| VV |  | O6 | [15 empty] | VV | 2 | 1 | True | 0 | ROZPOCET
| VV |  | 2*(1,4*0,75) |  | 2.1 | [13 empty] | VV | 2 | 2 | True | 0 | ROZPOCET
| VV |  | O7 | [15 empty] | VV | 2 | 1 | True | 0 | ROZPOCET
| VV |  | 1*(1,18*1,09) |  | 1.286 | [13 empty] | VV | 2 | 2 | True | 0 | ROZPOCET
| VV |  | Součet |  | 14.411 | [13 empty] | VV | 2 | 4 | True | 1 | ROZPOCET
47 | K | 968072247 | Vybourání kovových rámů oken jednoduchých včetně křídel pl přes 4 m2 | m2 | 414.54 |  | 0 |  |  |  | základní |  | 0 | 0 | 0 | 0.034 | 14.0944 | 4 | K | 2 |  |  |  | ROZPOCET | 0 | 0 | 0 | 0 | 0 | 1 | 0 | 4 | -1945371614
| VV |  | O4 | [15 empty] | VV | 2 | 1 | True | 0 | ROZPOCET
| VV |  | 78*(2,1*2,1) |  | 343.98 | [13 empty] | VV | 2 | 2 | True | 0 | ROZPOCET
| VV |  | O5 | [15 empty] | VV | 2 | 1 | True | 0 | ROZPOCET
| VV |  | 12*(2,1*2,1) |  | 52.92 | [13 empty] | VV | 2 | 2 | True | 0 | ROZPOCET
| VV |  | O12 | [15 empty] | VV | 2 | 1 | True | 0 | ROZPOCET
| VV |  | 4*(2,1*2,1) |  | 17.64 | [13 empty] | VV | 2 | 2 | True | 0 | ROZPOCET
| VV |  | Součet |  | 414.54 | [13 empty] | VV | 2 | 4 | True | 1 | ROZPOCET
48 | K | 968072455 | Vybourání kovových dveřních zárubní pl do 2 m2 | m2 | 1.6 |  | 0 |  |  |  | základní |  | 0 | 0 | 0 | 0.076 | 0.1216 | 4 | K | 2 |  |  |  | ROZPOCET | 0 | 0 | 0 | 0 | 0 | 1 | 0 | 4 | 638370377
| VV |  | VO15 | [15 empty] | VV | 2 | 1 | True | 0 | ROZPOCET
| VV |  | 0,8*2,0 |  | 1.6 | [13 empty] | VV | 2 | 2 | True | 0 | ROZPOCET
| VV |  | Mezisoučet |  | 1.6 | [13 empty] | VV | 2 | 3 | True | 0 | ROZPOCET
| VV |  | Součet |  | 1.6 | [13 empty] | VV | 2 | 4 | True | 1 | ROZPOCET
49 | K | 968072456 | Vybourání kovových dveřních zárubní pl přes 2 m2 | m2 | 7.573 |  | 0 |  |  |  | základní |  | 0 | 0 | 0 | 0.063 | 0.4771 | 4 | K | 2 |  |  |  | ROZPOCET | 0 | 0 | 0 | 0 | 0 | 1 | 0 | 4 | 2115886856
| VV |  | VO11/L | [15 empty] | VV | 2 | 1 | True | 0 | ROZPOCET
| VV |  | 1,65*2,02 |  | 3.333 | [13 empty] | VV | 2 | 2 | True | 0 | ROZPOCET
| VV |  | V100 | [15 empty] | VV | 2 | 1 | True | 0 | ROZPOCET
| VV |  | 1,6*2,65 |  | 4.24 | [13 empty] | VV | 2 | 2 | True | 0 | ROZPOCET
| VV |  | Mezisoučet |  | 7.573 | [13 empty] | VV | 2 | 3 | True | 0 | ROZPOCET
| VV |  | Součet |  | 7.573 | [13 empty] | VV | 2 | 4 | True | 1 | ROZPOCET
50 | K | 971033691 | Vybourání otvorů ve zdivu cihelném pl do 4 m2 na MVC nebo MV tl přes 900 mm | m3 | 17.968 |  | 0 |  |  |  | základní |  | 0 | 0 | 0 | 1.8 | 32.3424 | 4 | K | 2 |  |  |  | ROZPOCET | 0 | 0 | 0 | 0 | 0 | 1 | 0 | 4 | 1727879906
| VV |  | 2.n.p. | [15 empty] | VV | 2 | 1 | True | 0 | ROZPOCET
| VV |  | 4*2,1*2,3*0,93 |  | 17.968 | [13 empty] | VV | 2 | 2 | True | 0 | ROZPOCET
| VV |  | Součet |  | 17.968 | [13 empty] | VV | 2 | 4 | True | 1 | ROZPOCET
51 | K | 978015361 | Otlučení (osekání) vnější vápenné nebo vápenocementové omítky stupně členitosti 1 a 2 v rozsahu přes 40 do 50 % | m2 | 1840.857 |  | 0 |  |  |  | základní |  | 0 | 0 | 0 | 0.029 | 53.3849 | 4 | K | 2 |  |  |  | ROZPOCET | 0 | 0 | 0 | 0 | 0 | 1 | 0 | 4 | -1482527874
| VV |  | podhled | [15 empty] | VV | 2 | 1 | True | 0 | ROZPOCET
| VV |  | 4,65*10,45 |  | 48.593 | [13 empty] | VV | 2 | 2 | True | 0 | ROZPOCET
| VV |  | stěny | [15 empty] | VV | 2 | 1 | True | 0 | ROZPOCET
| VV |  | 1666,324 |  | 1666.324 | [13 empty] | VV | 2 | 2 | True | 0 | ROZPOCET
| VV |  | sokl | [15 empty] | VV | 2 | 1 | True | 0 | ROZPOCET
| VV |  | 125,94 |  | 125.94 | [13 empty] | VV | 2 | 2 | True | 0 | ROZPOCET
| VV |  | Součet |  | 1840.857 | [13 empty] | VV | 2 | 4 | True | 1 | ROZPOCET
| D | 997 | Přesun sutě |  |  |  | 0 | [5 empty] | 0 |  | 0 |  | 0 | 1 | D | 1 |  |  |  | ROZPOCET | [6 empty] | 0
52 | K | 997013156 | Vnitrostaveništní doprava suti a vybouraných hmot pro budovy v do 21 m s omezením mechanizace | t | 108.228 |  | 0 |  |  |  | základní |  | 0 | 0 | 0 | 0 | 0 | 4 | K | 2 |  |  |  | ROZPOCET | 0 | 0 | 0 | 0 | 0 | 1 | 0 | 4 | 621661448
53 | K | 997013501 | Odvoz suti a vybouraných hmot na skládku nebo meziskládku do 1 km se složením | t | 108.228 |  | 0 |  |  |  | základní |  | 0 | 0 | 0 | 0 | 0 | 4 | K | 2 |  |  |  | ROZPOCET | 0 | 0 | 0 | 0 | 0 | 1 | 0 | 4 | -753120189
54 | K | 997013509 | Příplatek k odvozu suti a vybouraných hmot na skládku ZKD 1 km přes 1 km | t | 3138.612 |  | 0 |  |  |  | základní |  | 0 | 0 | 0 | 0 | 0 | 4 | K | 2 |  |  |  | ROZPOCET | 0 | 0 | 0 | 0 | 0 | 1 | 0 | 4 | -666080868
| VV |  | 108,228*29 'Přepočtené koeficientem množství |  | 3138.612 | [13 empty] | VV | 2 | 2 | False | 1 | ROZPOCET
55 | K | 997013609 | Poplatek za uložení na skládce (skládkovné) stavebního odpadu ze směsí nebo oddělených frakcí betonu, cihel a keramických výrobků a pod. | t | 86.326 |  | 0 |  |  |  | základní |  | 0 | 0 | 0 | 0 | 0 | 4 | K | 2 |  |  |  | ROZPOCET | 0 | 0 | 0 | 0 | 0 | 1 | 0 | 4 | -459164836
| VV |  | 108,228-(2,564+5,879+9,545+3,914) |  | 86.326 | [13 empty] | VV | 2 | 2 | True | 0 | ROZPOCET
| VV |  | Součet |  | 86.326 | [13 empty] | VV | 2 | 4 | True | 1 | ROZPOCET
56 | K | 997013646 | Poplatek za uložení na skládce (skládkovné) odpadu asfaltová krytina | t | 2.564 |  | 0 |  |  |  | základní |  | 0 | 0 | 0 | 0 | 0 | 4 | K | 2 |  |  |  | ROZPOCET | 0 | 0 | 0 | 0 | 0 | 1 | 0 | 4 | 2105251122
57 | K | 997013648 | Poplatek za uložení na skládce (skládkovné) odpadu kovového | t | 5.879 |  | 0 |  |  |  | základní |  | 0 | 0 | 0 | 0 | 0 | 4 | K | 2 |  |  |  | ROZPOCET | 0 | 0 | 0 | 0 | 0 | 1 | 0 | 4 | 2121219426
| VV |  | 0,739 |  | 0.739 | [13 empty] | VV | 2 | 2 | True | 0 | ROZPOCET
| VV |  | (14,094+0,591)*0,35 |  | 5.14 | [13 empty] | VV | 2 | 2 | True | 0 | ROZPOCET
| VV |  | Součet |  | 5.879 | [13 empty] | VV | 2 | 4 | True | 1 | ROZPOCET
58 | K | 997013804 | Poplatek za uložení na skládce (skládkovné) stavebního odpadu ze skla | t | 9.545 |  | 0 |  |  |  | základní |  | 0 | 0 | 0 | 0 | 0 | 4 | K | 2 |  |  |  | ROZPOCET | 0 | 0 | 0 | 0 | 0 | 1 | 0 | 4 | 1795368936
| VV |  | (14,094+0,591)*0,65 |  | 9.545 | [13 empty] | VV | 2 | 2 | True | 0 | ROZPOCET
| VV |  | Součet |  | 9.545 | [13 empty] | VV | 2 | 4 | True | 1 | ROZPOCET
59 | K | 997013811 | Poplatek za uložení na skládce (skládkovné) stavebního odpadu dřevěného | t | 3.914 |  | 0 |  |  |  | základní |  | 0 | 0 | 0 | 0 | 0 | 4 | K | 2 |  |  |  | ROZPOCET | 0 | 0 | 0 | 0 | 0 | 1 | 0 | 4 | -223919344
| D | 998 | Přesun hmot |  |  |  | 0 | [5 empty] | 0 |  | 0 |  | 0 | 1 | D | 1 |  |  |  | ROZPOCET | [6 empty] | 0
60 | K | 998011003 | Přesun hmot pro budovy zděné v přes 12 do 24 m | t | 154.511 |  | 0 |  |  |  | základní |  | 0 | 0 | 0 | 0 | 0 | 4 | K | 2 |  |  |  | ROZPOCET | 0 | 0 | 0 | 0 | 0 | 1 | 0 | 4 | 2003167377
| D | PSV | Práce a dodávky PSV |  |  |  | 0 | [5 empty] | 0 |  | 57.9226 |  | 7.2168 | 2 | D | 0 |  |  |  | ROZPOCET | [6 empty] | 0
| D | 711 | Izolace proti vodě, vlhkosti a plynům |  |  |  | 0 | [5 empty] | 0 |  | 0.03531 |  | 0 | 2 | D | 1 |  |  |  | ROZPOCET | [6 empty] | 0
61 | K | 711161212 | Izolace proti zemní vlhkosti nopovou fólií svislá, nopek v 8,0 mm, tl do 0,6 mm | m2 | 88.275 |  | 0 |  |  |  | základní |  | 0 | 0.0004 | 0.03531 | 0 | 0 | 16 | K | 2 |  |  |  | ROZPOCET | 0 | 0 | 0 | 0 | 0 | 1 | 0 | 16 | -1130499055
| VV |  | (19,75+1,85+8,1+2,0+29,1+16,2+15,4)*0,75 |  | 69.3 | [13 empty] | VV | 2 | 2 | True | 0 | ROZPOCET
| VV |  | (10,45*2)*0,75 |  | 15.675 | [13 empty] | VV | 2 | 2 | True | 0 | ROZPOCET
| VV |  | (2,8+1,6)*0,75 |  | 3.3 | [13 empty] | VV | 2 | 2 | True | 0 | ROZPOCET
| VV |  | Součet |  | 88.275 | [13 empty] | VV | 2 | 4 | True | 1 | ROZPOCET
62 | K | 998711103 | Přesun hmot tonážní pro izolace proti vodě, vlhkosti a plynům v objektech v přes 12 do 60 m | t | 0.035 |  | 0 |  |  |  | základní |  | 0 | 0 | 0 | 0 | 0 | 16 | K | 2 |  |  |  | ROZPOCET | 0 | 0 | 0 | 0 | 0 | 1 | 0 | 16 | -982818800
| D | 712 | Povlakové krytiny |  |  |  | 0 | [5 empty] | 0 |  | 0.75066 |  | 2.5641 | 2 | D | 1 |  |  |  | ROZPOCET | [6 empty] | 0
63 | K | 712363351 | Povlakové krytiny střech do 10° z tvarovaných poplastovaných lišt pásek rš 50 mm | m | 63.6 |  | 0 |  |  |  | základní |  | 0 | 0.0003 | 0.01908 | 0 | 0 | 16 | K | 2 |  |  |  | ROZPOCET | 0 | 0 | 0 | 0 | 0 | 1 | 0 | 16 | -624709577
| VV |  | 4.n.p. | [15 empty] | VV | 2 | 1 | True | 0 | ROZPOCET
| VV |  | 20,34*2+5,73*2*2 |  | 63.6 | [13 empty] | VV | 2 | 2 | True | 0 | ROZPOCET
| VV |  | Mezisoučet |  | 63.6 | [13 empty] | VV | 2 | 3 | True | 0 | ROZPOCET
| VV |  | Součet |  | 63.6 | [13 empty] | VV | 2 | 4 | True | 1 | ROZPOCET
64 | K | 712363352 | Povlakové krytiny střech do 10° z tvarovaných poplastovaných lišt délky 2 m koutová lišta vnitřní rš 100 mm | m | 22.92 |  | 0 |  |  |  | základní |  | 0 | 0.0006 | 0.013752 | 0 | 0 | 16 | K | 2 |  |  |  | ROZPOCET | 0 | 0 | 0 | 0 | 0 | 1 | 0 | 16 | 1572676665
| VV |  | 4.n.p. | [15 empty] | VV | 2 | 1 | True | 0 | ROZPOCET
| VV |  | 5,73*2*2 |  | 22.92 | [13 empty] | VV | 2 | 2 | True | 0 | ROZPOCET
| VV |  | Mezisoučet |  | 22.92 | [13 empty] | VV | 2 | 3 | True | 0 | ROZPOCET
| VV |  | Součet |  | 22.92 | [13 empty] | VV | 2 | 4 | True | 1 | ROZPOCET
65 | K | 712363353 | Povlakové krytiny střech do 10° z tvarovaných poplastovaných lišt délky 2 m koutová lišta vnější rš 100 mm | m | 11.46 |  | 0 |  |  |  | základní |  | 0 | 0.0006 | 0.006876 | 0 | 0 | 16 | K | 2 |  |  |  | ROZPOCET | 0 | 0 | 0 | 0 | 0 | 1 | 0 | 16 | 1985427663
| VV |  | 4.n.p. | [15 empty] | VV | 2 | 1 | True | 0 | ROZPOCET
| VV |  | 5,73*2 |  | 11.46 | [13 empty] | VV | 2 | 2 | True | 0 | ROZPOCET
| VV |  | Mezisoučet |  | 11.46 | [13 empty] | VV | 2 | 3 | True | 0 | ROZPOCET
| VV |  | Součet |  | 11.46 | [13 empty] | VV | 2 | 4 | True | 1 | ROZPOCET
66 | K | 712363354 | Povlakové krytiny střech do 10° z tvarovaných poplastovaných lišt délky 2 m stěnová lišta vyhnutá rš 70 mm | m | 11.46 |  | 0 |  |  |  | základní |  | 0 | 0.00043 | 0.0049278 | 0 | 0 | 16 | K | 2 |  |  |  | ROZPOCET | 0 | 0 | 0 | 0 | 0 | 1 | 0 | 16 | 1082257150
| VV |  | 4.n.p. | [15 empty] | VV | 2 | 1 | True | 0 | ROZPOCET
| VV |  | 5,73*2 |  | 11.46 | [13 empty] | VV | 2 | 2 | True | 0 | ROZPOCET
| VV |  | Mezisoučet |  | 11.46 | [13 empty] | VV | 2 | 3 | True | 0 | ROZPOCET
| VV |  | Součet |  | 11.46 | [13 empty] | VV | 2 | 4 | True | 1 | ROZPOCET
67 | K | 712440832 | Odstranění povlakové krytiny střech přes 10° do 30° z pásů NAIP přitavených v plné ploše dvouvrstvé | m2 | 233.096 |  | 0 |  |  |  | základní |  | 0 | 0 | 0 | 0.011 | 2.5641 | 16 | K | 2 |  |  |  | ROZPOCET | 0 | 0 | 0 | 0 | 0 | 1 | 0 | 16 | -1537703433
| VV |  | 4.n.p. | [15 empty] | VV | 2 | 1 | True | 0 | ROZPOCET
| VV |  | 20,34*5,73*2 |  | 233.096 | [13 empty] | VV | 2 | 2 | True | 0 | ROZPOCET
| VV |  | Mezisoučet |  | 233.096 | [13 empty] | VV | 2 | 3 | True | 0 | ROZPOCET
| VV |  | Součet |  | 233.096 | [13 empty] | VV | 2 | 4 | True | 1 | ROZPOCET
68 | K | 712461701 | Provedení povlakové krytiny střech přes 10° do 30° fólií položenou volně | m2 | 252.395 |  | 0 |  |  |  | základní |  | 0 | 0.00019 | 0.047955 | 0 | 0 | 4 | K | 2 |  |  |  | ROZPOCET | 0 | 0 | 0 | 0 | 0 | 1 | 0 | 4 | 285612517
| VV |  | 4.n.p. | [15 empty] | VV | 2 | 1 | True | 0 | ROZPOCET
| VV |  | 20,34*5,73*2 |  | 233.096 | [13 empty] | VV | 2 | 2 | True | 0 | ROZPOCET
| VV |  | (3,3*2+4,2)*0,6 |  | 6.48 | [13 empty] | VV | 2 | 2 | True | 0 | ROZPOCET
| VV |  | 2*5,73*0,4 |  | 4.584 | [13 empty] | VV | 2 | 2 | True | 0 | ROZPOCET
| VV |  | 8,235 |  | 8.235 | [13 empty] | VV | 2 | 2 | True | 0 | ROZPOCET
| VV |  | Mezisoučet |  | 252.395 | [13 empty] | VV | 2 | 3 | True | 0 | ROZPOCET
| VV |  | Součet |  | 252.395 | [13 empty] | VV | 2 | 4 | True | 1 | ROZPOCET
69 | M | 28322012 | fólie hydroizolační střešní mPVC mechanicky kotvená tl 1,5mm | m2 | 294.166 |  | 0 |  |  |  | základní |  | 0 | 0.0019 | 0.55892 | 0 | 0 | 8 | M | 2 |  |  |  | ROZPOCET | 0 | 0 | 0 | 0 | 0 | 1 | 0 | 4 | -1325277362
| VV |  | 252,395*1,1655 'Přepočtené koeficientem množství |  | 294.166 | [13 empty] | VV | 2 | 2 | False | 1 | ROZPOCET
70 | K | 712463104 | Provedení povlakové krytiny střech přes 10° do 30° ukotvení fólie talířovou hmoždinkou do dřevěné konstrukce | kus | 1170 |  | 0 |  |  |  | základní |  | 0 | 0 | 0 | 0 | 0 | 16 | K | 2 |  |  |  | ROZPOCET | 0 | 0 | 0 | 0 | 0 | 1 | 0 | 16 | -821319170
| VV |  | 4.n.p. | [15 empty] | VV | 2 | 1 | True | 0 | ROZPOCET
| VV |  | 234*5 |  | 1170 | [13 empty] | VV | 2 | 2 | True | 0 | ROZPOCET
| VV |  | Mezisoučet |  | 1170 | [13 empty] | VV | 2 | 3 | True | 0 | ROZPOCET
| VV |  | Součet |  | 1170 | [13 empty] | VV | 2 | 4 | True | 1 | ROZPOCET
71 | M | 59051310 | hmoždinka pro dřevěné a kovové podklady šroubovací fasádní s kovovým trnem pro montáž | kus | 1170 |  | 0 |  |  |  | základní |  | 0 | 1e-05 | 0.0117 | 0 | 0 | 32 | M | 2 |  |  |  | ROZPOCET | 0 | 0 | 0 | 0 | 0 | 1 | 0 | 16 | -239220850
72 | K | 712491171 | Provedení povlakové krytiny střech přes 10° do 30° podkladní textilní vrstvy | m2 | 252.395 |  | 0 |  |  |  | základní |  | 0 | 0 | 0 | 0 | 0 | 16 | K | 2 |  |  |  | ROZPOCET | 0 | 0 | 0 | 0 | 0 | 1 | 0 | 16 | 1364778068
| VV |  | 4.n.p. | [15 empty] | VV | 2 | 1 | True | 0 | ROZPOCET
| VV |  | 20,34*5,73*2 |  | 233.096 | [13 empty] | VV | 2 | 2 | True | 0 | ROZPOCET
| VV |  | (3,3*2+4,2)*0,6 |  | 6.48 | [13 empty] | VV | 2 | 2 | True | 0 | ROZPOCET
| VV |  | 2*5,73*0,4 |  | 4.584 | [13 empty] | VV | 2 | 2 | True | 0 | ROZPOCET
| VV |  | 8,235 |  | 8.235 | [13 empty] | VV | 2 | 2 | True | 0 | ROZPOCET
| VV |  | Mezisoučet |  | 252.395 | [13 empty] | VV | 2 | 3 | True | 0 | ROZPOCET
| VV |  | Součet |  | 252.395 | [13 empty] | VV | 2 | 4 | True | 1 | ROZPOCET
73 | M | 69311081 | geotextilie netkaná separační, ochranná, 300g/m2 | m2 | 291.516 |  | 0 |  |  |  | základní |  | 0 | 0.0003 | 0.087455 | 0 | 0 | 32 | M | 2 |  |  |  | ROZPOCET | 0 | 0 | 0 | 0 | 0 | 1 | 0 | 16 | 1687259569
| VV |  | 252,395*1,155 'Přepočtené koeficientem množství |  | 291.516 | [13 empty] | VV | 2 | 2 | False | 1 | ROZPOCET
74 | K | 998712103 | Přesun hmot tonážní tonážní pro krytiny povlakové v objektech v přes 12 do 24 m | t | 0.144 |  | 0 |  |  |  | základní |  | 0 | 0 | 0 | 0 | 0 | 16 | K | 2 |  |  |  | ROZPOCET | 0 | 0 | 0 | 0 | 0 | 1 | 0 | 16 | 834458559
| D | 713 | Izolace tepelné |  |  |  | 0 | [5 empty] | 0 |  | 6.0807 |  | 0 | 2 | D | 1 |  |  |  | ROZPOCET | [6 empty] | 0
75 | K | 713111121 | Montáž izolace tepelné spodem stropů s uchycením drátem rohoží, pásů, dílců, desek | m2 | 1184.382 |  | 0 |  |  |  | základní |  | 0 | 0.0003 | 0.35531 | 0 | 0 | 16 | K | 2 |  |  |  | ROZPOCET | 0 | 0 | 0 | 0 | 0 | 1 | 0 | 16 | 455000322
| VV |  | 4.n.p. | [15 empty] | VV | 2 | 1 | True | 0 | ROZPOCET
| VV |  | 20,175*4,9*2*2 |  | 395.43 | [13 empty] | VV | 2 | 2 | True | 0 | ROZPOCET
| VV |  | 5.n.p. | [15 empty] | VV | 2 | 1 | True | 0 | ROZPOCET
| VV |  | 27,78*7,1*2*2 |  | 788.952 | [13 empty] | VV | 2 | 2 | True | 0 | ROZPOCET
| VV |  | Mezisoučet |  | 1184.382 | [13 empty] | VV | 2 | 3 | True | 0 | ROZPOCET
| VV |  | Součet |  | 1184.382 | [13 empty] | VV | 2 | 4 | True | 1 | ROZPOCET
76 | M | 63152097 | pás tepelně izolační tl 60mm | m2 | 604.035 |  | 0 |  |  |  | základní |  | 0 | 0.00168 | 1.0148 | 0 | 0 | 32 | M | 2 |  |  |  | ROZPOCET | 0 | 0 | 0 | 0 | 0 | 1 | 0 | 16 | 1169114797
| VV |  | 592,191*1,02 'Přepočtené koeficientem množství |  | 604.035 | [13 empty] | VV | 2 | 2 | False | 1 | ROZPOCET
77 | M | 63152104 | pás tepelně izolační tl 160mm | m2 | 604.035 |  | 0 |  |  |  | základní |  | 0 | 0.0048 | 2.8994 | 0 | 0 | 32 | M | 2 |  |  |  | ROZPOCET | 0 | 0 | 0 | 0 | 0 | 1 | 0 | 16 | 1354340560
| VV |  | 592,191*1,02 'Přepočtené koeficientem množství |  | 604.035 | [13 empty] | VV | 2 | 2 | False | 1 | ROZPOCET
78 | K | 713131143 | Montáž izolace tepelné stěn a základů lepením celoplošně v kombinaci s mechanickým kotvením rohoží, pásů, dílců, desek | m2 | 82.39 |  | 0 |  |  |  | základní |  | 0 | 0.00606 | 0.49928 | 0 | 0 | 16 | K | 2 |  |  |  | ROZPOCET | 0 | 0 | 0 | 0 | 0 | 1 | 0 | 16 | 1430833278
| VV |  | (19,75+1,85+8,1+2,0+29,1+16,2+15,4)*0,7 |  | 64.68 | [13 empty] | VV | 2 | 2 | True | 0 | ROZPOCET
| VV |  | (10,45*2)*0,7 |  | 14.63 | [13 empty] | VV | 2 | 2 | True | 0 | ROZPOCET
| VV |  | (2,8+1,6)*0,7 |  | 3.08 | [13 empty] | VV | 2 | 2 | True | 0 | ROZPOCET
| VV |  | Součet |  | 82.39 | [13 empty] | VV | 2 | 4 | True | 1 | ROZPOCET
79 | M | 28376422 | deska z polystyrénu XPS, hrana polodrážková a hladký povrch 300kPA tl 100mm | m2 | 86.51 |  | 0 |  |  |  | základní |  | 0 | 0.003 | 0.25953 | 0 | 0 | 32 | M | 2 |  |  |  | ROZPOCET | 0 | 0 | 0 | 0 | 0 | 1 | 0 | 16 | -565648558
| VV |  | 82,39*1,05 'Přepočtené koeficientem množství |  | 86.51 | [13 empty] | VV | 2 | 2 | False | 1 | ROZPOCET
80 | K | 713191133 | Montáž izolace tepelné podlah, stropů vrchem nebo střech překrytí fólií s přelepeným spojem | m2 | 567.386 |  | 0 |  |  |  | základní |  | 0 | 1e-05 | 0.0056739 | 0 | 0 | 16 | K | 2 |  |  |  | ROZPOCET | 0 | 0 | 0 | 0 | 0 | 1 | 0 | 16 | -1958306363
| VV |  | 5.n.p. | [15 empty] | VV | 2 | 1 | True | 0 | ROZPOCET
| VV |  | 27,78*13,83 |  | 384.197 | [13 empty] | VV | 2 | 2 | True | 0 | ROZPOCET
| VV |  | 4.n.p. | [15 empty] | VV | 2 | 1 | True | 0 | ROZPOCET
| VV |  | 20,175*9,08 |  | 183.189 | [13 empty] | VV | 2 | 2 | True | 0 | ROZPOCET
| VV |  | Mezisoučet |  | 567.386 | [13 empty] | VV | 2 | 3 | True | 0 | ROZPOCET
| VV |  | Součet |  | 567.386 | [13 empty] | VV | 2 | 4 | True | 1 | ROZPOCET
81 | M | 28329282 | fólie PE vyztužená Al vrstvou pro parotěsnou vrstvu | m2 | 661.288 |  | 0 |  |  |  | základní |  | 0 | 0.00017 | 0.11242 | 0 | 0 | 32 | M | 2 |  |  |  | ROZPOCET | 0 | 0 | 0 | 0 | 0 | 1 | 0 | 16 | -274827743
| VV |  | 567,386*1,1655 'Přepočtené koeficientem množství |  | 661.288 | [13 empty] | VV | 2 | 2 | False | 1 | ROZPOCET
82 | K | 713191133.1 | Montáž izolace tepelné vrchem střech překrytí fólií s přelepeným spojem | m2 | 700.125 |  | 0 |  |  |  | základní |  | 0 | 1e-05 | 0.0070012 | 0 | 0 | 16 | K | 2 |  |  |  | ROZPOCET | 0 | 0 | 0 | 0 | 0 | 1 | 0 | 16 | 447950878
| VV |  | 4.n.p. | [15 empty] | VV | 2 | 1 | True | 0 | ROZPOCET
| VV |  | 20,34*5,73*2 |  | 233.096 | [13 empty] | VV | 2 | 2 | True | 0 | ROZPOCET
| VV |  | 5.n.p. | [15 empty] | VV | 2 | 1 | True | 0 | ROZPOCET
| VV |  | 28,46*8,205*2 |  | 467.029 | [13 empty] | VV | 2 | 2 | True | 0 | ROZPOCET
| VV |  | Mezisoučet |  | 700.125 | [13 empty] | VV | 2 | 3 | True | 0 | ROZPOCET
| VV |  | Součet |  | 700.125 | [13 empty] | VV | 2 | 4 | True | 1 | ROZPOCET
83 | M | 63150818 | fólie kontaktní poistní, difuzně propustná | m2 | 815.996 |  | 0 |  |  |  | základní |  | 0 | 6e-05 | 0.04896 | 0 | 0 | 32 | M | 2 |  |  |  | ROZPOCET | 0 | 0 | 0 | 0 | 0 | 1 | 0 | 16 | 2067705719
| VV |  | 700,125*1,1655 'Přepočtené koeficientem množství |  | 815.996 | [13 empty] | VV | 2 | 2 | False | 1 | ROZPOCET
84 | K | 713191321 | Montáž izolace tepelné střech plochých osazení odvětrávacích komínků | kus | 22 |  | 0 |  |  |  | základní |  | 0 | 0 | 0 | 0 | 0 | 16 | K | 2 |  |  |  | ROZPOCET | 0 | 0 | 0 | 0 | 0 | 1 | 0 | 16 | 1719162636
| VV |  | 21+1 |  | 22 | [13 empty] | VV | 2 | 2 | True | 0 | ROZPOCET
| VV |  | Součet |  | 22 | [13 empty] | VV | 2 | 4 | True | 1 | ROZPOCET
85 | M | 28342051 | komínek střešní odvětrávací s integrovanou manžetou z PVC DN 50 | kus | 22 |  | 0 |  |  |  | základní |  | 0 | 0.00103 | 0.02266 | 0 | 0 | 32 | M | 2 |  |  |  | ROZPOCET | 0 | 0 | 0 | 0 | 0 | 1 | 0 | 16 | -2060987769
86 | K | 713191411 | Montáž izolace tepelné střech šikmých provedení podkladového roštu pod krokve | m | 593.145 |  | 0 |  |  |  | základní |  | 0 | 3e-05 | 0.017794 | 0 | 0 | 16 | K | 2 |  |  |  | ROZPOCET | 0 | 0 | 0 | 0 | 0 | 1 | 0 | 16 | 878978545
| VV |  | 4.n.p. | [15 empty] | VV | 2 | 1 | True | 0 | ROZPOCET
| VV |  | 20,175*4,9*2*3,0 |  | 593.145 | [13 empty] | VV | 2 | 2 | True | 0 | ROZPOCET
| VV |  | Mezisoučet |  | 593.145 | [13 empty] | VV | 2 | 3 | True | 0 | ROZPOCET
| VV |  | Součet |  | 593.145 | [13 empty] | VV | 2 | 4 | True | 1 | ROZPOCET
87 | M | 60514114.1 | řezivo jehličnaté lať impregnovaná 60x40 mm | m3 | 1.481 |  | 0 |  |  |  | základní |  | 0 | 0.55 | 0.81455 | 0 | 0 | 32 | M | 2 |  |  |  | ROZPOCET | 0 | 0 | 0 | 0 | 0 | 1 | 0 | 16 | -512559950
| VV |  | 593,145*0,04*0,06 |  | 1.424 | [13 empty] | VV | 2 | 2 | True | 0 | ROZPOCET
| VV |  | Součet |  | 1.424 | [13 empty] | VV | 2 | 4 | True | 1 | ROZPOCET
| VV |  | 1,424*1,04 'Přepočtené koeficientem množství |  | 1.481 | [13 empty] | VV | 2 | 2 | False | 1 | ROZPOCET
88 | K | 713521121 | Montáž izolace tepelné protipožárním obkladem nosníků deskami 1 vrstva | m2 | 3.942 |  | 0 |  |  |  | základní |  | 0 | 0.00418 | 0.016478 | 0 | 0 | 16 | K | 2 |  |  |  | ROZPOCET | 0 | 0 | 0 | 0 | 0 | 1 | 0 | 16 | 183692738
| VV |  | 1.n.p. | [15 empty] | VV | 2 | 1 | True | 0 | ROZPOCET
| VV |  | 4,38*(0,3*3) |  | 3.942 | [13 empty] | VV | 2 | 2 | True | 0 | ROZPOCET
| VV |  | Mezisoučet |  | 3.942 | [13 empty] | VV | 2 | 3 | True | 0 | ROZPOCET
| VV |  | Součet |  | 3.942 | [13 empty] | VV | 2 | 4 | True | 1 | ROZPOCET
89 | M | 63148101.1 | deska tepelně izolační minerální požární tl 50mm | m2 | 3.942 |  | 0 |  |  |  | základní |  | 0 | 0.00175 | 0.0068985 | 0 | 0 | 32 | M | 2 |  |  |  | ROZPOCET | 0 | 0 | 0 | 0 | 0 | 1 | 0 | 16 | 783106301
90 | K | 998713103 | Přesun hmot tonážní pro izolace tepelné v objektech v přes 12 do 24 m | t | 6.081 |  | 0 |  |  |  | základní |  | 0 | 0 | 0 | 0 | 0 | 16 | K | 2 |  |  |  | ROZPOCET | 0 | 0 | 0 | 0 | 0 | 1 | 0 | 16 | 1519173840
| D | 762 | Konstrukce tesařské |  |  |  | 0 | [5 empty] | 0 |  | 5.5919 |  | 3.9136 | 2 | D | 1 |  |  |  | ROZPOCET | [6 empty] | 0
91 | K | 762331812 | Demontáž vázaných kcí krovů z hranolů průřezové pl přes 120 do 224 cm2 | m | 29.796 |  | 0 |  |  |  | základní |  | 0 | 0 | 0 | 0.014 | 0.41714 | 16 | K | 2 |  |  |  | ROZPOCET | 0 | 0 | 0 | 0 | 0 | 1 | 0 | 16 | -661223589
| VV |  | 4.n.p. | [15 empty] | VV | 2 | 1 | True | 0 | ROZPOCET
| VV |  | 2*26*5,73*0,1 |  | 29.796 | [13 empty] | VV | 2 | 2 | True | 0 | ROZPOCET
| VV |  | Mezisoučet |  | 29.796 | [13 empty] | VV | 2 | 3 | True | 0 | ROZPOCET
| VV |  | Součet |  | 29.796 | [13 empty] | VV | 2 | 4 | True | 1 | ROZPOCET
92 | K | 762332922 | Doplnění části střešní vazby hranoly průřezové pl přes 120 do 224 cm2 včetně materiálu | m | 59.796 |  | 0 |  |  |  | základní |  | 0 | 0.01363 | 0.81502 | 0 | 0 | 16 | K | 2 |  |  |  | ROZPOCET | 0 | 0 | 0 | 0 | 0 | 1 | 0 | 16 | 1687762403
| VV |  | strojovna | [15 empty] | VV | 2 | 1 | True | 0 | ROZPOCET
| VV |  | 5*6,0 |  | 30 | [13 empty] | VV | 2 | 2 | True | 0 | ROZPOCET
| VV |  | Mezisoučet |  | 30 | [13 empty] | VV | 2 | 3 | True | 0 | ROZPOCET
| VV |  | 4.n.p. | [15 empty] | VV | 2 | 1 | True | 0 | ROZPOCET
| VV |  | 2*26*5,73*0,1 |  | 29.796 | [13 empty] | VV | 2 | 2 | True | 0 | ROZPOCET
| VV |  | Mezisoučet |  | 29.796 | [13 empty] | VV | 2 | 3 | True | 0 | ROZPOCET
| VV |  | Součet |  | 59.796 | [13 empty] | VV | 2 | 4 | True | 1 | ROZPOCET
93 | K | 762341026 | Bednění střech rovných sklon do 60° z desek OSB tl 22 mm na pero a drážku šroubovaných na krokve | m2 | 266.153 |  | 0 |  |  |  | základní |  | 0 | 0.01423 | 3.7874 | 0 | 0 | 16 | K | 2 |  |  |  | ROZPOCET | 0 | 0 | 0 | 0 | 0 | 1 | 0 | 16 | 756663744
| VV |  | 4.n.p. | [15 empty] | VV | 2 | 1 | True | 0 | ROZPOCET
| VV |  | 20,34*5,73*2 |  | 233.096 | [13 empty] | VV | 2 | 2 | True | 0 | ROZPOCET
| VV |  | Mezisoučet |  | 233.096 | [13 empty] | VV | 2 | 3 | True | 0 | ROZPOCET
| VV |  | 5.n.p. | [15 empty] | VV | 2 | 1 | True | 0 | ROZPOCET
| VV |  | 33,057 |  | 33.057 | [13 empty] | VV | 2 | 2 | True | 0 | ROZPOCET
| VV |  | Mezisoučet |  | 33.057 | [13 empty] | VV | 2 | 3 | True | 0 | ROZPOCET
| VV |  | Součet |  | 266.153 | [13 empty] | VV | 2 | 4 | True | 1 | ROZPOCET
94 | K | 762341811 | Demontáž bednění střech z prken | m2 | 233.096 |  | 0 |  |  |  | základní |  | 0 | 0 | 0 | 0.015 | 3.4964 | 16 | K | 2 |  |  |  | ROZPOCET | 0 | 0 | 0 | 0 | 0 | 1 | 0 | 16 | 605248078
| VV |  | 4.n.p. | [15 empty] | VV | 2 | 1 | True | 0 | ROZPOCET
| VV |  | 20,34*5,73*2 |  | 233.096 | [13 empty] | VV | 2 | 2 | True | 0 | ROZPOCET
| VV |  | Mezisoučet |  | 233.096 | [13 empty] | VV | 2 | 3 | True | 0 | ROZPOCET
| VV |  | Součet |  | 233.096 | [13 empty] | VV | 2 | 4 | True | 1 | ROZPOCET
95 | K | 762342511 | Montáž kontralatí na podklad bez tepelné izolace | m | 297.96 |  | 0 |  |  |  | základní |  | 0 | 2e-05 | 0.0059592 | 0 | 0 | 16 | K | 2 |  |  |  | ROZPOCET | 0 | 0 | 0 | 0 | 0 | 1 | 0 | 16 | 1734510789
| VV |  | 4.n.p. | [15 empty] | VV | 2 | 1 | True | 0 | ROZPOCET
| VV |  | 2*26*5,73 |  | 297.96 | [13 empty] | VV | 2 | 2 | True | 0 | ROZPOCET
| VV |  | Mezisoučet |  | 297.96 | [13 empty] | VV | 2 | 3 | True | 0 | ROZPOCET
| VV |  | Součet |  | 297.96 | [13 empty] | VV | 2 | 4 | True | 1 | ROZPOCET
96 | M | 60514114 | řezivo jehličnaté lať impregnovaná 80x60 mm | m3 | 1.43 |  | 0 |  |  |  | základní |  | 0 | 0.55 | 0.7865 | 0 | 0 | 32 | M | 2 |  |  |  | ROZPOCET | 0 | 0 | 0 | 0 | 0 | 1 | 0 | 16 | 901960193
| VV |  | 297,96*0,08*0,06 |  | 1.43 | [13 empty] | VV | 2 | 2 | True | 0 | ROZPOCET
| VV |  | Součet |  | 1.43 | [13 empty] | VV | 2 | 4 | True | 1 | ROZPOCET
97 | K | 762395000 | Spojovací prostředky krovů, bednění, laťování, nadstřešních konstrukcí | m3 | 8.433 |  | 0 |  |  |  | základní |  | 0 | 0.02337 | 0.19708 | 0 | 0 | 16 | K | 2 |  |  |  | ROZPOCET | 0 | 0 | 0 | 0 | 0 | 1 | 0 | 16 | -133488447
| VV |  | 59,796*(0,12*0,16) |  | 1.148 | [13 empty] | VV | 2 | 2 | True | 0 | ROZPOCET
| VV |  | 1,43 |  | 1.43 | [13 empty] | VV | 2 | 2 | True | 0 | ROZPOCET
| VV |  | 266,153*0,022 |  | 5.855 | [13 empty] | VV | 2 | 2 | True | 0 | ROZPOCET
| VV |  | Součet |  | 8.433 | [13 empty] | VV | 2 | 4 | True | 1 | ROZPOCET
98 | K | 998762103 | Přesun hmot tonážní pro kce tesařské v objektech v přes 12 do 24 m | t | 5.592 |  | 0 |  |  |  | základní |  | 0 | 0 | 0 | 0 | 0 | 16 | K | 2 |  |  |  | ROZPOCET | 0 | 0 | 0 | 0 | 0 | 1 | 0 | 16 | 1521353461
| D | 763 | Konstrukce suché výstavby |  |  |  | 0 | [5 empty] | 0 |  | 31.2289 |  | 0 | 2 | D | 1 |  |  |  | ROZPOCET | [6 empty] | 0
99 | K | 763131412 | SDK podhled desky 1xA 12,5 s izolací dvouvrstvá spodní kce profil CD+UD, TI tl. 50 mm | m2 | 1452.233 |  | 0 |  |  |  | základní |  | 0 | 0.01577 | 22.9017 | 0 | 0 | 16 | K | 2 |  |  |  | ROZPOCET | 0 | 0 | 0 | 0 | 0 | 1 | 0 | 16 | 1291020746
| VV |  | 2.n.p. - (B.2.2, B.2.4, B.2.5, B.2.7) | [15 empty] | VV | 2 | 1 | True | 0 | ROZPOCET
| VV |  | ((235,35+(4,8*2+14,11*2)*0,65)+20,9+14,05+32,45) |  | 327.333 | [13 empty] | VV | 2 | 2 | True | 0 | ROZPOCET
| VV |  | Mezisoučet |  | 327.333 | [13 empty] | VV | 2 | 3 | True | 0 | ROZPOCET
| VV |  | 3.n.p. - (B.3.2, B.3.4 až B.3.11, B.3.15) | [15 empty] | VV | 2 | 1 | True | 0 | ROZPOCET
| VV |  | (61,9+16,85+17,95+15,65+23,6+35,2+45,85+72,6+21,25+46,1) |  | 356.95 | [13 empty] | VV | 2 | 2 | True | 0 | ROZPOCET
| VV |  | Mezisoučet |  | 356.95 | [13 empty] | VV | 2 | 3 | True | 0 | ROZPOCET
| VV |  | 4.n.p. (B.4.2, B.4.4 až B.4.12) | [15 empty] | VV | 2 | 1 | True | 0 | ROZPOCET
| VV |  | (303,25+18,05+20,55+24,95+12,9+16,15+16,4+18,0+28,8+27,4) |  | 486.45 | [13 empty] | VV | 2 | 2 | True | 0 | ROZPOCET
| VV |  | Mezisoučet |  | 486.45 | [13 empty] | VV | 2 | 3 | True | 0 | ROZPOCET
| VV |  | 5.n.p. (B.2) | [15 empty] | VV | 2 | 1 | True | 0 | ROZPOCET
| VV |  | (281,5) |  | 281.5 | [13 empty] | VV | 2 | 2 | True | 0 | ROZPOCET
| VV |  | Mezisoučet |  | 281.5 | [13 empty] | VV | 2 | 3 | True | 0 | ROZPOCET
| VV |  | Součet |  | 1452.233 | [13 empty] | VV | 2 | 4 | True | 1 | ROZPOCET
100 | K | 763131452 | SDK podhled deska 1xH2 12,5 s izolací dvouvrstvá spodní kce profil CD+UD, TI tl. 50 mm | m2 | 257.6 |  | 0 |  |  |  | základní |  | 0 | 0.01608 | 4.1422 | 0 | 0 | 16 | K | 2 |  |  |  | ROZPOCET | 0 | 0 | 0 | 0 | 0 | 1 | 0 | 16 | -354013052
| VV |  | 1.n.p.(E.1.1, B.1.2, B1.3, B.1.5) | [15 empty] | VV | 2 | 1 | True | 0 | ROZPOCET
| VV |  | 66,9+10,9+17,05+26,25 |  | 121.1 | [13 empty] | VV | 2 | 2 | True | 0 | ROZPOCET
| VV |  | Mezisoučet |  | 121.1 | [13 empty] | VV | 2 | 3 | True | 0 | ROZPOCET
| VV |  | 2.n.p.(B.2.6, B.2.10 až B.2.13) | [15 empty] | VV | 2 | 1 | True | 0 | ROZPOCET
| VV |  | (1,1+2,4+1,85+1,8+8,0) |  | 15.15 | [13 empty] | VV | 2 | 2 | True | 0 | ROZPOCET
| VV |  | Mezisoučet |  | 15.15 | [13 empty] | VV | 2 | 3 | True | 0 | ROZPOCET
| VV |  | 3.n.p.(B.3.12, B.3.13, B.3.14, B.3.18, B.3.19) | [15 empty] | VV | 2 | 1 | True | 0 | ROZPOCET
| VV |  | (2,15+3,65+11,0+6,2+11,5) |  | 34.5 | [13 empty] | VV | 2 | 2 | True | 0 | ROZPOCET
| VV |  | Mezisoučet |  | 34.5 | [13 empty] | VV | 2 | 3 | True | 0 | ROZPOCET
| VV |  | 4.n.p. (B.4.3, B.4.13 až B.4.16) | [15 empty] | VV | 2 | 1 | True | 0 | ROZPOCET
| VV |  | (1,35+3,65+11,6+3,65+11,6) |  | 31.85 | [13 empty] | VV | 2 | 2 | True | 0 | ROZPOCET
| VV |  | Mezisoučet |  | 31.85 | [13 empty] | VV | 2 | 3 | True | 0 | ROZPOCET
| VV |  | 5.n.p. (B.5.3 až B.5.12) | [15 empty] | VV | 2 | 1 | True | 0 | ROZPOCET
| VV |  | (4,1+4,2+6,1+6,5+3,5+6,5+3,5+4,0+5,75+10,85) |  | 55 | [13 empty] | VV | 2 | 2 | True | 0 | ROZPOCET
| VV |  | Mezisoučet |  | 55 | [13 empty] | VV | 2 | 3 | True | 0 | ROZPOCET
| VV |  | Součet |  | 257.6 | [13 empty] | VV | 2 | 4 | True | 1 | ROZPOCET
101 | K | 763131491.1 | SDK podhled deska 2x akustická s izolací dvouvrstvá spodní kce profil CD+UD, TI tl. 100 mm | m2 | 233.55 |  | 0 |  |  |  | základní |  | 0 | 0.01661 | 3.8793 | 0 | 0 | 16 | K | 2 |  |  |  | ROZPOCET | 0 | 0 | 0 | 0 | 0 | 1 | 0 | 16 | -23361680
| VV |  | 2.n.p. - (B.2.8, B.2.9) | [15 empty] | VV | 2 | 1 | True | 0 | ROZPOCET
| VV |  | 60,5+64,4 |  | 124.9 | [13 empty] | VV | 2 | 2 | True | 0 | ROZPOCET
| VV |  | 3.n.p. (B.3.16, B.3.17) | [15 empty] | VV | 2 | 1 | True | 0 | ROZPOCET
| VV |  | 54+54,65 |  | 108.65 | [13 empty] | VV | 2 | 2 | True | 0 | ROZPOCET
| VV |  | Mezisoučet |  | 233.55 | [13 empty] | VV | 2 | 3 | True | 0 | ROZPOCET
| VV |  | Součet |  | 233.55 | [13 empty] | VV | 2 | 4 | True | 1 | ROZPOCET
102 | K | 763131751 | Montáž parotěsné zábrany do SDK podhledu | m2 | 1943.383 |  | 0 |  |  |  | základní |  | 0 | 0 | 0 | 0 | 0 | 16 | K | 2 |  |  |  | ROZPOCET | 0 | 0 | 0 | 0 | 0 | 1 | 0 | 16 | -1633672574
| VV |  | 1452,233+257,6+233,55 |  | 1943.383 | [13 empty] | VV | 2 | 2 | True | 0 | ROZPOCET
| VV |  | Součet |  | 1943.383 | [13 empty] | VV | 2 | 4 | True | 1 | ROZPOCET
103 | M | 28329276 | fólie PE vyztužená pro parotěsnou vrstvu 140g/m2 | m2 | 2183.391 |  | 0 |  |  |  | základní |  | 0 | 0.00014 | 0.30567 | 0 | 0 | 32 | M | 2 |  |  |  | ROZPOCET | 0 | 0 | 0 | 0 | 0 | 1 | 0 | 16 | 280965237
| VV |  | 1943,383*1,1235 'Přepočtené koeficientem množství |  | 2183.391 | [13 empty] | VV | 2 | 2 | False | 1 | ROZPOCET
104 | K | 998763303 | Přesun hmot tonážní pro sádrokartonové konstrukce v objektech v přes 12 do 24 m | t | 31.229 |  | 0 |  |  |  | základní |  | 0 | 0 | 0 | 0 | 0 | 16 | K | 2 |  |  |  | ROZPOCET | 0 | 0 | 0 | 0 | 0 | 1 | 0 | 16 | 39854166
| D | 764 | Konstrukce klempířské |  |  |  | 0 | [5 empty] | 0 |  | 1.1498 |  | 0.73911 | 2 | D | 1 |  |  |  | ROZPOCET | [6 empty] | 0
105 | K | 764002811 | Demontáž okapového plechu do suti v krytině povlakové | m | 40.68 |  | 0 |  |  |  | základní |  | 0 | 0 | 0 | 0.00177 | 0.072004 | 16 | K | 2 |  |  |  | ROZPOCET | 0 | 0 | 0 | 0 | 0 | 1 | 0 | 16 | 1241577345
| VV |  | 4.n.p. | [15 empty] | VV | 2 | 1 | True | 0 | ROZPOCET
| VV |  | 20,34*2 |  | 40.68 | [13 empty] | VV | 2 | 2 | True | 0 | ROZPOCET
| VV |  | Mezisoučet |  | 40.68 | [13 empty] | VV | 2 | 3 | True | 0 | ROZPOCET
| VV |  | Součet |  | 40.68 | [13 empty] | VV | 2 | 4 | True | 1 | ROZPOCET
106 | K | 764002841 | Demontáž oplechování horních ploch zdí a nadezdívek do suti | m | 48.6 |  | 0 |  |  |  | základní |  | 0 | 0 | 0 | 0.00191 | 0.092826 | 16 | K | 2 |  |  |  | ROZPOCET | 0 | 0 | 0 | 0 | 0 | 1 | 0 | 16 | 1029054444
| VV |  | 48,6 |  | 48.6 | [13 empty] | VV | 2 | 2 | True | 0 | ROZPOCET
| VV |  | Součet |  | 48.6 | [13 empty] | VV | 2 | 4 | True | 1 | ROZPOCET
107 | K | 764002871 | Demontáž lemování zdí do suti | m | 55.74 |  | 0 |  |  |  | základní |  | 0 | 0 | 0 | 0.00175 | 0.097545 | 16 | K | 2 |  |  |  | ROZPOCET | 0 | 0 | 0 | 0 | 0 | 1 | 0 | 16 | 1706388278
| VV |  | 5.n.p. | [15 empty] | VV | 2 | 1 | True | 0 | ROZPOCET
| VV |  | 8,205*4 |  | 32.82 | [13 empty] | VV | 2 | 2 | True | 0 | ROZPOCET
| VV |  | Mezisoučet |  | 32.82 | [13 empty] | VV | 2 | 3 | True | 0 | ROZPOCET
| VV |  | 4.n.p. | [15 empty] | VV | 2 | 1 | True | 0 | ROZPOCET
| VV |  | 5,73*4 |  | 22.92 | [13 empty] | VV | 2 | 2 | True | 0 | ROZPOCET
| VV |  | Mezisoučet |  | 22.92 | [13 empty] | VV | 2 | 3 | True | 0 | ROZPOCET
| VV |  | Součet |  | 55.74 | [13 empty] | VV | 2 | 4 | True | 1 | ROZPOCET
108 | K | 764004801 | Demontáž podokapního žlabu do suti | m | 78.8 |  | 0 |  |  |  | základní |  | 0 | 0 | 0 | 0.0026 | 0.20488 | 16 | K | 2 |  |  |  | ROZPOCET | 0 | 0 | 0 | 0 | 0 | 1 | 0 | 16 | 1100354564
| VV |  | 40,8+38 |  | 78.8 | [13 empty] | VV | 2 | 2 | True | 0 | ROZPOCET
| VV |  | Součet |  | 78.8 | [13 empty] | VV | 2 | 4 | True | 1 | ROZPOCET
109 | K | 764004861 | Demontáž svodu do suti | m | 69 |  | 0 |  |  |  | základní |  | 0 | 0 | 0 | 0.00394 | 0.27186 | 16 | K | 2 |  |  |  | ROZPOCET | 0 | 0 | 0 | 0 | 0 | 1 | 0 | 16 | -2052451453
| VV |  | 19*2+15,5*2 |  | 69 | [13 empty] | VV | 2 | 2 | True | 0 | ROZPOCET
| VV |  | Součet |  | 69 | [13 empty] | VV | 2 | 4 | True | 1 | ROZPOCET
110 | K | 764131433.1 | Doplnení krytiny střechy rovné falcované z tabulí z Cu plechu | m2 | 33.057 |  | 0 |  |  |  | základní |  | 0 | 0.00635 | 0.20991 | 0 | 0 | 16 | K | 2 |  |  |  | ROZPOCET | 0 | 0 | 0 | 0 | 0 | 1 | 0 | 16 | 101537392
111 | K | 764203152 | Montáž střešního výlezu vč. oplechovaní | kus | 1 |  | 0 |  |  |  | základní |  | 0 | 0 | 0 | 0 | 0 | 16 | K | 2 |  |  |  | ROZPOCET | 0 | 0 | 0 | 0 | 0 | 1 | 0 | 16 | -1885204639
112 | M | 55351066 | výlez střešní 700x900 mm | kus | 1 |  | 0 |  |  |  | základní |  | 0 | 0.0087 | 0.0087 | 0 | 0 | 32 | M | 2 |  |  |  | ROZPOCET | 0 | 0 | 0 | 0 | 0 | 1 | 0 | 16 | -1838969573
113 | K | 764212432 | KL-73a - Oplechování rovné okapové hrany z Pz plechu rš 200 mm | m | 40.8 |  | 0 |  |  |  | základní |  | 0 | 0.00106 | 0.043248 | 0 | 0 | 16 | K | 2 |  |  |  | ROZPOCET | 0 | 0 | 0 | 0 | 0 | 1 | 0 | 16 | -1817409941
| VV |  | 4.n.p. | [15 empty] | VV | 2 | 1 | True | 0 | ROZPOCET
| VV |  | 20,4*2 |  | 40.8 | [13 empty] | VV | 2 | 2 | True | 0 | ROZPOCET
| VV |  | Mezisoučet |  | 40.8 | [13 empty] | VV | 2 | 3 | True | 0 | ROZPOCET
| VV |  | Součet |  | 40.8 | [13 empty] | VV | 2 | 4 | True | 1 | ROZPOCET
114 | K | 764214408 | KL-71a, KL-72a - Oplechování horních ploch a nadezdívek (atik) z Pz plechu rš 750 mm | m | 11 |  | 0 |  |  |  | základní |  | 0 | 0.0042 | 0.0462 | 0 | 0 | 16 | K | 2 |  |  |  | ROZPOCET | 0 | 0 | 0 | 0 | 0 | 1 | 0 | 16 | -1146874373
| VV |  | 5,8+5,2 |  | 11 | [13 empty] | VV | 2 | 2 | True | 0 | ROZPOCET
| VV |  | Součet |  | 11 | [13 empty] | VV | 2 | 4 | True | 1 | ROZPOCET
115 | K | 764226402 | Oplechování parapetů rovných mechanicky kotvené z Al plechu rš 200 mm | m | 212.8 |  | 0 |  |  |  | základní |  | 0 | 0.0005 | 0.1064 | 0 | 0 | 16 | K | 2 |  |  |  | ROZPOCET | 0 | 0 | 0 | 0 | 0 | 1 | 0 | 16 | -1457554581
| VV |  | parapet | [15 empty] | VV | 2 | 1 | True | 0 | ROZPOCET
| VV |  | (94*(2,1)+6*(2,1)+2*(1,4)) |  | 212.8 | [13 empty] | VV | 2 | 2 | True | 0 | ROZPOCET
| VV |  | Mezisoučet |  | 212.8 | [13 empty] | VV | 2 | 3 | True | 0 | ROZPOCET
| VV |  | Součet |  | 212.8 | [13 empty] | VV | 2 | 4 | True | 1 | ROZPOCET
116 | K | 764226405 | Oplechování parapetů rovných mechanicky kotvené z Al plechu rš 400 mm | m | 1.18 |  | 0 |  |  |  | základní |  | 0 | 0.00094 | 0.0011092 | 0 | 0 | 16 | K | 2 |  |  |  | ROZPOCET | 0 | 0 | 0 | 0 | 0 | 1 | 0 | 16 | 843350529
| VV |  | 1,18 |  | 1.18 | [13 empty] | VV | 2 | 2 | True | 0 | ROZPOCET
| VV |  | Součet |  | 1.18 | [13 empty] | VV | 2 | 4 | True | 1 | ROZPOCET
117 | K | 764232432 | KL-73b - Oplechování rovné okapové hrany z Cu plechu rš 200 mm | m | 4.5 |  | 0 |  |  |  | základní |  | 0 | 0.00116 | 0.00522 | 0 | 0 | 16 | K | 2 |  |  |  | ROZPOCET | 0 | 0 | 0 | 0 | 0 | 1 | 0 | 16 | -599498028
118 | K | 764235408 | KL-72b - Oplechování horních ploch a nadezdívek (atik) z Cu plechu rš 750 mm | m | 8.3 |  | 0 |  |  |  | základní |  | 0 | 0.00565 | 0.046895 | 0 | 0 | 16 | K | 2 |  |  |  | ROZPOCET | 0 | 0 | 0 | 0 | 0 | 1 | 0 | 16 | -200715449
119 | K | 764311405 | KL-70a - Lemování rovných zdí, atik střech z Pz plechu rš 400 mm | m | 10.6 |  | 0 |  |  |  | základní |  | 0 | 0.00205 | 0.02173 | 0 | 0 | 16 | K | 2 |  |  |  | ROZPOCET | 0 | 0 | 0 | 0 | 0 | 1 | 0 | 16 | 1747675030
| VV |  | 4.n.p. | [15 empty] | VV | 2 | 1 | True | 0 | ROZPOCET
| VV |  | 10,6 |  | 10.6 | [13 empty] | VV | 2 | 2 | True | 0 | ROZPOCET
| VV |  | Mezisoučet |  | 10.6 | [13 empty] | VV | 2 | 3 | True | 0 | ROZPOCET
| VV |  | Součet |  | 10.6 | [13 empty] | VV | 2 | 4 | True | 1 | ROZPOCET
120 | K | 764331405 | KL-70b - Lemování rovných zdí, atik střech z Cu plechu rš 400 mm | m | 43.01 |  | 0 |  |  |  | základní |  | 0 | 0.00223 | 0.095912 | 0 | 0 | 16 | K | 2 |  |  |  | ROZPOCET | 0 | 0 | 0 | 0 | 0 | 1 | 0 | 16 | -779503495
121 | K | 764511404 | KL-76 - Žlab podokapní půlkruhový z Pz plechu rš 330 mm | m | 58.8 |  | 0 |  |  |  | základní |  | 0 | 0.00322 | 0.18934 | 0 | 0 | 16 | K | 2 |  |  |  | ROZPOCET | 0 | 0 | 0 | 0 | 0 | 1 | 0 | 16 | 1014822735
122 | K | 764511405 | KL-74 - Žlab podokapní půlkruhový z Pz plechu rš 400 mm | m | 40.8 |  | 0 |  |  |  | základní |  | 0 | 0.0038 | 0.15504 | 0 | 0 | 16 | K | 2 |  |  |  | ROZPOCET | 0 | 0 | 0 | 0 | 0 | 1 | 0 | 16 | 1451612419
123 | K | 764511444 | Kotlík oválný (trychtýřový) pro podokapní žlaby z Pz plechu 330/100 mm | kus | 2 |  | 0 |  |  |  | základní |  | 0 | 0.00312 | 0.00624 | 0 | 0 | 16 | K | 2 |  |  |  | ROZPOCET | 0 | 0 | 0 | 0 | 0 | 1 | 0 | 16 | -196569310
124 | K | 764511445 | Kotlík oválný (trychtýřový) pro podokapní žlaby z Pz plechu 400/120 mm | kus | 2 |  | 0 |  |  |  | základní |  | 0 | 0.00357 | 0.00714 | 0 | 0 | 16 | K | 2 |  |  |  | ROZPOCET | 0 | 0 | 0 | 0 | 0 | 1 | 0 | 16 | -2044635458
125 | K | 764518422 | KL-77 - Svody kruhové včetně objímek, kolen, odskoků z Pz plechu průměru 100 mm | m | 31 |  | 0 |  |  |  | základní |  | 0 | 0.00283 | 0.08773 | 0 | 0 | 16 | K | 2 |  |  |  | ROZPOCET | 0 | 0 | 0 | 0 | 0 | 1 | 0 | 16 | 1290201049
126 | K | 764518423 | KL-75 - Svody kruhové včetně objímek, kolen, odskoků z Pz plechu průměru 120 mm | m | 38 |  | 0 |  |  |  | základní |  | 0 | 0.00313 | 0.11894 | 0 | 0 | 16 | K | 2 |  |  |  | ROZPOCET | 0 | 0 | 0 | 0 | 0 | 1 | 0 | 16 | -1057922133
127 | K | 998764103 | Přesun hmot tonážní pro konstrukce klempířské v objektech v přes 12 do 24 m | t | 1.15 |  | 0 |  |  |  | základní |  | 0 | 0 | 0 | 0 | 0 | 16 | K | 2 |  |  |  | ROZPOCET | 0 | 0 | 0 | 0 | 0 | 1 | 0 | 16 | -775323633
| D | 765 | Krytina skládaná |  |  |  | 0 | [5 empty] | 0 |  | 0.004488 |  | 0 | 2 | D | 1 |  |  |  | ROZPOCET | [6 empty] | 0
128 | K | 765111203 | Montáž - okapní jednoduchá větrací mřížka | m | 40.8 |  | 0 |  |  |  | základní |  | 0 | 1e-05 | 0.000408 | 0 | 0 | 16 | K | 2 |  |  |  | ROZPOCET | 0 | 0 | 0 | 0 | 0 | 1 | 0 | 16 | 864528910
| VV |  | 4.n.p. | [15 empty] | VV | 2 | 1 | True | 0 | ROZPOCET
| VV |  | 20,4*2 |  | 40.8 | [13 empty] | VV | 2 | 2 | True | 0 | ROZPOCET
| VV |  | Součet |  | 40.8 | [13 empty] | VV | 2 | 4 | True | 1 | ROZPOCET
129 | M | 59660202 | mřížka ochranná větrací | m | 40.8 |  | 0 |  |  |  | základní |  | 0 | 0.0001 | 0.00408 | 0 | 0 | 32 | M | 2 |  |  |  | ROZPOCET | 0 | 0 | 0 | 0 | 0 | 1 | 0 | 16 | -1961921309
130 | K | 998765103 | Přesun hmot tonážní pro krytiny skládané v objektech v přes 12 do 24 m | t | 0.004 |  | 0 |  |  |  | základní |  | 0 | 0 | 0 | 0 | 0 | 16 | K | 2 |  |  |  | ROZPOCET | 0 | 0 | 0 | 0 | 0 | 1 | 0 | 16 | 1482636158
| D | 766 | Konstrukce truhlářské |  |  |  | 0 | [5 empty] | 0 |  | 2.6157 |  | 0 | 2 | D | 1 |  |  |  | ROZPOCET | [6 empty] | 0
131 | K | 766231113 | Montáž sklápěcích půdních schodů | kus | 1 |  | 0 |  |  |  | základní |  | 0 | 0.00044 | 0.00044 | 0 | 0 | 16 | K | 2 |  |  |  | ROZPOCET | 0 | 0 | 0 | 0 | 0 | 1 | 0 | 16 | 1306397157
132 | M | 61233168 | ZA/64 - schody půdní skládací protipožární dřevěné se zesílenou izolací, 120x70cm | kus | 1 |  | 0 |  |  |  | základní |  | 0 | 0.03 | 0.03 | 0 | 0 | 32 | M | 2 |  |  |  | ROZPOCET | 0 | 0 | 0 | 0 | 0 | 1 | 0 | 16 | -862307488
133 | K | 766694122 | Montáž parapetních dřevěných nebo plastových š přes 30 cm dl přes 1,0 do 1,6 m | kus | 3 |  | 0 |  |  |  | základní |  | 0 | 0 | 0 | 0 | 0 | 16 | K | 2 |  |  |  | ROZPOCET | 0 | 0 | 0 | 0 | 0 | 1 | 0 | 16 | 1388266555
| VV |  | 1.n.p. | [15 empty] | VV | 2 | 1 | True | 0 | ROZPOCET
| VV |  | 1 |  | 1 | [13 empty] | VV | 2 | 2 | True | 0 | ROZPOCET
| VV |  | 5.n.p. | [15 empty] | VV | 2 | 1 | True | 0 | ROZPOCET
| VV |  | 1+1 |  | 2 | [13 empty] | VV | 2 | 2 | True | 0 | ROZPOCET
| VV |  | Součet |  | 3 | [13 empty] | VV | 2 | 4 | True | 1 | ROZPOCET
134 | M | 60794107 | parapet dřevotřískový vnitřní povrch laminátový š. do 500mm | m | 1.4 |  | 0 |  |  |  | základní |  | 0 | 0.008 | 0.0112 | 0 | 0 | 32 | M | 2 |  |  |  | ROZPOCET | 0 | 0 | 0 | 0 | 0 | 1 | 0 | 16 | 1591522552
| VV |  | 5.n.p. | [15 empty] | VV | 2 | 1 | True | 0 | ROZPOCET
| VV |  | 1,4 |  | 1.4 | [13 empty] | VV | 2 | 2 | True | 0 | ROZPOCET
| VV |  | Součet |  | 1.4 | [13 empty] | VV | 2 | 4 | True | 1 | ROZPOCET
135 | M | 60794001.1 | parapet dřevotřískový vnitřní povrch laminátový š. do 750 mm | m | 2.75 |  | 0 |  |  |  | základní |  | 0 | 0.011 | 0.03025 | 0 | 0 | 32 | M | 2 |  |  |  | ROZPOCET | 0 | 0 | 0 | 0 | 0 | 1 | 0 | 16 | 803243216
| VV |  | 1.n.p. | [15 empty] | VV | 2 | 1 | True | 0 | ROZPOCET
| VV |  | 1,35 |  | 1.35 | [13 empty] | VV | 2 | 2 | True | 0 | ROZPOCET
| VV |  | 5.n.p. | [15 empty] | VV | 2 | 1 | True | 0 | ROZPOCET
| VV |  | 1,4 |  | 1.4 | [13 empty] | VV | 2 | 2 | True | 0 | ROZPOCET
| VV |  | Součet |  | 2.75 | [13 empty] | VV | 2 | 4 | True | 1 | ROZPOCET
136 | K | 766694123 | Montáž parapetních dřevěných nebo plastových š přes 30 cm dl přes 1,6 do 2,6 m | kus | 100 |  | 0 |  |  |  | základní |  | 0 | 0 | 0 | 0 | 0 | 16 | K | 2 |  |  |  | ROZPOCET | 0 | 0 | 0 | 0 | 0 | 1 | 0 | 16 | -1863358343
| VV |  | 1.n.p. | [15 empty] | VV | 2 | 1 | True | 0 | ROZPOCET
| VV |  | 6 |  | 6 | [13 empty] | VV | 2 | 2 | True | 0 | ROZPOCET
| VV |  | 2.n.p. | [15 empty] | VV | 2 | 1 | True | 0 | ROZPOCET
| VV |  | 12+13 |  | 25 | [13 empty] | VV | 2 | 2 | True | 0 | ROZPOCET
| VV |  | 3.n.p. | [15 empty] | VV | 2 | 1 | True | 0 | ROZPOCET
| VV |  | 12+15 |  | 27 | [13 empty] | VV | 2 | 2 | True | 0 | ROZPOCET
| VV |  | 4.n.p. | [15 empty] | VV | 2 | 1 | True | 0 | ROZPOCET
| VV |  | 26+1 |  | 27 | [13 empty] | VV | 2 | 2 | True | 0 | ROZPOCET
| VV |  | 5.n.p. | [15 empty] | VV | 2 | 1 | True | 0 | ROZPOCET
| VV |  | 14+1 |  | 15 | [13 empty] | VV | 2 | 2 | True | 0 | ROZPOCET
| VV |  | Součet |  | 100 | [13 empty] | VV | 2 | 4 | True | 1 | ROZPOCET
137 | M | 60794001.1 | parapet dřevotřískový vnitřní povrch laminátový š. do 750 mm | m | 147.2 |  | 0 |  |  |  | základní |  | 0 | 0.011 | 1.6192 | 0 | 0 | 32 | M | 2 |  |  |  | ROZPOCET | 0 | 0 | 0 | 0 | 0 | 1 | 0 | 16 | 243392545
| VV |  | 2.n.p. | [15 empty] | VV | 2 | 1 | True | 0 | ROZPOCET
| VV |  | 12*2,3 |  | 27.6 | [13 empty] | VV | 2 | 2 | True | 0 | ROZPOCET
| VV |  | 3.n.p. | [15 empty] | VV | 2 | 1 | True | 0 | ROZPOCET
| VV |  | 12*2,3 |  | 27.6 | [13 empty] | VV | 2 | 2 | True | 0 | ROZPOCET
| VV |  | 4.n.p. | [15 empty] | VV | 2 | 1 | True | 0 | ROZPOCET
| VV |  | 26*2,3 |  | 59.8 | [13 empty] | VV | 2 | 2 | True | 0 | ROZPOCET
| VV |  | 5.n.p. | [15 empty] | VV | 2 | 1 | True | 0 | ROZPOCET
| VV |  | 14*2,3 |  | 32.2 | [13 empty] | VV | 2 | 2 | True | 0 | ROZPOCET
| VV |  | Součet |  | 147.2 | [13 empty] | VV | 2 | 4 | True | 1 | ROZPOCET
138 | M | 60794001.3 | parapet dřevotřískový vnitřní povrch laminátový š. do 1000 mm | m | 69 |  | 0 |  |  |  | základní |  | 0 | 0.011 | 0.759 | 0 | 0 | 32 | M | 2 |  |  |  | ROZPOCET | 0 | 0 | 0 | 0 | 0 | 1 | 0 | 16 | -1421388668
| VV |  | 2.n.p. | [15 empty] | VV | 2 | 1 | True | 0 | ROZPOCET
| VV |  | 13*2,3 |  | 29.9 | [13 empty] | VV | 2 | 2 | True | 0 | ROZPOCET
| VV |  | 3.n.p. | [15 empty] | VV | 2 | 1 | True | 0 | ROZPOCET
| VV |  | 15*2,3 |  | 34.5 | [13 empty] | VV | 2 | 2 | True | 0 | ROZPOCET
| VV |  | 4.n.p. | [15 empty] | VV | 2 | 1 | True | 0 | ROZPOCET
| VV |  | 1*2,3 |  | 2.3 | [13 empty] | VV | 2 | 2 | True | 0 | ROZPOCET
| VV |  | 5.n.p. | [15 empty] | VV | 2 | 1 | True | 0 | ROZPOCET
| VV |  | 1*2,3 |  | 2.3 | [13 empty] | VV | 2 | 2 | True | 0 | ROZPOCET
| VV |  | Součet |  | 69 | [13 empty] | VV | 2 | 4 | True | 1 | ROZPOCET
139 | M | 60794002.1 | parapet dřevotřískový vnitřní povrch laminátový š. do 1100 mm | m | 13.8 |  | 0 |  |  |  | základní |  | 0 | 0.012 | 0.1656 | 0 | 0 | 32 | M | 2 |  |  |  | ROZPOCET | 0 | 0 | 0 | 0 | 0 | 1 | 0 | 16 | 655580423
| VV |  | 1.n.p. | [15 empty] | VV | 2 | 1 | True | 0 | ROZPOCET
| VV |  | 6*2,3 |  | 13.8 | [13 empty] | VV | 2 | 2 | True | 0 | ROZPOCET
| VV |  | Součet |  | 13.8 | [13 empty] | VV | 2 | 4 | True | 1 | ROZPOCET
140 | K | 998766103 | Přesun hmot tonážní pro kce truhlářské v objektech v přes 12 do 24 m | t | 2.616 |  | 0 |  |  |  | základní |  | 0 | 0 | 0 | 0 | 0 | 16 | K | 2 |  |  |  | ROZPOCET | 0 | 0 | 0 | 0 | 0 | 1 | 0 | 16 | 2086365051
| D | 767 | Konstrukce zámečnické |  |  |  | 0 | [5 empty] | 0 |  | 3.088 |  | 0 | 2 | D | 1 |  |  |  | ROZPOCET | [6 empty] | 0
141 | K | 767610126 | Montáž oken kovových jednoduchých otevíravých do zdiva pl přes 0,6 do 1,5 m2 | m2 | 3.386 |  | 0 |  |  |  | základní |  | 0 | 0.00037 | 0.0012528 | 0 | 0 | 16 | K | 2 |  |  |  | ROZPOCET | 0 | 0 | 0 | 0 | 0 | 1 | 0 | 16 | -1911742520
| VV |  | O6 | [15 empty] | VV | 2 | 1 | True | 0 | ROZPOCET
| VV |  | 2*(1,4*0,75) |  | 2.1 | [13 empty] | VV | 2 | 2 | True | 0 | ROZPOCET
| VV |  | O7 | [15 empty] | VV | 2 | 1 | True | 0 | ROZPOCET
| VV |  | 1*(1,18*1,09) |  | 1.286 | [13 empty] | VV | 2 | 2 | True | 0 | ROZPOCET
| VV |  | Součet |  | 3.386 | [13 empty] | VV | 2 | 4 | True | 1 | ROZPOCET
142 | M | 55341011.4 | O6 - Okno hliníkové s otevíravě-sklopnou částí 1400x750 mm | kus | 2 |  | 0 |  |  |  | základní |  | 0 | 0.027 | 0.054 | 0 | 0 | 32 | M | 2 |  |  |  | ROZPOCET | 0 | 0 | 0 | 0 | 0 | 1 | 0 | 16 | 1797889032
| VV |  | O6 | [15 empty] | VV | 2 | 1 | True | 0 | ROZPOCET
| VV |  | 2 |  | 2 | [13 empty] | VV | 2 | 2 | True | 0 | ROZPOCET
| VV |  | Součet |  | 2 | [13 empty] | VV | 2 | 4 | True | 1 | ROZPOCET
143 | M | 55341011.6 | O7 - Okno hliníkové s otevíravě-sklopnou částí 1180x1090 mm | kus | 1 |  | 0 |  |  |  | základní |  | 0 | 0.027 | 0.027 | 0 | 0 | 32 | M | 2 |  |  |  | ROZPOCET | 0 | 0 | 0 | 0 | 0 | 1 | 0 | 16 | -1771775148
| VV |  | O7 | [15 empty] | VV | 2 | 1 | True | 0 | ROZPOCET
| VV |  | 1 |  | 1 | [13 empty] | VV | 2 | 2 | True | 0 | ROZPOCET
| VV |  | Součet |  | 1 | [13 empty] | VV | 2 | 4 | True | 1 | ROZPOCET
144 | K | 767610127 | Montáž oken kovových jednoduchých otevíravých do zdiva pl přes 1,5 do 2,5 m2 | m2 | 9.45 |  | 0 |  |  |  | základní |  | 0 | 0.00033 | 0.0031185 | 0 | 0 | 16 | K | 2 |  |  |  | ROZPOCET | 0 | 0 | 0 | 0 | 0 | 1 | 0 | 16 | 48267833
| VV |  | O3 | [15 empty] | VV | 2 | 1 | True | 0 | ROZPOCET
| VV |  | 5*(2,1*0,75) |  | 7.875 | [13 empty] | VV | 2 | 2 | True | 0 | ROZPOCET
| VV |  | O11 | [15 empty] | VV | 2 | 1 | True | 0 | ROZPOCET
| VV |  | 1*(2,1*0,75) |  | 1.575 | [13 empty] | VV | 2 | 2 | True | 0 | ROZPOCET
| VV |  | Součet |  | 9.45 | [13 empty] | VV | 2 | 4 | True | 1 | ROZPOCET
145 | M | 55341011.1 | O3 - Okno hliníkové s otevíravě-sklopnou částí 2100x750 mm | kus | 5 |  | 0 |  |  |  | základní |  | 0 | 0.027 | 0.135 | 0 | 0 | 32 | M | 2 |  |  |  | ROZPOCET | 0 | 0 | 0 | 0 | 0 | 1 | 0 | 16 | 1640479019
| VV |  | O3 | [15 empty] | VV | 2 | 1 | True | 0 | ROZPOCET
| VV |  | 5 |  | 5 | [13 empty] | VV | 2 | 2 | True | 0 | ROZPOCET
| VV |  | Součet |  | 5 | [13 empty] | VV | 2 | 4 | True | 1 | ROZPOCET
146 | M | 55341011.7 | O11 - Okno hliníkové s otevíravě-sklopnou částí 2100x750 mm | kus | 1 |  | 0 |  |  |  | základní |  | 0 | 0.027 | 0.027 | 0 | 0 | 32 | M | 2 |  |  |  | ROZPOCET | 0 | 0 | 0 | 0 | 0 | 1 | 0 | 16 | 754575691
| VV |  | O11 | [15 empty] | VV | 2 | 1 | True | 0 | ROZPOCET
| VV |  | 1 |  | 1 | [13 empty] | VV | 2 | 2 | True | 0 | ROZPOCET
| VV |  | Součet |  | 1 | [13 empty] | VV | 2 | 4 | True | 1 | ROZPOCET
147 | K | 767610128 | Montáž oken kovových jednoduchých otevíravých do zdiva pl přes 2,5 m2 | m2 | 414.54 |  | 0 |  |  |  | základní |  | 0 | 0.00027 | 0.11193 | 0 | 0 | 4 | K | 2 |  |  |  | ROZPOCET | 0 | 0 | 0 | 0 | 0 | 1 | 0 | 4 | 1427264024
| VV |  | O4 | [15 empty] | VV | 2 | 1 | True | 0 | ROZPOCET
| VV |  | 78*(2,1*2,1) |  | 343.98 | [13 empty] | VV | 2 | 2 | True | 0 | ROZPOCET
| VV |  | O5 | [15 empty] | VV | 2 | 1 | True | 0 | ROZPOCET
| VV |  | 12*(2,1*2,1) |  | 52.92 | [13 empty] | VV | 2 | 2 | True | 0 | ROZPOCET
| VV |  | O12 | [15 empty] | VV | 2 | 1 | True | 0 | ROZPOCET
| VV |  | 4*(2,1*2,1) |  | 17.64 | [13 empty] | VV | 2 | 2 | True | 0 | ROZPOCET
| VV |  | Součet |  | 414.54 | [13 empty] | VV | 2 | 4 | True | 1 | ROZPOCET
148 | M | 553410131.1 | O4 - Okno hliníkové s otevíravě-sklopnou částí 2100x2100 mm | kus | 78 |  | 0 |  |  |  | základní |  | 0 | 0.02741 | 2.138 | 0 | 0 | 8 | M | 2 |  |  |  | ROZPOCET | 0 | 0 | 0 | 0 | 0 | 1 | 0 | 4 | 1928861733
| VV |  | O4 | [15 empty] | VV | 2 | 1 | True | 0 | ROZPOCET
| VV |  | 78 |  | 78 | [13 empty] | VV | 2 | 2 | True | 0 | ROZPOCET
| VV |  | Součet |  | 78 | [13 empty] | VV | 2 | 4 | True | 1 | ROZPOCET
149 | M | 553410131.2 | O5 - Okno hliníkové s otevíravě-sklopnou částí 2100x2100 mm | kus | 12 |  | 0 |  |  |  | základní |  | 0 | 0.02741 | 0.32892 | 0 | 0 | 8 | M | 2 |  |  |  | ROZPOCET | 0 | 0 | 0 | 0 | 0 | 1 | 0 | 4 | -1383067101
| VV |  | O5 | [15 empty] | VV | 2 | 1 | True | 0 | ROZPOCET
| VV |  | 12 |  | 12 | [13 empty] | VV | 2 | 2 | True | 0 | ROZPOCET
| VV |  | Součet |  | 12 | [13 empty] | VV | 2 | 4 | True | 1 | ROZPOCET
150 | M | 553410131.8 | O12 - Okno hliníkové s otevíravě-sklopnou částí 2100x2100 mm | kus | 4 |  | 0 |  |  |  | základní |  | 0 | 0.02741 | 0.10964 | 0 | 0 | 8 | M | 2 |  |  |  | ROZPOCET | 0 | 0 | 0 | 0 | 0 | 1 | 0 | 4 | -989740804
| VV |  | O12 | [15 empty] | VV | 2 | 1 | True | 0 | ROZPOCET
| VV |  | 4 |  | 4 | [13 empty] | VV | 2 | 2 | True | 0 | ROZPOCET
| VV |  | Součet |  | 4 | [13 empty] | VV | 2 | 4 | True | 1 | ROZPOCET
151 | K | 767640111 | Montáž dveří ocelových nebo hliníkových vchodových jednokřídlových bez nadsvětlíku | kus | 1 |  | 0 |  |  |  | základní |  | 0 | 0 | 0 | 0 | 0 | 16 | K | 2 |  |  |  | ROZPOCET | 0 | 0 | 0 | 0 | 0 | 1 | 0 | 16 | 494344425
152 | M | 55341330.1 | VO15 - Dveře hliníkové vnější 800x1970 mm + zárubeň | kus | 1 |  | 0 |  |  |  | základní |  | 0 | 0.02423 | 0.02423 | 0 | 0 | 32 | M | 2 |  |  |  | ROZPOCET | 0 | 0 | 0 | 0 | 0 | 1 | 0 | 16 | -960121609
153 | K | 767640113 | Montáž dveří ocelových nebo hliníkových vchodových jednokřídlových s pevným bočním dílem | kus | 1 |  | 0 |  |  |  | základní |  | 0 | 0 | 0 | 0 | 0 | 16 | K | 2 |  |  |  | ROZPOCET | 0 | 0 | 0 | 0 | 0 | 1 | 0 | 16 | 2074122038
154 | M | 55341337.1 | VO11/L - Atypické vchodové pravé dveře - bezpečnostní prosklené 1650x2020 mm + zárubeň | kus | 1 |  | 0 |  |  |  | základní |  | 0 | 0.02997 | 0.02997 | 0 | 0 | 32 | M | 2 |  |  |  | ROZPOCET | 0 | 0 | 0 | 0 | 0 | 1 | 0 | 16 | -1243052471
155 | K | 767640221 | Montáž dveří ocelových nebo hliníkových vchodových dvoukřídlových bez nadsvětlíku | kus | 1 |  | 0 |  |  |  | základní |  | 0 | 0 | 0 | 0 | 0 | 16 | K | 2 |  |  |  | ROZPOCET | 0 | 0 | 0 | 0 | 0 | 1 | 0 | 16 | 1858178600
156 | M | 55341333.1 | VO100 - dveře dvoukřídlé hliníkové zateplené 1600x2650 mm | kus | 1 |  | 0 |  |  |  | základní |  | 0 | 0.098 | 0.098 | 0 | 0 | 32 | M | 2 |  |  |  | ROZPOCET | 0 | 0 | 0 | 0 | 0 | 1 | 0 | 16 | -1071393327
| VV |  | 1.n.p. | [15 empty] | VV | 2 | 1 | True | 0 | ROZPOCET
| VV |  | 1 |  | 1 | [13 empty] | VV | 2 | 2 | True | 0 | ROZPOCET
| VV |  | Součet |  | 1 | [13 empty] | VV | 2 | 4 | True | 1 | ROZPOCET
157 | K | 998767103 | Přesun hmot tonážní pro zámečnické konstrukce v objektech v přes 12 do 24 m | t | 0.4 |  | 0 |  |  |  | základní |  | 0 | 0 | 0 | 0 | 0 | 16 | K | 2 |  |  |  | ROZPOCET | 0 | 0 | 0 | 0 | 0 | 1 | 0 | 16 | 1511583341
| D | 783 | Dokončovací práce - nátěry |  |  |  | 0 | [5 empty] | 0 |  | 0.28387 |  | 0 | 2 | D | 1 |  |  |  | ROZPOCET | [6 empty] | 0
158 | K | 783201401 | Ometení tesařských konstrukcí před provedením nátěru | m2 | 610.394 |  | 0 |  |  |  | základní |  | 0 | 0 | 0 | 0 | 0 | 16 | K | 2 |  |  |  | ROZPOCET | 0 | 0 | 0 | 0 | 0 | 1 | 0 | 16 | -1850073086
159 | K | 783201403 | Oprášení tesařských konstrukcí před provedením nátěru | m2 | 610.394 |  | 0 |  |  |  | základní |  | 0 | 0 | 0 | 0 | 0 | 16 | K | 2 |  |  |  | ROZPOCET | 0 | 0 | 0 | 0 | 0 | 1 | 0 | 16 | -1894635328
160 | K | 783213011 | Napouštěcí jednonásobný syntetický biocidní nátěr tesařských prvků nezabudovaných do konstrukce | m2 | 65.65 |  | 0 |  |  |  | základní |  | 0 | 0.00014 | 0.009191 | 0 | 0 | 16 | K | 2 |  |  |  | ROZPOCET | 0 | 0 | 0 | 0 | 0 | 1 | 0 | 16 | -1200663040
| VV |  | 5.n.p. | [15 empty] | VV | 2 | 1 | True | 0 | ROZPOCET
| VV |  | 2*35*8,205*0,1*(0,12*2+0,16*2) |  | 32.164 | [13 empty] | VV | 2 | 2 | True | 0 | ROZPOCET
| VV |  | strojovna | [15 empty] | VV | 2 | 1 | True | 0 | ROZPOCET
| VV |  | 5*6,0*(0,12*2+0,16*2) |  | 16.8 | [13 empty] | VV | 2 | 2 | True | 0 | ROZPOCET
| VV |  | Mezisoučet |  | 48.964 | [13 empty] | VV | 2 | 3 | True | 0 | ROZPOCET
| VV |  | 4.n.p. | [15 empty] | VV | 2 | 1 | True | 0 | ROZPOCET
| VV |  | 2*26*5,73*0,1*(0,12*2+0,16*2) |  | 16.686 | [13 empty] | VV | 2 | 2 | True | 0 | ROZPOCET
| VV |  | Mezisoučet |  | 16.686 | [13 empty] | VV | 2 | 3 | True | 0 | ROZPOCET
| VV |  | Součet |  | 65.65 | [13 empty] | VV | 2 | 4 | True | 1 | ROZPOCET
161 | K | 783214121 | Sanační biocidní ošetření stříkáním tesařských konstrukcí zabudovaných do konstrukce | m2 | 610.394 |  | 0 |  |  |  | základní |  | 0 | 0.00045 | 0.27468 | 0 | 0 | 16 | K | 2 |  |  |  | ROZPOCET | 0 | 0 | 0 | 0 | 0 | 1 | 0 | 16 | 2118318549
| VV |  | 5.n.p. | [15 empty] | VV | 2 | 1 | True | 0 | ROZPOCET
| VV |  | 2*35*8,205*(0,12*2+0,16*2) |  | 321.636 | [13 empty] | VV | 2 | 2 | True | 0 | ROZPOCET
| VV |  | 75,6 |  | 75.6 | [13 empty] | VV | 2 | 2 | True | 0 | ROZPOCET
| VV |  | Mezisoučet |  | 397.236 | [13 empty] | VV | 2 | 3 | True | 0 | ROZPOCET
| VV |  | 4.n.p. | [15 empty] | VV | 2 | 1 | True | 0 | ROZPOCET
| VV |  | 2*26*5,73*(0,12*2+0,16*2) |  | 166.858 | [13 empty] | VV | 2 | 2 | True | 0 | ROZPOCET
| VV |  | 46,3 |  | 46.3 | [13 empty] | VV | 2 | 2 | True | 0 | ROZPOCET
| VV |  | Mezisoučet |  | 213.158 | [13 empty] | VV | 2 | 3 | True | 0 | ROZPOCET
| VV |  | Součet |  | 610.394 | [13 empty] | VV | 2 | 4 | True | 1 | ROZPOCET
| D | 784 | Dokončovací práce - malby a tapety |  |  |  | 0 | [5 empty] | 0 |  | 7.0933 |  | 0 | 2 | D | 1 |  |  |  | ROZPOCET | [6 empty] | 0
162 | K | 784161401 | Celoplošné vyhlazení podkladu sádrovou stěrkou v místnostech v do 3,80 m | m2 | 1943.383 |  | 0 |  |  |  | základní |  | 0 | 0.00318 | 6.18 | 0 | 0 | 16 | K | 2 |  |  |  | ROZPOCET | 0 | 0 | 0 | 0 | 0 | 1 | 0 | 16 | -2081786205
| VV |  | SDK strop | [15 empty] | VV | 2 | 1 | True | 0 | ROZPOCET
| VV |  | 1452,233+257,6+233,55 |  | 1943.383 | [13 empty] | VV | 2 | 2 | True | 0 | ROZPOCET
| VV |  | Mezisoučet |  | 1943.383 | [13 empty] | VV | 2 | 3 | True | 0 | ROZPOCET
| VV |  | Součet |  | 1943.383 | [13 empty] | VV | 2 | 4 | True | 1 | ROZPOCET
163 | K | 784181001 | Jednonásobné pačokování v místnostech v do 3,80 m | m2 | 1943.383 |  | 0 |  |  |  | základní |  | 0 | 0.00021 | 0.40811 | 0 | 0 | 16 | K | 2 |  |  |  | ROZPOCET | 0 | 0 | 0 | 0 | 0 | 1 | 0 | 16 | -1373290532
| VV |  | SDK strop | [15 empty] | VV | 2 | 1 | True | 0 | ROZPOCET
| VV |  | 1452,233+257,6+233,55 |  | 1943.383 | [13 empty] | VV | 2 | 2 | True | 0 | ROZPOCET
| VV |  | Mezisoučet |  | 1943.383 | [13 empty] | VV | 2 | 3 | True | 0 | ROZPOCET
| VV |  | Součet |  | 1943.383 | [13 empty] | VV | 2 | 4 | True | 1 | ROZPOCET
164 | K | 784211101 | Dvojnásobné malby difúzne otevřené za mokra výborně oděruvzdorných v místnostech v do 3,80 m | m2 | 1943.383 |  | 0 |  |  |  | základní |  | 0 | 0.00026 | 0.50528 | 0 | 0 | 16 | K | 2 |  |  |  | ROZPOCET | 0 | 0 | 0 | 0 | 0 | 1 | 0 | 16 | 1602271159

## 01.02 - 01.2B - Vzduchote...
[9 empty] | >> skryté sloupce << | [9 empty] | {aa5584ba-b2bb-4267-8a33-2e6e0ebedb71}
2
| KRYCÍ LIST SOUPISU PRACÍ | [8 empty] | v --- níže se nacházejí doplnkové a pomocné údaje k sestavám --- v | [8 empty] | False
Stavba:
Sans Souci Cvikov, Rekonstrukce starého závodu firmy Grafostroj
Objekt:
01.02 - 01.2B - Vzduchotechnika
| KSO: |  |  |  |  | CC-CZ:
| Místo: |  | Tovární 417, 471 54 Cvikov |  |  | Datum: | 31. 1. 2022
| Zadavatel: |  |  |  |  | IČ:
|  | SANS SOUCI, s.r.o. |  |  |  | DIČ:
| Uchazeč: |  |  |  |  | IČ: | Vyplň údaj
|  | Vyplň údaj |  |  |  | DIČ: | Vyplň údaj
| Projektant: |  |  |  |  | IČ:
|  | ECOTEN s.r.o. |  |  |  | DIČ:
| Zpracovatel: |  |  |  |  | IČ:
|  | ECOTEN s.r.o. |  |  |  | DIČ:
Poznámka:
| Cena bez DPH | [5 empty] | 0
|  |  | Základ daně |  |  | Sazba daně | Výše daně
| DPH | základní | 0 |  |  | 21% | 0
|  | snížená | 0 |  |  | 15% | 0
|  | zákl. přenesená | 0 |  |  | 21% | 0
|  | sníž. přenesená | 0 |  |  | 15% | 0
|  | nulová | 0 |  |  | 0% | 0
| Cena s DPH |  |  | v | CZK |  | 0
| Projektant |  |  | Zpracovatel
| Datum a podpis: |  | Razítko | Datum a podpis: |  |  | Razítko
| Objednavatel |  |  | Uchazeč
| Datum a podpis: |  | Razítko | Datum a podpis: |  |  | Razítko
REKAPITULACE ČLENĚNÍ SOUPISU PRACÍ
Stavba:
Sans Souci Cvikov, Rekonstrukce starého závodu firmy Grafostroj
Objekt:
01.02 - 01.2B - Vzduchotechnika
Místo: |  |  | Tovární 417, 471 54 Cvikov |  |  | Datum: | 31. 1. 2022
Zadavatel: |  |  | SANS SOUCI, s.r.o. |  |  | Projektant: | ECOTEN s.r.o.
Uchazeč: |  |  | Vyplň údaj |  |  | Zpracovatel: | ECOTEN s.r.o.
Kód dílu - Popis | [6 empty] | Cena celkem [CZK]
Náklady ze soupisu prací | [6 empty] | 0 | [12 empty] | -1
| PSV - Práce a dodávky PSV | [5 empty] | 0
| 713 - Izolace tepelné | [5 empty] | 0
| 751 - Vzduchotechnika | [5 empty] | 0
SOUPIS PRACÍ
Stavba:
Sans Souci Cvikov, Rekonstrukce starého závodu firmy Grafostroj
Objekt:
01.02 - 01.2B - Vzduchotechnika
Místo: |  |  | Tovární 417, 471 54 Cvikov |  |  | Datum: | 31. 1. 2022
Zadavatel: |  |  | SANS SOUCI, s.r.o. |  |  | Projektant: | ECOTEN s.r.o.
Uchazeč: |  |  | Vyplň údaj |  |  | Zpracovatel: | ECOTEN s.r.o.
PČ | Typ | Kód | Popis | MJ | Množství | J.cena [CZK] | Cena celkem [CZK] | Cenová soustava |  |  | DPH | J. Nh [h] | Nh celkem [h] | J. hmotnost [t] | Hmotnost celkem [t] | J. suť [t] | Suť Celkem [t]
Náklady soupisu celkem | [6 empty] | 0 | [5 empty] | 0 |  | 0 |  | 0 |  | D | -1 | [10 empty] | 0
| D | PSV | Práce a dodávky PSV |  |  |  | 0 | [5 empty] | 0 |  | 0 |  | 0 | 2 | D | 0 |  |  |  | ROZPOCET | [6 empty] | 0
| D | 713 | Izolace tepelné |  |  |  | 0 | [5 empty] | 0 |  | 0 |  | 0 | 2 | D | 1 |  |  |  | ROZPOCET | [6 empty] | 0
1 | K | 713411141 | Montáž izolace tepelné potrubí pásy nebo rohožemi s Al fólií staženými Al páskou 1x | m2 | 150 |  | 0 |  |  |  | základní |  | 0 | 0 | 0 | 0 | 0 | 16 | K | 2 |  |  |  | ROZPOCET | 0 | 0 | 0 | 0 | 0 | 1 | 0 | 16 | 2
2 | M | RMAT0005 | Izolace plošná kaučuková tl 19 m a Al polepem (role 6m2) černá | m2 | 150 |  | 0 |  |  |  | základní |  | 0 | 0 | 0 | 0 | 0 | 32 | M | 2 |  |  |  | ROZPOCET | 0 | 0 | 0 | 0 | 0 | 1 | 0 | 16 | 4
| D | 751 | Vzduchotechnika |  |  |  | 0 | [5 empty] | 0 |  | 0 |  | 0 | 2 | D | 1 |  |  |  | ROZPOCET | [6 empty] | 0
3 | K | 751311011 | Montáž vyústi lineární podhledové do 0,100 m2 | kus | 8 |  | 0 |  |  |  | základní |  | 0 | 0 | 0 | 0 | 0 | 16 | K | 2 |  |  |  | ROZPOCET | 0 | 0 | 0 | 0 | 0 | 1 | 0 | 16 | 6
4 | M | RMAT0003 | Štěrbinová vyúsť 1 radová délky 1950 mm, s plenum boxem | kus | 8 |  | 0 |  |  |  | základní |  | 0 | 0 | 0 | 0 | 0 | 32 | M | 2 |  |  |  | ROZPOCET | 0 | 0 | 0 | 0 | 0 | 1 | 0 | 16 | 8
5 | K | 751311162 | Montáž vyústi velkoplošné výšky do 1 m rohové do kruhového potrubí D přes 200 do 300 mm | kus | 1 |  | 0 |  |  |  | základní |  | 0 | 0 | 0 | 0 | 0 | 16 | K | 2 |  |  |  | ROZPOCET | 0 | 0 | 0 | 0 | 0 | 1 | 0 | 16 | 10
6 | M | RMAT0004 | Velkoplošní vyústka rohová výšky 800 mm, délka strany 400, napojení 250 mm | kus | 1 |  | 0 |  |  |  | základní |  | 0 | 0 | 0 | 0 | 0 | 32 | M | 2 |  |  |  | ROZPOCET | 0 | 0 | 0 | 0 | 0 | 1 | 0 | 16 | 12
7 | K | 751322131 | Montáž anemostatu čtvercového vířivého se skříní do 0,100 m2 | kus | 2 |  | 0 |  |  |  | základní |  | 0 | 0 | 0 | 0 | 0 | 16 | K | 2 |  |  |  | ROZPOCET | 0 | 0 | 0 | 0 | 0 | 1 | 0 | 16 | 14
8 | M | 1650104 | Vířivá odvodní vyústka 300x300, napojení přes plenum box zboku, regulace klapkou v napojení | kus | 2 |  | 0 |  |  |  | základní |  | 0 | 0 | 0 | 0 | 0 | 32 | M | 2 |  |  |  | ROZPOCET | 0 | 0 | 0 | 0 | 0 | 1 | 0 | 16 | 16
9 | K | 751322131 | Montáž anemostatu čtvercového vířivého se skříní do 0,100 m2 | kus | 2 |  | 0 |  |  |  | základní |  | 0 | 0 | 0 | 0 | 0 | 16 | K | 2 |  |  |  | ROZPOCET | 0 | 0 | 0 | 0 | 0 | 1 | 0 | 16 | 18
10 | M | RMAT0001 | Vířivá odvodní vyústka 300x300, napojení přes plenum box zboku, regulace klapkou v napojení |  | 2 |  | 0 |  |  |  | základní |  | 0 | 0 | 0 | 0 | 0 | 32 | M | 2 |  |  |  | ROZPOCET | 0 | 0 | 0 | 0 | 0 | 1 | 0 | 16 | 20
11 | K | 751322132 | Montáž anemostatu čtvercového vířivého se skříní přes 0,100 do 0,200 m2 | kus | 2 |  | 0 |  |  |  | základní |  | 0 | 0 | 0 | 0 | 0 | 16 | K | 2 |  |  |  | ROZPOCET | 0 | 0 | 0 | 0 | 0 | 1 | 0 | 16 | 22
12 | M | RMAT0002 | Vířivá odvodní vyústka 400x400, napojení přes plenum box zboku, regulace klapkou v napojení | kus | 2 |  | 0 |  |  |  | základní |  | 0 | 0 | 0 | 0 | 0 | 32 | M | 2 |  |  |  | ROZPOCET | 0 | 0 | 0 | 0 | 0 | 1 | 0 | 16 | 24
13 | K | 751344114 | Montáž tlumiče hluku pro kruhové potrubí D přes 300 do 400 mm | kus | 4 |  | 0 |  |  |  | základní |  | 0 | 0 | 0 | 0 | 0 | 16 | K | 2 |  |  |  | ROZPOCET | 0 | 0 | 0 | 0 | 0 | 1 | 0 | 16 | 26
14 | M | 42976211 | tlumič hluku kruhový Pz, D 355mm, l=500mm | kus | 3 |  | 0 |  |  |  | základní |  | 0 | 0 | 0 | 0 | 0 | 32 | M | 2 |  |  |  | ROZPOCET | 0 | 0 | 0 | 0 | 0 | 1 | 0 | 16 | 28
15 | M | 42976010 | tlumič hluku kruhový Pz, D 315mm, l=1000mm | kus | 1 |  | 0 |  |  |  | základní |  | 0 | 0 | 0 | 0 | 0 | 32 | M | 2 |  |  |  | ROZPOCET | 0 | 0 | 0 | 0 | 0 | 1 | 0 | 16 | 30
16 | K | 751511002 | Montáž potrubí plechového skupiny I čtyřhranného s přírubou tloušťky plechu 0,6 mm přes 0,01 do 0,03 m2 | m | 67 |  | 0 |  |  |  | základní |  | 0 | 0 | 0 | 0 | 0 | 16 | K | 2 |  |  |  | ROZPOCET | 0 | 0 | 0 | 0 | 0 | 1 | 0 | 16 | 32
17 | M | 42982102 | trouba čtyřhranná Pz průřez do 0,03m2 | m | 67 |  | 0 |  |  |  | základní |  | 0 | 0 | 0 | 0 | 0 | 32 | M | 2 |  |  |  | ROZPOCET | 0 | 0 | 0 | 0 | 0 | 1 | 0 | 16 | 34
18 | K | 751511003 | Montáž potrubí plechového skupiny I čtyřhranného s přírubou tloušťky plechu 0,6 mm přes 0,03 do 0,07 m2 | m | 38 |  | 0 |  |  |  | základní |  | 0 | 0 | 0 | 0 | 0 | 16 | K | 2 |  |  |  | ROZPOCET | 0 | 0 | 0 | 0 | 0 | 1 | 0 | 16 | 36
19 | M | 42982104 | trouba čtyřhranná Pz průřez do 0,07m2 | m | 38 |  | 0 |  |  |  | základní |  | 0 | 0 | 0 | 0 | 0 | 32 | M | 2 |  |  |  | ROZPOCET | 0 | 0 | 0 | 0 | 0 | 1 | 0 | 16 | 38
20 | K | 751511004 | Montáž potrubí plechového skupiny I čtyřhranného s přírubou tloušťky plechu 0,6 mm přes 0,07 do 0,13 m2 | m | 21 |  | 0 |  |  |  | základní |  | 0 | 0 | 0 | 0 | 0 | 16 | K | 2 |  |  |  | ROZPOCET | 0 | 0 | 0 | 0 | 0 | 1 | 0 | 16 | 40
21 | M | 42982106 | trouba čtyřhranná Pz průřez do 0,13m2 | m | 21 |  | 0 |  |  |  | základní |  | 0 | 0 | 0 | 0 | 0 | 32 | M | 2 |  |  |  | ROZPOCET | 0 | 0 | 0 | 0 | 0 | 1 | 0 | 16 | 42
22 | K | 751511183 | Montáž potrubí plechového skupiny I kruhového bez příruby tloušťky plechu 0,6 mm D přes 200 do 300 mm | m | 2 |  | 0 |  |  |  | základní |  | 0 | 0 | 0 | 0 | 0 | 16 | K | 2 |  |  |  | ROZPOCET | 0 | 0 | 0 | 0 | 0 | 1 | 0 | 16 | 44
23 | M | 42981102 | trouba spirálně vinutá Pz D 224mm, l=3000mm | m | 2.4 |  | 0 |  |  |  | základní |  | 0 | 0 | 0 | 0 | 0 | 32 | M | 2 |  |  |  | ROZPOCET | 0 | 0 | 0 | 0 | 0 | 1 | 0 | 16 | 46
| VV |  | 2*1,2 "Přepočtené koeficientem množství |  | 2.4 | [13 empty] | VV | 2 | 2 | True | 0 | ROZPOCET
| VV |  | Součet |  | 2.4 | [13 empty] | VV | 2 | 4 | True | 1 | ROZPOCET
24 | K | 751511184 | Montáž potrubí plechového skupiny I kruhového bez příruby tloušťky plechu 0,6 mm D přes 300 do 400 mm | m | 18 |  | 0 |  |  |  | základní |  | 0 | 0 | 0 | 0 | 0 | 16 | K | 2 |  |  |  | ROZPOCET | 0 | 0 | 0 | 0 | 0 | 1 | 0 | 16 | 48
25 | M | 42981106 | trouba spirálně vinutá Pz D 315mm, l=3000mm | m | 18 |  | 0 |  |  |  | základní |  | 0 | 0 | 0 | 0 | 0 | 32 | M | 2 |  |  |  | ROZPOCET | 0 | 0 | 0 | 0 | 0 | 1 | 0 | 16 | 50
26 | K | 751514179 | Montáž oblouku do plechového potrubí kruhového bez příruby D přes 200 do 300 mm | kus | 1 |  | 0 |  |  |  | základní |  | 0 | 0 | 0 | 0 | 0 | 16 | K | 2 |  |  |  | ROZPOCET | 0 | 0 | 0 | 0 | 0 | 1 | 0 | 16 | 52
27 | M | 42981118 | oblouk segmentový Pz 90° D 200mm | kus | 1 |  | 0 |  |  |  | základní |  | 0 | 0 | 0 | 0 | 0 | 32 | M | 2 |  |  |  | ROZPOCET | 0 | 0 | 0 | 0 | 0 | 1 | 0 | 16 | 54
28 | K | 751514180 | Montáž oblouku do plechového potrubí kruhového bez příruby D přes 300 do 400 mm | kus | 9 |  | 0 |  |  |  | základní |  | 0 | 0 | 0 | 0 | 0 | 16 | K | 2 |  |  |  | ROZPOCET | 0 | 0 | 0 | 0 | 0 | 1 | 0 | 16 | 56
29 | M | 42981122 | oblouk segmentový Pz 90° D 315mm | kus | 9 |  | 0 |  |  |  | základní |  | 0 | 0 | 0 | 0 | 0 | 32 | M | 2 |  |  |  | ROZPOCET | 0 | 0 | 0 | 0 | 0 | 1 | 0 | 16 | 58
30 | K | 751514413 | Montáž přechodu osového nebo pravoúhlého do plechového potrubí čtyřhranného s přírubou přes 0,070 do 0,140 m2 | kus | 2 |  | 0 |  |  |  | základní |  | 0 | 0 | 0 | 0 | 0 | 16 | K | 2 |  |  |  | ROZPOCET | 0 | 0 | 0 | 0 | 0 | 1 | 0 | 16 | 60
31 | M | 42982203 | přechod čtyřhranný Pz průřez do 0,13m2 | m | 2 |  | 0 |  |  |  | základní |  | 0 | 0 | 0 | 0 | 0 | 32 | M | 2 |  |  |  | ROZPOCET | 0 | 0 | 0 | 0 | 0 | 1 | 0 | 16 | 62
32 | K | 751571032 | Uchycení potrubí čtyřhranného na montovanou konstrukci z nosníků kotvenou do betonu průřezu přes 0,01 do 0,03 m2 | m | 67 |  | 0 |  |  |  | základní |  | 0 | 0 | 0 | 0 | 0 | 16 | K | 2 |  |  |  | ROZPOCET | 0 | 0 | 0 | 0 | 0 | 1 | 0 | 16 | 64
33 | K | 751571033 | Uchycení potrubí čtyřhranného na montovanou konstrukci z nosníků kotvenou do betonu průřezu přes 0,03 do 0,07 m2 | m | 38 |  | 0 |  |  |  | základní |  | 0 | 0 | 0 | 0 | 0 | 16 | K | 2 |  |  |  | ROZPOCET | 0 | 0 | 0 | 0 | 0 | 1 | 0 | 16 | 66
34 | K | 751571034 | Uchycení potrubí čtyřhranného na montovanou konstrukci z nosníků kotvenou do betonu průřezu přes 0,07 do 0,13 m2 | m | 21 |  | 0 |  |  |  | základní |  | 0 | 0 | 0 | 0 | 0 | 16 | K | 2 |  |  |  | ROZPOCET | 0 | 0 | 0 | 0 | 0 | 1 | 0 | 16 | 68
35 | K | 751572034 | Uchycení potrubí kruhového na montovanou konstrukci z nosníků kotvenou do betonu D přes 300 do 400 mm | m | 18 |  | 0 |  |  |  | základní |  | 0 | 0 | 0 | 0 | 0 | 16 | K | 2 |  |  |  | ROZPOCET | 0 | 0 | 0 | 0 | 0 | 1 | 0 | 16 | 70
36 | K | 751611116 | Montáž centrální vzduchotechnické jednotky s rekuperací tepla stojaté s výměnou vzduchu přes 1000 do 5000 m3/h | kus | 1 |  | 0 |  |  |  | základní |  | 0 | 0 | 0 | 0 | 0 | 16 | K | 2 |  |  |  | ROZPOCET | 0 | 0 | 0 | 0 | 0 | 1 | 0 | 16 | 72
37 | M | 42944018 | jednotka VZT stojatá s rekuperací tepla a ovládací jednotkou do 1500m3/hod | kus | 1 |  | 0 |  |  |  | základní |  | 0 | 0 | 0 | 0 | 0 | 32 | M | 2 |  |  |  | ROZPOCET | 0 | 0 | 0 | 0 | 0 | 1 | 0 | 16 | 74
38 | K | 751691111 | Zaregulování systému vzduchotechnického zařízení - 1 koncový (distribuční) prvek | kus | 12 |  | 0 |  |  |  | základní |  | 0 | 0 | 0 | 0 | 0 | 16 | K | 2 |  |  |  | ROZPOCET | 0 | 0 | 0 | 0 | 0 | 1 | 0 | 16 | 76
39 | K | 998751101 | Přesun hmot tonážní pro vzduchotechniku v objektech výšky do 12 m | t | 1.238 |  | 0 |  |  |  | základní |  | 0 | 0 | 0 | 0 | 0 | 16 | K | 2 |  |  |  | ROZPOCET | 0 | 0 | 0 | 0 | 0 | 1 | 0 | 16 | 78
40 | K | 998751192 | Příplatek k přesunu hmot tonážní 751 za zvětšený přesun do 1000 m | t | 1.238 |  | 0 |  |  |  | základní |  | 0 | 0 | 0 | 0 | 0 | 16 | K | 2 |  |  |  | ROZPOCET | 0 | 0 | 0 | 0 | 0 | 1 | 0 | 16 | 80
41 | K | 998751199 | Příplatek k přesunu hmot tonážní 751 za zvětšený přesun za každých dalších i započatých 1000 m přes 1000 m | t | 61.9 |  | 0 |  |  |  | základní |  | 0 | 0 | 0 | 0 | 0 | 16 | K | 2 |  |  |  | ROZPOCET | 0 | 0 | 0 | 0 | 0 | 1 | 0 | 16 | 82
| VV |  | 1,238*50 "Přepočtené koeficientem množství |  | 61.9 | [13 empty] | VV | 2 | 2 | True | 0 | ROZPOCET
| VV |  | Součet |  | 61.9 | [13 empty] | VV | 2 | 4 | True | 1 | ROZPOCET

## 01.03 - 01.3B - Elektroin...
[9 empty] | >> skryté sloupce << | [9 empty] | {cea085d1-2112-4c54-b9fd-d0c871eff4ef}
2
| KRYCÍ LIST SOUPISU PRACÍ | [8 empty] | v --- níže se nacházejí doplnkové a pomocné údaje k sestavám --- v | [8 empty] | False
Stavba:
Sans Souci Cvikov, Rekonstrukce starého závodu firmy Grafostroj
Objekt:
01.03 - 01.3B - Elektroinstalace
| KSO: |  |  |  |  | CC-CZ:
| Místo: |  | Tovární 417, 471 54 Cvikov |  |  | Datum: | 31. 1. 2022
| Zadavatel: |  |  |  |  | IČ:
|  | SANS SOUCI, s.r.o. |  |  |  | DIČ:
| Uchazeč: |  |  |  |  | IČ: | Vyplň údaj
|  | Vyplň údaj |  |  |  | DIČ: | Vyplň údaj
| Projektant: |  |  |  |  | IČ:
|  | ECOTEN s.r.o. |  |  |  | DIČ:
| Zpracovatel: |  |  |  |  | IČ:
|  | ECOTEN s.r.o. |  |  |  | DIČ:
Poznámka:
| Cena bez DPH | [5 empty] | 0
|  |  | Základ daně |  |  | Sazba daně | Výše daně
| DPH | základní | 0 |  |  | 21% | 0
|  | snížená | 0 |  |  | 15% | 0
|  | zákl. přenesená | 0 |  |  | 21% | 0
|  | sníž. přenesená | 0 |  |  | 15% | 0
|  | nulová | 0 |  |  | 0% | 0
| Cena s DPH |  |  | v | CZK |  | 0
| Projektant |  |  | Zpracovatel
| Datum a podpis: |  | Razítko | Datum a podpis: |  |  | Razítko
| Objednavatel |  |  | Uchazeč
| Datum a podpis: |  | Razítko | Datum a podpis: |  |  | Razítko
REKAPITULACE ČLENĚNÍ SOUPISU PRACÍ
Stavba:
Sans Souci Cvikov, Rekonstrukce starého závodu firmy Grafostroj
Objekt:
01.03 - 01.3B - Elektroinstalace
Místo: |  |  | Tovární 417, 471 54 Cvikov |  |  | Datum: | 31. 1. 2022
Zadavatel: |  |  | SANS SOUCI, s.r.o. |  |  | Projektant: | ECOTEN s.r.o.
Uchazeč: |  |  | Vyplň údaj |  |  | Zpracovatel: | ECOTEN s.r.o.
Kód dílu - Popis | [6 empty] | Cena celkem [CZK]
Náklady ze soupisu prací | [6 empty] | 0 | [12 empty] | -1
| M - Práce a dodávky M | [5 empty] | 0
| D1 - Elektroinstalace | [5 empty] | 0
| D4 - Zemní a pomocné stavební práce | [5 empty] | 0
| D5 - Vedlejší rozpočtové náklady | [5 empty] | 0
SOUPIS PRACÍ
Stavba:
Sans Souci Cvikov, Rekonstrukce starého závodu firmy Grafostroj
Objekt:
01.03 - 01.3B - Elektroinstalace
Místo: |  |  | Tovární 417, 471 54 Cvikov |  |  | Datum: | 31. 1. 2022
Zadavatel: |  |  | SANS SOUCI, s.r.o. |  |  | Projektant: | ECOTEN s.r.o.
Uchazeč: |  |  | Vyplň údaj |  |  | Zpracovatel: | ECOTEN s.r.o.
PČ | Typ | Kód | Popis | MJ | Množství | J.cena [CZK] | Cena celkem [CZK] | Cenová soustava |  |  | DPH | J. Nh [h] | Nh celkem [h] | J. hmotnost [t] | Hmotnost celkem [t] | J. suť [t] | Suť Celkem [t]
Náklady soupisu celkem | [6 empty] | 0 | [5 empty] | 0 |  | 0.00912 |  | 0 |  | D | -1 | [7 empty] | 0
| D | M | Práce a dodávky M |  |  |  | 0 | [5 empty] | 0 |  | 0.00912 |  | 0 | 3 | D | 0 | ROZPOCET | [6 empty] | 0
| D | D1 | Elektroinstalace |  |  |  | 0 | [5 empty] | 0 |  | 0.00912 |  | 0 | 3 | D | 1 | ROZPOCET | [6 empty] | 0
1 | K | 741 | Demontáž stávající elektroinstalace řešených prostor | ks | 1 |  | 0 |  |  |  | základní |  | 0 | 0 | 0 | 0 | 0 | 64 | K | 2 | ROZPOCET | 0 | 0 | 0 | 0 | 0 | 1 | 0 | 64 | 387903472
2 | K | 743111313 | Montáž trubka plastová tuhá D 16 mm uložená pod omítku, nebo SDK | m | 371 |  | 0 |  |  |  | základní |  | 0 | 0 | 0 | 0 | 0 | 64 | K | 2 | ROZPOCET | 0 | 0 | 0 | 0 | 0 | 1 | 0 | 64 | 2144448785
3 | M | 345710500 | trubka elektroinstalační ohebná D16 mm | m | 371 |  | 0 |  |  |  | základní |  | 0 | 0 | 0 | 0 | 0 | 256 | M | 2 | ROZPOCET | 0 | 0 | 0 | 0 | 0 | 1 | 0 | 64 | -1664067802
4 | K | 743111315 | Montáž trubka plastová tuhá D 23 mm uložená pod omítku, nebo SDK | m | 243 |  | 0 |  |  |  | základní |  | 0 | 0 | 0 | 0 | 0 | 64 | K | 2 | ROZPOCET | 0 | 0 | 0 | 0 | 0 | 1 | 0 | 64 | 226393426
5 | M | 345710510 | trubka elektroinstalační ohebná D23 mm | m | 243 |  | 0 |  |  |  | základní |  | 0 | 0 | 0 | 0 | 0 | 256 | M | 2 | ROZPOCET | 0 | 0 | 0 | 0 | 0 | 1 | 0 | 64 | 1541247130
6 | K | 743111316 | Montáž trubka plastová tuhá D 29 mm uložená pod omítku, nebo SDK | m | 151 |  | 0 |  |  |  | základní |  | 0 | 0 | 0 | 0 | 0 | 64 | K | 2 | ROZPOCET | 0 | 0 | 0 | 0 | 0 | 1 | 0 | 64 | -1735971285
7 | M | 345710520 | trubka elektroinstalační ohebná D36 mm | m | 151 |  | 0 |  |  |  | základní |  | 0 | 0 | 0 | 0 | 0 | 256 | M | 2 | ROZPOCET | 0 | 0 | 0 | 0 | 0 | 1 | 0 | 64 | -659632965
8 | K | 743412111 | Montáž krabic elektroinstalačních bez napojení na trubky a lišty, demontáže a montáže víčka a přístroje přístrojových bez zapojení zapuštěných plastových kruhových, typ KU 68/2-1901, KP68/2 | kus | 123 |  | 0 |  |  |  | základní |  | 0 | 0 | 0 | 0 | 0 | 64 | K | 2 | ROZPOCET | 0 | 0 | 0 | 0 | 0 | 1 | 0 | 64 | 326363546
9 | M | 345715110 | materiál úložný elektroinstalační krabice přístrojové instalační z plastické hmoty KP 68/2-1901 500 V, D69 x 30mm | kus | 123 |  | 0 |  |  |  | základní |  | 0 | 0 | 0 | 0 | 0 | 256 | M | 2 | ROZPOCET | 0 | 0 | 0 | 0 | 0 | 1 | 0 | 64 | -448288025
10 | K | 743412112 | Montáž krabic elektroinstalačních podlahových bez napojení na trubky a lišty, osazená 6 ks zásuvek 230 V + rezerva pro SLP | kus | 57 |  | 0 |  |  |  | základní |  | 0 | 0 | 0 | 0 | 0 | 16 | K | 2 | ROZPOCET | 0 | 0 | 0 | 0 | 0 | 1 | 0 | 16 | 413946321
11 | M | 34555 | Krabice elektroinstalační podlahová osazená 6ks zásuvek 230 V + rezerva pro SLP | kus | 57 |  | 0 |  |  |  | základní |  | 0 | 0.00016 | 0.00912 | 0 | 0 | 32 | M | 2 | ROZPOCET | 0 | 0 | 0 | 0 | 0 | 1 | 0 | 16 | -814160351
12 | K | 743414111 | Montáž krabic elektroinstalačních bez napojení na trubky a lišty, demontáže a montáže víčka a přístroje protahovacích nebo odbočných zapuštěných plastových kruhových, typ KU 68/2-1902, KO97 | kus | 62 |  | 0 |  |  |  | základní |  | 0 | 0 | 0 | 0 | 0 | 64 | K | 2 | ROZPOCET | 0 | 0 | 0 | 0 | 0 | 1 | 0 | 64 | -1355250566
13 | M | 345715190 | materiál úložný elektroinstalační krabice přístrojové instalační z plastické hmoty KP 68/2-1902 500 V, D69 x 30mm | kus | 62 |  | 0 |  |  |  | základní |  | 0 | 0 | 0 | 0 | 0 | 256 | M | 2 | ROZPOCET | 0 | 0 | 0 | 0 | 0 | 1 | 0 | 64 | 1244345099
14 | K | 743552124 | Montáž žlab kovový typ Mars, ZPA šířky do 200 mm bez víka | m | 294 |  | 0 |  |  |  | základní |  | 0 | 0 | 0 | 0 | 0 | 64 | K | 2 | ROZPOCET | 0 | 0 | 0 | 0 | 0 | 1 | 0 | 64 | 1446975533
15 | M | 3401 | žlab kabelový drátěný pozinkovaný 2m/ks 50X50 včetně spojovacích a nosných prvků | kus | 124 |  | 0 |  |  |  | základní |  | 0 | 0 | 0 | 0 | 0 | 256 | M | 2 | ROZPOCET | 0 | 0 | 0 | 0 | 0 | 1 | 0 | 64 | 1232324819
16 | M | 3402 | žlab kabelový drátěný pozinkovaný 2m/ks 100X50 včetně spojovacích a nosných prvků | kus | 70 |  | 0 |  |  |  | základní |  | 0 | 0 | 0 | 0 | 0 | 256 | M | 2 | ROZPOCET | 0 | 0 | 0 | 0 | 0 | 1 | 0 | 64 | -2079631951
17 | M | 3403 | žlab kabelový drátěný pozinkovaný 2m/ks 200X50 včetně spojovacích a nosných prvků | kus | 46 |  | 0 |  |  |  | základní |  | 0 | 0 | 0 | 0 | 0 | 256 | M | 2 | ROZPOCET | 0 | 0 | 0 | 0 | 0 | 1 | 0 | 64 | -548742584
18 | M | 3404 | žlab kabelový drátěný pozinkovaný 2m/ks 300X50 včetně spojovacích a nosných prvků | kus | 31 |  | 0 |  |  |  | základní |  | 0 | 0 | 0 | 0 | 0 | 256 | M | 2 | ROZPOCET | 0 | 0 | 0 | 0 | 0 | 1 | 0 | 64 | 493176142
19 | M | 3405 | žlab kabelový drátěný pozinkovaný 2m/ks 400X50 včetně spojovacích a nosných prvků | kus | 23 |  | 0 |  |  |  | základní |  | 0 | 0 | 0 | 0 | 0 | 256 | M | 2 | ROZPOCET | 0 | 0 | 0 | 0 | 0 | 1 | 0 | 64 | -2030262013
20 | K | 746211110 | Ukončení vodičů izolovaných s označením a zapojením v rozváděči nebo na přístroji průřezu žíly do 2,5 mm2 | kus | 937 |  | 0 |  |  |  | základní |  | 0 | 0 | 0 | 0 | 0 | 64 | K | 2 | ROZPOCET | 0 | 0 | 0 | 0 | 0 | 1 | 0 | 64 | 290491537
21 | K | 7462111130 | Ukončení vodičů izolovaných s označením a zapojením v rozváděči nebo na přístroji průřezu žíly do 6 mm2 | kus | 15 |  | 0 |  |  |  | základní |  | 0 | 0 | 0 | 0 | 0 | 64 | K | 2 | ROZPOCET | 0 | 0 | 0 | 0 | 0 | 1 | 0 | 64 | -1408744704
22 | K | 7462111160 | Ukončení vodičů izolovaných s označením a zapojením v rozváděči nebo na přístroji průřezu žíly do 25 mm2 | kus | 135 |  | 0 |  |  |  | základní |  | 0 | 0 | 0 | 0 | 0 | 64 | K | 2 | ROZPOCET | 0 | 0 | 0 | 0 | 0 | 1 | 0 | 64 | -47590943
23 | K | 7462111180 | Ukončení vodičů izolovaných s označením a zapojením v rozváděči nebo na přístroji průřezu žíly do 50 mm2 | kus | 15 |  | 0 |  |  |  | základní |  | 0 | 0 | 0 | 0 | 0 | 64 | K | 2 | ROZPOCET | 0 | 0 | 0 | 0 | 0 | 1 | 0 | 64 | 1735106342
24 | K | 7462111240 | Ukončení vodičů izolovaných s označením a zapojením v rozváděči nebo na přístroji průřezu žíly do 185 mm2 | kus | 23 |  | 0 |  |  |  | základní |  | 0 | 0 | 0 | 0 | 0 | 64 | K | 2 | ROZPOCET | 0 | 0 | 0 | 0 | 0 | 1 | 0 | 64 | 1754384385
25 | K | 747112011 | Montáž spínačů jedno nebo dvoupólových polozapuštěných nebo zapuštěných se zapojením vodičů, bezšroubové připojení, vypínačů řazení 1-jednopólových | kus | 2 |  | 0 |  |  |  | základní |  | 0 | 0 | 0 | 0 | 0 | 64 | K | 2 | ROZPOCET | 0 | 0 | 0 | 0 | 0 | 1 | 0 | 64 | -505461005
26 | M | 3406 | kompletní spínač jednopólový 10Abílý + kryt | kus | 2 |  | 0 |  |  |  | základní |  | 0 | 0 | 0 | 0 | 0 | 256 | M | 2 | ROZPOCET | 0 | 0 | 0 | 0 | 0 | 1 | 0 | 64 | 804598483
27 | K | 747112031 | Montáž spínačů jedno nebo dvoupólových polozapuštěných nebo zapuštěných se zapojením vodičů, bezšroubové připojení, přepínačů řazení 5-sériových | kus | 19 |  | 0 |  |  |  | základní |  | 0 | 0 | 0 | 0 | 0 | 64 | K | 2 | ROZPOCET | 0 | 0 | 0 | 0 | 0 | 1 | 0 | 64 | -1010270953
28 | M | 3407 | Kompletní spínač řazení 5 10A bílý + kryt | kus | 19 |  | 0 |  |  |  | základní |  | 0 | 0 | 0 | 0 | 0 | 256 | M | 2 | ROZPOCET | 0 | 0 | 0 | 0 | 0 | 1 | 0 | 64 | 950307994
29 | K | 747112022 | Montáž spínačů jedno nebo dvoupólových polozapuštěných nebo zapuštěných se zapojením vodičů, bezšroubové připojení, ovladačů řazení 1/0-tlačítkových zapínacích | kus | 2 |  | 0 |  |  |  | základní |  | 0 | 0 | 0 | 0 | 0 | 64 | K | 2 | ROZPOCET | 0 | 0 | 0 | 0 | 0 | 1 | 0 | 64 | -641726999
30 | M | 3409 | kompletní ovladač zapínací tlačítkový 10A bílý + kryt | kus | 3 |  | 0 |  |  |  | základní |  | 0 | 0 | 0 | 0 | 0 | 256 | M | 2 | ROZPOCET | 0 | 0 | 0 | 0 | 0 | 1 | 0 | 64 | 1497426648
31 | K | 747112453 | Montáž spínačů časových se zapojením vodičů | kus | 3 |  | 0 |  |  |  | základní |  | 0 | 0 | 0 | 0 | 0 | 64 | K | 2 | ROZPOCET | 0 | 0 | 0 | 0 | 0 | 1 | 0 | 64 | -1870971340
32 | M | 3411 | Časové relé pro ventilátor pod přístroj do přístrojové krabice | kus | 10 |  | 0 |  |  |  | základní |  | 0 | 0 | 0 | 0 | 0 | 256 | M | 2 | ROZPOCET | 0 | 0 | 0 | 0 | 0 | 1 | 0 | 64 | 687063697
33 | M | 3412 | rámeček pro spínače a zásuvky jednonásobný | kus | 20 |  | 0 |  |  |  | základní |  | 0 | 0 | 0 | 0 | 0 | 256 | M | 2 | ROZPOCET | 0 | 0 | 0 | 0 | 0 | 1 | 0 | 64 | -1407818299
34 | M | 3415 | rámeček pro spínače a zásuvky čtyřnásobný | kus | 22 |  | 0 |  |  |  | základní |  | 0 | 0 | 0 | 0 | 0 | 256 | M | 2 | ROZPOCET | 0 | 0 | 0 | 0 | 0 | 1 | 0 | 64 | -1836384262
35 | M | 3416 | rámeček pro spínače a zásuvky pětinásobný | kus | 3 |  | 0 |  |  |  | základní |  | 0 | 0 | 0 | 0 | 0 | 256 | M | 2 | ROZPOCET | 0 | 0 | 0 | 0 | 0 | 1 | 0 | 64 | -563129556
36 | K | 747131100 | Montáž spínačů speciálních se zapojením vodičů, schodišťových automatů | kus | 20 |  | 0 |  |  |  | základní |  | 0 | 0 | 0 | 0 | 0 | 64 | K | 2 | ROZPOCET | 0 | 0 | 0 | 0 | 0 | 1 | 0 | 64 | 1825896191
37 | M | 3417 | Kompletní stropní detektor přítomnosti 230V, barva bílá | kus | 20 |  | 0 |  |  |  | základní |  | 0 | 0 | 0 | 0 | 0 | 256 | M | 2 | ROZPOCET | 0 | 0 | 0 | 0 | 0 | 1 | 0 | 64 | 544173693
38 | K | 747161020 | Montáž zásuvek domovních se zapojením vodičů bezšroubové připojení polozapuštěných, zapuštěných 10/16A provedení 2P+PE dvojí zapojení pro průběžnou montáž | kus | 97 |  | 0 |  |  |  | základní |  | 0 | 0 | 0 | 0 | 0 | 64 | K | 2 | ROZPOCET | 0 | 0 | 0 | 0 | 0 | 1 | 0 | 64 | -598041486
39 | M | 3418 | Kompletní zásuvka 1násobná 16A, bílá | kus | 68 |  | 0 |  |  |  | základní |  | 0 | 0 | 0 | 0 | 0 | 256 | M | 2 | ROZPOCET | 0 | 0 | 0 | 0 | 0 | 1 | 0 | 64 | 277050385
40 | M | 3419 | Kompletní zásuvka 2násobná 16A, bílá | kus | 29 |  | 0 |  |  |  | základní |  | 0 | 0 | 0 | 0 | 0 | 256 | M | 2 | ROZPOCET | 0 | 0 | 0 | 0 | 0 | 1 | 0 | 64 | -1576454424
41 | M | 3420 | Kompletní zásuvka 1násobná 16A, IP44, bílá | kus | 2 |  | 0 |  |  |  | základní |  | 0 | 0 | 0 | 0 | 0 | 256 | M | 2 | ROZPOCET | 0 | 0 | 0 | 0 | 0 | 1 | 0 | 64 | -1820264276
42 | K | 7434 | napojení jednofázového koncového spotřebiče do průřezu 4mm2 | kus | 18 |  | 0 |  |  |  | základní |  | 0 | 0 | 0 | 0 | 0 | 64 | K | 2 | ROZPOCET | 0 | 0 | 0 | 0 | 0 | 1 | 0 | 64 | -1231174069
43 | K | 7435 | napojení trojfázového koncového spotřebiče do průřezu 4mm2 | kus | 9 |  | 0 |  |  |  | základní |  | 0 | 0 | 0 | 0 | 0 | 64 | K | 2 | ROZPOCET | 0 | 0 | 0 | 0 | 0 | 1 | 0 | 64 | -140601907
44 | K | 7421111100 | Montáž rozvodnic oceloplechových nebo plastových bez zapojení vodičů běžných, hmotnosti do 20 kg | kus | 15 |  | 0 |  |  |  | základní |  | 0 | 0 | 0 | 0 | 0 | 64 | K | 2 | ROZPOCET | 0 | 0 | 0 | 0 | 0 | 1 | 0 | 64 | -487465010
45 | M | 3421 | Skříň HOP - MET, POP – MET1+MET2 - komplet | kus | 1 |  | 0 |  |  |  | základní |  | 0 | 0 | 0 | 0 | 0 | 256 | M | 2 | ROZPOCET | 0 | 0 | 0 | 0 | 0 | 1 | 0 | 64 | -1038836241
46 | M | 3423 | Skříň tlačítková pro ovládání osvětlení | kus | 4 |  | 0 |  |  |  | základní |  | 0 | 0 | 0 | 0 | 0 | 256 | M | 2 | ROZPOCET | 0 | 0 | 0 | 0 | 0 | 1 | 0 | 64 | -947450534
47 | K | 7421111300 | Montáž rozvodnic oceloplechových nebo plastových bez zapojení vodičů běžných, hmotnosti přes 50 do 100 kg | kus | 5 |  | 0 |  |  |  | základní |  | 0 | 0 | 0 | 0 | 0 | 64 | K | 2 | ROZPOCET | 0 | 0 | 0 | 0 | 0 | 1 | 0 | 64 | -1148793656
48 | M | 3425 | Podružný rozvaděč +RS1 | kus | 1 |  | 0 |  |  |  | základní |  | 0 | 0 | 0 | 0 | 0 | 256 | M | 2 | ROZPOCET | 0 | 0 | 0 | 0 | 0 | 1 | 0 | 64 | -619770744
49 | M | 3427 | Podružný rozvaděč +RS2.1 | kus | 1 |  | 0 |  |  |  | základní |  | 0 | 0 | 0 | 0 | 0 | 256 | M | 2 | ROZPOCET | 0 | 0 | 0 | 0 | 0 | 1 | 0 | 64 | 195590036
50 | M | 3428 | Podružný rozvaděč +RS3 | kus | 1 |  | 0 |  |  |  | základní |  | 0 | 0 | 0 | 0 | 0 | 256 | M | 2 | ROZPOCET | 0 | 0 | 0 | 0 | 0 | 1 | 0 | 64 | -1223628389
51 | M | 3429 | Podružný rozvaděč +RS4 | kus | 1 |  | 0 |  |  |  | základní |  | 0 | 0 | 0 | 0 | 0 | 256 | M | 2 | ROZPOCET | 0 | 0 | 0 | 0 | 0 | 1 | 0 | 64 | 311305380
52 | M | 3430 | Podružný rozvaděč +RS5 | kus | 1 |  | 0 |  |  |  | základní |  | 0 | 0 | 0 | 0 | 0 | 256 | M | 2 | ROZPOCET | 0 | 0 | 0 | 0 | 0 | 1 | 0 | 64 | -1357645014
53 | K | 748123119 | Montáž svítidel LED se zapojením vodičů bytových nebo společenských místností přisazených | kus | 531 |  | 0 |  |  |  | základní |  | 0 | 0 | 0 | 0 | 0 | 64 | K | 2 | ROZPOCET | 0 | 0 | 0 | 0 | 0 | 1 | 0 | 64 | -1405440741
54 | M | 3431 | Svítidlo LED DLA1-018T | kus | 92 |  | 0 |  |  |  | základní |  | 0 | 0 | 0 | 0 | 0 | 256 | M | 2 | ROZPOCET | 0 | 0 | 0 | 0 | 0 | 1 | 0 | 64 | 1791323522
55 | M | 3432 | Svítidlo LED HBLA1-090TN | kus | 3 |  | 0 |  |  |  | základní |  | 0 | 0 | 0 | 0 | 0 | 256 | M | 2 | ROZPOCET | 0 | 0 | 0 | 0 | 0 | 1 | 0 | 64 | 1830633288
56 | M | 3435 | Svítidlo QL2G30L840/W | kus | 13 |  | 0 |  |  |  | základní |  | 0 | 0 | 0 | 0 | 0 | 256 | M | 2 | ROZPOCET | 0 | 0 | 0 | 0 | 0 | 1 | 0 | 64 | 1284583366
57 | M | 3436 | Svítidlo QL iLine 48-T-W | kus | 6 |  | 0 |  |  |  | základní |  | 0 | 0 | 0 | 0 | 0 | 256 | M | 2 | ROZPOCET | 0 | 0 | 0 | 0 | 0 | 1 | 0 | 64 | -1077714933
58 | M | 3437 | Svítidlo LED FPL-LX06TP | kus | 331 |  | 0 |  |  |  | základní |  | 0 | 0 | 0 | 0 | 0 | 256 | M | 2 | ROZPOCET | 0 | 0 | 0 | 0 | 0 | 1 | 0 | 64 | -228060807
59 | M | 3438 | Svítidlo LED venkovní IP44 | kus | 8 |  | 0 |  |  |  | základní |  | 0 | 0 | 0 | 0 | 0 | 256 | M | 2 | ROZPOCET | 0 | 0 | 0 | 0 | 0 | 1 | 0 | 64 | 1354128760
60 | M | 3439 | Nouzové svítidlo s piktogramem | kus | 10 |  | 0 |  |  |  | základní |  | 0 | 0 | 0 | 0 | 0 | 256 | M | 2 | ROZPOCET | 0 | 0 | 0 | 0 | 0 | 1 | 0 | 64 | 1080659419
61 | M | 3440 | Nouzový invertor do svítidla s vlastní bateríí | kus | 68 |  | 0 |  |  |  | základní |  | 0 | 0 | 0 | 0 | 0 | 256 | M | 2 | ROZPOCET | 0 | 0 | 0 | 0 | 0 | 1 | 0 | 64 | 1995261957
62 | M | 3441 | Ekologické poplatky související se svítidly | kus | 431 |  | 0 |  |  |  | základní |  | 0 | 0 | 0 | 0 | 0 | 256 | M | 2 | ROZPOCET | 0 | 0 | 0 | 0 | 0 | 1 | 0 | 64 | 127501866
63 | K | 743619242 | Montáž hromosvodného vedení ochranných prvků a doplňků ochranného pospojování pevně | m | 386 |  | 0 |  |  |  | základní |  | 0 | 0 | 0 | 0 | 0 | 64 | K | 2 | ROZPOCET | 0 | 0 | 0 | 0 | 0 | 1 | 0 | 64 | -1581602499
64 | M | 341408500 | Vodiče izolované s měděným jádrem silové vodiče do 1 kV pro pevné uložení, izolace PVC CY, H07 V-R, pro 450/750 V jádro lanové H07V-R 25 | m | 77 |  | 0 |  |  |  | základní |  | 0 | 0 | 0 | 0 | 0 | 256 | M | 2 | ROZPOCET | 0 | 0 | 0 | 0 | 0 | 1 | 0 | 64 | 560407310
65 | M | 341408460 | Vodiče izolované s měděným jádrem silové vodiče do 1 kV pro pevné uložení, izolace PVC CY, H07 V-R, pro 450/750 V jádro lanové H07V-R 16 | m | 116 |  | 0 |  |  |  | základní |  | 0 | 0 | 0 | 0 | 0 | 256 | M | 2 | ROZPOCET | 0 | 0 | 0 | 0 | 0 | 1 | 0 | 64 | 8766020
66 | M | 341408420 | Vodiče izolované s měděným jádrem silové vodiče do 1 kV pro pevné uložení, izolace PVC CY, H07 V-R, pro 450/750 V jádro lanové H07V-R 4 | m | 193 |  | 0 |  |  |  | základní |  | 0 | 0 | 0 | 0 | 0 | 256 | M | 2 | ROZPOCET | 0 | 0 | 0 | 0 | 0 | 1 | 0 | 64 | -1382147203
67 | K | 740991910 | Zkoušky a prohlídky elektrických rozvodů a zařízení celková prohlídka a vyhotovení revizní zprávy pro objem montážních prací Příplatek k ceně 1300 za každých dalších i započatých 500 tis. Kč přes 1000 tis. Kč | kus | 3 |  | 0 |  |  |  | základní |  | 0 | 0 | 0 | 0 | 0 | 64 | K | 2 | ROZPOCET | 0 | 0 | 0 | 0 | 0 | 1 | 0 | 64 | 2092242658
68 | K | 742991120 | Zkoušky a prohlídky rozvodných zařízení kontrola rozváděčů nn, (1 pole) silových | kus | 3 |  | 0 |  |  |  | základní |  | 0 | 0 | 0 | 0 | 0 | 64 | K | 2 | ROZPOCET | 0 | 0 | 0 | 0 | 0 | 1 | 0 | 64 | -1368411076
69 | K | 7436 | Protipožární utěsnění kabelových prostupů dle ČSN 33 2000-5-52 ed.2 | m2 | 2 |  | 0 |  |  |  | základní |  | 0 | 0 | 0 | 0 | 0 | 64 | K | 2 | ROZPOCET | 0 | 0 | 0 | 0 | 0 | 1 | 0 | 64 | -1238261765
70 | M | 3442 | Provedení protipožárního zabezpečení prostupů EI30 pomocí minerální plsti 140kg/m3 a protipožárního povlaku, provedení oprávněnou osobou včetně certifikátu | m2 | 2 |  | 0 |  |  |  | základní |  | 0 | 0 | 0 | 0 | 0 | 256 | M | 2 | ROZPOCET | 0 | 0 | 0 | 0 | 0 | 1 | 0 | 64 | 1646551319
71 | K | 744441100 | Montáž izolovaných kabelů měděných bez ukončení do 1 kV uložených pevně CYKY, CYKYD, CYKYDY, NYM, NYY, YSLY, 750 V, počtu a průřezu žil do 35 mm2 | m | 7981 |  | 0 |  |  |  | základní |  | 0 | 0 | 0 | 0 | 0 | 64 | K | 2 | ROZPOCET | 0 | 0 | 0 | 0 | 0 | 1 | 0 | 64 | 344123615
72 | M | 3443 | kabely silové s měděným jádrem pro jmenovité napětí 750 V CXKH-V B2cas1d0 průřez Cu 3 x 1,5 | m | 23 |  | 0 |  |  |  | základní |  | 0 | 0 | 0 | 0 | 0 | 256 | M | 2 | ROZPOCET | 0 | 0 | 0 | 0 | 0 | 1 | 0 | 64 | 254797099
73 | M | 341110300 | kabely silové s měděným jádrem pro jmenovité napětí 750 V CYKY – J RE průřez Cu 3 x 1,5 | m | 2296 |  | 0 |  |  |  | základní |  | 0 | 0 | 0 | 0 | 0 | 256 | M | 2 | ROZPOCET | 0 | 0 | 0 | 0 | 0 | 1 | 0 | 64 | -796844654
74 | M | 341110310 | kabely silové s měděným jádrem pro jmenovité napětí 750 V CYKY – O RE průřez Cu 3 x 1,5 | m | 139 |  | 0 |  |  |  | základní |  | 0 | 0 | 0 | 0 | 0 | 256 | M | 2 | ROZPOCET | 0 | 0 | 0 | 0 | 0 | 1 | 0 | 64 | -741414877
75 | M | 341110360 | kabely silové s měděným jádrem pro jmenovité napětí 750 V CYKY – J RE průřez Cu 3 x 2,5 | m | 2064 |  | 0 |  |  |  | základní |  | 0 | 0 | 0 | 0 | 0 | 256 | M | 2 | ROZPOCET | 0 | 0 | 0 | 0 | 0 | 1 | 0 | 64 | 394672677
76 | M | 341110420 | kabely silové s měděným jádrem pro jmenovité napětí 750 V CYKY – J RE průřez Cu 3 x 4 | m | 116 |  | 0 |  |  |  | základní |  | 0 | 0 | 0 | 0 | 0 | 256 | M | 2 | ROZPOCET | 0 | 0 | 0 | 0 | 0 | 1 | 0 | 64 | -1706066441
77 | M | 341110480 | kabely silové s měděným jádrem pro jmenovité napětí 750 V CYKY – J RE průřez Cu 3 x 6 | m | 58 |  | 0 |  |  |  | základní |  | 0 | 0 | 0 | 0 | 0 | 256 | M | 2 | ROZPOCET | 0 | 0 | 0 | 0 | 0 | 1 | 0 | 64 | 994256670
78 | M | 341110900 | kabely silové s měděným jádrem pro jmenovité napětí 750 V CYKY – J RE průřez Cu 5 x 1,5 | m | 1121 |  | 0 |  |  |  | základní |  | 0 | 0 | 0 | 0 | 0 | 256 | M | 2 | ROZPOCET | 0 | 0 | 0 | 0 | 0 | 1 | 0 | 64 | 1205997007
79 | M | 341110940 | kabely silové s měděným jádrem pro jmenovité napětí 750 V CYKY – J RE průřez Cu 5 x 2,5 | m | 448 |  | 0 |  |  |  | základní |  | 0 | 0 | 0 | 0 | 0 | 256 | M | 2 | ROZPOCET | 0 | 0 | 0 | 0 | 0 | 1 | 0 | 64 | 725125537
80 | M | 341111000 | kabely silové s měděným jádrem pro jmenovité napětí 750 V CYKY – J RE průřez Cu 5 x 6 | m | 58 |  | 0 |  |  |  | základní |  | 0 | 0 | 0 | 0 | 0 | 256 | M | 2 | ROZPOCET | 0 | 0 | 0 | 0 | 0 | 1 | 0 | 64 | 2001443560
81 | M | 3444 | kabely silové s měděným jádrem pro jmenovité napětí 750 V CYKY – J RE průřez Cu 5 x 10 | m | 112 |  | 0 |  |  |  | základní |  | 0 | 0 | 0 | 0 | 0 | 256 | M | 2 | ROZPOCET | 0 | 0 | 0 | 0 | 0 | 1 | 0 | 64 | 2042442556
82 | M | 3445 | kabely silové s měděným jádrem pro jmenovité napětí 750 V CYKY – J RE průřez Cu 5 x 16 | m | 1024 |  | 0 |  |  |  | základní |  | 0 | 0 | 0 | 0 | 0 | 256 | M | 2 | ROZPOCET | 0 | 0 | 0 | 0 | 0 | 1 | 0 | 64 | 1995105177
83 | M | 341110980 | kabely silové s měděným jádrem pro jmenovité napětí 750 V CYKY – J RE průřez Cu 5 x 4 | m | 348 |  | 0 |  |  |  | základní |  | 0 | 0 | 0 | 0 | 0 | 256 | M | 2 | ROZPOCET | 0 | 0 | 0 | 0 | 0 | 1 | 0 | 64 | 2096952608
84 | M | 3446 | kabely silové s měděným jádrem pro jmenovité napětí 750 V CYKY – J RE průřez Cu 5 x 35 | m | 174 |  | 0 |  |  |  | základní |  | 0 | 0 | 0 | 0 | 0 | 256 | M | 2 | ROZPOCET | 0 | 0 | 0 | 0 | 0 | 1 | 0 | 64 | 1635782062
85 | K | 744434600 | Montáž kabelů měděných do l kV bez ukončení, uložených volně sk. 1 - CYKY, NYM, NYY, YSLY, počtu a průřezu žil 3x95 až 120 mm2, 3x50+35 až 95+50 mm2 | m | 676 |  | 0 |  |  |  | základní |  | 0 | 0 | 0 | 0 | 0 | 64 | K | 2 | ROZPOCET | 0 | 0 | 0 | 0 | 0 | 1 | 0 | 64 | -2010751918
86 | M | 3447 | kabely silové s měděným jádrem pro jmenovité napětí 750 V 1-CYKY – J RE průřez Cu 5 x 50 | m | 58 |  | 0 |  |  |  | základní |  | 0 | 0 | 0 | 0 | 0 | 256 | M | 2 | ROZPOCET | 0 | 0 | 0 | 0 | 0 | 1 | 0 | 64 | 52570500
87 | M | 3448 | kabely silové s měděným jádrem pro jmenovité napětí 750 V 1-CYKY – J RE průřez Cu 5 x 95 | m | 39 |  | 0 |  |  |  | základní |  | 0 | 0 | 0 | 0 | 0 | 256 | M | 2 | ROZPOCET | 0 | 0 | 0 | 0 | 0 | 1 | 0 | 64 | 1002426863
88 | M | 3449 | kabely silové s měděným jádrem pro jmenovité napětí 750 V 1-CYKY – J RE průřez Cu 5 x 120 | m | 77 |  | 0 |  |  |  | základní |  | 0 | 0 | 0 | 0 | 0 | 256 | M | 2 | ROZPOCET | 0 | 0 | 0 | 0 | 0 | 1 | 0 | 64 | -1223445251
89 | M | 3450 | kabely silové s měděným jádrem pro jmenovité napětí 750 V 1-CHBU RE průřez Cu 1 x 120 | m | 464 |  | 0 |  |  |  | základní |  | 0 | 0 | 0 | 0 | 0 | 256 | M | 2 | ROZPOCET | 0 | 0 | 0 | 0 | 0 | 1 | 0 | 64 | -1710117199
90 | M | 341132350 | kabely silové s hliníkovým jádrem pro jmenovité napětí 750 V AYKY-J průřez Al 3 x 240+120 | m | 39 |  | 0 |  |  |  | základní |  | 0 | 0 | 0 | 0 | 0 | 256 | M | 2 | ROZPOCET | 0 | 0 | 0 | 0 | 0 | 1 | 0 | 64 | 1642576837
91 | M | 3451 | Spojka kabelová pro 1-AYKY 3x240+120 | ks | 2 |  | 0 |  |  |  | základní |  | 0 | 0 | 0 | 0 | 0 | 256 | M | 2 | ROZPOCET | 0 | 0 | 0 | 0 | 0 | 1 | 0 | 64 | 1707409716
92 | K | 7436.1 | Montáž spojky kabelové do 4x240 | ks | 2 |  | 0 |  |  |  | základní |  | 0 | 0 | 0 | 0 | 0 | 64 | K | 2 | ROZPOCET | 0 | 0 | 0 | 0 | 0 | 1 | 0 | 64 | -1906695248
93 | K | 7437 | Třmenová kabelová příchytka s funkční integritou P60-R | ks | 77 |  | 0 |  |  |  | základní |  | 0 | 0 | 0 | 0 | 0 | 64 | K | 2 | ROZPOCET | 0 | 0 | 0 | 0 | 0 | 1 | 0 | 64 | 2058023519
94 | M | 3452 | Třmenová kabelová příchytka s funkční integritou P60-R | ks | 77 |  | 0 |  |  |  | základní |  | 0 | 0 | 0 | 0 | 0 | 256 | M | 2 | ROZPOCET | 0 | 0 | 0 | 0 | 0 | 1 | 0 | 64 | 310309464
95 | K | 7438 | Uložení a uchycení kabelů dle požadavků ČSN EN 50565-1, čl. 4.3 | m | 7981 |  | 0 |  |  |  | základní |  | 0 | 0 | 0 | 0 | 0 | 64 | K | 2 | ROZPOCET | 0 | 0 | 0 | 0 | 0 | 1 | 0 | 64 | -1424985869
96 | K | 7439 | Označení funkčních kabelových tras dle požadavků ČSN 73 0895, ČL. 12.1 | ks | 1 |  | 0 |  |  |  | základní |  | 0 | 0 | 0 | 0 | 0 | 64 | K | 2 | ROZPOCET | 0 | 0 | 0 | 0 | 0 | 1 | 0 | 64 | -1933782352
97 | K | 7440 | Doplňující ochranné pospojování v koupelnách dle ČSN 33 2000-4-41, čl. 415.2 | ks | 3 |  | 0 |  |  |  | základní |  | 0 | 0 | 0 | 0 | 0 | 64 | K | 2 | ROZPOCET | 0 | 0 | 0 | 0 | 0 | 1 | 0 | 64 | -1039441641
98 | M | 3453 | Kabelové štítky dle požadavku ČSN 33 2000-5-52 ed.2, čl. NA.4.5.2.5 | ks | 464 |  | 0 |  |  |  | základní |  | 0 | 0 | 0 | 0 | 0 | 256 | M | 2 | ROZPOCET | 0 | 0 | 0 | 0 | 0 | 1 | 0 | 64 | -986204655
99 | M | 3454 | Ostatní potřebné blíže nespecifikované položky, podružný a montážní materiál | ks | 1 |  | 0 |  |  |  | základní |  | 0 | 0 | 0 | 0 | 0 | 256 | M | 2 | ROZPOCET | 0 | 0 | 0 | 0 | 0 | 1 | 0 | 64 | 43102824
| D | D4 | Zemní a pomocné stavební práce |  |  |  | 0 | [5 empty] | 0 |  | 0 |  | 0 | 3 | D | 1 | ROZPOCET | [6 empty] | 0
100 | K | 460680451 | Vysekání kapes a výklenků ve zdivu cihelném pro krabice 7x7x5 cm | ks | 185 |  | 0 |  |  |  | základní |  | 0 | 0 | 0 | 0 | 0 | 64 | K | 2 | ROZPOCET | 0 | 0 | 0 | 0 | 0 | 1 | 0 | 64 | 1242027010
101 | K | 460680593 | Prorážení otvorů a ostatní bourací práce vysekání rýh pro montáž trubek a kabelů v cihelných zdech hloubky přes 3 do 5 cm a šířky přes 5 do 7 cm | m | 564.95 |  | 0 |  |  |  | základní |  | 0 | 0 | 0 | 0 | 0 | 64 | K | 2 | ROZPOCET | 0 | 0 | 0 | 0 | 0 | 1 | 0 | 64 | -1977452214
102 | K | 460680595 | Prorážení otvorů a ostatní bourací práce vysekání rýh pro montáž trubek a kabelů v cihelných zdech hloubky přes 3 do 5 cm a šířky přes 10 do 15 cm | m | 46 |  | 0 |  |  |  | základní |  | 0 | 0 | 0 | 0 | 0 | 64 | K | 2 | ROZPOCET | 0 | 0 | 0 | 0 | 0 | 1 | 0 | 64 | -467739830
103 | K | 460680702 | Prorážení otvorů a ostatní bourací práce bourání podlah a mazanin betonových, tloušťky přes 15 do 30 cm | m2 | 4 |  | 0 |  |  |  | základní |  | 0 | 0 | 0 | 0 | 0 | 64 | K | 2 | ROZPOCET | 0 | 0 | 0 | 0 | 0 | 1 | 0 | 64 | -374731983
104 | K | 460710043 | Vyplnění rýh a otvorů vyplnění a omítnutí rýh ve stěnách hloubky přes 3 do 5 cm a šířky přes 5 do 7 cm | m | 564.95 |  | 0 |  |  |  | základní |  | 0 | 0 | 0 | 0 | 0 | 64 | K | 2 | ROZPOCET | 0 | 0 | 0 | 0 | 0 | 1 | 0 | 64 | 2134555192
105 | K | 460510066 | Kabelové prostupy z trub plastových do rýhy s obsypem, průměru do 20 cm | m | 39 |  | 0 |  |  |  | základní |  | 0 | 0 | 0 | 0 | 0 | 64 | K | 2 | ROZPOCET | 0 | 0 | 0 | 0 | 0 | 1 | 0 | 64 | 1984530234
| D | D5 | Vedlejší rozpočtové náklady |  |  |  | 0 | [5 empty] | 0 |  | 0 |  | 0 | 3 | D | 1 | ROZPOCET | [6 empty] | 0
106 | K | 03 | Doprava osob a materiálu | ks | 1 |  | 0 |  |  |  | základní |  | 0 | 0 | 0 | 0 | 0 | 64 | K | 2 | ROZPOCET | 0 | 0 | 0 | 0 | 0 | 1 | 0 | 64 | 1107207205
107 | K | 04 | Zařízení a zabezpečení staveniště po dobu realizace | ks | 1 |  | 0 |  |  |  | základní |  | 0 | 0 | 0 | 0 | 0 | 64 | K | 2 | ROZPOCET | 0 | 0 | 0 | 0 | 0 | 1 | 0 | 64 | -305046576
108 | K | 05 | Účast na kontrolních dnech stavby | ks | 1 |  | 0 |  |  |  | základní |  | 0 | 0 | 0 | 0 | 0 | 64 | K | 2 | ROZPOCET | 0 | 0 | 0 | 0 | 0 | 1 | 0 | 64 | -21959863
109 | K | 06 | Nastavení dodaných zařízení a kompletů, včetně jejich zprovoznění | ks | 1 |  | 0 |  |  |  | základní |  | 0 | 0 | 0 | 0 | 0 | 64 | K | 2 | ROZPOCET | 0 | 0 | 0 | 0 | 0 | 1 | 0 | 64 | -1540939012
110 | K | 07 | Koordinace dohod dle požadavků ČSN EN 62305-3 ed. 2, čl. E.4.2.2.2.5 | ks | 2 |  | 0 |  |  |  | základní |  | 0 | 0 | 0 | 0 | 0 | 64 | K | 2 | ROZPOCET | 0 | 0 | 0 | 0 | 0 | 1 | 0 | 64 | -376328639
111 | K | 045002000 | Kompletační a koordinační činnost | ks | 1 |  | 0 |  |  |  | základní |  | 0 | 0 | 0 | 0 | 0 | 64 | K | 2 | ROZPOCET | 0 | 0 | 0 | 0 | 0 | 1 | 0 | 64 | 391702972
112 | K | 09 | Provozní a funkční zkoušky | ks | 1 |  | 0 |  |  |  | základní |  | 0 | 0 | 0 | 0 | 0 | 64 | K | 2 | ROZPOCET | 0 | 0 | 0 | 0 | 0 | 1 | 0 | 64 | 462423181
113 | K | 10 | Zajištění dokladů, nutných pro uvedení stavby do užívání, viz kapitola 5.3 technické zprávy | ks | 1 |  | 0 |  |  |  | základní |  | 0 | 0 | 0 | 0 | 0 | 64 | K | 2 | ROZPOCET | 0 | 0 | 0 | 0 | 0 | 1 | 0 | 64 | -1480149367
114 | K | 013334000 | Zajištění potřebné realizační, výrobně technické, montážní, či dílenské dokumentace | ks | 1 |  | 0 |  |  |  | základní |  | 0 | 0 | 0 | 0 | 0 | 64 | K | 2 | ROZPOCET | 0 | 0 | 0 | 0 | 0 | 1 | 0 | 64 | -1294037509
115 | K | 013254000 | Zajištění dokumentace skutečného provedení stavby | ks | 1 |  | 0 |  |  |  | základní |  | 0 | 0 | 0 | 0 | 0 | 64 | K | 2 | ROZPOCET | 0 | 0 | 0 | 0 | 0 | 1 | 0 | 64 | 1237782052
116 | K | 11 | Zajištění dokumentace pro údržbu dle požadavku ČSN EN 13460 | ks | 1 |  | 0 |  |  |  | základní |  | 0 | 0 | 0 | 0 | 0 | 64 | K | 2 | ROZPOCET | 0 | 0 | 0 | 0 | 0 | 1 | 0 | 64 | -1720051648
117 | K | 092203000 | Zaškolení obsluhy | ks | 1 |  | 0 |  |  |  | základní |  | 0 | 0 | 0 | 0 | 0 | 64 | K | 2 | ROZPOCET | 0 | 0 | 0 | 0 | 0 | 1 | 0 | 64 | 1243727583