## Rekapitulace stavby
Export Komplet | [27 empty] | 2.0 | ZAMOK |  |  |  |  | False | False | {4d8864f8-f876-4fd8-bc7e-7120a01e4f0a}
[33 empty] | 0,01 | 21
[33 empty] | 0,01 | 15
|  | REKAPITULACE STAVBY | [17 empty] | v --- níže se nacházejí doplnkové a pomocné údaje k sestavám --- v | [11 empty] | Návod na vyplnění | 0,001
|  | Kód: |  |  |  |  | 20211229 | [24 empty] | Měnit lze pouze buňky se žlutým podbarvením! 1) na prvním listu Rekapitulace stavby vyplňte v sestavě a) Souhrnný list - údaje o Uchazeči (přenesou se do ostatních sestav i v jiných listech) b) Rekapitulace objektů - potřebné Ostatní náklady 2) na vybraných listech vyplňte v sestavě a) Krycí list - údaje o Uchazeči, pokud se liší od údajů o Uchazeči na Souhrnném listu (údaje se přenesou do ostatních sestav v daném listu) b) Rekapitulace rozpočtu - potřebné Ostatní náklady c) Celkové náklady za stavbu - ceny u položek - množství, pokud má žluté podbarvení - a v případě potřeby poznámku (ta je ve skrytém sloupci) | 0,01
|  | Stavba: |  |  |  |  | TSP COMPANY s.r.o. - realizace energetických úspor v budově ubytovny Okružní - Výměna oken a dveří, zateplení objektu | [25 empty] | 0,01
|  | KSO: | [13 empty] | CC-CZ: | [16 empty] | 0,01
|  | Místo: |  |  |  |  | Č. Lípa | [8 empty] | Datum: |  | 30. 12. 2021 | [14 empty] | 0,01
0,01
|  | Zadavatel: | [13 empty] | IČ: | [16 empty] | 0,01
[16 empty] | DIČ: | [16 empty] | 0,01
0,01
|  | Uchazeč: | [13 empty] | IČ: |  | Vyplň údaj | [14 empty] | 0,01
|  |  | Vyplň údaj | [12 empty] | DIČ: |  | Vyplň údaj | [14 empty] | 0,01
False
|  | Projektant: | [13 empty] | IČ: | [16 empty] | False
[16 empty] | DIČ: | [16 empty] | True
0,01
|  | Zpracovatel: | [13 empty] | IČ: | [16 empty] | 0,01
[16 empty] | DIČ: | [16 empty] | True
Poznámka:
|  | Cena bez DPH | [13 empty] | 0
[8 empty] | Sazba daně |  |  | Základ daně |  |  |  |  | Výše daně
|  | DPH |  | základní |  |  |  | 21% |  |  | 0 |  |  |  |  | 0
|  |  |  | snížená |  |  |  | 15% |  |  | 0 |  |  |  |  | 0
|  |  |  | zákl. přenesená |  |  |  | 21% |  |  | 0 |  |  |  |  | 0
|  |  |  | sníž. přenesená |  |  |  | 15% |  |  | 0 |  |  |  |  | 0
|  |  |  | nulová |  |  |  | 0% |  |  | 0 |  |  |  |  | 0
|  | Cena s DPH | [6 empty] | v |  |  | CZK |  |  |  | 0
|  | Projektant | [11 empty] | Zpracovatel
|  | Datum a podpis: | [7 empty] | Razítko |  |  |  | Datum a podpis: |  |  | Razítko
|  | Objednavatel | [11 empty] | Uchazeč
|  | Datum a podpis: | [7 empty] | Razítko |  |  |  | Datum a podpis: |  |  | Razítko
REKAPITULACE OBJEKTŮ STAVBY A SOUPISŮ PRACÍ
| Kód: | [6 empty] | 20211229
| Stavba: | [6 empty] | TSP COMPANY s.r.o. - realizace energetických úspor v budově ubytovny Okružní - Výměna oken a dveří, zateplení objektu
| Místo: | [6 empty] | Č. Lípa | [6 empty] | Datum: |  | 30. 12. 2021
| Zadavatel: | [13 empty] | Projektant: |  |  |  |  | Informatívní údaje z listů zakázek
| Uchazeč: | [13 empty] | Zpracovatel:
| Kód |  |  |  | Popis | [7 empty] | Cena bez DPH [CZK] |  |  |  |  | Cena s DPH [CZK] | Typ | z toho Ostat. náklady [CZK] | DPH [CZK] | Normohodiny [h] | DPH základní [CZK] | DPH snížená [CZK] | DPH základní přenesená [CZK] | DPH snížená přenesená [CZK] | Základna DPH základní | Základna DPH snížená | Základna DPH zákl. přenesená | Základna DPH sníž. přenesená | Základna DPH nulová
| Náklady z rozpočtů | [11 empty] | 0 |  |  |  |  | 0 |  | 0 | 0 | 0 | 0 | 0 | 0 | 0 | 0 | 0 | 0 | 0 | 0 |  | D | 0 | ###NOIMPORT### | IMPORT | {4d8864f8-f876-4fd8-bc7e-7120a01e4f0a} | {00000000-0000-0000-0000-000000000000}
/ |  | 01 |  |  |  | výměna oken a dveří, zateplení objektu | [6 empty] | 0 |  |  |  |  | 0 | STA | 0 | 0 | 0 | 0 | 0 | 0 | 0 | 0 | 0 | 0 | 0 | 0 |  |  | 1 |  | IMPORT | {157f0b66-2ac0-466a-9c7f-faa2bcc6060f} | {4d8864f8-f876-4fd8-bc7e-7120a01e4f0a} | 2

## 01 - výměna oken a dveří,...
{157f0b66-2ac0-466a-9c7f-faa2bcc6060f}
2
| KRYCÍ LIST SOUPISU PRACÍ | [7 empty] | v --- níže se nacházejí doplnkové a pomocné údaje k sestavám --- v | [8 empty] | False
Stavba:
TSP COMPANY s.r.o. - realizace energetických úspor v budově ubytovny Okružní - Výměna oken a dveří, zateplení objektu
Objekt:
01 - výměna oken a dveří, zateplení objektu
| KSO: |  |  |  |  | CC-CZ:
| Místo: |  | Česká Lípa |  |  | Datum: | 30. 12. 2021
| Zadavatel: |  |  |  |  | IČ:
DIČ:
| Uchazeč: |  |  |  |  | IČ: | Vyplň údaj
|  | Vyplň údaj |  |  |  | DIČ: | Vyplň údaj
| Projektant: |  |  |  |  | IČ:
DIČ:
| Zpracovatel: |  |  |  |  | IČ:
|  | J. Nešněra |  |  |  | DIČ:
Poznámka:
| Cena bez DPH | [5 empty] | 0
|  |  | Základ daně |  |  | Sazba daně | Výše daně
| DPH | základní | 0 |  |  | 21% | 0
|  | snížená | 0 |  |  | 15% | 0
|  | zákl. přenesená | 0 |  |  | 21% | 0
|  | sníž. přenesená | 0 |  |  | 15% | 0
|  | nulová | 0 |  |  | 0% | 0
| Cena s DPH |  |  | v | CZK |  | 0
| Projektant |  |  | Zpracovatel
| Datum a podpis: |  | Razítko | Datum a podpis: |  |  | Razítko
| Objednavatel |  |  | Uchazeč
| Datum a podpis: |  | Razítko | Datum a podpis: |  |  | Razítko
REKAPITULACE ČLENĚNÍ SOUPISU PRACÍ
Stavba:
TSP COMPANY s.r.o. - realizace energetických úspor v budově ubytovny Okružní - Výměna oken a dveří, zateplení objektu
Objekt:
01 - výměna oken a dveří, zateplení objektu
Místo: |  |  | Česká Lípa |  |  | Datum: | 30. 12. 2021
Zadavatel: | [5 empty] | Projektant:
Uchazeč: |  |  | Vyplň údaj |  |  | Zpracovatel: | J. Nešněra
Kód dílu - Popis | [6 empty] | Cena celkem [CZK]
Náklady ze soupisu prací | [6 empty] | 0 | [11 empty] | -1
| HSV - Práce a dodávky HSV | [5 empty] | 0
| 3 - Svislé a kompletní konstrukce | [5 empty] | 0
| 6 - Úpravy povrchů, podlahy a osazování výplní | [5 empty] | 0
| 9 - Ostatní konstrukce a práce, bourání | [5 empty] | 0
| 997 - Přesun sutě | [5 empty] | 0
| 998 - Přesun hmot | [5 empty] | 0
| PSV - Práce a dodávky PSV | [5 empty] | 0
| 713 - Izolace tepelné | [5 empty] | 0
| 735 - Ústřední vytápění - otopná tělesa | [5 empty] | 0
| 762 - Konstrukce tesařské | [5 empty] | 0
| 764 - Konstrukce klempířské | [5 empty] | 0
| 766 - Konstrukce truhlářské | [5 empty] | 0
| 767 - Konstrukce zámečnické | [5 empty] | 0
| 784 - Dokončovací práce - malby a tapety | [5 empty] | 0
SOUPIS PRACÍ
Stavba:
TSP COMPANY s.r.o. - realizace energetických úspor v budově ubytovny Okružní - Výměna oken a dveří, zateplení objektu
Objekt:
01 - výměna oken a dveří, zateplení objektu
Místo: |  |  | Česká Lípa |  |  | Datum: | 30. 12. 2021
Zadavatel: | [5 empty] | Projektant:
Uchazeč: |  |  | Vyplň údaj |  |  | Zpracovatel: | J. Nešněra
PČ | Typ | Kód | Popis | MJ | Množství | J.cena [CZK] | Cena celkem [CZK] | Cenová soustava |  | DPH | J. Nh [h] | Nh celkem [h] | J. hmotnost [t] | Hmotnost celkem [t] | J. suť [t] | Suť Celkem [t]
Náklady soupisu celkem | [6 empty] | 0 |  |  |  |  | 0 |  | 154.3688 |  | 100.809 |  | D | -1 | [10 empty] | 0
| D | HSV | Práce a dodávky HSV |  |  |  | 0 |  |  |  |  | 0 |  | 113.5546 |  | 65.5633 | 1 | D | 0 |  |  |  | ROZPOCET | [6 empty] | 0
| D | 3 | Svislé a kompletní konstrukce |  |  |  | 0 |  |  |  |  | 0 |  | 71.7263 |  | 0 | 1 | D | 1 |  |  |  | ROZPOCET | [6 empty] | 0
1 | K | 310239211 | Zazdívka otvorů pl do 4 m2 ve zdivu nadzákladovém cihlami pálenými na MVC | m3 | 33.8 |  | 0 | CS ÚRS 2020 01 |  | základní |  | 0 | 1.8775 | 63.4595 | 0 | 0 | 4 | K | 2 |  |  |  | ROZPOCET | 0 | 0 | 0 | 0 | 0 | 1 | 0 | 4 | 1477500312
| PP |  | Zazdívka otvorů ve zdivu nadzákladovém cihlami pálenými plochy přes 1 m2 do 4 m2 na maltu vápenocementovou | [14 empty] | PP | 2
2 | K | 317944323 | Válcované nosníky č.14 až 22 dodatečně osazované do připravených otvorů | t | 0.308 |  | 0 | CS ÚRS 2020 01 |  | základní |  | 0 | 1.09 | 0.33572 | 0 | 0 | 4 | K | 2 |  |  |  | ROZPOCET | 0 | 0 | 0 | 0 | 0 | 1 | 0 | 4 | 1987341593
| PP |  | Válcované nosníky dodatečně osazované do připravených otvorů bez zazdění hlav č. 14 až 22 | [14 empty] | PP | 2
3 | K | 319201321 | Vyrovnání nerovného povrchu zdiva tl do 30 mm maltou | m2 | 277.6 |  | 0 | CS ÚRS 2020 01 |  | základní |  | 0 | 0.02857 | 7.931 | 0 | 0 | 4 | K | 2 |  |  |  | ROZPOCET | 0 | 0 | 0 | 0 | 0 | 1 | 0 | 4 | -1171980994
| PP |  | Vyrovnání nerovného povrchu vnitřního i vnějšího zdiva bez odsekání vadných cihel, maltou (s dodáním hmot) tl. do 30 mm | [14 empty] | PP | 2
| D | 6 | Úpravy povrchů, podlahy a osazování výplní |  |  |  | 0 |  |  |  |  | 0 |  | 40.4483 |  | 0 | 1 | D | 1 |  |  |  | ROZPOCET | [6 empty] | 0
4 | K | 612321141 | Vápenocementová omítka štuková dvouvrstvá vnitřních stěn nanášená ručně | m2 | 277.6 |  | 0 | CS ÚRS 2020 01 |  | základní |  | 0 | 0.01838 | 5.1023 | 0 | 0 | 4 | K | 2 |  |  |  | ROZPOCET | 0 | 0 | 0 | 0 | 0 | 1 | 0 | 4 | -1317652773
| PP |  | Omítka vápenocementová vnitřních ploch nanášená ručně dvouvrstvá, tloušťky jádrové omítky do 10 mm a tloušťky štuku do 3 mm štuková svislých konstrukcí stěn | [14 empty] | PP | 2
5 | K | 621221031 | Montáž kontaktního zateplení vnějších podhledů lepením a mechanickým kotvením TI z minerální vlny s podélnou orientací do betonu a zdiva tl přes 120 do 160 mm | m2 | 189.189 |  | 0 | CS ÚRS 2021 02 |  | základní |  | 0 | 0.0117 | 2.2135 | 0 | 0 | 4 | K | 2 |  |  |  | ROZPOCET | 0 | 0 | 0 | 0 | 0 | 1 | 0 | 4 | -968171645
| PP |  | Montáž kontaktního zateplení lepením a mechanickým kotvením z desek z minerální vlny s podélnou orientací vláken nebo kombinovaných na vnější podhledy, na podklad betonový nebo z lehčeného betonu, z tvárnic keramických nebo vápenopískových, tloušťky desek přes 120 do 160 mm | [14 empty] | PP | 2
6 | M | 63151538 | deska tepelně izolační minerální kontaktních fasád podélné vlákno | m2 | 198.648 |  | 0 | CS ÚRS 2021 02 |  | základní |  | 0 | 0.018 | 3.5757 | 0 | 0 | 8 | M | 2 |  |  |  | ROZPOCET | 0 | 0 | 0 | 0 | 0 | 1 | 0 | 4 | 957476301
| PP |  | deska tepelně izolační minerální kontaktních fasád podélné vlákno Urec = max. 0,2W/m2K | [14 empty] | PP | 2
| VV |  | 189,189*1,05 'Přepočtené koeficientem množství |  | 198.648 | [12 empty] | VV | 2 | 2 | False | 1 | ROZPOCET
7 | K | 621531012 | Tenkovrstvá silikonová zrnitá omítka zrnitost 1,5 mm vnějších podhledů | m2 | 189.189 |  | 0 | CS ÚRS 2021 02 |  | základní |  | 0 | 0.00285 | 0.53919 | 0 | 0 | 4 | K | 2 |  |  |  | ROZPOCET | 0 | 0 | 0 | 0 | 0 | 1 | 0 | 4 | -536397195
| PP |  | Omítka tenkovrstvá silikonová vnějších ploch probarvená bez penetrace zatíraná (škrábaná), zrnitost 1,5 mm podhledů | [14 empty] | PP | 2
8 | K | 622211021 | Montáž kontaktního zateplení vnějších stěn lepením a mechanickým kotvením polystyrénových desek tl do 120 mm | m2 | 181.44 |  | 0 | CS ÚRS 2020 01 |  | základní |  | 0 | 0.00852 | 1.5459 | 0 | 0 | 4 | K | 2 |  |  |  | ROZPOCET | 0 | 0 | 0 | 0 | 0 | 1 | 0 | 4 | -1694306933
| PP |  | Montáž kontaktního zateplení lepením a mechanickým kotvením z polystyrenových desek nebo z kombinovaných desek na vnější stěny, tloušťky desek přes 80 do 120 mm | [14 empty] | PP | 2
9 | M | 28376077 | deska EPS grafitová fasádní | m2 | 185.069 |  | 0 | CS ÚRS 2020 01 |  | základní |  | 0 | 0.0018 | 0.33312 | 0 | 0 | 8 | M | 2 |  |  |  | ROZPOCET | 0 | 0 | 0 | 0 | 0 | 1 | 0 | 4 | -1830216683
| PP |  | deska EPS grafitová fasádní Urec = max. 0,2W/m2K | [14 empty] | PP | 2
| VV |  | 181,44*1,02 'Přepočtené koeficientem množství |  | 185.069 | [12 empty] | VV | 2 | 2 | False | 1 | ROZPOCET
10 | K | 622211031 | Montáž kontaktního zateplení vnějších stěn lepením a mechanickým kotvením polystyrénových desek tl do 160 mm | m2 | 42.48 |  | 0 | CS ÚRS 2020 01 |  | základní |  | 0 | 0.0086 | 0.36533 | 0 | 0 | 4 | K | 2 |  |  |  | ROZPOCET | 0 | 0 | 0 | 0 | 0 | 1 | 0 | 4 | -80153451
| PP |  | Montáž kontaktního zateplení lepením a mechanickým kotvením z polystyrenových desek nebo z kombinovaných desek na vnější stěny, tloušťky desek přes 120 do 160 mm | [14 empty] | PP | 2
11 | M | 28376019 | deska perimetrická fasádní soklová 150kPa | m2 | 43.33 |  | 0 | CS ÚRS 2020 01 |  | základní |  | 0 | 0.0049 | 0.21232 | 0 | 0 | 8 | M | 2 |  |  |  | ROZPOCET | 0 | 0 | 0 | 0 | 0 | 1 | 0 | 4 | 1652997255
| PP |  | deska perimetrická fasádní soklová 150kPa Urec = max. 0,16W/m2K | [14 empty] | PP | 2
| VV |  | 42,48*1,02 'Přepočtené koeficientem množství |  | 43.33 | [12 empty] | VV | 2 | 2 | False | 1 | ROZPOCET
12 | K | 622211031 | Montáž kontaktního zateplení vnějších stěn lepením a mechanickým kotvením polystyrénových desek tl do 160 mm | m2 | 1719.321 |  | 0 | CS ÚRS 2020 01 |  | základní |  | 0 | 0.0086 | 14.7862 | 0 | 0 | 4 | K | 2 |  |  |  | ROZPOCET | 0 | 0 | 0 | 0 | 0 | 1 | 0 | 4 | 976605645
| PP |  | Montáž kontaktního zateplení lepením a mechanickým kotvením z polystyrenových desek nebo z kombinovaných desek na vnější stěny, tloušťky desek přes 120 do 160 mm | [14 empty] | PP | 2
13 | M | 28376079 | deska EPS grafitová fasádní | m2 | 1753.707 |  | 0 | CS ÚRS 2020 01 |  | základní |  | 0 | 0.0024 | 4.2089 | 0 | 0 | 8 | M | 2 |  |  |  | ROZPOCET | 0 | 0 | 0 | 0 | 0 | 1 | 0 | 4 | -1677149470
| PP |  | deska EPS grafitová fasádní Urec = max. 0,2W/m2K | [14 empty] | PP | 2
| VV |  | 1719,321*1,02 'Přepočtené koeficientem množství |  | 1753.707 | [12 empty] | VV | 2 | 2 | False | 1 | ROZPOCET
14 | K | 622212001 | Montáž kontaktního zateplení vnějšího ostění, nadpraží nebo parapetu hl. špalety do 200 mm lepením desek z polystyrenu tl do 40 mm | m | 738.23 |  | 0 | CS ÚRS 2020 01 |  | základní |  | 0 | 0.00176 | 1.2993 | 0 | 0 | 4 | K | 2 |  |  |  | ROZPOCET | 0 | 0 | 0 | 0 | 0 | 1 | 0 | 4 | -824413947
| PP |  | Montáž kontaktního zateplení vnějšího ostění, nadpraží nebo parapetu lepením z polystyrenových desek nebo z kombinovaných desek hloubky špalet do 200 mm, tloušťky desek do 40 mm | [14 empty] | PP | 2
| VV |  | 147,646/0,2 |  | 738.23 | [12 empty] | VV | 2 | 2 | True | 1 | ROZPOCET
15 | M | 28376438 | deska z polystyrénu XPS, hrana rovná a strukturovaný povrch 250kPa tl 30mm | m2 | 162.411 |  | 0 | CS ÚRS 2020 01 |  | základní |  | 0 | 0.0009 | 0.14617 | 0 | 0 | 8 | M | 2 |  |  |  | ROZPOCET | 0 | 0 | 0 | 0 | 0 | 1 | 0 | 4 | -670885835
| PP |  | deska z polystyrénu XPS, hrana rovná a strukturovaný povrch 250kPa tl 30mm | [14 empty] | PP | 2
| VV |  | 147,646*1,1 'Přepočtené koeficientem množství |  | 162.411 | [12 empty] | VV | 2 | 2 | False | 1 | ROZPOCET
16 | K | 622252001 | Montáž profilů kontaktního zateplení připevněných mechanicky | m | 139.58 |  | 0 | CS ÚRS 2020 01 |  | základní |  | 0 | 3e-05 | 0.0041874 | 0 | 0 | 4 | K | 2 |  |  |  | ROZPOCET | 0 | 0 | 0 | 0 | 0 | 1 | 0 | 4 | 1804331092
| PP |  | Montáž profilů kontaktního zateplení zakládacích soklových připevněných hmoždinkami | [14 empty] | PP | 2
17 | M | 59051653 | profil zakládací Al tl 0,7mm pro ETICS pro izolant tl 160mm | m | 146.559 |  | 0 | CS ÚRS 2020 01 |  | základní |  | 0 | 0.0006 | 0.087935 | 0 | 0 | 8 | M | 2 |  |  |  | ROZPOCET | 0 | 0 | 0 | 0 | 0 | 1 | 0 | 4 | 549236019
| PP |  | profil zakládací Al tl 0,7mm pro ETICS pro izolant tl 160mm | [14 empty] | PP | 2
| VV |  | 139,58*1,05 'Přepočtené koeficientem množství |  | 146.559 | [12 empty] | VV | 2 | 2 | False | 1 | ROZPOCET
18 | K | 622252002 | Montáž profilů kontaktního zateplení lepených | m | 3105.6 |  | 0 | CS ÚRS 2020 01 |  | základní |  | 0 | 0 | 0 | 0 | 0 | 4 | K | 2 |  |  |  | ROZPOCET | 0 | 0 | 0 | 0 | 0 | 1 | 0 | 4 | 1542761353
| PP |  | Montáž profilů kontaktního zateplení ostatních stěnových, dilatačních apod. lepených do tmelu | [14 empty] | PP | 2
| VV |  | 1136,2"roh |  | 1136.2 | [12 empty] | VV | 2 | 2 | True | 0 | ROZPOCET
| VV |  | 1624,35"APU |  | 1624.35 | [12 empty] | VV | 2 | 2 | True | 0 | ROZPOCET
| VV |  | 345,05"parapet |  | 345.05 | [12 empty] | VV | 2 | 2 | True | 0 | ROZPOCET
| VV |  | Součet |  | 3105.6 | [12 empty] | VV | 2 | 4 | True | 1 | ROZPOCET
19 | M | 63127466 | profil rohový Al 23x23mm s výztužnou tkaninou š 100mm pro ETICS | m | 1193.01 |  | 0 | CS ÚRS 2020 01 |  | základní |  | 0 | 0.00011 | 0.13123 | 0 | 0 | 8 | M | 2 |  |  |  | ROZPOCET | 0 | 0 | 0 | 0 | 0 | 1 | 0 | 4 | 1859494165
| PP |  | profil rohový Al 23x23mm s výztužnou tkaninou š 100mm pro ETICS | [14 empty] | PP | 2
| VV |  | 1136,2*1,05 'Přepočtené koeficientem množství |  | 1193.01 | [12 empty] | VV | 2 | 2 | False | 1 | ROZPOCET
20 | M | 59051476 | profil začišťovací PVC 9mm s výztužnou tkaninou pro ostění ETICS | m | 1705.568 |  | 0 | CS ÚRS 2020 01 |  | základní |  | 0 | 4e-05 | 0.068223 | 0 | 0 | 8 | M | 2 |  |  |  | ROZPOCET | 0 | 0 | 0 | 0 | 0 | 1 | 0 | 4 | 1524817374
| PP |  | profil začišťovací PVC 9mm s výztužnou tkaninou pro ostění ETICS | [14 empty] | PP | 2
| VV |  | 1624,35 |  | 1624.35 | [12 empty] | VV | 2 | 2 | True | 1 | ROZPOCET
| VV |  | 1624,35*1,05 'Přepočtené koeficientem množství |  | 1705.568 | [12 empty] | VV | 2 | 2 | False | 1 | ROZPOCET
21 | M | 59051512 | profil začišťovací s okapnicí PVC s výztužnou tkaninou pro parapet ETICS | m | 362.303 |  | 0 | CS ÚRS 2020 01 |  | základní |  | 0 | 0.0002 | 0.072461 | 0 | 0 | 8 | M | 2 |  |  |  | ROZPOCET | 0 | 0 | 0 | 0 | 0 | 1 | 0 | 4 | 1854182005
| PP |  | profil začišťovací s okapnicí PVC s výztužnou tkaninou pro parapet ETICS | [14 empty] | PP | 2
| VV |  | 345,05*1,05 'Přepočtené koeficientem množství |  | 362.303 | [12 empty] | VV | 2 | 2 | False | 1 | ROZPOCET
22 | K | 622511111 | Tenkovrstvá akrylátová mozaiková střednězrnná omítka včetně penetrace vnějších stěn | m2 | 42.48 |  | 0 | CS ÚRS 2020 01 |  | základní |  | 0 | 0.00628 | 0.26677 | 0 | 0 | 4 | K | 2 |  |  |  | ROZPOCET | 0 | 0 | 0 | 0 | 0 | 1 | 0 | 4 | -411322252
| PP |  | Omítka tenkovrstvá akrylátová vnějších ploch probarvená, včetně penetrace podkladu mozaiková střednězrnná stěn | [14 empty] | PP | 2
23 | K | 622531011 | Tenkovrstvá silikonová zrnitá omítka tl. 1,5 mm včetně penetrace vnějších stěn | m2 | 2048.407 |  | 0 | CS ÚRS 2020 01 |  | základní |  | 0 | 0.00268 | 5.4897 | 0 | 0 | 4 | K | 2 |  |  |  | ROZPOCET | 0 | 0 | 0 | 0 | 0 | 1 | 0 | 4 | 618642069
| PP |  | Omítka tenkovrstvá silikonová vnějších ploch probarvená, včetně penetrace podkladu zrnitá, tloušťky 1,5 mm stěn | [14 empty] | PP | 2
24 | K | 629991011 | Zakrytí výplní otvorů a svislých ploch fólií přilepenou lepící páskou | m2 | 665.78 |  | 0 | CS ÚRS 2020 01 |  | základní |  | 0 | 0 | 0 | 0 | 0 | 4 | K | 2 |  |  |  | ROZPOCET | 0 | 0 | 0 | 0 | 0 | 1 | 0 | 4 | 1629959063
| PP |  | Zakrytí vnějších ploch před znečištěním včetně pozdějšího odkrytí výplní otvorů a svislých ploch fólií přilepenou lepící páskou | [14 empty] | PP | 2
25 | K | 629995101 | Očištění vnějších ploch tlakovou vodou | m2 | 2090.887 |  | 0 | CS ÚRS 2020 01 |  | základní |  | 0 | 0 | 0 | 0 | 0 | 4 | K | 2 |  |  |  | ROZPOCET | 0 | 0 | 0 | 0 | 0 | 1 | 0 | 4 | -1523411044
| PP |  | Očištění vnějších ploch tlakovou vodou omytím | [14 empty] | PP | 2
| D | 9 | Ostatní konstrukce a práce, bourání |  |  |  | 0 |  |  |  |  | 0 |  | 1.38 |  | 65.5633 | 1 | D | 1 |  |  |  | ROZPOCET | [6 empty] | 0
26 | K | 941211112 | Montáž lešení řadového rámového lehkého zatížení do 200 kg/m2 š do 0,9 m v do 25 m | m2 | 2373 |  | 0 | CS ÚRS 2020 01 |  | základní |  | 0 | 0 | 0 | 0 | 0 | 4 | K | 2 |  |  |  | ROZPOCET | 0 | 0 | 0 | 0 | 0 | 1 | 0 | 4 | -1249512262
| PP |  | Montáž lešení řadového rámového lehkého pracovního s podlahami s provozním zatížením tř. 3 do 200 kg/m2 šířky tř. SW06 přes 0,6 do 0,9 m, výšky přes 10 do 25 m | [14 empty] | PP | 2
27 | K | 941211211 | Příplatek k lešení řadovému rámovému lehkému š 0,9 m v do 25 m za první a ZKD den použití | m2 | 213570 |  | 0 | CS ÚRS 2020 01 |  | základní |  | 0 | 0 | 0 | 0 | 0 | 4 | K | 2 |  |  |  | ROZPOCET | 0 | 0 | 0 | 0 | 0 | 1 | 0 | 4 | -945438973
| PP |  | Montáž lešení řadového rámového lehkého pracovního s podlahami s provozním zatížením tř. 3 do 200 kg/m2 Příplatek za první a každý další den použití lešení k ceně -1111 nebo -1112 | [14 empty] | PP | 2
| VV |  | 2373*90 'Přepočtené koeficientem množství |  | 213570 | [12 empty] | VV | 2 | 2 | False | 1 | ROZPOCET
28 | K | 941211812 | Demontáž lešení řadového rámového lehkého zatížení do 200 kg/m2 š do 0,9 m v do 25 m | m2 | 2373 |  | 0 | CS ÚRS 2020 01 |  | základní |  | 0 | 0 | 0 | 0 | 0 | 4 | K | 2 |  |  |  | ROZPOCET | 0 | 0 | 0 | 0 | 0 | 1 | 0 | 4 | -1044106050
| PP |  | Demontáž lešení řadového rámového lehkého pracovního s provozním zatížením tř. 3 do 200 kg/m2 šířky tř. SW06 přes 0,6 do 0,9 m, výšky přes 10 do 25 m | [14 empty] | PP | 2
29 | K | 953941211 | Osazování kovových konzol nebo kotev | kus | 552 |  | 0 | CS ÚRS 2020 01 |  | základní |  | 0 | 0.00234 | 1.2917 | 0 | 0 | 4 | K | 2 |  |  |  | ROZPOCET | 0 | 0 | 0 | 0 | 0 | 1 | 0 | 4 | -904087013
| PP |  | Osazování drobných kovových předmětů se zalitím maltou cementovou, do vysekaných kapes nebo připravených otvorů konzol nebo kotev, např. pro schodišťová madla do zdí, radiátorové konzoly apod. | [14 empty] | PP | 2
30 | M | 42392870 | konzola 100/100-27 otvor D 11mm | kus | 552 |  | 0 | CS ÚRS 2020 01 |  | základní |  | 0 | 0.00016 | 0.08832 | 0 | 0 | 8 | M | 2 |  |  |  | ROZPOCET | 0 | 0 | 0 | 0 | 0 | 1 | 0 | 4 | -234390590
| PP |  | konzola 100/100-27 otvor D 11mm | [14 empty] | PP | 2
31 | K | 962032230 | Bourání zdiva z cihel pálených nebo vápenopískových na MV nebo MVC do 1 m3 | m3 | 2.635 |  | 0 | CS ÚRS 2020 01 |  | základní |  | 0 | 0 | 0 | 1.8 | 4.743 | 4 | K | 2 |  |  |  | ROZPOCET | 0 | 0 | 0 | 0 | 0 | 1 | 0 | 4 | 1345468244
| PP |  | Bourání zdiva nadzákladového z cihel nebo tvárnic z cihel pálených nebo vápenopískových, na maltu vápennou nebo vápenocementovou, objemu do 1 m3 | [14 empty] | PP | 2
32 | K | 968072355 | Vybourání kovových rámů oken zdvojených včetně křídel pl do 2 m2 | m2 | 886.02 |  | 0 | CS ÚRS 2020 01 |  | základní |  | 0 | 0 | 0 | 0.061 | 54.0472 | 4 | K | 2 |  |  |  | ROZPOCET | 0 | 0 | 0 | 0 | 0 | 1 | 0 | 4 | -499264108
| PP |  | Vybourání kovových rámů oken s křídly, dveřních zárubní, vrat, stěn, ostění nebo obkladů okenních rámů s křídly zdvojených, plochy do 2 m2 | [14 empty] | PP | 2
33 | K | 968072456 | Vybourání kovových dveřních zárubní pl přes 2 m2 | m2 | 71.88 |  | 0 | CS ÚRS 2020 01 |  | základní |  | 0 | 0 | 0 | 0.063 | 4.5284 | 4 | K | 2 |  |  |  | ROZPOCET | 0 | 0 | 0 | 0 | 0 | 1 | 0 | 4 | -1055579125
| PP |  | Vybourání kovových rámů oken s křídly, dveřních zárubní, vrat, stěn, ostění nebo obkladů dveřních zárubní, plochy přes 2 m2 | [14 empty] | PP | 2
34 | K | 968072558 | Vybourání kovových vrat pl do 5 m2 | m2 | 37.41 |  | 0 | CS ÚRS 2020 01 |  | základní |  | 0 | 0 | 0 | 0.06 | 2.2446 | 4 | K | 2 |  |  |  | ROZPOCET | 0 | 0 | 0 | 0 | 0 | 1 | 0 | 4 | 548956039
| PP |  | Vybourání kovových rámů oken s křídly, dveřních zárubní, vrat, stěn, ostění nebo obkladů vrat, mimo posuvných a skládacích, plochy do 5 m2 | [14 empty] | PP | 2
| D | 997 | Přesun sutě |  |  |  | 0 |  |  |  |  | 0 |  | 0 |  | 0 | 1 | D | 1 |  |  |  | ROZPOCET | [6 empty] | 0
35 | K | 997013157 | Vnitrostaveništní doprava suti a vybouraných hmot pro budovy v do 24 m s omezením mechanizace | t | 100.809 |  | 0 | CS ÚRS 2020 01 |  | základní |  | 0 | 0 | 0 | 0 | 0 | 4 | K | 2 |  |  |  | ROZPOCET | 0 | 0 | 0 | 0 | 0 | 1 | 0 | 4 | 1614517607
| PP |  | Vnitrostaveništní doprava suti a vybouraných hmot vodorovně do 50 m svisle s omezením mechanizace pro budovy a haly výšky přes 21 do 24 m | [14 empty] | PP | 2
36 | K | 997013501 | Odvoz suti a vybouraných hmot na skládku nebo meziskládku do 1 km se složením | t | 100.809 |  | 0 | CS ÚRS 2020 01 |  | základní |  | 0 | 0 | 0 | 0 | 0 | 4 | K | 2 |  |  |  | ROZPOCET | 0 | 0 | 0 | 0 | 0 | 1 | 0 | 4 | -1377305755
| PP |  | Odvoz suti a vybouraných hmot na skládku nebo meziskládku se složením, na vzdálenost do 1 km | [14 empty] | PP | 2
37 | K | 997013509 | Příplatek k odvozu suti a vybouraných hmot na skládku ZKD 1 km přes 1 km | t | 1512.135 |  | 0 | CS ÚRS 2020 01 |  | základní |  | 0 | 0 | 0 | 0 | 0 | 4 | K | 2 |  |  |  | ROZPOCET | 0 | 0 | 0 | 0 | 0 | 1 | 0 | 4 | -1282551497
| PP |  | Odvoz suti a vybouraných hmot na skládku nebo meziskládku se složením, na vzdálenost Příplatek k ceně za každý další i započatý 1 km přes 1 km | [14 empty] | PP | 2
| VV |  | 100,809*15 'Přepočtené koeficientem množství |  | 1512.135 | [12 empty] | VV | 2 | 2 | False | 1 | ROZPOCET
38 | K | 997013631 | Poplatek za uložení na skládce (skládkovné) stavebního odpadu směsného kód odpadu 17 09 04 | t | 65.563 |  | 0 | CS ÚRS 2020 01 |  | základní |  | 0 | 0 | 0 | 0 | 0 | 4 | K | 2 |  |  |  | ROZPOCET | 0 | 0 | 0 | 0 | 0 | 1 | 0 | 4 | -96597152
| PP |  | Poplatek za uložení stavebního odpadu na skládce (skládkovné) směsného stavebního a demoličního zatříděného do Katalogu odpadů pod kódem 17 09 04 | [14 empty] | PP | 2
| D | 998 | Přesun hmot |  |  |  | 0 |  |  |  |  | 0 |  | 0 |  | 0 | 1 | D | 1 |  |  |  | ROZPOCET | [6 empty] | 0
39 | K | 998011003 | Přesun hmot pro budovy zděné v do 24 m | t | 113.555 |  | 0 | CS ÚRS 2020 01 |  | základní |  | 0 | 0 | 0 | 0 | 0 | 4 | K | 2 |  |  |  | ROZPOCET | 0 | 0 | 0 | 0 | 0 | 1 | 0 | 4 | -156293742
| PP |  | Přesun hmot pro budovy občanské výstavby, bydlení, výrobu a služby s nosnou svislou konstrukcí zděnou z cihel, tvárnic nebo kamene vodorovná dopravní vzdálenost do 100 m pro budovy výšky přes 12 do 24 m | [14 empty] | PP | 2
| D | PSV | Práce a dodávky PSV |  |  |  | 0 |  |  |  |  | 0 |  | 40.8142 |  | 35.2458 | 2 | D | 0 |  |  |  | ROZPOCET | [6 empty] | 0
| D | 713 | Izolace tepelné |  |  |  | 0 |  |  |  |  | 0 |  | 2.9404 |  | 0 | 2 | D | 1 |  |  |  | ROZPOCET | [6 empty] | 0
40 | K | 713111128 | Montáž izolace tepelné spodem stropů lepením celoplošně s mechanickým kotvením rohoží, pásů, dílců, desek | m2 | 7.854 |  | 0 | CS ÚRS 2020 01 |  | základní |  | 0 | 0.00603 | 0.04736 | 0 | 0 | 16 | K | 2 |  |  |  | ROZPOCET | 0 | 0 | 0 | 0 | 0 | 1 | 0 | 16 | 1610578993
| PP |  | Montáž tepelné izolace stropů rohožemi, pásy, dílci, deskami, bloky (izolační materiál ve specifikaci) rovných spodem lepením celoplošně s mechanickým kotvením | [14 empty] | PP | 2
41 | M | 63140407 | deska tepelně izolační minerální plochých střech dvouvrstvá | m2 | 7.854 |  | 0 | CS ÚRS 2020 01 |  | základní |  | 0 | 0.02139 | 0.168 | 0 | 0 | 32 | M | 2 |  |  |  | ROZPOCET | 0 | 0 | 0 | 0 | 0 | 1 | 0 | 16 | -1278775554
| PP |  | deska tepelně izolační minerální plochých střech dvouvrstvá Urec = max. 0,16W/m2K tl 160mm | [14 empty] | PP | 2
| VV |  | 7,7*1,02 'Přepočtené koeficientem množství |  | 7.854 | [12 empty] | VV | 2 | 2 | False | 1 | ROZPOCET
42 | M | 28329012 | fólie PE vyztužená pro parotěsnou vrstvu (reakce na oheň - třída F) 140g/m2 | m2 | 8.855 |  | 0 | CS ÚRS 2020 01 |  | základní |  | 0 | 0.00014 | 0.0012397 | 0 | 0 | 32 | M | 2 |  |  |  | ROZPOCET | 0 | 0 | 0 | 0 | 0 | 1 | 0 | 16 | 1055645276
| PP |  | fólie PE vyztužená pro parotěsnou vrstvu (reakce na oheň - třída F) 140g/m2 | [14 empty] | PP | 2
| VV |  | 7,7*1,15 'Přepočtené koeficientem množství |  | 8.855 | [12 empty] | VV | 2 | 2 | False | 1 | ROZPOCET
43 | K | 713114212 | Tepelná foukaná izolace skelná vlákna nižší objemová hmotnost vodorovná volná tl přes 150 do400 mm | m3 | 136.192 |  | 0 | CS ÚRS 2021 02 |  | základní |  | 0 | 0.02 | 2.7238 | 0 | 0 | 16 | K | 2 |  |  |  | ROZPOCET | 0 | 0 | 0 | 0 | 0 | 1 | 0 | 16 | 1220238741
| PP |  | Tepelná foukaná izolace vodorovných konstrukcí ze skelných vláken nižší objemové hmotnosti otevřená volně foukaná, tloušťky vrstvy přes 150 do 400 mm Urec = max. 0,16W/m2K | [14 empty] | PP | 2
| VV |  | 851,2*0,16 |  | 136.192 | [12 empty] | VV | 2 | 2 | True | 1 | ROZPOCET
44 | K | 998713103 | Přesun hmot tonážní pro izolace tepelné v objektech v do 24 m | t | 2.94 |  | 0 | CS ÚRS 2020 01 |  | základní |  | 0 | 0 | 0 | 0 | 0 | 16 | K | 2 |  |  |  | ROZPOCET | 0 | 0 | 0 | 0 | 0 | 1 | 0 | 16 | 955758715
| PP |  | Přesun hmot pro izolace tepelné stanovený z hmotnosti přesunovaného materiálu vodorovná dopravní vzdálenost do 50 m v objektech výšky přes 12 m do 24 m | [14 empty] | PP | 2
| D | 735 | Ústřední vytápění - otopná tělesa |  |  |  | 0 |  |  |  |  | 0 |  | 0.0414 |  | 10.2893 | 2 | D | 1 |  |  |  | ROZPOCET | [6 empty] | 0
45 | K | 735151811 | Demontáž otopného tělesa panelového jednořadého délka do 1500 mm | kus | 276 |  | 0 | CS ÚRS 2020 01 |  | základní |  | 0 | 5e-05 | 0.0138 | 0.01235 | 3.4086 | 16 | K | 2 |  |  |  | ROZPOCET | 0 | 0 | 0 | 0 | 0 | 1 | 0 | 16 | 1919678031
| PP |  | Demontáž otopných těles panelových jednořadých stavební délky do 1500 mm | [14 empty] | PP | 2
46 | K | 735151821 | Demontáž otopného tělesa panelového dvouřadého délka do 1500 mm | kus | 276 |  | 0 | CS ÚRS 2020 01 |  | základní |  | 0 | 8e-05 | 0.02208 | 0.02493 | 6.8807 | 16 | K | 2 |  |  |  | ROZPOCET | 0 | 0 | 0 | 0 | 0 | 1 | 0 | 16 | -272646744
| PP |  | Demontáž otopných těles panelových dvouřadých stavební délky do 1500 mm | [14 empty] | PP | 2
47 | K | 735191910 | Napuštění vody do otopných těles | m2 | 331.2 |  | 0 | CS ÚRS 2020 01 |  | základní |  | 0 | 0 | 0 | 0 | 0 | 16 | K | 2 |  |  |  | ROZPOCET | 0 | 0 | 0 | 0 | 0 | 1 | 0 | 16 | 1500035132
| PP |  | Ostatní opravy otopných těles napuštění vody do otopného systému včetně potrubí (bez kotle a ohříváků) otopných těles | [14 empty] | PP | 2
| VV |  | 276,000*1,2 |  | 331.2 | [12 empty] | VV | 2 | 2 | True | 1 | ROZPOCET
48 | K | 735192923 | Zpětná montáž otopného tělesa panelového dvouřadého do 1500 mm | kus | 276 |  | 0 | CS ÚRS 2020 01 |  | základní |  | 0 | 2e-05 | 0.00552 | 0 | 0 | 16 | K | 2 |  |  |  | ROZPOCET | 0 | 0 | 0 | 0 | 0 | 1 | 0 | 16 | -1299900043
| PP |  | Ostatní opravy otopných těles zpětná montáž otopných těles panelových dvouřadých do 1500 mm | [14 empty] | PP | 2
49 | K | 998735103 | Přesun hmot tonážní pro otopná tělesa v objektech v do 24 m | t | 0.041 |  | 0 | CS ÚRS 2020 01 |  | základní |  | 0 | 0 | 0 | 0 | 0 | 16 | K | 2 |  |  |  | ROZPOCET | 0 | 0 | 0 | 0 | 0 | 1 | 0 | 16 | -43843031
| PP |  | Přesun hmot pro otopná tělesa stanovený z hmotnosti přesunovaného materiálu vodorovná dopravní vzdálenost do 50 m v objektech výšky přes 12 do 24 m | [14 empty] | PP | 2
| D | 762 | Konstrukce tesařské |  |  |  | 0 |  |  |  |  | 0 |  | 10.3771 |  | 0 | 2 | D | 1 |  |  |  | ROZPOCET | [6 empty] | 0
50 | K | 762361312 | Konstrukční a vyrovnávací vrstva pod klempířské prvky (atiky) z desek dřevoštěpkových tl. 22 mm | m2 | 72 |  | 0 | CS ÚRS 2020 01 |  | základní |  | 0 | 0.01396 | 1.0051 | 0 | 0 | 16 | K | 2 |  |  |  | ROZPOCET | 0 | 0 | 0 | 0 | 0 | 1 | 0 | 16 | -754294847
| PP |  | Konstrukční vrstva pod klempířské prvky pro oplechování horních ploch zdí a nadezdívek (atik) z desek dřevoštěpkových šroubovaných do podkladu, tloušťky desky 22 mm | [14 empty] | PP | 2
51 | K | 762431022 | Obložení stěn z desek OSB tl 12 mm nebroušených na pero a drážku přibíjených | m2 | 1233.16 |  | 0 | CS ÚRS 2020 01 |  | základní |  | 0 | 0.0076 | 9.372 | 0 | 0 | 16 | K | 2 |  |  |  | ROZPOCET | 0 | 0 | 0 | 0 | 0 | 1 | 0 | 16 | 203641849
| PP |  | Obložení stěn z dřevoštěpkových desek OSB přibíjených na pero a drážku nebroušených, tloušťky desky 12 mm | [14 empty] | PP | 2
52 | K | 998762103 | Přesun hmot tonážní pro kce tesařské v objektech v do 24 m | t | 10.377 |  | 0 | CS ÚRS 2020 01 |  | základní |  | 0 | 0 | 0 | 0 | 0 | 16 | K | 2 |  |  |  | ROZPOCET | 0 | 0 | 0 | 0 | 0 | 1 | 0 | 16 | 1718139168
| PP |  | Přesun hmot pro konstrukce tesařské stanovený z hmotnosti přesunovaného materiálu vodorovná dopravní vzdálenost do 50 m v objektech výšky přes 12 do 24 m | [14 empty] | PP | 2
| D | 764 | Konstrukce klempířské |  |  |  | 0 |  |  |  |  | 0 |  | 2.2732 |  | 0.48755 | 2 | D | 1 |  |  |  | ROZPOCET | [6 empty] | 0
53 | K | 764002841 | Demontáž oplechování horních ploch zdí a nadezdívek do suti | m | 144 |  | 0 | CS ÚRS 2020 01 |  | základní |  | 0 | 0 | 0 | 0.00191 | 0.27504 | 16 | K | 2 |  |  |  | ROZPOCET | 0 | 0 | 0 | 0 | 0 | 1 | 0 | 16 | 1251221825
| PP |  | Demontáž klempířských konstrukcí oplechování horních ploch zdí a nadezdívek do suti | [14 empty] | PP | 2
54 | K | 764002851 | Demontáž oplechování parapetů do suti | m | 127.25 |  | 0 | CS ÚRS 2020 01 |  | základní |  | 0 | 0 | 0 | 0.00167 | 0.21251 | 16 | K | 2 |  |  |  | ROZPOCET | 0 | 0 | 0 | 0 | 0 | 1 | 0 | 16 | 1501384131
| PP |  | Demontáž klempířských konstrukcí oplechování parapetů do suti | [14 empty] | PP | 2
55 | K | 764214606 | Oplechování horních ploch a atik bez rohů z Pz s povrch úpravou mechanicky kotvené rš 500 mm | m | 144 |  | 0 | CS ÚRS 2020 01 |  | základní |  | 0 | 0.00438 | 0.63072 | 0 | 0 | 16 | K | 2 |  |  |  | ROZPOCET | 0 | 0 | 0 | 0 | 0 | 1 | 0 | 16 | -889968826
| PP |  | Oplechování horních ploch zdí a nadezdívek (atik) z pozinkovaného plechu s povrchovou úpravou mechanicky kotvené rš 500 mm | [14 empty] | PP | 2
56 | K | 764216602 | Oplechování rovných parapetů mechanicky kotvené z Pz s povrchovou úpravou rš 200 mm | m | 2.4 |  | 0 | CS ÚRS 2020 01 |  | základní |  | 0 | 0.00179 | 0.004296 | 0 | 0 | 16 | K | 2 |  |  |  | ROZPOCET | 0 | 0 | 0 | 0 | 0 | 1 | 0 | 16 | 1035433525
| PP |  | Oplechování parapetů z pozinkovaného plechu s povrchovou úpravou rovných mechanicky kotvené, bez rohů rš 200 mm | [14 empty] | PP | 2
57 | K | 764216604 | Oplechování rovných parapetů mechanicky kotvené z Pz s povrchovou úpravou rš 330 mm | m | 248.4 |  | 0 | CS ÚRS 2020 01 |  | základní |  | 0 | 0.00291 | 0.72284 | 0 | 0 | 16 | K | 2 |  |  |  | ROZPOCET | 0 | 0 | 0 | 0 | 0 | 1 | 0 | 16 | -1727809524
| PP |  | Oplechování parapetů z pozinkovaného plechu s povrchovou úpravou rovných mechanicky kotvené, bez rohů rš 330 mm | [14 empty] | PP | 2
58 | K | 764216606 | Oplechování rovných parapetů mechanicky kotvené z Pz s povrchovou úpravou rš 500 mm | m | 121.25 |  | 0 | CS ÚRS 2020 01 |  | základní |  | 0 | 0.00438 | 0.53108 | 0 | 0 | 16 | K | 2 |  |  |  | ROZPOCET | 0 | 0 | 0 | 0 | 0 | 1 | 0 | 16 | 1122311495
| PP |  | Oplechování parapetů z pozinkovaného plechu s povrchovou úpravou rovných mechanicky kotvené, bez rohů rš 500 mm | [14 empty] | PP | 2
59 | K | 764218611 | Oplechování rovné římsy mechanicky kotvené z Pz s upraveným povrchem rš přes 670 mm | m2 | 5.12 |  | 0 | CS ÚRS 2020 01 |  | základní |  | 0 | 0.0076 | 0.038912 | 0 | 0 | 16 | K | 2 |  |  |  | ROZPOCET | 0 | 0 | 0 | 0 | 0 | 1 | 0 | 16 | 2013448022
| PP |  | Oplechování říms a ozdobných prvků z pozinkovaného plechu s povrchovou úpravou rovných, bez rohů mechanicky kotvené přes rš 670 mm | [14 empty] | PP | 2
60 | K | 764218624 | Oplechování rovné římsy celoplošně lepené z Pz s upraveným povrchem rš 330 mm | m | 98.4 |  | 0 | CS ÚRS 2020 01 |  | základní |  | 0 | 0.00351 | 0.34538 | 0 | 0 | 16 | K | 2 |  |  |  | ROZPOCET | 0 | 0 | 0 | 0 | 0 | 1 | 0 | 16 | 1368551291
| PP |  | Oplechování říms a ozdobných prvků z pozinkovaného plechu s povrchovou úpravou rovných, bez rohů celoplošně lepené rš 330 mm | [14 empty] | PP | 2
61 | K | 998764103 | Přesun hmot tonážní pro konstrukce klempířské v objektech v do 24 m | t | 2.273 |  | 0 | CS ÚRS 2020 01 |  | základní |  | 0 | 0 | 0 | 0 | 0 | 16 | K | 2 |  |  |  | ROZPOCET | 0 | 0 | 0 | 0 | 0 | 1 | 0 | 16 | -1917029157
| PP |  | Přesun hmot pro konstrukce klempířské stanovený z hmotnosti přesunovaného materiálu vodorovná dopravní vzdálenost do 50 m v objektech výšky přes 12 do 24 m | [14 empty] | PP | 2
| D | 766 | Konstrukce truhlářské |  |  |  | 0 |  |  |  |  | 0 |  | 25.0857 |  | 1.0609 | 2 | D | 1 |  |  |  | ROZPOCET | [6 empty] | 0
62 | K | 766421213 | Montáž obložení podhledů jednoduchých palubkami z měkkého dřeva š do 100 mm | m2 | 96.625 |  | 0 | CS ÚRS 2020 01 |  | základní |  | 0 | 0 | 0 | 0 | 0 | 16 | K | 2 |  |  |  | ROZPOCET | 0 | 0 | 0 | 0 | 0 | 1 | 0 | 16 | -1057862786
| PP |  | Montáž obložení podhledů jednoduchých palubkami na pero a drážku z měkkého dřeva, šířky přes 80 do 100 mm | [14 empty] | PP | 2
63 | M | 61191120 | palubky obkladové smrk profil klasický 12,5x96mm jakost A/B | m2 | 96.625 |  | 0 | CS ÚRS 2020 01 |  | základní |  | 0 | 0.00735 | 0.71019 | 0 | 0 | 32 | M | 2 |  |  |  | ROZPOCET | 0 | 0 | 0 | 0 | 0 | 1 | 0 | 16 | -1572682643
| PP |  | palubky obkladové smrk profil klasický 12,5x96mm jakost A/B | [14 empty] | PP | 2
64 | K | 766421821 | Demontáž truhlářského obložení podhledů z palubek | m2 | 96.625 |  | 0 | CS ÚRS 2020 01 |  | základní |  | 0 | 0 | 0 | 0.01098 | 1.0609 | 16 | K | 2 |  |  |  | ROZPOCET | 0 | 0 | 0 | 0 | 0 | 1 | 0 | 16 | 1787206007
| PP |  | Demontáž obložení podhledů palubkami | [14 empty] | PP | 2
65 | K | 766622116 | Montáž plastových oken plochy přes 1 m2 pevných výšky do 2,5 m s rámem do zdiva | m2 | 612.8 |  | 0 | CS ÚRS 2020 01 |  | základní |  | 0 | 0.00026 | 0.15933 | 0 | 0 | 16 | K | 2 |  |  |  | ROZPOCET | 0 | 0 | 0 | 0 | 0 | 1 | 0 | 16 | 1474906278
| PP |  | Montáž oken plastových včetně montáže rámu plochy přes 1 m2 pevných do zdiva, výšky přes 1,5 do 2,5 m | [14 empty] | PP | 2
| VV |  | 612,8 |  | 612.8 | [12 empty] | VV | 2 | 2 | True | 1 | ROZPOCET
66 | M | 61140054 | okno plastové otevíravé/sklopné trojsklo přes plochu 1m2 v 1,5-2,5m | m2 | 612.8 |  | 0 | CS ÚRS 2020 01 |  | základní |  | 0 | 0.03611 | 22.1282 | 0 | 0 | 32 | M | 2 |  |  |  | ROZPOCET | 0 | 0 | 0 | 0 | 0 | 1 | 0 | 16 | 1573111176
| PP |  | okno plastové otevíravé/sklopné trojsklo přes plochu 1m2 v 1,5-2,5m | [14 empty] | PP | 2
| P |  | Poznámka k položce: Urec = max. 1,2W/m2K, 6-ti komorové | [14 empty] | P | 2
67 | K | 766694112 | Montáž parapetních desek dřevěných nebo plastových šířky do 30 cm délky do 1,6 m | kus | 352 |  | 0 | CS ÚRS 2020 01 |  | základní |  | 0 | 0 | 0 | 0 | 0 | 16 | K | 2 |  |  |  | ROZPOCET | 0 | 0 | 0 | 0 | 0 | 1 | 0 | 16 | 979673433
| PP |  | Montáž ostatních truhlářských konstrukcí parapetních desek dřevěných nebo plastových šířky do 300 mm, délky přes 1000 do 1600 mm | [14 empty] | PP | 2
68 | M | 60794103 | deska parapetní dřevotřísková vnitřní 300x1000mm | m | 417.6 |  | 0 | CS ÚRS 2020 01 |  | základní |  | 0 | 0.005 | 2.088 | 0 | 0 | 32 | M | 2 |  |  |  | ROZPOCET | 0 | 0 | 0 | 0 | 0 | 1 | 0 | 16 | -55196101
| PP |  | deska parapetní dřevotřísková vnitřní 300x1000mm | [14 empty] | PP | 2
| VV |  | 276*1,1 |  | 303.6 | [12 empty] | VV | 2 | 2 | True | 0 | ROZPOCET
| VV |  | 36*1,2 |  | 43.2 | [12 empty] | VV | 2 | 2 | True | 0 | ROZPOCET
| VV |  | 0,6+1,2+1,8*27+1,2*2+1,2+4,2*4 |  | 70.8 | [12 empty] | VV | 2 | 2 | True | 0 | ROZPOCET
| VV |  | Součet |  | 417.6 | [12 empty] | VV | 2 | 4 | True | 1 | ROZPOCET
69 | K | 998766103 | Přesun hmot tonážní pro konstrukce truhlářské v objektech v do 24 m | t | 25.086 |  | 0 | CS ÚRS 2020 01 |  | základní |  | 0 | 0 | 0 | 0 | 0 | 16 | K | 2 |  |  |  | ROZPOCET | 0 | 0 | 0 | 0 | 0 | 1 | 0 | 16 | -1660245837
| PP |  | Přesun hmot pro konstrukce truhlářské stanovený z hmotnosti přesunovaného materiálu vodorovná dopravní vzdálenost do 50 m v objektech výšky přes 12 do 24 m | [14 empty] | PP | 2
| D | 767 | Konstrukce zámečnické |  |  |  | 0 |  |  |  |  | 0 |  | 0.025925 |  | 23.408 | 2 | D | 1 |  |  |  | ROZPOCET | [6 empty] | 0
70 | K | 767415523 | Montáž obkladu z hliník. kompozitních panelů podhledů skryté uchycení budov v do 24 m | m2 | 425.6 |  | 0 | CS ÚRS 2020 01 |  | základní |  | 0 | 6e-05 | 0.025536 | 0 | 0 | 16 | K | 2 |  |  |  | ROZPOCET | 0 | 0 | 0 | 0 | 0 | 1 | 0 | 16 | -533036956
| PP |  | Montáž vnějšího obkladu pláště z kompozitních panelů typu BOND kazetové provedení s negativní spárou - skryté uchycení podhledů výšky budovy přes 12 do 24 m | [14 empty] | PP | 2
71 | K | 767581803 | Demontáž podhledu tvarovaný plech | m2 | 425.6 |  | 0 | CS ÚRS 2020 01 |  | základní |  | 0 | 0 | 0 | 0.055 | 23.408 | 16 | K | 2 |  |  |  | ROZPOCET | 0 | 0 | 0 | 0 | 0 | 1 | 0 | 16 | 1411919634
| PP |  | Demontáž podhledů tvarovaných plechů | [14 empty] | PP | 2
72 | K | 767620126 | Montáž oken kovových zdvojených otevíravých do zdiva plochy do 1,5 m2 | m2 | 1.05 |  | 0 | CS ÚRS 2020 01 |  | základní |  | 0 | 0.00037 | 0.0003885 | 0 | 0 | 16 | K | 2 |  |  |  | ROZPOCET | 0 | 0 | 0 | 0 | 0 | 1 | 0 | 16 | 360400803
| PP |  | Montáž oken zdvojených z hliníkových nebo ocelových profilů na polyuretanovou pěnu otevíravých do zdiva, plochy přes 0,6 do 1,5 m2 | [14 empty] | PP | 2
| VV |  | 1,5*0,7 |  | 1.05 | [12 empty] | VV | 2 | 2 | True | 1 | ROZPOCET
73 | M | 558R | Otvíravé okno s požární odolností EI30 DP1-C | kus | 1 |  | 0 |  |  | základní |  | 0 | 0 | 0 | 0 | 0 | 32 | M | 2 |  |  |  | ROZPOCET | 0 | 0 | 0 | 0 | 0 | 1 | 0 | 16 | -903668227
| PP |  | Otvíravé okno s požární odolností EI30 DP1-C | [14 empty] | PP | 2
| P |  | Poznámka k položce: * INTeriérový výrobek s požární odolností (s PO) * INTeriérový výrobek bez panikového kování (bez PK) * REVIZNÍ OKNO, RESP. DVEŘE LIŠTOVÉHO DVEŘNÍHO ZAVÍRAČE GEZE TS Koeficient prostupu tepla výrobku: UW = XXX W/m2.K1 | [14 empty] | P | 2
74 | K | 767640112 | Montáž dveří ocelových vchodových jednokřídlových s nadsvětlíkem | kus | 6 |  | 0 | CS ÚRS 2020 01 |  | základní |  | 0 | 0 | 0 | 0 | 0 | 16 | K | 2 |  |  |  | ROZPOCET | 0 | 0 | 0 | 0 | 0 | 1 | 0 | 16 | -635653262
| PP |  | Montáž dveří ocelových vchodových jednokřídlových s nadsvětlíkem | [14 empty] | PP | 2
75 | M | 585R1 | Dveře jednokřídlé PANIKOVÉ s nadsvětlíkem 01 | kus | 3 |  | 0 |  |  | základní |  | 0 | 0 | 0 | 0 | 0 | 32 | M | 2 |  |  |  | ROZPOCET | 0 | 0 | 0 | 0 | 0 | 1 | 0 | 16 | -1296931181
| PP |  | Dveře jednokřídlé PANIKOVÉ s nadsvětlíkem 01 | [14 empty] | PP | 2
| P |  | Poznámka k položce: (Dveře jednokřídlé otvíravé VEN LEVÉ) * EXTeriérové dveře bez požární odolnosti (bez PO) * EXTeriérové dveře s panikovým kováním (s PK) * SCHODIŠTĚ řního křídla) 0 x elektrický otvírač Zasklení: Horní část dveřního křídla a nadsvětlík Čiré izolační trojsklo UG = 0,6 W/m2.K1 PXN 4 – 16.Ar - PLC 4 - 16.Ar – PXN 4 (Čiré izolační zasklení síly 44 mm) * SW rámeček = plastový meziskelní rámeček * toto izolační trojsklo není bezpečnostní Spodní část dveřního křídla Plná AL-PUR-AL izolační výplň UG = 0,7 W/m2.K1 EXT - Prášková vypalovaná barva RAL 9016 bílá * INT - Prášková vypalovaná barva RAL 9016 bílá * (Plné AL-PUR-AL izolační zasklení síly 44 mm) Povrch: EXT - Prášková vypalovaná barva RAL 9016 bílá * INT - Prášková vypalovaná barva RAL 9016 bílá * * standardní barevný odstín Příslušenství: Termický práh 15 mm (Elox), oběžné dveřní křídlo Poznámka: Výrobek je zobrazen ve skice při pohledu zvenku Koeficient prostupu tepla výrobku: UD = 1,20 W/m2.K1 | [14 empty] | P | 2
76 | M | 585R2 | Dveře jednokřídlé PANIKOVÉ s nadsvětlíkem 02 | kus | 3 |  | 0 |  |  | základní |  | 0 | 0 | 0 | 0 | 0 | 32 | M | 2 |  |  |  | ROZPOCET | 0 | 0 | 0 | 0 | 0 | 1 | 0 | 16 | 1363893697
| PP |  | Dveře jednokřídlé PANIKOVÉ s nadsvětlíkem 02 | [14 empty] | PP | 2
| P |  | Poznámka k položce: (Dveře jednokřídlé otvíravé VEN PRAVÉ) * EXTeriérové dveře bez požární odolnosti (bez PO) * EXTeriérové dveře s panikovým kováním (s PK) * SCHODIŠTĚ Zasklení: Horní část dveřního křídla a nadsvětlík Čiré izolační trojsklo UG = 0,6 W/m2.K1 PXN 4 – 16.Ar - PLC 4 - 16.Ar – PXN 4 (Čiré izolační zasklení síly 44 mm) * SW rámeček = plastový meziskelní rámeček * toto izolační trojsklo není bezpečnostní Spodní část dveřního křídla Plná AL-PUR-AL izolační výplň UG = 0,7 W/m2.K1 EXT - Prášková vypalovaná barva RAL 9016 bílá * INT - Prášková vypalovaná barva RAL 9016 bílá * (Plné AL-PUR-AL izolační zasklení síly 44 mm) Povrch: EXT - Prášková vypalovaná barva RAL 9016 bílá * INT - Prášková vypalovaná barva RAL 9016 bílá * * standardní barevný odstín Příslušenství: Termický práh 15 mm (Elox), oběžné dveřní křídlo Poznámka: Výrobek je zobrazen ve skice při pohledu zvenku Koeficient prostupu tepla výrobku: UD = 1,20 W/m2.K1 | [14 empty] | P | 2
77 | K | 767640221 | Montáž dveří ocelových vchodových dvoukřídlových bez nadsvětlíku | kus | 1 |  | 0 | CS ÚRS 2020 01 |  | základní |  | 0 | 0 | 0 | 0 | 0 | 16 | K | 2 |  |  |  | ROZPOCET | 0 | 0 | 0 | 0 | 0 | 1 | 0 | 16 | -514059913
| PP |  | Montáž dveří ocelových vchodových dvoukřídlové bez nadsvětlíku | [14 empty] | PP | 2
78 | M | 585R5 | Dveře dvoukřídlé panikové | kus | 1 |  | 0 |  |  | základní |  | 0 | 0 | 0 | 0 | 0 | 32 | M | 2 |  |  |  | ROZPOCET | 0 | 0 | 0 | 0 | 0 | 1 | 0 | 16 | 2105575889
| PP |  | Dveře dvoukřídlé panikové | [14 empty] | PP | 2
| P |  | Poznámka k položce: Dveře dvoukřídlé panikové (Dveře dvoukřídlé otvíravé VEN PRAVÉ) * EXTeriérový výrobek bez požární odolnosti (bez PO) * EXTeriérový výrobek s panikovým kováním (s PK) Zasklení: Horní část dveřních křídel Čiré izolační trojsklo UG = 0,6 W/m2.K1 PXN 4 – 16.Ar - PLC 4 - 16.Ar – PXN 4 (Čiré izolační zasklení síly 44 mm) * SW rámeček = plastový meziskelní rámeček * toto izolační trojsklo není bezpečnostní * bez signalizačních polepů (kostičky) Spodní část dveřních křídel Plná AL-PUR-AL izolační výplň UG = 1,1 W/m2.K1 EXT - Prášková vypalovaná barva RAL 9016 bílá * INT - Prášková vypalovaná barva RAL 9016 bílá * (Plné AL-PUR-AL izolační zasklení síly 24 mm) * standardní barevný odstín Povrch: EXT - Prášková vypalovaná barva RAL 9016 bílá * INT - Prášková vypalovaná barva RAL 9016 bílá * * standardní barevný odstín Příslušenství: Oběžné dveřní křídlo, nízký netermický práh 3 mm vysoký z důvodu použití panikového kování (dotěsnění kartáčkem – viz. řezy) Poznámka: Výrobek je zobrazen ve skice při pohledu zvenku Koeficient prostupu tepla výrobku: UD = 1,20 W/m2.K1 | [14 empty] | P | 2
79 | K | 767640222 | Montáž dveří ocelových vchodových dvoukřídlových s nadsvětlíkem | kus | 1 |  | 0 | CS ÚRS 2020 01 |  | základní |  | 0 | 0 | 0 | 0 | 0 | 16 | K | 2 |  |  |  | ROZPOCET | 0 | 0 | 0 | 0 | 0 | 1 | 0 | 16 | -1584037275
| PP |  | Montáž dveří ocelových vchodových dvoukřídlové s nadsvětlíkem | [14 empty] | PP | 2
80 | M | 585R3 | Dveře dvoukřídlé panikové 03A | kus | 1 |  | 0 |  |  | základní |  | 0 | 0 | 0 | 0 | 0 | 32 | M | 2 |  |  |  | ROZPOCET | 0 | 0 | 0 | 0 | 0 | 1 | 0 | 16 | -1812276592
| PP |  | Dveře dvoukřídlé panikové 03A | [14 empty] | PP | 2
| P |  | Poznámka k položce: (Dveře dvoukřídlé otvíravé VEN LEVÉ) * EXTeriérový výrobek bez požární odolnosti (bez PO) * EXTeriérový výrobek s panikovým kováním (s PK) Zasklení: Horní část dveřních křídel Čiré izolační trojsklo UG = 0,6 W/m2.K1 PXN 4 – 16.Ar - PLC 4 - 16.Ar – PXN 4 (Čiré izolační zasklení síly 44 mm) * SW rámeček = plastový meziskelní rámeček * toto izolační trojsklo není bezpečnostní * bez signalizačních polepů (kostičky) Spodní část dveřních křídel Plná AL-PUR-AL izolační výplň UG = 1,1 W/m2.K1 EXT - Prášková vypalovaná barva RAL 9016 bílá * INT - Prášková vypalovaná barva RAL 9016 bílá * (Plné AL-PUR-AL izolační zasklení síly 24 mm) * standardní barevný odstín Povrch: EXT - Prášková vypalovaná barva RAL 9016 bílá * INT - Prášková vypalovaná barva RAL 9016 bílá * * standardní barevný odstín Příslušenství: Oběžné dveřní křídlo, nízký netermický práh 3 mm vysoký z důvodu použití panikového kování (dotěsnění kartáčkem – viz. řezy) Poznámka: Výrobek je zobrazen ve skice při pohledu zvenku Koeficient prostupu tepla výrobku: UD = 1,20 W/m2.K1 | [14 empty] | P | 2
81 | M | 585R4 | Okno pevné prosklené nad dveřmi 03A | kus | 1 |  | 0 |  |  | základní |  | 0 | 0 | 0 | 0 | 0 | 32 | M | 2 |  |  |  | ROZPOCET | 0 | 0 | 0 | 0 | 0 | 1 | 0 | 16 | -582913371
| PP |  | Okno pevné prosklené nad dveřmi 03A | [14 empty] | PP | 2
| P |  | Poznámka k položce: * EXTeriérový výrobek bez požární odolnosti (bez PO) * EXTeriérový výrobek bez panikového kování (bez PK) Koeficient prostupu rámu: UF = (1,11 – 2,40) W/m2.K1 Stavební hloubka: 70 mm Rozměr: (1 800 x 1 090) mm - viz. skica Kování: - Zasklení: Čiré izolační trojsklo UG = 0,6 W/m2.K1 PXN 4 – 16.Ar - PLC 4 - 16.Ar – PXN 4 (Čiré izolační zasklení síly 44 mm) * SW rámeček = plastový meziskelní rámeček * toto izolační trojsklo není bezpečnostní Povrch: EXT - Prášková vypalovaná barva RAL 9016 bílá * INT - Prášková vypalovaná barva RAL 9016 bílá * * standardní barevný odstín Příslušenství: - Poznámka: Výrobek je zobrazen ve skice při pohledu zvenku Koeficient prostupu tepla výrobku: UW = 1,20 W/m2.K1 | [14 empty] | P | 2
82 | K | 998767103 | Přesun hmot tonážní pro zámečnické konstrukce v objektech v do 24 m | t | 0.026 |  | 0 | CS ÚRS 2020 01 |  | základní |  | 0 | 0 | 0 | 0 | 0 | 16 | K | 2 |  |  |  | ROZPOCET | 0 | 0 | 0 | 0 | 0 | 1 | 0 | 16 | -695264361
| PP |  | Přesun hmot pro zámečnické konstrukce stanovený z hmotnosti přesunovaného materiálu vodorovná dopravní vzdálenost do 50 m v objektech výšky přes 12 do 24 m | [14 empty] | PP | 2
| D | 784 | Dokončovací práce - malby a tapety |  |  |  | 0 |  |  |  |  | 0 |  | 0.070314 |  | 0 | 2 | D | 1 |  |  |  | ROZPOCET | [6 empty] | 0
83 | K | 784211101 | Dvojnásobné bílé malby ze směsí za mokra výborně otěruvzdorných v místnostech výšky do 3,80 m | m2 | 270.44 |  | 0 | CS ÚRS 2020 01 |  | základní |  | 0 | 0.00026 | 0.070314 | 0 | 0 | 16 | K | 2 |  |  |  | ROZPOCET | 0 | 0 | 0 | 0 | 0 | 1 | 0 | 16 | -482681064
| PP |  | Malby z malířských směsí otěruvzdorných za mokra dvojnásobné, bílé za mokra otěruvzdorné výborně v místnostech výšky do 3,80 m | [14 empty] | PP | 2