## Rekapitulace
Firma: HOR - invest s.r.o
Rekapitulace ceny
Stavba: 001 - II/366 Konice, ul. Zádvoří - investor SSOK
Varianta: ZŘ - Základní řešení
| Celková cena bez DPH: | 0
| Celková cena s DPH: | 0
Objekt | Popis | Cena bez DPH | DPH | Cena s DPH
1 | II/366 Konice, ul. Zádvoří - ETAPA 1 - investor SSOK | 0 | 0 | 0
000 | Vedlejší a ostatní rozpočtové náklady stavby | 0 | 0 | 0
SO 001 | Příprava území | 0 | 0 | 0
SO 101.1-01 | Komunikace | 0 | 0 | 0
2 | II/366 Konice, ul. Zádvoří - ETAPA 2 - investor SSOK | 0 | 0 | 0
000 | Vedlejší a ostatní rozpočtové náklady stavby | 0 | 0 | 0
SO 001 | Příprava území | 0 | 0 | 0
SO 101.1-01 | Komunikace | 0 | 0 | 0
SO 101.1-03 | Hospodářské sjezdy | 0 | 0 | 0

## 1_000
ASPE10 |  |  |  | Firma: HOR - invest s.r.o | [6 empty] | 3
|  |  |  | Soupis prací objektu | [5 empty] | 0 | 3
S | Stavba: | 001 |  | II/366 Konice, ul. Zádvoří - investor SSOK |  |  | 000 | 0 |  | 0,00 | 2
O | Objekt: | 1 |  | II/366 Konice, ul. Zádvoří - ETAPA 1 - investor SSOK | [5 empty] | 15,00 | 2
O1 | Rozpočet: | 000 |  | Vedlejší a ostatní rozpočtové náklady stavby | [5 empty] | 21,00 | 2
Typ | Poř. číslo | Kód položky | Varianta | Název položky | MJ | Množství | Jednotková cena |  | Cenová soustava
[7 empty] | Jednotková | Celkem
0 | 1 | 2 | 3 | 4 | 5 | 6 | 9 | 10 | 11
SD |  | 0 |  | Všeobecné konstrukce a práce |  |  |  | 0 |  | 0 |  | 0 | 0
P | 1 | 01211 |  | POJIŠTĚNÍ PROVEDENÝCH PRACÍ DLE USTANOVENÍ VDP | KPL | 1 | 0 | 0 | 2021_OTSKP | 0 | 2
PP |  |  |  | Bankovní záruka - náklady spojené se zajištěním bankovní záruky po dobu provádění díla v rozsahu obchodních podmínek
VV
TS |  |  |  | zahrnuje veškeré poplatky za pojištění související s výstavbou
P | 2 | 02510 | a | ZKOUŠENÍ MATERIÁLŮ ZKUŠEBNOU ZHOTOVITELE | KUS | 3 | 0 | 0 | 2021_OTSKP | 0 | 2
PP |  |  |  | zkoušky únosnosti pláně-zatěžovací 3 zkoušky na 100 m 3*1=3 ks 3x tištěné a 3x CD
VV
TS |  |  |  | zahrnuje veškeré náklady spojené s objednatelem požadovanými zkouškami
P | 3 | 02510 | b | ZKOUŠENÍ MATERIÁLŮ ZKUŠEBNOU ZHOTOVITELE | KPL | 1 | 0 | 0 | 2021_OTSKP | 0 | 2
PP |  |  |  | zkoušky konstrukčních vrstev vozovky, zkoušky dodávaných materiálů, dle platných ČSN pro jednotlivé SO 3x tištěné a 3x CD
VV
TS |  |  |  | zahrnuje veškeré náklady spojené s objednatelem požadovanými zkouškami
P | 4 | 02510 | c | ZKOUŠENÍ MATERIÁLŮ ZKUŠEBNOU ZHOTOVITELE | KPL | 1 | 0 | 0 | 2021_OTSKP | 0 | 2
PP |  |  |  | ostatní zkoušky: analýza ověření kvalitativních vlastností odpadu - dle MŽP Vyhláška č. 294/2005 Sb., příl. č.2 - výluh - nebezpečný odpad - jednotka 1 vzorek (asfalty z komunikací) 1 ks/na 1 SO...1 ks
VV
TS |  |  |  | zahrnuje veškeré náklady spojené s objednatelem požadovanými zkouškami
P | 5 | 02730 |  | POMOC PRÁCE ZŘÍZ NEBO ZAJIŠŤ OCHRANU INŽENÝRSKÝCH SÍTÍ | KPL | 1 | 0 | 0 | 2021_OTSKP | 0 | 2
PP |  |  |  | - průzkum a vytyčení průběhu stávajících inž. sítí vč. úhrady za vytyčení správci sítí - případná ochrana sítí při stavbě a odpovědnost za jejich porušení během výstavby - součástí je rovněž případná obnova propadlých vyjádření
VV
TS |  |  |  | zahrnuje veškeré náklady spojené s objednatelem požadovanými zařízeními
P | 6 | 02911 | a | OSTATNÍ POŽADAVKY - GEODETICKÉ ZAMĚŘENÍ | BOD | 15 | 0 | 0 | 2021_OTSKP | 0 | 2
PP |  |  |  | Geodetické práce před zahájením stavby: - vytyčení hlavních bodů stavby před zahájením stavby autorzovaným geodetem vč. vypracování TZ (vč. souřadnic) a situace - ověřeno kulatým razítkem a dodatkem dle právních předpisů 3x tištěné + 3x CD
VV |  |  |  | počet hlavních bodů Výměry byly odečteny z digitální verze výkresu. 15=15,000 [A]
TS |  |  |  | zahrnuje veškeré náklady spojené s objednatelem požadovanými pracemi
P | 7 | 02911 | b | OSTATNÍ POŽADAVKY - GEODETICKÉ ZAMĚŘENÍ | BOD | 45 | 0 | 0 | 2021_OTSKP | 0 | 2
PP |  |  |  | Geodetické práce při provádění stavby: - vytyčení objektů stavby a pevných, vytyčovacích bodů vč. fixace a obnovení zhotovitelem 3x tištěné + 3x CD
VV |  |  |  | vytyčení ostatních bodů komunikace Výměry byly odečteny z digitální verze výkresu. levá strana: 30-15=15,000 [A] pravá strana: 30-15=15,000 [B] střední osa: 30-15=15,000 [C] Celkem: A+B+C=45,000 [D]
TS |  |  |  | zahrnuje veškeré náklady spojené s objednatelem požadovanými pracemi
P | 8 | 02911 | c | OSTATNÍ POŽADAVKY - GEODETICKÉ ZAMĚŘENÍ | KPL | 1 | 0 | 0 | 2021_OTSKP | 0 | 2
PP |  |  |  | Geodetické práce po výstavbě - vyhotovení zaměření skutečného stavu, vč. ověření autorizovanou osobou dle platné legislativy 6x tištěné + 6x na CD
VV
TS |  |  |  | zahrnuje veškeré náklady spojené s objednatelem požadovanými pracemi
P | 9 | 02940 | a | OSTATNÍ POŽADAVKY - VYPRACOVÁNÍ DOKUMENTACE | KPL | 1 | 0 | 0 | 2021_OTSKP | 0 | 2
PP |  |  |  | DSPS (Součástí dokladů při předání dokončeného díla budou rovněž veškeré atesty, prohlášení o shodě, certifikáty na použité materiály a výrobky a protokoly o výsledcích provedených kontrolních zkoušek). 4x tištěné + 4x CD.
VV
TS |  |  |  | zahrnuje veškeré náklady spojené s objednatelem požadovanými pracemi
P | 10 | 02940 | c | OSTATNÍ POŽADAVKY - VYPRACOVÁNÍ DOKUMENTACE | KPL | 1 | 0 | 0 | 2021_OTSKP | 0 | 2
PP |  |  |  | PD pro stanovení trvalého dopravního značení + projednání a zajištění stanovení trvalého dopravního značení.
VV
TS |  |  |  | zahrnuje veškeré náklady spojené s objednatelem požadovanými pracemi
P | 11 | 02940 | d | OSTATNÍ POŽADAVKY - VYPRACOVÁNÍ DOKUMENTACE | KPL | 1 | 0 | 0 | 2021_OTSKP | 0 | 2
PP |  |  |  | PD pro stanovení přechodné úpravy provozu + projednání a zajištění stanovení přechodné úpravy provozu
VV
TS |  |  |  | zahrnuje veškeré náklady spojené s objednatelem požadovanými pracemi
P | 12 | 02945 |  | OSTAT POŽADAVKY - GEOMETRICKÝ PLÁN | HM | 1 | 0 | 0 | 2021_OTSKP | 0 | 2
PP |  |  |  | - vypracování oddělovací GP vč. ověření na příslušném KÚ - vypracování oddělovací GP pro VB, vč. tabulek výměr a ověření na příslušném KÚ + vč. tabulky výměr pro věcná břemena 10x tištěné + 10x CD - vše
VV
TS |  |  |  | položka zahrnuje: - přípravu podkladů - polní práce spojené s vyhotovením geometrického plánu - výpočetní a grafické kancelářské práce - úřední ověření výsledného elaborátu - schválení návrhu GP příslušným katastrálním úřadem
P | 13 | 02946 |  | OSTAT POŽADAVKY - FOTODOKUMENTACE | KPL | 1 | 0 | 0 | 2021_OTSKP | 0 | 2
PP |  |  |  | Fotografie pořízené před zahájením stavby, v průběhu stavby a po stavbě. (Dodavatel zajistí zpracování fotodokumentace průběhu prací na stavbě, kterou následně předá investorovi. Fotodokumentace bude dokladovat postup prací po jednotlivých dnech a fakturovaných stavebních objektech a nasazení stavebních mechanismů i prováděných zkoušek). Snímky budou předány na CD ve složkách pojmenovaných dle jednotl. časových celků (např. měsíc). Součástí odevzdané fotodokumentace bude srovnávací fotodokumentace úseků silnice před a po výstavbě. 3x tištěné + 3x CD
VV
TS |  |  |  | položka zahrnuje: - fotodokumentaci zadavatelem požadovaného děje a konstrukcí v požadovaných časových intervalech - zadavatelem specifikované výstupy (fotografie v papírovém a digitálním formátu) v požadovaném počtu
P | 14 | 02950 | a | OSTATNÍ POŽADAVKY - POSUDKY, KONTROLY, REVIZNÍ ZPRÁVY | KUS | 8 | 0 | 0 | 2021_OTSKP | 0 | 2
PP |  |  |  | Pasportizace stávajících objektů v blízkosti stavby před a po dokončení stavby objekty v rozsahu stavby 3x tištěné + 3x CD
VV
TS |  |  |  | zahrnuje veškeré náklady spojené s objednatelem požadovanými pracemi
P | 15 | 02950 | b | OSTATNÍ POŽADAVKY - POSUDKY, KONTROLY, REVIZNÍ ZPRÁVY | SOUBOR | 1 | 0 | 0 | 2021_OTSKP | 0 | 2
PP |  |  |  | Pasportizace objízdných tras před a po dokončení stavby. 3x tištěné + 3x CD
VV
TS |  |  |  | zahrnuje veškeré náklady spojené s objednatelem požadovanými pracemi
P | 16 | 02972/R |  | OSTAT POŽADAVKY - MONITORING STÁVAJÍCÍ KANALIZACE | KPL | 1 | 0 | 0 | 2021_OTSKP | 0 | 2
PP |  |  |  | monitoring kanalizace po dokončení stavby k zjištění způsobu provedení napojení nových přípojek uličních vpustí
VV
TS |  |  |  | zahrnuje veškeré náklady spojené s objednatelem požadovanými pracemi
P | 17 | 02991 | a | OSTATNÍ POŽADAVKY - INFORMAČNÍ TABULE | KUS | 1 | 0 | 0 | 2021_OTSKP | 0 | 2
PP |  |  |  | informační tabule 1500 x 1000 mm o stavbě dle požadavku objednatele - výroba, instalace, odstranění po ukončení stavby umístění v ZÚ a KÚ konkrétní etapy, s přesunem do další
VV
TS |  |  |  | položka zahrnuje: - dodání a osazení informačních tabulí v předepsaném provedení a množství s obsahem předepsaným zadavatelem - veškeré nosné a upevňovací konstrukce - základové konstrukce včetně nutných zemních prací - demontáž a odvoz po skončení platnosti - případně nutné opravy poškozených čátí během platnosti
P | 18 | 03100 | a | ZAŘÍZENÍ STAVENIŠTĚ - ZŘÍZENÍ | KPL | 1 | 0 | 0 | 2021_OTSKP | 0 | 2
PP |  |  |  | Součástí je i projednání a povolení dle ZOV Zřízení - náklady spojené s případným vypracováním PD ZS - zřízení přípojek energií k objektům ZS - vybudování měřících odběrných míst ZS - příprava území pro ZS - vlastní vybudování objektů ZS - oplocení zařízení staveniště ZS po celou dobu stavby
VV
TS |  |  |  | zahrnuje objednatelem povolené náklady na pořízení (event. pronájem), provozování, udržování a likvidaci zhotovitelova zařízení
P | 19 | 03100 | b | ZAŘÍZENÍ STAVENIŠTĚ - PROVOZ | KPL | 1 | 0 | 0 | 2021_OTSKP | 0 | 2
PP |  |  |  | Provoz: - náklady na vybavení ZS - náklady na energie spotřebované dodavatelem v rámci provozu ZS - náklady na úklid prostor ZS - náklady na nutnou údržbu a opravy na objektech ZS a přípojkách energií
VV
TS |  |  |  | zahrnuje objednatelem povolené náklady na pořízení (event. pronájem), provozování, udržování a likvidaci zhotovitelova zařízení
P | 20 | 03100 | c | ZAŘÍZENÍ STAVENIŠTĚ - DEMONTÁŽ | KPL | 1 | 0 | 0 | 2021_OTSKP | 0 | 2
PP |  |  |  | Demontáž: - odstranění ZS vč. přípojek energií a jejich odvoz - náklady na úpravu povrchů po odstranění ZS - úklid ploch po ZS
VV
TS |  |  |  | zahrnuje objednatelem povolené náklady na pořízení (event. pronájem), provozování, udržování a likvidaci zhotovitelova zařízení
P | 21 | 03720 |  | POMOC PRÁCE ZAJIŠŤ NEBO ZŘÍZ REGULACI A OCHRANU DOPRAVY | KPL | 1 | 0 | 0 | 2021_OTSKP | 0 | 2
PP |  |  |  | Zajištění a značení náhradní trasy pro pěší - v rozsahu viz úkony: - dočasné značení pěších cest - zajištění přístupu k nemovitostem (lávky, rampy) - zabezpečení výkopů olem. páskem - zajištění trvalého přístupu vozidlům záchranné služby a hasičské techniky - zajištění informování obyvatel dotčeného území v předstihu o realizaci rozsahu stavby - zajištění sběru popelnic - zajištění čištění přístupových komunikací na stavbu
VV
TS |  |  |  | zahrnuje objednatelem povolené náklady na požadovaná zařízení zhotovitele
SD |  | 9 |  | Ostatní konstrukce a práce |  |  |  | 0 |  | 0 |  | 0 | 0
P | 22 | 914139 |  | DOPRAV ZNAČKY ZÁKLAD VEL OCEL FÓLIE TŘ 2 - NÁJEMNÉ | KSDEN | 1080 | 0 | 0 | 2021_OTSKP | 0 | 2
PP
VV |  |  |  | 9*120=1 080,000 [A]
TS |  |  |  | položka zahrnuje sazbu za pronájem dopravních značek a zařízení, počet jednotek je určen jako součin počtu značek a počtu dní použití
P | 23 | 914239 |  | DOPRAV ZNAČKY ZVĚTŠ VEL OCEL FÓLIE TŘ 2 - NÁJEMNÉ | KSDEN | 1560 | 0 | 0 | 2021_OTSKP | 0 | 2
PP
VV |  |  |  | 13*120=1 560,000 [A]
TS |  |  |  | položka zahrnuje sazbu za pronájem dopravních značek a zařízení, počet jednotek je určen jako součin počtu značek a počtu dní použití
P | 24 | 914339 |  | DOPRAV ZNAČKY ZMENŠ VEL OCEL FÓLIE TŘ 2 - NÁJEMNÉ | KSDEN | 3840 | 0 | 0 | 2021_OTSKP | 0 | 2
PP
VV |  |  |  | 32*120=3 840,000 [A]
TS |  |  |  | položka zahrnuje sazbu za pronájem dopravních značek a zařízení, počet jednotek je určen jako součin počtu značek a počtu dní použití
P | 25 | 916159 |  | SEMAFOROVÁ PŘENOSNÁ SOUPRAVA - NÁJEMNÉ | KSDEN | 270 | 0 | 0 | 2021_OTSKP | 0 | 2
PP
VV |  |  |  | 3*90=270,000 [A]
TS |  |  |  | položka zahrnuje sazbu za pronájem zařízení. Počet měrných jednotek se určí jako součin počtu zařízení a počtu dní použití.
P | 26 | 916659/R |  | Pronájem uzávěry Z2 + SV1 | KSDEN | 480 | 0 | 0 | 2021_OTSKP | 0 | 2
PP
VV |  |  |  | 4*120=480,000 [A]
TS

## 1_SO 001
ASPE10 |  |  |  | Firma: HOR - invest s.r.o | [6 empty] | 3
|  |  |  | Soupis prací objektu | [5 empty] | 0 | 3
S | Stavba: | 001 |  | II/366 Konice, ul. Zádvoří - investor SSOK |  |  | SO 001 | 0 |  | 0,00 | 2
O | Objekt: | 1 |  | II/366 Konice, ul. Zádvoří - ETAPA 1 - investor SSOK | [5 empty] | 15,00 | 2
O1 | Rozpočet: | SO 001 |  | Příprava území | [5 empty] | 21,00 | 2
Typ | Poř. číslo | Kód položky | Varianta | Název položky | MJ | Množství | Jednotková cena |  | Cenová soustava
[7 empty] | Jednotková | Celkem
0 | 1 | 2 | 3 | 4 | 5 | 6 | 9 | 10 | 11
SD |  | 0 |  | Všeobecné konstrukce a práce |  |  |  | 0 |  | 0 |  | 0 | 0
P | 1 | 014102 |  | POPLATKY ZA SKLÁDKU | T | 0.51 | 0 | 0 | 2021_OTSKP | 0 | 2
PP
VV |  |  |  | nepoužitelné žul. kostky: 0,232*2,2=0,510 [A]
TS |  |  |  | zahrnuje veškeré poplatky provozovateli skládky související s uložením odpadu na skládce
P | 2 | 014102 | a | POPLATKY ZA SKLÁDKU - meziskládka žulových kostek | T | 2.552 | 0 | 0 | 2019_OTSKP | 0 | 2
PP |  |  |  | Objemová hmotnost 2,2 t/m3.
VV |  |  |  | Viz položka ODSTRANĚNÍ OBRUB Z DLAŽEB KOSTEK DVOJITÝCH 116*0,1*0,1=1,160 [A] převod na tuny: A*2,2=2,552 [B] použitelné množství - 80% 116*0,8=92,8 m zbytek odvezen na skládku: 116-92,8=23,2 m 23,2*0,1*0,1=0,232 m3
TS |  |  |  | zahrnuje veškeré poplatky provozovateli skládky související s uložením odpadu na skládce.
SD |  | 1 |  | Zemní práce |  |  |  | 0 |  | 0 |  | 0 | 0
P | 3 | 11356 |  | ODSTRANĚNÍ OBRUB Z DLAŽEBNÍCH KOSTEK DVOJITÝCH | M | 116 | 0 | 0 | 2021_OTSKP | 0 | 2
PP |  |  |  | demontáž žul. dvojřádku, odvoz na meziskládku pro zpětné použití
VV |  |  |  | viz Situace přípravy území - část 1 36+48+32=116,000 [A]
TS |  |  |  | Položka zahrnuje veškerou manipulaci s vybouranou sutí a s vybouranými hmotami vč. uložení na skládku. Nezahrnuje poplatek za skládku, který se vykazuje v položce 0141** (s výjimkou malého množství bouraného materiálu, kde je možné poplatek zahrnout do jednotkové ceny bourání – tento fakt musí být uveden v doplňujícím textu k položce).
P | 4 | 11372A |  | FRÉZOVÁNÍ ZPEVNĚNÝCH PLOCH ASFALTOVÝCH - BEZ DOPRAVY | M3 | 101.6 | 0 | 0 | 2021_OTSKP | 0 | 2
PP |  |  |  | Pouze frézování bez dopravy.
VV |  |  |  | viz Situace přípravy území - část 1 1016*0,1=101,600 [A]
TS |  |  |  | Položka zahrnuje veškerou manipulaci s vybouranou sutí a s vybouranými hmotami, kromě vodorovné dopravy, vč. uložení na skládku. Nezahrnuje poplatek za skládku, který se vykazuje v položce 0141** (s výjimkou malého množství bouraného materiálu, kde je možné poplatek zahrnout do jednotkové ceny bourání – tento fakt musí být uveden v doplňujícím textu k položce).
P | 5 | 11372R |  | ODKUP FRÉZOVANÉHO MATERIÁLU | T | 223.52 | 0 | 0 | 2021_OTSKP | 0 | 2
PP |  |  |  | Min. za cenu 50 Kč/t s odběrem v místě frézování, s odvozem.
VV |  |  |  | viz Situace přípravy území - část 1 1016*0,1=101,600 [A] Přepočet na tuny A*2,2=223,520 [B]
TS |  |  |  | Položka zahrnuje veškerou manipulaci s vybouranou sutí a s vybouranými hmotami vč. uložení na skládku. Nezahrnuje poplatek za skládku, který se vykazuje v položce 0141** (s výjimkou malého množství bouraného materiálu, kde je možné poplatek zahrnout do jednotkové ceny bourání – tento fakt musí být uveden v doplňujícím textu k položce).
SD |  | 8 |  | Potrubí |  |  |  | 0 |  | 0 |  | 0 | 0
P | 6 | 89921 |  | VÝŠKOVÁ ÚPRAVA POKLOPŮ | KUS | 9 | 0 | 0 | 2021_OTSKP | 0 | 2
PP |  |  |  | výšková úprava poklopů
VV |  |  |  | viz Situace přípravy území - část 1 1+1+1+1+1+1+1+1+1=9,000 [A]
TS |  |  |  | - položka výškové úpravy zahrnuje všechny nutné práce a materiály pro zvýšení nebo snížení zařízení (včetně nutné úpravy stávajícího povrchu vozovky nebo chodníku).
P | 7 | 89923 |  | VÝŠKOVÁ ÚPRAVA KRYCÍCH HRNCŮ | KUS | 6 | 0 | 0 | 2021_OTSKP | 0 | 2
PP |  |  |  | výšková úprava uzávěru
VV |  |  |  | viz Situace přípravy území - část 1 1+1+1+1+2=6,000 [A]
TS |  |  |  | - položka výškové úpravy zahrnuje všechny nutné práce a materiály pro zvýšení nebo snížení zařízení (včetně nutné úpravy stávajícího povrchu vozovky nebo chodníku).
SD |  | 9 |  | Ostatní konstrukce a práce |  |  |  | 0 |  | 0 |  | 0 | 0
P | 8 | 911313/R |  | Výkup kovových prvků | KG | 180 | 0 | 0 | 2019_OTSKP | 0 | 2
PP
VV |  |  |  | položka dopravních značek převod na kg: 9*20=180,000 [A]
TS
P | 9 | 914133 |  | DOPRAVNÍ ZNAČKY ZÁKLADNÍ VELIKOSTI OCELOVÉ FÓLIE TŘ 2 - DEMONTÁŽ | KUS | 9 | 0 | 0 | 2021_OTSKP | 0 | 2
PP |  |  |  | Demontáž SDZ včetně sloupku a patky.
VV |  |  |  | viz Výkres dopravního značení - část 1 1+1+1+1+1+1+1+1+1=9,000 [A]
TS |  |  |  | Položka zahrnuje odstranění, demontáž a odklizení materiálu s odvozem na předepsané místo
P | 10 | 942141/R |  | Zaslepení přípojek rušených stávajících uličních vpustí popílkem a zátkou z betonu | KS | 4 | 0 | 0 | 2021_OTSKP | 0 | 2
PP
VV
TS |  |  |  | 1. Položka obsahuje: – měření, dělení, vrtání, tvarování, spojování a pod. 2. Položka neobsahuje: X 3. Způsob měření: Měří se metr délkový.
P | 11 | 96687 |  | VYBOURÁNÍ ULIČNÍCH VPUSTÍ KOMPLETNÍCH | KUS | 4 | 0 | 0 | 2021_OTSKP | 0 | 2
PP |  |  |  | Včetně veškeré manipulace s vybouranou sutí, včetně odvozu na skládku, včetně poplatku za uložení. (případně odvoz na SSOK)
VV |  |  |  | viz Situace přípravy území - část 1 1+1+1+1=4,000 [A]
TS |  |  |  | - položka zahrnuje veškerou manipulaci s vybouranou sutí a hmotami včetně uložení na skládku. Nezahrnuje poplatek za skládku, který se vykazuje v položce 0141** (s výjimkou malého množství bouraného materiálu, kde je možné poplatek zahrnout do jednotkové ceny bourání – tento fakt musí být uveden v doplňujícím textu k položce) - položka zahrnuje veškeré další práce plynoucí z technologického předpisu a z platných předpisů

## 1_SO 101.1-01
ASPE10 |  |  |  | Firma: HOR - invest s.r.o | [6 empty] | 3
|  |  |  | Soupis prací objektu | [5 empty] | 0 | 3
S | Stavba: | 001 |  | II/366 Konice, ul. Zádvoří - investor SSOK |  |  | SO 101.1-01 | 0 |  | 0,00 | 2
O | Objekt: | 1 |  | II/366 Konice, ul. Zádvoří - ETAPA 1 - investor SSOK | [5 empty] | 15,00 | 2
O1 | Rozpočet: | SO 101.1-01 |  | Komunikace | [5 empty] | 21,00 | 2
Typ | Poř. číslo | Kód položky | Varianta | Název položky | MJ | Množství | Jednotková cena |  | Cenová soustava
[7 empty] | Jednotková | Celkem
0 | 1 | 2 | 3 | 4 | 5 | 6 | 9 | 10 | 11
SD |  | 0 |  | Všeobecné konstrukce a práce |  |  |  | 0 |  | 0 |  | 0 | 0
P | 1 | 014102 |  | POPLATKY ZA SKLÁDKU | T | 354.368 | 0 | 0 | 2021_OTSKP | 0 | 2
PP
VV |  |  |  | položka 123738,132738 10,16+181,39=191,550 [A] převod na tuny: A*1,85=354,368 [B]
TS |  |  |  | zahrnuje veškeré poplatky provozovateli skládky související s uložením odpadu na skládce.
SD |  | 1 |  | Zemní práce |  |  |  | 0 |  | 0 |  | 0 | 0
P | 2 | 12273B |  | ODKOPÁVKY A PROKOPÁVKY OBECNÉ TŘ. I - DOPRAVA | M3KM | 1915.5 | 0 | 0 | 2021_OTSKP | 0 | 2
PP |  |  |  | Doprava nad 20 km do 30 km
VV |  |  |  | položka 123738,132738 10,16+181,39=191,550 [A] A*10=1 915,500 [B]
TS |  |  |  | Položka zahrnuje samostatnou dopravu zeminy. Množství se určí jako součin kubatutry [m3] a požadované vzdálenosti [km].
P | 3 | 123738 |  | ODKOP PRO SPOD STAVBU SILNIC A ŽELEZNIC TŘ. I, ODVOZ DO 20KM | M3 | 10.16 | 0 | 0 | 2021_OTSKP | 0 | 2
PP
VV |  |  |  | Výměry byly odečteny z digitální verze výkresu. Plochy bez sanace: (866+150)=1 016,000 [A] A*(0,11-0,1)=10,160 [B]
TS |  |  |  | položka zahrnuje: - vodorovná a svislá doprava, přemístění, přeložení, manipulace s výkopkem - kompletní provedení vykopávky nezapažené i zapažené - ošetření výkopiště po celou dobu práce v něm vč. klimatických opatření - ztížení vykopávek v blízkosti podzemního vedení, konstrukcí a objektů vč. jejich dočasného zajištění - ztížení pod vodou, v okolí výbušnin, ve stísněných prostorech a pod. - příplatek za lepivost - těžení po vrstvách, pásech a po jiných nutných částech (figurách) - čerpání vody vč. čerpacích jímek, potrubí a pohotovostní čerpací soupravy (viz ustanovení k pol. 1151,2) - potřebné snížení hladiny podzemní vody - těžení a rozpojování jednotlivých balvanů - vytahování a nošení výkopku - svahování a přesvah. svahů do konečného tvaru, výměna hornin v podloží a v pláni znehodnocené klimatickými vlivy - ruční vykopávky, odstranění kořenů a napadávek - pažení, vzepření a rozepření vč. přepažování (vyjma štětových stěn) - úpravu, ochranu a očištění dna, základové spáry, stěn a svahů - zhutnění podloží, případně i svahů vč. svahování - zřízení stupňů v podloží a lavic na svazích, není-li pro tyto práce zřízena samostatná položka - udržování výkopiště a jeho ochrana proti vodě - odvedení nebo obvedení vody v okolí výkopiště a ve výkopišti - třídění výkopku - veškeré pomocné konstrukce umožňující provedení vykopávky (příjezdy, sjezdy, nájezdy, lešení, podpěr. konstr., přemostění, zpevněné plochy, zakrytí a pod.) - nezahrnuje uložení zeminy (na skládku, do násypu) ani poplatky za skládku, vykazují se v položce č.0141**
P | 4 | 132738 |  | HLOUBENÍ RÝH ŠÍŘ DO 2M PAŽ I NEPAŽ TŘ. I, ODVOZ DO 20KM | M3 | 181.39 | 0 | 0 | 2021_OTSKP | 0 | 2
PP
VV |  |  |  | Přípojky uličních vpustí (8+12+9+5+3+4+7)*2,415*1,2=139,104 [A] (3+8+3)*2,517*1,2=42,286 [B] Celkem: A+B=181,390 [C]
TS |  |  |  | položka zahrnuje: - vodorovná a svislá doprava, přemístění, přeložení, manipulace s výkopkem - kompletní provedení vykopávky nezapažené i zapažené - ošetření výkopiště po celou dobu práce v něm vč. klimatických opatření - ztížení vykopávek v blízkosti podzemního vedení, konstrukcí a objektů vč. jejich dočasného zajištění - ztížení pod vodou, v okolí výbušnin, ve stísněných prostorech a pod. - příplatek za lepivost - těžení po vrstvách, pásech a po jiných nutných částech (figurách) - čerpání vody vč. čerpacích jímek, potrubí a pohotovostní čerpací soupravy (viz ustanovení k pol. 1151,2) - potřebné snížení hladiny podzemní vody - těžení a rozpojování jednotlivých balvanů - vytahování a nošení výkopku - svahování a přesvah. svahů do konečného tvaru, výměna hornin v podloží a v pláni znehodnocené klimatickými vlivy - ruční vykopávky, odstranění kořenů a napadávek - pažení, vzepření a rozepření vč. přepažování (vyjma štětových stěn) - úpravu, ochranu a očištění dna, základové spáry, stěn a svahů - odvedení nebo obvedení vody v okolí výkopiště a ve výkopišti - třídění výkopku - veškeré pomocné konstrukce umožňující provedení vykopávky (příjezdy, sjezdy, nájezdy, lešení, podpěr. konstr., přemostění, zpevněné plochy, zakrytí a pod.) - nezahrnuje uložení zeminy (na skládku, do násypu) ani poplatky za skládku, vykazují se v položce č.0141**
P | 5 | 17481 |  | ZÁSYP JAM A RÝH Z NAKUPOVANÝCH MATERIÁLŮ | M3 | 144.19 | 0 | 0 | 2021_OTSKP | 0 | 2
PP
VV |  |  |  | Zásyp rýh pro přípojky z nakupovaných materiálů, včetně dovozu přípopjky uličních vpůstí rozdíl položek 132738 a 17581 181,39-37,2=144,190 [A]
TS |  |  |  | položka zahrnuje: - kompletní provedení zemní konstrukce včetně nákupu a dopravy materiálu dle zadávací dokumentace - úprava ukládaného materiálu vlhčením, tříděním, promícháním nebo vysoušením, příp. jiné úpravy za účelem zlepšení jeho mech. vlastností - hutnění i různé míry hutnění - ošetření úložiště po celou dobu práce v něm vč. klimatických opatření - ztížení v okolí vedení, konstrukcí a objektů a jejich dočasné zajištění - ztížení provádění vč. hutnění ve ztížených podmínkách a stísněných prostorech - ztížené ukládání sypaniny pod vodu - ukládání po vrstvách a po jiných nutných částech (figurách) vč. dosypávek - spouštění a nošení materiálu - výměna částí zemní konstrukce znehodnocené klimatickými vlivy - udržování úložiště a jeho ochrana proti vodě - odvedení nebo obvedení vody v okolí úložiště a v úložišti - veškeré pomocné konstrukce umožňující provedení zemní konstrukce (příjezdy, sjezdy, nájezdy, lešení, podpěrné konstrukce, přemostění, zpevněné plochy, zakrytí a pod.)
P | 6 | 17581 |  | OBSYP POTRUBÍ A OBJEKTŮ Z NAKUPOVANÝCH MATERIÁLŮ | M3 | 37.2 | 0 | 0 | 2021_OTSKP | 0 | 2
PP |  |  |  | Drcené kamenivo frakce 0,8 mm se zhutněním, včetně dovozu.
VV |  |  |  | Přípojky uličních vpustí (8+12+9+5+3+4+7)*1,2*0,5=28,800 [A] (3+8+3)*1,2*0,5=8,400 [B] Celkem: A+B=37,200 [C]
TS |  |  |  | položka zahrnuje: - kompletní provedení zemní konstrukce včetně nákupu a dopravy materiálu dle zadávací dokumentace - úprava ukládaného materiálu vlhčením, tříděním, promícháním nebo vysoušením, příp. jiné úpravy za účelem zlepšení jeho mech. vlastností - hutnění i různé míry hutnění - ošetření úložiště po celou dobu práce v něm vč. klimatických opatření - ztížení v okolí vedení, konstrukcí a objektů a jejich dočasné zajištění - ztížení provádění vč. hutnění ve ztížených podmínkách a stísněných prostorech - ztížené ukládání sypaniny pod vodu - ukládání po vrstvách a po jiných nutných částech (figurách) vč. dosypávek - spouštění a nošení materiálu - výměna částí zemní konstrukce znehodnocené klimatickými vlivy - ruční hutnění a výplň jam a prohlubní v podloží - úprava, očištění, ochrana a zhutnění podloží - svahování, hutnění a uzavírání povrchů svahů - zřízení lavic na svazích - udržování úložiště a jeho ochrana proti vodě - odvedení nebo obvedení vody v okolí úložiště a v úložišti - veškeré pomocné konstrukce umožňující provedení zemní konstrukce (příjezdy, sjezdy, nájezdy, lešení, podpěrné konstrukce, přemostění, zpevněné plochy, zakrytí a pod.) - zemina vytlačená potrubím o DN do 180mm se od kubatury obsypů neodečítá
P | 7 | 18231 |  | ROZPROSTŘENÍ ORNICE V ROVINĚ V TL DO 0,10M | M2 | 312 | 0 | 0 | 2021_OTSKP | 0 | 2
PP |  |  |  | Ohumusování min. tl.10 cm a osetí travní směsí
VV |  |  |  | Výměry byly odečteny z digitální verze výkresu. zelené plochy podél komunikace: 84+163+65=312,000 [A]
TS |  |  |  | položka zahrnuje: nutné přemístění ornice z dočasných skládek vzdálených do 50m rozprostření ornice v předepsané tloušťce v rovině a ve svahu do 1:5
P | 8 | 18241 |  | ZALOŽENÍ TRÁVNÍKU RUČNÍM VÝSEVEM | M2 | 312 | 0 | 0 | 2021_OTSKP | 0 | 2
PP
VV |  |  |  | Výměry byly odečteny z digitální verze výkresu. zelené plochy podél komunikace: 84+163+65=312,000 [A]
TS |  |  |  | Zahrnuje dodání předepsané travní směsi, její výsev na ornici, zalévání, první pokosení, to vše bez ohledu na sklon terénu
SD |  | 5 |  | Komunikace |  |  |  | 0 |  | 0 |  | 0 | 0
P | 9 | 56332 |  | VOZOVKOVÉ VRSTVY ZE ŠTĚRKODRTI TL. DO 100MM | M2 | 1016 | 0 | 0 | 2021_OTSKP | 0 | 2
PP |  |  |  | doplnění kameniva ŠD f16-23 (30% z plochy rozfrézování podkladu tl.100 mm)
VV |  |  |  | Výměry byly odečteny z digitální verze výkresu. Plochy bez sanace: 866+150=1 016,000 [A]
TS |  |  |  | - dodání kameniva předepsané kvality a zrnitosti - rozprostření a zhutnění vrstvy v předepsané tloušťce - zřízení vrstvy bez rozlišení šířky, pokládání vrstvy po etapách - nezahrnuje postřiky, nátěry
P | 10 | 56339R |  | Recyklace za studena na místě s cem+asf, RS 0-32 CA, tl.160 mm | M2 | 1016 | 0 | 0 | 2021_OTSKP | 0 | 2
PP
VV |  |  |  | Výměry byly odečteny z digitální verze výkresu. Plochy komunikace: 866+150=1 016,000 [A]
TS
P | 11 | 574A34 |  | ASFALTOVÝ BETON PRO OBRUSNÉ VRSTVY ACO 11+, 11S TL. 40MM | M2 | 1016 | 0 | 0 | 2021_OTSKP | 0 | 2
PP
VV |  |  |  | Výměry byly odečteny z digitální verze výkresu. Plochy komunikace: 866+150=1 016,000 [A]
TS |  |  |  | - dodání směsi v požadované kvalitě - očištění podkladu - uložení směsi dle předepsaného technologického předpisu, zhutnění vrstvy v předepsané tloušťce - zřízení vrstvy bez rozlišení šířky, pokládání vrstvy po etapách, včetně pracovních spar a spojů - úpravu napojení, ukončení podél obrubníků, dilatačních zařízení, odvodňovacích proužků, odvodňovačů, vpustí, šachet a pod. - nezahrnuje postřiky, nátěry - nezahrnuje těsnění podél obrubníků, dilatačních zařízení, odvodňovacích proužků, odvodňovačů, vpustí, šachet a pod.
PN | 12 | 572213 |  | SPOJOVACÍ POSTŘIK Z EMULZE DO 0,5KG/M2 | M2 | 1016 | 0 | 0 | 2021_OTSKP | 0 | 2
PP |  |  |  | spojovací postřik z asfaltové emulze PS-E min. 0,3 kg/m2
VV
TS |  |  |  | - dodání všech předepsaných materiálů pro postřiky v předepsaném množství - provedení dle předepsaného technologického předpisu - zřízení vrstvy bez rozlišení šířky, pokládání vrstvy po etapách - úpravu napojení, ukončení
PN | 13 | 93808 |  | OČIŠTĚNÍ VOZOVEK ZAMETENÍM | M2 | 1016 | 0 | 0 | 2021_OTSKP | 0 | 2
PP
VV
TS |  |  |  | položka zahrnuje očištění předepsaným způsobem včetně odklizení vzniklého odpadu
P | 14 | 574E66 |  | ASFALTOVÝ BETON PRO PODKLADNÍ VRSTVY ACP 16+, 16S TL. 70MM | M2 | 1016 | 0 | 0 | 2021_OTSKP | 0 | 2
PP
VV |  |  |  | Výměry byly odečteny z digitální verze výkresu. Plochy komunikace: 866+150=1 016,000 [A]
TS |  |  |  | - dodání směsi v požadované kvalitě - očištění podkladu - uložení směsi dle předepsaného technologického předpisu, zhutnění vrstvy v předepsané tloušťce - zřízení vrstvy bez rozlišení šířky, pokládání vrstvy po etapách, včetně pracovních spar a spojů - úpravu napojení, ukončení podél obrubníků, dilatačních zařízení, odvodňovacích proužků, odvodňovačů, vpustí, šachet a pod. - nezahrnuje postřiky, nátěry - nezahrnuje těsnění podél obrubníků, dilatačních zařízení, odvodňovacích proužků, odvodňovačů, vpustí, šachet a pod.
PN | 15 | 572133 |  | INFILTRAČNÍ POSTŘIK Z EMULZE DO 1,5KG/M2 | M2 | 1016 | 0 | 0 | 2021_OTSKP | 0 | 2
PP |  |  |  | infiltrační postřik z asfaltové emulze PI-E min. 0,8 kg/m2
VV
TS |  |  |  | - dodání všech předepsaných materiálů pro postřiky v předepsaném množství - provedení dle předepsaného technologického předpisu - zřízení vrstvy bez rozlišení šířky, pokládání vrstvy po etapách - úpravu napojení, ukončení
P | 16 | 57A34 |  | ZDRSNĚNÍ STÁVAJÍCÍ OBRUSNÉ VRSTVY VOZOVKY AB FRÉZOVÁNÍM NAD 20MM | M2 | 1016 | 0 | 0 | 2021_OTSKP | 0 | 2
PP |  |  |  | Rozfrézování podkladu tl.100 mm
VV |  |  |  | Výměry byly odečteny z digitální verze výkresu. Plochy bez sanace: 866+150=1 016,000 [A]
TS |  |  |  | zdrsnění stávající asfaltové vozovky předepsaným způsobem
SD |  | 8 |  | Potrubí |  |  |  | 0 |  | 0 |  | 0 | 0
P | 17 | 87433 |  | POTRUBÍ Z TRUB PLASTOVÝCH ODPADNÍCH DN DO 150MM | M | 62 | 0 | 0 | 2021_OTSKP | 0 | 2
PP
VV |  |  |  | Přípojky uličních vpustí 8+12+9+5+3+4+7=48,000 [A] 3+8+3=14,000 [B] Celkem: A+B=62,000 [C]
TS |  |  |  | položky pro zhotovení potrubí platí bez ohledu na sklon zahrnuje: - výrobní dokumentaci (včetně technologického předpisu) - dodání veškerého trubního a pomocného materiálu (trouby, trubky, tvarovky, spojovací a těsnící materiál a pod.), podpěrných, závěsných a upevňovacích prvků, včetně potřebných úprav - úprava a příprava podkladu a podpěr, očištění a ošetření podkladu a podpěr - zřízení plně funkčního potrubí, kompletní soustavy, podle příslušného technologického předpisu - zřízení potrubí i jednotlivých částí po etapách, včetně pracovních spar a spojů, pracovního zaslepení konců a pod. - úprava prostupů, průchodů šachtami a komorami, okolí podpěr a vyústění, zaústění, napojení, vyvedení a upevnění odpad. výustí - ochrana potrubí nátěrem (vč. úpravy povrchu), případně izolací, nejsou-li tyto práce předmětem jiné položky - úprava, očištění a ošetření prostoru kolem potrubí - položky platí pro práce prováděné v prostoru zapaženém i nezapaženém a i v kolektorech, chráničkách - položky zahrnují i práce spojené s nutnými obtoky, převáděním a čerpáním vody nezahrnuje zkoušky vodotěsnosti a televizní prohlídku
P | 18 | 89712 |  | VPUSŤ KANALIZAČNÍ ULIČNÍ KOMPLETNÍ Z BETONOVÝCH DÍLCŮ | KUS | 10 | 0 | 0 | 2021_OTSKP | 0 | 2
PP |  |  |  | Včetně osazení pružné těsnící manžety.
VV |  |  |  | viz Výpis uličních vpustí prvky UV: 1 Vtoková mříž 500/500 rovná D400 (se zámkem proti odcizení) 2 Vyrovnávací prstenec TBV - Q 390/60/10a 3 Kalový koš DIN 4052-D1 (nízký) 4 Skruž horní TBV-Q 450/570/5d 5 Skruž středová TBV-Q 450/195/6b 6 Skruž středová TBV-Q 450/295/6a 7 Skruž se sifonem pro PVC DN 150 TBV-Q 450/570/3z PVC 8 Dno s kalovou prohlubní TBV-Q 450/290/2a
TS |  |  |  | položka zahrnuje: - dodávku a osazení předepsaných dílů včetně mříže - výplň, těsnění a tmelení spar a spojů, - opatření povrchů betonu izolací proti zemní vlhkosti v částech, kde přijdou do styku se zeminou nebo kamenivem, - předepsané podkladní konstrukce
SD |  | 9 |  | Ostatní konstrukce a práce |  |  |  | 0 |  | 0 |  | 0 | 0
P | 19 | 914131 |  | DOPRAVNÍ ZNAČKY ZÁKLADNÍ VELIKOSTI OCELOVÉ FÓLIE TŘ 2 - DODÁVKA A MONTÁŽ | KUS | 13 | 0 | 0 | 2021_OTSKP | 0 | 2
PP
VV |  |  |  | viz Výkres dopravního značení - část 1 13=13,000 [A]
TS |  |  |  | položka zahrnuje: - dodávku a montáž značek v požadovaném provedení
P | 20 | 915111 |  | VODOROVNÉ DOPRAVNÍ ZNAČENÍ BARVOU HLADKÉ - DODÁVKA A POKLÁDKA | M2 | 16.875 | 0 | 0 | 2019_OTSKP | 0 | 2
PP
VV |  |  |  | viz Výkres dopravního značení - část 1 a 2 V1a (0,125) (120-10)*0,125=13,750 [A] V2b (1,5/1,5/0,125) 10/2*0,125=0,625 [B] V2b (1,5/1,5/0,25) (10+10)/2*0,25=2,500 [C] Celkem: A+B+C=16,875 [D]
TS |  |  |  | položka zahrnuje: - dodání a pokládku nátěrového materiálu (měří se pouze natíraná plocha) - předznačení a reflexní úpravu
P | 21 | 915211 |  | VODOROVNÉ DOPRAVNÍ ZNAČENÍ PLASTEM HLADKÉ - DODÁVKA A POKLÁDKA | M2 | 16.875 | 0 | 0 | 2021_OTSKP | 0 | 2
PP
VV |  |  |  | viz Výkres dopravního značení - část 1 a 2 V1a (0,125) (120-10)*0,125=13,750 [A] V2b (1,5/1,5/0,125) 10/2*0,125=0,625 [B] V2b (1,5/1,5/0,25) (10+10)/2*0,25=2,500 [C] Celkem: A+B+C=16,875 [D]
TS |  |  |  | položka zahrnuje: - dodání a pokládku nátěrového materiálu (měří se pouze natíraná plocha) - předznačení a reflexní úpravu
P | 22 | 91772/R |  | Obruba z dlažebních kostek drobných | M | 261.2 | 0 | 0 | 2021_OTSKP | 0 | 2
PP |  |  |  | odvodňovací dvojřádek - ŽK 8/10
VV |  |  |  | Výměry byly odečteny z digitální verze výkresu. (120*2)+67+47=354,000 [A] použitelné množství z meziskládky: 92,8 m A-92,8=261,200 [B] tonáž kostek za 1. ETAPU: 261,2*0,25=65,300 m2 [C] C/4,5=14,511 tun celková tonáž kostek za obě etapy: 2053,64*0,25=513,410 m2 513,41/4,5=114,091 tun
TS |  |  |  | Položka zahrnuje: dodání a pokládku dvou řad dlažebních kostek o rozměrech předepsaných zadávací dokumentací betonové lože i boční betonovou opěrku.
P | 23 | 91772/R | a | Obruba z dlažebních kostek drobných - ze stávajících kostek z meziskládky | M | 92.8 | 0 | 0 | 2021_OTSKP | 0 | 2
PP |  |  |  | odvodňovací dvojřádek - ŽK 8/10
VV |  |  |  | použitelné množství z meziskládky: 92,8=92,800 [A]
TS |  |  |  | Položka zahrnuje: dodání a pokládku dvou řad dlažebních kostek o rozměrech předepsaných zadávací dokumentací betonové lože i boční betonovou opěrku.
P | 24 | 91773/R |  | Kloubová armatura pro přípojky uličních vpustí | KS | 10 | 0 | 0 | 2019_OTSKP | 0 | 2
PP
VV |  |  |  | viz počet uličních vpustí
TS
P | 25 | 919111 |  | ŘEZÁNÍ ASFALTOVÉHO KRYTU VOZOVEK TL DO 50MM | M | 14 | 0 | 0 | 2021_OTSKP | 0 | 2
PP |  |  |  | Proříznutí š.2cm, hl.3cm
VV |  |  |  | 7*2=14,000 [A]
TS |  |  |  | položka zahrnuje řezání vozovkové vrstvy v předepsané tloušťce, včetně spotřeby vody
PN | 26 | 931315 |  | TĚSNĚNÍ DILATAČ SPAR ASF ZÁLIVKOU PRŮŘ DO 600MM2 | M | 14 | 0 | 0 | 2021_OTSKP | 0 | 2
PP |  |  |  | zalití asf. zálivkou
VV
TS |  |  |  | položka zahrnuje dodávku a osazení předepsaného materiálu, očištění ploch spáry před úpravou, očištění okolí spáry po úpravě nezahrnuje těsnící profil

## 2_000
ASPE10 |  |  |  | Firma: HOR - invest s.r.o | [6 empty] | 3
|  |  |  | Soupis prací objektu | [5 empty] | 0 | 3
S | Stavba: | 001 |  | II/366 Konice, ul. Zádvoří - investor SSOK |  |  | 000 | 0 |  | 0,00 | 2
O | Objekt: | 2 |  | II/366 Konice, ul. Zádvoří - ETAPA 2 - investor SSOK | [5 empty] | 15,00 | 2
O1 | Rozpočet: | 000 |  | Vedlejší a ostatní rozpočtové náklady stavby | [5 empty] | 21,00 | 2
Typ | Poř. číslo | Kód položky | Varianta | Název položky | MJ | Množství | Jednotková cena |  | Cenová soustava
[7 empty] | Jednotková | Celkem
0 | 1 | 2 | 3 | 4 | 5 | 6 | 9 | 10 | 11
SD |  | 0 |  | Všeobecné konstrukce a práce |  |  |  | 0 |  | 0 |  | 0 | 0
P | 1 | 01211 |  | POJIŠTĚNÍ PROVEDENÝCH PRACÍ DLE USTANOVENÍ VDP | KPL | 1 | 0 | 0 | 2021_OTSKP | 0 | 2
PP |  |  |  | Bankovní záruka - náklady spojené se zajištěním bankovní záruky po dobu provádění díla v rozsahu obchodních podmínek
VV
TS |  |  |  | zahrnuje veškeré poplatky za pojištění související s výstavbou
P | 2 | 02510 | a | ZKOUŠENÍ MATERIÁLŮ ZKUŠEBNOU ZHOTOVITELE | KUS | 27 | 0 | 0 | 2021_OTSKP | 0 | 2
PP |  |  |  | zkoušky únosnosti pláně-zatěžovací 3 zkoušky na 100 m 3*9=27 ks 3x tištěné a 3x CD
VV
TS |  |  |  | zahrnuje veškeré náklady spojené s objednatelem požadovanými zkouškami
P | 3 | 02510 | b | ZKOUŠENÍ MATERIÁLŮ ZKUŠEBNOU ZHOTOVITELE | KPL | 1 | 0 | 0 | 2021_OTSKP | 0 | 2
PP |  |  |  | zkoušky konstrukčních vrstev vozovky, zkoušky dodávaných materiálů, dle platných ČSN pro jednotlivé SO 3x tištěné a 3x CD
VV
TS |  |  |  | zahrnuje veškeré náklady spojené s objednatelem požadovanými zkouškami
P | 4 | 02510 | c | ZKOUŠENÍ MATERIÁLŮ ZKUŠEBNOU ZHOTOVITELE | KPL | 1 | 0 | 0 | 2021_OTSKP | 0 | 2
PP |  |  |  | ostatní zkoušky: analýza ověření kvalitativních vlastností odpadu - dle MŽP Vyhláška č. 294/2005 Sb., příl. č.2 - výluh - nebezpečný odpad - jednotka 1 vzorek (asfalty z komunikací) 1 ks/na 1 SO...1 ks
VV
TS |  |  |  | zahrnuje veškeré náklady spojené s objednatelem požadovanými zkouškami
P | 5 | 02730 |  | POMOC PRÁCE ZŘÍZ NEBO ZAJIŠŤ OCHRANU INŽENÝRSKÝCH SÍTÍ | KPL | 1 | 0 | 0 | 2021_OTSKP | 0 | 2
PP |  |  |  | - průzkum a vytyčení průběhu stávajících inž. sítí vč. úhrady za vytyčení správci sítí - případná ochrana sítí při stavbě a odpovědnost za jejich porušení během výstavby - součástí je rovněž případná obnova propadlých vyjádření
VV
TS |  |  |  | zahrnuje veškeré náklady spojené s objednatelem požadovanými zařízeními
P | 6 | 02911 | a | OSTATNÍ POŽADAVKY - GEODETICKÉ ZAMĚŘENÍ | BOD | 73 | 0 | 0 | 2021_OTSKP | 0 | 2
PP |  |  |  | Geodetické práce před zahájením stavby: - vytyčení hlavních bodů stavby před zahájením stavby autorzovaným geodetem vč. vypracování TZ (vč. souřadnic) a situace - ověřeno kulatým razítkem a dodatkem dle právních předpisů 3x tištěné + 3x CD
VV |  |  |  | počet hlavních bodů Výměry byly odečteny z digitální verze výkresu. 88-15=73,000 [A]
TS |  |  |  | zahrnuje veškeré náklady spojené s objednatelem požadovanými pracemi
P | 7 | 02911 | b | OSTATNÍ POŽADAVKY - GEODETICKÉ ZAMĚŘENÍ | BOD | 507 | 0 | 0 | 2021_OTSKP | 0 | 2
PP |  |  |  | Geodetické práce při provádění stavby: - vytyčení objektů stavby a pevných, vytyčovacích bodů vč. fixace a obnovení zhotovitelem 3x tištěné + 3x CD
VV |  |  |  | vytyčení ostatních bodů komunikace Výměry byly odečteny z digitální verze výkresu. levá strana: 202-30=172,000 [A] pravá strana: 202-30=172,000 [B] střední osa: 202-(88-15)=129,000 [C] body pro zaměření skutečného provedení rozsahu sanovaných míst: 34=34,000 [D] Celkem: A+B+C+D=507,000 [E]
TS |  |  |  | zahrnuje veškeré náklady spojené s objednatelem požadovanými pracemi
P | 8 | 02911 | c | OSTATNÍ POŽADAVKY - GEODETICKÉ ZAMĚŘENÍ | KPL | 1 | 0 | 0 | 2021_OTSKP | 0 | 2
PP |  |  |  | Geodetické práce po výstavbě - vyhotovení zaměření skutečného stavu, vč. ověření autorizovanou osobou dle platné legislativy 6x tištěné + 6x na CD
VV
TS |  |  |  | zahrnuje veškeré náklady spojené s objednatelem požadovanými pracemi
P | 9 | 02940 | a | OSTATNÍ POŽADAVKY - VYPRACOVÁNÍ DOKUMENTACE | KPL | 1 | 0 | 0 | 2021_OTSKP | 0 | 2
PP |  |  |  | DSPS (Součástí dokladů při předání dokončeného díla budou rovněž veškeré atesty, prohlášení o shodě, certifikáty na použité materiály a výrobky a protokoly o výsledcích provedených kontrolních zkoušek). 4x tištěné + 4x CD.
VV
TS |  |  |  | zahrnuje veškeré náklady spojené s objednatelem požadovanými pracemi
P | 10 | 02940 | c | OSTATNÍ POŽADAVKY - VYPRACOVÁNÍ DOKUMENTACE | KPL | 1 | 0 | 0 | 2021_OTSKP | 0 | 2
PP |  |  |  | PD pro stanovení trvalého dopravního značení + projednání a zajištění stanovení trvalého dopravního značení.
VV
TS |  |  |  | zahrnuje veškeré náklady spojené s objednatelem požadovanými pracemi
P | 11 | 02940 | d | OSTATNÍ POŽADAVKY - VYPRACOVÁNÍ DOKUMENTACE | KPL | 1 | 0 | 0 | 2021_OTSKP | 0 | 2
PP |  |  |  | PD pro stanovení přechodné úpravy provozu + projednání a zajištění stanovení přechodné úpravy provozu
VV
TS |  |  |  | zahrnuje veškeré náklady spojené s objednatelem požadovanými pracemi
P | 12 | 02945 |  | OSTAT POŽADAVKY - GEOMETRICKÝ PLÁN | HM | 9 | 0 | 0 | 2021_OTSKP | 0 | 2
PP |  |  |  | - vypracování oddělovací GP vč. ověření na příslušném KÚ - vypracování oddělovací GP pro VB, vč. tabulek výměr a ověření na příslušném KÚ + vč. tabulky výměr pro věcná břemena 10x tištěné + 10x CD - vše
VV
TS |  |  |  | položka zahrnuje: - přípravu podkladů - polní práce spojené s vyhotovením geometrického plánu - výpočetní a grafické kancelářské práce - úřední ověření výsledného elaborátu - schválení návrhu GP příslušným katastrálním úřadem
P | 13 | 02946 |  | OSTAT POŽADAVKY - FOTODOKUMENTACE | KPL | 1 | 0 | 0 | 2021_OTSKP | 0 | 2
PP |  |  |  | Fotografie pořízené před zahájením stavby, v průběhu stavby a po stavbě. (Dodavatel zajistí zpracování fotodokumentace průběhu prací na stavbě, kterou následně předá investorovi. Fotodokumentace bude dokladovat postup prací po jednotlivých dnech a fakturovaných stavebních objektech a nasazení stavebních mechanismů i prováděných zkoušek). Snímky budou předány na CD ve složkách pojmenovaných dle jednotl. časových celků (např. měsíc). Součástí odevzdané fotodokumentace bude srovnávací fotodokumentace úseků silnice před a po výstavbě. 3x tištěné + 3x CD
VV
TS |  |  |  | položka zahrnuje: - fotodokumentaci zadavatelem požadovaného děje a konstrukcí v požadovaných časových intervalech - zadavatelem specifikované výstupy (fotografie v papírovém a digitálním formátu) v požadovaném počtu
P | 14 | 02950 | a | OSTATNÍ POŽADAVKY - POSUDKY, KONTROLY, REVIZNÍ ZPRÁVY | KUS | 39 | 0 | 0 | 2021_OTSKP | 0 | 2
PP |  |  |  | Pasportizace stávajících objektů v blízkosti stavby před a po dokončení stavby objekty v rozsahu stavby 3x tištěné + 3x CD
VV
TS |  |  |  | zahrnuje veškeré náklady spojené s objednatelem požadovanými pracemi
P | 15 | 02950 | b | OSTATNÍ POŽADAVKY - POSUDKY, KONTROLY, REVIZNÍ ZPRÁVY | SOUBOR | 1 | 0 | 0 | 2021_OTSKP | 0 | 2
PP |  |  |  | Pasportizace objízdných tras před a po dokončení stavby. 3x tištěné + 3x CD
VV
TS |  |  |  | zahrnuje veškeré náklady spojené s objednatelem požadovanými pracemi
P | 16 | 02972/R |  | OSTAT POŽADAVKY - MONITORING STÁVAJÍCÍ KANALIZACE | KPL | 1 | 0 | 0 | 2021_OTSKP | 0 | 2
PP |  |  |  | monitoring kanalizace po dokončení stavby k zjištění způsobu provedení napojení nových přípojek uličních vpustí
VV
TS |  |  |  | zahrnuje veškeré náklady spojené s objednatelem požadovanými pracemi
P | 17 | 02991 | a | OSTATNÍ POŽADAVKY - INFORMAČNÍ TABULE | KUS | 1 | 0 | 0 | 2021_OTSKP | 0 | 2
PP |  |  |  | informační tabule 1500 x 1000 mm o stavbě dle požadavku objednatele - výroba, instalace, odstranění po ukončení stavby umístění v ZÚ a KÚ konkrétní etapy, s přesunem do další
VV
TS |  |  |  | položka zahrnuje: - dodání a osazení informačních tabulí v předepsaném provedení a množství s obsahem předepsaným zadavatelem - veškeré nosné a upevňovací konstrukce - základové konstrukce včetně nutných zemních prací - demontáž a odvoz po skončení platnosti - případně nutné opravy poškozených čátí během platnosti
P | 18 | 03100 | a | ZAŘÍZENÍ STAVENIŠTĚ - ZŘÍZENÍ | KPL | 1 | 0 | 0 | 2021_OTSKP | 0 | 2
PP |  |  |  | Součástí je i projednání a povolení dle ZOV Zřízení - náklady spojené s případným vypracováním PD ZS - zřízení přípojek energií k objektům ZS - vybudování měřících odběrných míst ZS - příprava území pro ZS - vlastní vybudování objektů ZS - oplocení zařízení staveniště ZS po celou dobu stavby
VV
TS |  |  |  | zahrnuje objednatelem povolené náklady na pořízení (event. pronájem), provozování, udržování a likvidaci zhotovitelova zařízení
P | 19 | 03100 | b | ZAŘÍZENÍ STAVENIŠTĚ - PROVOZ | KPL | 1 | 0 | 0 | 2021_OTSKP | 0 | 2
PP |  |  |  | Provoz: - náklady na vybavení ZS - náklady na energie spotřebované dodavatelem v rámci provozu ZS - náklady na úklid prostor ZS - náklady na nutnou údržbu a opravy na objektech ZS a přípojkách energií
VV
TS |  |  |  | zahrnuje objednatelem povolené náklady na pořízení (event. pronájem), provozování, udržování a likvidaci zhotovitelova zařízení
P | 20 | 03100 | c | ZAŘÍZENÍ STAVENIŠTĚ - DEMONTÁŽ | KPL | 1 | 0 | 0 | 2021_OTSKP | 0 | 2
PP |  |  |  | Demontáž: - odstranění ZS vč. přípojek energií a jejich odvoz - náklady na úpravu povrchů po odstranění ZS - úklid ploch po ZS
VV
TS |  |  |  | zahrnuje objednatelem povolené náklady na pořízení (event. pronájem), provozování, udržování a likvidaci zhotovitelova zařízení
P | 21 | 03720 |  | POMOC PRÁCE ZAJIŠŤ NEBO ZŘÍZ REGULACI A OCHRANU DOPRAVY | KPL | 1 | 0 | 0 | 2021_OTSKP | 0 | 2
PP |  |  |  | Zajištění a značení náhradní trasy pro pěší - v rozsahu viz úkony: - dočasné značení pěších cest - zajištění přístupu k nemovitostem (lávky, rampy) - zabezpečení výkopů olem. páskem - zajištění trvalého přístupu vozidlům záchranné služby a hasičské techniky - zajištění informování obyvatel dotčeného území v předstihu o realizaci rozsahu stavby - zajištění sběru popelnic - zajištění čištění přístupových komunikací na stavbu
VV
TS |  |  |  | zahrnuje objednatelem povolené náklady na požadovaná zařízení zhotovitele
SD |  | 9 |  | Ostatní konstrukce a práce |  |  |  | 0 |  | 0 |  | 0 | 0
P | 22 | 914139 |  | DOPRAV ZNAČKY ZÁKLAD VEL OCEL FÓLIE TŘ 2 - NÁJEMNÉ | KSDEN | 1080 | 0 | 0 | 2021_OTSKP | 0 | 2
PP
VV |  |  |  | 9*120=1 080,000 [A]
TS |  |  |  | položka zahrnuje sazbu za pronájem dopravních značek a zařízení, počet jednotek je určen jako součin počtu značek a počtu dní použití
P | 23 | 914239 |  | DOPRAV ZNAČKY ZVĚTŠ VEL OCEL FÓLIE TŘ 2 - NÁJEMNÉ | KSDEN | 1560 | 0 | 0 | 2021_OTSKP | 0 | 2
PP
VV |  |  |  | 13*120=1 560,000 [A]
TS |  |  |  | položka zahrnuje sazbu za pronájem dopravních značek a zařízení, počet jednotek je určen jako součin počtu značek a počtu dní použití
P | 24 | 914339 |  | DOPRAV ZNAČKY ZMENŠ VEL OCEL FÓLIE TŘ 2 - NÁJEMNÉ | KSDEN | 3840 | 0 | 0 | 2021_OTSKP | 0 | 2
PP
VV |  |  |  | 32*120=3 840,000 [A]
TS |  |  |  | položka zahrnuje sazbu za pronájem dopravních značek a zařízení, počet jednotek je určen jako součin počtu značek a počtu dní použití
P | 25 | 916159 |  | SEMAFOROVÁ PŘENOSNÁ SOUPRAVA - NÁJEMNÉ | KSDEN | 315 | 0 | 0 | 2021_OTSKP | 0 | 2
PP
VV |  |  |  | 3*105=315,000 [A]
TS |  |  |  | položka zahrnuje sazbu za pronájem zařízení. Počet měrných jednotek se určí jako součin počtu zařízení a počtu dní použití.
P | 26 | 916659/R |  | Pronájem uzávěry Z2 + SV1 | KSDEN | 720 | 0 | 0 | 2021_OTSKP | 0 | 2
PP
VV |  |  |  | 6*120=720,000 [A]
TS

## 2_SO 001
ASPE10 |  |  |  | Firma: HOR - invest s.r.o | [6 empty] | 3
|  |  |  | Soupis prací objektu | [5 empty] | 0 | 3
S | Stavba: | 001 |  | II/366 Konice, ul. Zádvoří - investor SSOK |  |  | SO 001 | 0 |  | 0,00 | 2
O | Objekt: | 2 |  | II/366 Konice, ul. Zádvoří - ETAPA 2 - investor SSOK | [5 empty] | 15,00 | 2
O1 | Rozpočet: | SO 001 |  | Příprava území | [5 empty] | 21,00 | 2
Typ | Poř. číslo | Kód položky | Varianta | Název položky | MJ | Množství | Jednotková cena |  | Cenová soustava
[7 empty] | Jednotková | Celkem
0 | 1 | 2 | 3 | 4 | 5 | 6 | 9 | 10 | 11
SD |  | 0 |  | Všeobecné konstrukce a práce |  |  |  | 0 |  | 0 |  | 0 | 0
P | 1 | 014102 |  | POPLATKY ZA SKLÁDKU | T | 128.626 | 0 | 0 | 2021_OTSKP | 0 | 2
PP
VV |  |  |  | čištění krajnic: 916*0,1=91,600 [A] A*1,3=119,080 [B] bourání kcí z prost betonu: 0,48*2,2=1,056 [C] nepoužitelné žul. kostky: 0,232*2,2=0,510 [D] bourání potrubí BET DN300: 7,98=7,980 [E] Celkem: B+C+D+E=128,626 [F]
TS |  |  |  | zahrnuje veškeré poplatky provozovateli skládky související s uložením odpadu na skládce
SD |  | 1 |  | Zemní práce |  |  |  | 0 |  | 0 |  | 0 | 0
P | 2 | 111208 |  | ODSTRANĚNÍ KŘOVIN S ODVOZEM DO 20KM | M2 | 55 | 0 | 0 | 2021_OTSKP | 0 | 2
PP
VV |  |  |  | viz Situace přípravy území - část 1 55=55,000 [A]
TS |  |  |  | odstranění křovin a stromů do průměru 100 mm doprava dřevin na předepsanou vzdálenost spálení na hromadách nebo štěpkování
P | 3 | 11372A |  | FRÉZOVÁNÍ ZPEVNĚNÝCH PLOCH ASFALTOVÝCH - BEZ DOPRAVY | M3 | 654 | 0 | 0 | 2021_OTSKP | 0 | 2
PP |  |  |  | Pouze frézování bez dopravy.
VV |  |  |  | viz Situace přípravy území - část 1 6540*0,1=654,000 [A]
TS |  |  |  | Položka zahrnuje veškerou manipulaci s vybouranou sutí a s vybouranými hmotami, kromě vodorovné dopravy, vč. uložení na skládku. Nezahrnuje poplatek za skládku, který se vykazuje v položce 0141** (s výjimkou malého množství bouraného materiálu, kde je možné poplatek zahrnout do jednotkové ceny bourání – tento fakt musí být uveden v doplňujícím textu k položce).
P | 4 | 11372R |  | ODKUP FRÉZOVANÉHO MATERIÁLU | T | 1438.8 | 0 | 0 | 2021_OTSKP | 0 | 2
PP |  |  |  | Min. za cenu 50 Kč/t s odběrem v místě frézování, s odvozem.
VV |  |  |  | viz Situace přípravy území - část 1 6540*0,1=654,000 [A] Přepočet na tuny A*2,2=1 438,800 [B]
TS |  |  |  | Položka zahrnuje veškerou manipulaci s vybouranou sutí a s vybouranými hmotami vč. uložení na skládku. Nezahrnuje poplatek za skládku, který se vykazuje v položce 0141** (s výjimkou malého množství bouraného materiálu, kde je možné poplatek zahrnout do jednotkové ceny bourání – tento fakt musí být uveden v doplňujícím textu k položce).
P | 5 | 12922 |  | ČIŠTĚNÍ KRAJNIC OD NÁNOSU TL. DO 100MM | M2 | 916 | 0 | 0 | 2021_OTSKP | 0 | 2
PP
VV |  |  |  | viz Situace přípravy území - část 1 pravá strana: 1016-100=916,000 [A] A*0,5=458,000 [B] levá strana: 1016-100=916,000 [C] C*0,5=458,000 [D] Celkem: B+D=916,000 [E]
TS |  |  |  | Součástí položky je vodorovná a svislá doprava, přemístění, přeložení, manipulace s materiálem a uložení na skládku. Nezahrnuje poplatek za skládku, který se vykazuje v položce 0141** (s výjimkou malého množství materiálu, kde je možné poplatek zahrnout do jednotkové ceny položky – tento fakt musí být uveden v doplňujícím textu k položce)
SD |  | 8 |  | Potrubí |  |  |  | 0 |  | 0 |  | 0 | 0
P | 6 | 89921 |  | VÝŠKOVÁ ÚPRAVA POKLOPŮ | KUS | 12 | 0 | 0 | 2021_OTSKP | 0 | 2
PP |  |  |  | výšková úprava poklopů
VV |  |  |  | viz Situace přípravy území - část 1 1+1+1+1+1+1+1+1+1+1+1+1=12,000 [A]
TS |  |  |  | - položka výškové úpravy zahrnuje všechny nutné práce a materiály pro zvýšení nebo snížení zařízení (včetně nutné úpravy stávajícího povrchu vozovky nebo chodníku).
P | 7 | 89923 |  | VÝŠKOVÁ ÚPRAVA KRYCÍCH HRNCŮ | KUS | 27 | 0 | 0 | 2021_OTSKP | 0 | 2
PP |  |  |  | výšková úprava uzávěru
VV |  |  |  | viz Situace přípravy území - část 1 1+1+1+1+1+1+1+1+1+1+1+1+1+1+1+1+1+2+2+1+1+1+2+1=27,000 [A]
TS |  |  |  | - položka výškové úpravy zahrnuje všechny nutné práce a materiály pro zvýšení nebo snížení zařízení (včetně nutné úpravy stávajícího povrchu vozovky nebo chodníku).
SD |  | 9 |  | Ostatní konstrukce a práce |  |  |  | 0 |  | 0 |  | 0 | 0
P | 8 | 911313/R |  | Výkup kovových prvků | KG | 4260 | 0 | 0 | 2019_OTSKP | 0 | 2
PP
VV |  |  |  | položky demontáž svodidla a dopravních značek převod na kg: 13*20=260,000 [A] 100*40=4 000,000 [B] Celkem: A+B=4 260,000 [C]
TS
P | 9 | 9113A3 |  | SVODIDLO OCEL SILNIČ JEDNOSTR, ÚROVEŇ ZADRŽ N1, N2 - DEMONTÁŽ S PŘESUNEM | M | 100 | 0 | 0 | 2021_OTSKP | 0 | 2
PP
VV |  |  |  | viz Situace přípravy území - část 1 100=100,000 [A]
TS |  |  |  | položka zahrnuje: - demontáž a odstranění zařízení - jeho odvoz na předepsané místo
P | 10 | 914133 |  | DOPRAVNÍ ZNAČKY ZÁKLADNÍ VELIKOSTI OCELOVÉ FÓLIE TŘ 2 - DEMONTÁŽ | KUS | 13 | 0 | 0 | 2021_OTSKP | 0 | 2
PP |  |  |  | Demontáž SDZ včetně sloupku a patky.
VV |  |  |  | viz Výkres dopravního značení - část 1 1+1+1+1+1+1=6,000 [A] viz Výkres dopravního značení - část 2 1+1+1+1+1+1+1=7,000 [B] Celkem: A+B=13,000 [C]
TS |  |  |  | Položka zahrnuje odstranění, demontáž a odklizení materiálu s odvozem na předepsané místo
P | 11 | 942141/R |  | Zaslepení přípojek rušených stávajících uličních vpustí popílkem a zátkou z betonu | KS | 12 | 0 | 0 | 2021_OTSKP | 0 | 2
PP
VV
TS |  |  |  | 1. Položka obsahuje: – měření, dělení, vrtání, tvarování, spojování a pod. 2. Položka neobsahuje: X 3. Způsob měření: Měří se metr délkový.
P | 12 | 966158 |  | BOURÁNÍ KONSTRUKCÍ Z PROST BETONU S ODVOZEM DO 20KM | M3 | 0.48 | 0 | 0 | 2021_OTSKP | 0 | 2
PP
VV |  |  |  | viz Situace přípravy území - část 1 bourání bet. desky tl. 20 cm (2x1,2 m) 2*1,2*0,2=0,480 [A]
TS |  |  |  | položka zahrnuje: - rozbourání konstrukce bez ohledu na použitou technologii - veškeré pomocné konstrukce (lešení a pod.) - veškerou manipulaci s vybouranou sutí a hmotami včetně uložení na skládku. Nezahrnuje poplatek za skládku, který se vykazuje v položce 0141** (s výjimkou malého množství bouraného materiálu, kde je možné poplatek zahrnout do jednotkové ceny bourání – tento fakt musí být uveden v doplňujícím textu k položce) - veškeré další práce plynoucí z technologického předpisu a z platných předpisů
P | 13 | 96615B |  | BOURÁNÍ KONSTRUKCÍ Z PROSTÉHO BETONU - DOPRAVA | tkm | 10.56 | 0 | 0 | 2021_OTSKP | 0 | 2
PP |  |  |  | doprava od 20 km do 30 km na skládku
VV |  |  |  | převod na tuny: 0,48*2,2=1,056 [A] doprava: A*10=10,560 [B]
TS |  |  |  | Položka zahrnuje samostatnou dopravu suti a vybouraných hmot. Množství se určí jako součin hmotnosti [t] a požadované vzdálenosti [km].
P | 14 | 966345 |  | BOURÁNÍ PROPUSTŮ Z TRUB DN DO 300MM | M | 14 | 0 | 0 | 2021_OTSKP | 0 | 2
PP |  |  |  | bourání potrubí BET DN300
VV |  |  |  | viz Situace přípravy území - část 1 3+3+5+3=14,000 [A] převod na tuny: 14*0,57=7,980 [B]
TS |  |  |  | položka zahrnuje: - odstranění trub včetně případného obetonování a lože - veškeré pomocné konstrukce (lešení a pod.) - veškerou manipulaci s vybouranou sutí a hmotami včetně uložení na skládku. Nezahrnuje poplatek za skládku, který se vykazuje v položce 0141** (s výjimkou malého množství bouraného materiálu, kde je možné poplatek zahrnout do jednotkové ceny bourání – tento fakt musí být uveden v doplňujícím textu k položce) - veškeré další práce plynoucí z technologického předpisu a z platných předpisů - nezahrnuje bourání čel, vtokových a výtokových jímek, odstranění zábradlí
P | 15 | 96687 |  | VYBOURÁNÍ ULIČNÍCH VPUSTÍ KOMPLETNÍCH | KUS | 12 | 0 | 0 | 2021_OTSKP | 0 | 2
PP |  |  |  | Včetně veškeré manipulace s vybouranou sutí, včetně odvozu na skládku, včetně poplatku za uložení. (případně odvoz na SSOK)
VV |  |  |  | viz Situace přípravy území - část 1 1+1+1+1+1+1+1+1+1+1+1+1=12,000 [A]
TS |  |  |  | - položka zahrnuje veškerou manipulaci s vybouranou sutí a hmotami včetně uložení na skládku. Nezahrnuje poplatek za skládku, který se vykazuje v položce 0141** (s výjimkou malého množství bouraného materiálu, kde je možné poplatek zahrnout do jednotkové ceny bourání – tento fakt musí být uveden v doplňujícím textu k položce) - položka zahrnuje veškeré další práce plynoucí z technologického předpisu a z platných předpisů

## 2_SO 101.1-01
ASPE10 |  |  |  | Firma: HOR - invest s.r.o | [6 empty] | 3
|  |  |  | Soupis prací objektu | [5 empty] | 0 | 3
S | Stavba: | 001 |  | II/366 Konice, ul. Zádvoří - investor SSOK |  |  | SO 101.1-01 | 0 |  | 0,00 | 2
O | Objekt: | 2 |  | II/366 Konice, ul. Zádvoří - ETAPA 2 - investor SSOK | [5 empty] | 15,00 | 2
O1 | Rozpočet: | SO 101.1-01 |  | Komunikace | [5 empty] | 21,00 | 2
Typ | Poř. číslo | Kód položky | Varianta | Název položky | MJ | Množství | Jednotková cena |  | Cenová soustava
[7 empty] | Jednotková | Celkem
0 | 1 | 2 | 3 | 4 | 5 | 6 | 9 | 10 | 11
SD |  | 0 |  | Všeobecné konstrukce a práce |  |  |  | 0 |  | 0 |  | 0 | 0
P | 1 | 014102 |  | POPLATKY ZA SKLÁDKU | T | 2018.883 | 0 | 0 | 2021_OTSKP | 0 | 2
PP
VV |  |  |  | položka 123738,132738 792,540+226,248=1 018,788 [A] převod na tuny: A*1,85=1 884,758 [B] položka 12932 - čištění příkopů od nánosu 72,5*1,85=134,125 [C] Celkem: B+C=2 018,883 [D]
TS |  |  |  | zahrnuje veškeré poplatky provozovateli skládky související s uložením odpadu na skládce.
SD |  | 1 |  | Zemní práce |  |  |  | 0 |  | 0 |  | 0 | 0
P | 2 | 12273B |  | ODKOPÁVKY A PROKOPÁVKY OBECNÉ TŘ. I - DOPRAVA | M3KM | 10187.88 | 0 | 0 | 2021_OTSKP | 0 | 2
PP |  |  |  | Doprava nad 20 km do 30 km
VV |  |  |  | položka 123738,132738 792,54+226,248=1 018,788 [A] A*10=10 187,880 [B]
TS |  |  |  | Položka zahrnuje samostatnou dopravu zeminy. Množství se určí jako součin kubatutry [m3] a požadované vzdálenosti [km].
P | 3 | 123738 |  | ODKOP PRO SPOD STAVBU SILNIC A ŽELEZNIC TŘ. I, ODVOZ DO 20KM | M3 | 792.54 | 0 | 0 | 2021_OTSKP | 0 | 2
PP
VV |  |  |  | Výměry byly odečteny z digitální verze výkresu. Celkem 3 sanační plochy: viz Situace PK - část 1 210+371=581,000 [A] viz Situace PK - část 2 232=232,000 [B] Celkem: A+B=813,000 [C] C*(1,01-0,1)=739,830 [D] Plochy bez sanace: (6084)-210-371-232=5 271,000 [E] E*(0,11-0,1)=52,710 [F] Celkem: D+F=792,540 [G]
TS |  |  |  | položka zahrnuje: - vodorovná a svislá doprava, přemístění, přeložení, manipulace s výkopkem - kompletní provedení vykopávky nezapažené i zapažené - ošetření výkopiště po celou dobu práce v něm vč. klimatických opatření - ztížení vykopávek v blízkosti podzemního vedení, konstrukcí a objektů vč. jejich dočasného zajištění - ztížení pod vodou, v okolí výbušnin, ve stísněných prostorech a pod. - příplatek za lepivost - těžení po vrstvách, pásech a po jiných nutných částech (figurách) - čerpání vody vč. čerpacích jímek, potrubí a pohotovostní čerpací soupravy (viz ustanovení k pol. 1151,2) - potřebné snížení hladiny podzemní vody - těžení a rozpojování jednotlivých balvanů - vytahování a nošení výkopku - svahování a přesvah. svahů do konečného tvaru, výměna hornin v podloží a v pláni znehodnocené klimatickými vlivy - ruční vykopávky, odstranění kořenů a napadávek - pažení, vzepření a rozepření vč. přepažování (vyjma štětových stěn) - úpravu, ochranu a očištění dna, základové spáry, stěn a svahů - zhutnění podloží, případně i svahů vč. svahování - zřízení stupňů v podloží a lavic na svazích, není-li pro tyto práce zřízena samostatná položka - udržování výkopiště a jeho ochrana proti vodě - odvedení nebo obvedení vody v okolí výkopiště a ve výkopišti - třídění výkopku - veškeré pomocné konstrukce umožňující provedení vykopávky (příjezdy, sjezdy, nájezdy, lešení, podpěr. konstr., přemostění, zpevněné plochy, zakrytí a pod.) - nezahrnuje uložení zeminy (na skládku, do násypu) ani poplatky za skládku, vykazují se v položce č.0141**
P | 4 | 12932 |  | ČIŠTĚNÍ PŘÍKOPŮ OD NÁNOSU DO 0,5M3/M | M | 145 | 0 | 0 | 2021_OTSKP | 0 | 2
PP
VV |  |  |  | Výměry byly odečteny z digitální verze výkresu. 85+35+25=145,000 [A] převod na m3: 145*0,5=72,5
TS |  |  |  | Součástí položky je vodorovná a svislá doprava, přemístění, přeložení, manipulace s materiálem a uložení na skládku. Nezahrnuje poplatek za skládku, který se vykazuje v položce 0141** (s výjimkou malého množství materiálu, kde je možné poplatek zahrnout do jednotkové ceny položky – tento fakt musí být uveden v doplňujícím textu k položce)
P | 5 | 132738 |  | HLOUBENÍ RÝH ŠÍŘ DO 2M PAŽ I NEPAŽ TŘ. I, ODVOZ DO 20KM | M3 | 226.248 | 0 | 0 | 2021_OTSKP | 0 | 2
PP
VV |  |  |  | Přípojky uličních vpustí (57+49+18-8-12-9-5-3-4-7)*2,415*1,2=220,248 [A] výustí 5*1*1,2=6,000 [B] Celkem: A+B=226,248 [C]
TS |  |  |  | položka zahrnuje: - vodorovná a svislá doprava, přemístění, přeložení, manipulace s výkopkem - kompletní provedení vykopávky nezapažené i zapažené - ošetření výkopiště po celou dobu práce v něm vč. klimatických opatření - ztížení vykopávek v blízkosti podzemního vedení, konstrukcí a objektů vč. jejich dočasného zajištění - ztížení pod vodou, v okolí výbušnin, ve stísněných prostorech a pod. - příplatek za lepivost - těžení po vrstvách, pásech a po jiných nutných částech (figurách) - čerpání vody vč. čerpacích jímek, potrubí a pohotovostní čerpací soupravy (viz ustanovení k pol. 1151,2) - potřebné snížení hladiny podzemní vody - těžení a rozpojování jednotlivých balvanů - vytahování a nošení výkopku - svahování a přesvah. svahů do konečného tvaru, výměna hornin v podloží a v pláni znehodnocené klimatickými vlivy - ruční vykopávky, odstranění kořenů a napadávek - pažení, vzepření a rozepření vč. přepažování (vyjma štětových stěn) - úpravu, ochranu a očištění dna, základové spáry, stěn a svahů - odvedení nebo obvedení vody v okolí výkopiště a ve výkopišti - třídění výkopku - veškeré pomocné konstrukce umožňující provedení vykopávky (příjezdy, sjezdy, nájezdy, lešení, podpěr. konstr., přemostění, zpevněné plochy, zakrytí a pod.) - nezahrnuje uložení zeminy (na skládku, do násypu) ani poplatky za skládku, vykazují se v položce č.0141**
P | 6 | 17481 |  | ZÁSYP JAM A RÝH Z NAKUPOVANÝCH MATERIÁLŮ | M3 | 174.648 | 0 | 0 | 2021_OTSKP | 0 | 2
PP
VV |  |  |  | Zásyp rýh pro přípojky z nakupovaných materiálů, včetně dovozu přípopjky uličních vpůstí rozdíl položek 132738 a 17581 226,248-51,6=174,648 [A]
TS |  |  |  | položka zahrnuje: - kompletní provedení zemní konstrukce včetně nákupu a dopravy materiálu dle zadávací dokumentace - úprava ukládaného materiálu vlhčením, tříděním, promícháním nebo vysoušením, příp. jiné úpravy za účelem zlepšení jeho mech. vlastností - hutnění i různé míry hutnění - ošetření úložiště po celou dobu práce v něm vč. klimatických opatření - ztížení v okolí vedení, konstrukcí a objektů a jejich dočasné zajištění - ztížení provádění vč. hutnění ve ztížených podmínkách a stísněných prostorech - ztížené ukládání sypaniny pod vodu - ukládání po vrstvách a po jiných nutných částech (figurách) vč. dosypávek - spouštění a nošení materiálu - výměna částí zemní konstrukce znehodnocené klimatickými vlivy - udržování úložiště a jeho ochrana proti vodě - odvedení nebo obvedení vody v okolí úložiště a v úložišti - veškeré pomocné konstrukce umožňující provedení zemní konstrukce (příjezdy, sjezdy, nájezdy, lešení, podpěrné konstrukce, přemostění, zpevněné plochy, zakrytí a pod.)
P | 7 | 17581 |  | OBSYP POTRUBÍ A OBJEKTŮ Z NAKUPOVANÝCH MATERIÁLŮ | M3 | 51.6 | 0 | 0 | 2021_OTSKP | 0 | 2
PP |  |  |  | Drcené kamenivo frakce 0,8 mm se zhutněním, včetně dovozu.
VV |  |  |  | Přípojky uličních vpustí (57+49+18-8-12-9-5-3-4-7)*1,2*0,5=45,600 [A] výustí 5*1*1,2=6,000 [B] Celkem: A+B=51,600 [C]
TS |  |  |  | položka zahrnuje: - kompletní provedení zemní konstrukce včetně nákupu a dopravy materiálu dle zadávací dokumentace - úprava ukládaného materiálu vlhčením, tříděním, promícháním nebo vysoušením, příp. jiné úpravy za účelem zlepšení jeho mech. vlastností - hutnění i různé míry hutnění - ošetření úložiště po celou dobu práce v něm vč. klimatických opatření - ztížení v okolí vedení, konstrukcí a objektů a jejich dočasné zajištění - ztížení provádění vč. hutnění ve ztížených podmínkách a stísněných prostorech - ztížené ukládání sypaniny pod vodu - ukládání po vrstvách a po jiných nutných částech (figurách) vč. dosypávek - spouštění a nošení materiálu - výměna částí zemní konstrukce znehodnocené klimatickými vlivy - ruční hutnění a výplň jam a prohlubní v podloží - úprava, očištění, ochrana a zhutnění podloží - svahování, hutnění a uzavírání povrchů svahů - zřízení lavic na svazích - udržování úložiště a jeho ochrana proti vodě - odvedení nebo obvedení vody v okolí úložiště a v úložišti - veškeré pomocné konstrukce umožňující provedení zemní konstrukce (příjezdy, sjezdy, nájezdy, lešení, podpěrné konstrukce, přemostění, zpevněné plochy, zakrytí a pod.) - zemina vytlačená potrubím o DN do 180mm se od kubatury obsypů neodečítá
P | 8 | 18110 |  | ÚPRAVA PLÁNĚ SE ZHUTNĚNÍM V HORNINĚ TŘ. I | M2 | 813 | 0 | 0 | 2021_OTSKP | 0 | 2
PP
VV |  |  |  | Výměry byly odečteny z digitální verze výkresu. Celkem 3 sanační plochy: viz Situace PK - část 1 210+371=581,000 [A] viz Situace PK - část 2 232=232,000 [B] Celkem: A+B=813,000 [C]
TS |  |  |  | položka zahrnuje úpravu pláně včetně vyrovnání výškových rozdílů. Míru zhutnění určuje projekt.
P | 9 | 18231 |  | ROZPROSTŘENÍ ORNICE V ROVINĚ V TL DO 0,10M | M2 | 784 | 0 | 0 | 2021_OTSKP | 0 | 2
PP |  |  |  | Ohumusování min. tl.10 cm a osetí travní směsí
VV |  |  |  | Výměry byly odečteny z digitální verze výkresu. zelené plochy podél komunikace: 12+63+4+12+13+19+22+108+134+171+128+57+41=784,000 [A]
TS |  |  |  | položka zahrnuje: nutné přemístění ornice z dočasných skládek vzdálených do 50m rozprostření ornice v předepsané tloušťce v rovině a ve svahu do 1:5
P | 10 | 18241 |  | ZALOŽENÍ TRÁVNÍKU RUČNÍM VÝSEVEM | M2 | 784 | 0 | 0 | 2021_OTSKP | 0 | 2
PP
VV |  |  |  | Výměry byly odečteny z digitální verze výkresu. zelené plochy podél komunikace: 12+63+4+12+13+19+22+108+134+171+128+57+41=784,000 [A]
TS |  |  |  | Zahrnuje dodání předepsané travní směsi, její výsev na ornici, zalévání, první pokosení, to vše bez ohledu na sklon terénu
SD |  | 2 |  | Základy |  |  |  | 0 |  | 0 |  | 0 | 0
P | 11 | 21197 |  | OPLÁŠTĚNÍ ODVODŇOVACÍCH ŽEBER Z GEOTEXTILIE | M2 | 536 | 0 | 0 | 2021_OTSKP | 0 | 2
PP |  |  |  | obalení filtrační geotextílií drenážních rýh, včetně potrubí
VV |  |  |  | Výměry byly odečteny z digitální verze výkresu. Celkem 3 sanační plochy: délky sanačních ploch: 162+106+67=335,000 [A] obvod drenážních rýh 2*0,35+2*0,45=1,600 [B] A*B=536,000 [C]
TS |  |  |  | položka zahrnuje dodávku předepsané geotextilie, mimostaveništní a vnitrostaveništní dopravu a její uložení včetně potřebných přesahů (nezapočítávají se do výměry)
P | 12 | 212625 |  | TRATIVODY KOMPL Z TRUB Z PLAST HM DN DO 100MM, RÝHA TŘ I | M | 335 | 0 | 0 | 2021_OTSKP | 0 | 2
PP |  |  |  | drenáž PVC DN100 s perforací 2/3 do pískového lože fr. 0-4, min. tl. 50 mm
VV |  |  |  | Výměry byly odečteny z digitální verze výkresu. Celkem 3 sanační plochy: délky sanačních ploch: 162+106+67=335,000 [A]
TS |  |  |  | Položka platí pro kompletní konstrukce trativodů a zahrnuje zejména: - výkop rýhy předepsaného tvaru v dané třídě těžitelnosti, výplň, zásyp trativodu včetně dopravy, uložení přebytečného materiálu, dodávky předepsaného materiálu pro výplň a zásyp - zřízení spojovací vrstvy - zřízení podkladu a lože trativodu z předepsaného materiálu - dodávka a uložení trativodu předepsaného materiálu a profilu - obsyp trativodu předepsaným materiálem - ukončení trativodu zaústěním do potrubí nebo vodoteče, případně vybudování ukončujícího objektu (kapličky) dle VL - veškerý materiál, výrobky a polotovary, včetně mimostaveništní a vnitrostaveništní dopravy - nezahrnuje opláštění z geotextilie, fólie
P | 13 | 21461B |  | SEPARAČNÍ GEOTEXTILIE DO 200G/M2 | M2 | 813 | 0 | 0 | 2021_OTSKP | 0 | 2
PP
VV |  |  |  | Výměry byly odečteny z digitální verze výkresu. Celkem 3 sanační plochy: viz Situace PK - část 1 210+371=581,000 [A] viz Situace PK - část 2 232=232,000 [B] Celkem: A+B=813,000 [C]
TS |  |  |  | Položka zahrnuje: - dodávku předepsané geotextilie - úpravu, očištění a ochranu podkladu - přichycení k podkladu, případně zatížení - úpravy spojů a zajištění okrajů - úpravy pro odvodnění - nutné přesahy - mimostaveništní a vnitrostaveništní dopravu
SD |  | 5 |  | Komunikace |  |  |  | 0 |  | 0 |  | 0 | 0
P | 14 | 56330 |  | VOZOVKOVÉ VRSTVY ZE ŠTĚRKODRTI | M3 | 406.5 | 0 | 0 | 2021_OTSKP | 0 | 2
PP |  |  |  | Sanační vrstva ze štěrkodrtě frakce 63-125 mm, tlouštka 2*250 mm ČSN 73 6126.
VV |  |  |  | Výměry byly odečteny z digitální verze výkresu. Celkem 3 sanační plochy: viz Situace PK - část 1 210+371=581,000 [A] viz Situace PK - část 2 232=232,000 [B] Celkem: A+B=813,000 [C] C*0,5=406,500 [D]
TS |  |  |  | - dodání kameniva předepsané kvality a zrnitosti - rozprostření a zhutnění vrstvy v předepsané tloušťce - zřízení vrstvy bez rozlišení šířky, pokládání vrstvy po etapách - nezahrnuje postřiky, nátěry
P | 15 | 56332 |  | VOZOVKOVÉ VRSTVY ZE ŠTĚRKODRTI TL. DO 100MM | M2 | 5271 | 0 | 0 | 2021_OTSKP | 0 | 2
PP |  |  |  | doplnění kameniva ŠD f16-23 (30% z plochy rozfrézování podkladu tl.100 mm)
VV |  |  |  | Výměry byly odečteny z digitální verze výkresu. Plochy bez sanace: (6084)-210-371-232=5 271,000 [A]
TS |  |  |  | - dodání kameniva předepsané kvality a zrnitosti - rozprostření a zhutnění vrstvy v předepsané tloušťce - zřízení vrstvy bez rozlišení šířky, pokládání vrstvy po etapách - nezahrnuje postřiky, nátěry
P | 16 | 56333 | a | VOZOVKOVÉ VRSTVY ZE ŠTĚRKODRTI TL. DO 150MM | M2 | 813 | 0 | 0 | 2021_OTSKP | 0 | 2
PP |  |  |  | Štěrkodrť frakce 0-63 mm ČSN 73 6126.
VV |  |  |  | Výměry byly odečteny z digitální verze výkresu. Celkem 3 sanační plochy: viz Situace PK - část 1 210+371=581,000 [A] viz Situace PK - část 2 232=232,000 [B] Celkem: A+B=813,000 [C]
TS |  |  |  | - dodání kameniva předepsané kvality a zrnitosti - rozprostření a zhutnění vrstvy v předepsané tloušťce - zřízení vrstvy bez rozlišení šířky, pokládání vrstvy po etapách - nezahrnuje postřiky, nátěry
P | 17 | 56333 | b | VOZOVKOVÉ VRSTVY ZE ŠTĚRKODRTI TL. DO 150MM | M2 | 813 | 0 | 0 | 2021_OTSKP | 0 | 2
PP |  |  |  | Štěrkodrť frakce 0-63 mm ČSN 73 6126.
VV |  |  |  | Výměry byly odečteny z digitální verze výkresu. Celkem 3 sanační plochy: viz Situace PK - část 1 210+371=581,000 [A] viz Situace PK - část 2 232=232,000 [B] Celkem: A+B=813,000 [C]
TS |  |  |  | - dodání kameniva předepsané kvality a zrnitosti - rozprostření a zhutnění vrstvy v předepsané tloušťce - zřízení vrstvy bez rozlišení šířky, pokládání vrstvy po etapách - nezahrnuje postřiky, nátěry
P | 18 | 56339R |  | Recyklace za studena na místě s cem+asf, RS 0-32 CA, tl.160 mm | M2 | 6084 | 0 | 0 | 2021_OTSKP | 0 | 2
PP
VV |  |  |  | Výměry byly odečteny z digitální verze výkresu. Plochy komunikace: 6084=6 084,000 [A]
TS
P | 19 | 56341 |  | VOZOVKOVÉ VRSTVY ZE ŠTĚRKOPÍSKU TL. DO 50MM | M2 | 813 | 0 | 0 | 2021_OTSKP | 0 | 2
PP |  |  |  | Ochranná vsrtva frakce 0-4 mm geotextílie tl. 50 mm ČSN 73 6126.
VV |  |  |  | Výměry byly odečteny z digitální verze výkresu. Celkem 3 sanační plochy: viz Situace PK - část 1 210+371=581,000 [A] viz Situace PK - část 2 232=232,000 [B] Celkem: A+B=813,000 [C]
TS |  |  |  | - dodání kameniva předepsané kvality a zrnitosti - rozprostření a zhutnění vrstvy v předepsané tloušťce - zřízení vrstvy bez rozlišení šířky, pokládání vrstvy po etapách - nezahrnuje postřiky, nátěry
P | 20 | 574A34 |  | ASFALTOVÝ BETON PRO OBRUSNÉ VRSTVY ACO 11+, 11S TL. 40MM | M2 | 6084 | 0 | 0 | 2021_OTSKP | 0 | 2
PP
VV |  |  |  | Výměry byly odečteny z digitální verze výkresu. Plochy komunikace: 6084=6 084,000 [A]
TS |  |  |  | - dodání směsi v požadované kvalitě - očištění podkladu - uložení směsi dle předepsaného technologického předpisu, zhutnění vrstvy v předepsané tloušťce - zřízení vrstvy bez rozlišení šířky, pokládání vrstvy po etapách, včetně pracovních spar a spojů - úpravu napojení, ukončení podél obrubníků, dilatačních zařízení, odvodňovacích proužků, odvodňovačů, vpustí, šachet a pod. - nezahrnuje postřiky, nátěry - nezahrnuje těsnění podél obrubníků, dilatačních zařízení, odvodňovacích proužků, odvodňovačů, vpustí, šachet a pod.
PN | 21 | 572213 |  | SPOJOVACÍ POSTŘIK Z EMULZE DO 0,5KG/M2 | M2 | 6084 | 0 | 0 | 2021_OTSKP | 0 | 2
PP |  |  |  | spojovací postřik z asfaltové emulze PS-E min. 0,3 kg/m2
VV
TS |  |  |  | - dodání všech předepsaných materiálů pro postřiky v předepsaném množství - provedení dle předepsaného technologického předpisu - zřízení vrstvy bez rozlišení šířky, pokládání vrstvy po etapách - úpravu napojení, ukončení
PN | 22 | 93808 |  | OČIŠTĚNÍ VOZOVEK ZAMETENÍM | M2 | 6084 | 0 | 0 | 2021_OTSKP | 0 | 2
PP
VV
TS |  |  |  | položka zahrnuje očištění předepsaným způsobem včetně odklizení vzniklého odpadu
P | 23 | 574A46 |  | ASFALTOVÝ BETON PRO OBRUSNÉ VRSTVY ACO 16+, 16S TL. 50MM | M2 | 813 | 0 | 0 | 2021_OTSKP | 0 | 2
PP
VV |  |  |  | Výměry byly odečteny z digitální verze výkresu. Celkem 3 sanační plochy: viz Situace PK - část 1 210+371=581,000 [A] viz Situace PK - část 2 232=232,000 [B] Celkem: A+B=813,000 [C]
TS |  |  |  | - dodání směsi v požadované kvalitě - očištění podkladu - uložení směsi dle předepsaného technologického předpisu, zhutnění vrstvy v předepsané tloušťce - zřízení vrstvy bez rozlišení šířky, pokládání vrstvy po etapách, včetně pracovních spar a spojů - úpravu napojení, ukončení podél obrubníků, dilatačních zařízení, odvodňovacích proužků, odvodňovačů, vpustí, šachet a pod. - nezahrnuje postřiky, nátěry - nezahrnuje těsnění podél obrubníků, dilatačních zařízení, odvodňovacích proužků, odvodňovačů, vpustí, šachet a pod.
PN | 24 | 572133 | a | INFILTRAČNÍ POSTŘIK Z EMULZE DO 1,5KG/M2 | M2 | 813 | 0 | 0 | 2021_OTSKP | 0 | 2
PP |  |  |  | infiltrační postřik z asfaltové emulze PI-E min. 0,8 kg/m2
VV
TS |  |  |  | - dodání všech předepsaných materiálů pro postřiky v předepsaném množství - provedení dle předepsaného technologického předpisu - zřízení vrstvy bez rozlišení šířky, pokládání vrstvy po etapách - úpravu napojení, ukončení
PN | 25 | 572213 | a | SPOJOVACÍ POSTŘIK Z EMULZE DO 0,5KG/M2 | M2 | 813 | 0 | 0 | 2021_OTSKP | 0 | 2
PP |  |  |  | spojovací postřik z asfaltové emulze PS-E min. 0,3 kg/m2
VV
TS |  |  |  | - dodání všech předepsaných materiálů pro postřiky v předepsaném množství - provedení dle předepsaného technologického předpisu - zřízení vrstvy bez rozlišení šířky, pokládání vrstvy po etapách - úpravu napojení, ukončení
P | 26 | 574E66 |  | ASFALTOVÝ BETON PRO PODKLADNÍ VRSTVY ACP 16+, 16S TL. 70MM | M2 | 6091.25 | 0 | 0 | 2021_OTSKP | 0 | 2
PP
VV |  |  |  | Výměry byly odečteny z digitální verze výkresu. Plochy komunikace: 6084=6 084,000 [A] přesah vrstvy 5 cm na určitých délkách (část komunikace, kde je odvodnění do příkopu): (85+35+25)*0,05=7,250 [B] Celkem: A+B=6 091,250 [C]
TS |  |  |  | - dodání směsi v požadované kvalitě - očištění podkladu - uložení směsi dle předepsaného technologického předpisu, zhutnění vrstvy v předepsané tloušťce - zřízení vrstvy bez rozlišení šířky, pokládání vrstvy po etapách, včetně pracovních spar a spojů - úpravu napojení, ukončení podél obrubníků, dilatačních zařízení, odvodňovacích proužků, odvodňovačů, vpustí, šachet a pod. - nezahrnuje postřiky, nátěry - nezahrnuje těsnění podél obrubníků, dilatačních zařízení, odvodňovacích proužků, odvodňovačů, vpustí, šachet a pod.
PN | 27 | 572133 |  | INFILTRAČNÍ POSTŘIK Z EMULZE DO 1,5KG/M2 | M2 | 6091.25 | 0 | 0 | 2021_OTSKP | 0 | 2
PP |  |  |  | infiltrační postřik z asfaltové emulze PI-E min. 0,8 kg/m2
VV
TS |  |  |  | - dodání všech předepsaných materiálů pro postřiky v předepsaném množství - provedení dle předepsaného technologického předpisu - zřízení vrstvy bez rozlišení šířky, pokládání vrstvy po etapách - úpravu napojení, ukončení
P | 28 | 57A34 |  | ZDRSNĚNÍ STÁVAJÍCÍ OBRUSNÉ VRSTVY VOZOVKY AB FRÉZOVÁNÍM NAD 20MM | M2 | 5271 | 0 | 0 | 2021_OTSKP | 0 | 2
PP |  |  |  | Rozfrézování podkladu tl.100 mm
VV |  |  |  | Výměry byly odečteny z digitální verze výkresu. Plochy bez sanace: (6084)-210-371-232=5 271,000 [A]
TS |  |  |  | zdrsnění stávající asfaltové vozovky předepsaným způsobem
SD |  | 8 |  | Potrubí |  |  |  | 0 |  | 0 |  | 0 | 0
P | 29 | 87433 |  | POTRUBÍ Z TRUB PLASTOVÝCH ODPADNÍCH DN DO 150MM | M | 81 | 0 | 0 | 2021_OTSKP | 0 | 2
PP
VV |  |  |  | Přípojky uličních vpustí 57+49+18+14-8-12-9-5-3-4-7-3-8-3=76,000 [A] výustí 5=5,000 [B] Celkem: A+B=81,000 [C]
TS |  |  |  | položky pro zhotovení potrubí platí bez ohledu na sklon zahrnuje: - výrobní dokumentaci (včetně technologického předpisu) - dodání veškerého trubního a pomocného materiálu (trouby, trubky, tvarovky, spojovací a těsnící materiál a pod.), podpěrných, závěsných a upevňovacích prvků, včetně potřebných úprav - úprava a příprava podkladu a podpěr, očištění a ošetření podkladu a podpěr - zřízení plně funkčního potrubí, kompletní soustavy, podle příslušného technologického předpisu - zřízení potrubí i jednotlivých částí po etapách, včetně pracovních spar a spojů, pracovního zaslepení konců a pod. - úprava prostupů, průchodů šachtami a komorami, okolí podpěr a vyústění, zaústění, napojení, vyvedení a upevnění odpad. výustí - ochrana potrubí nátěrem (vč. úpravy povrchu), případně izolací, nejsou-li tyto práce předmětem jiné položky - úprava, očištění a ošetření prostoru kolem potrubí - položky platí pro práce prováděné v prostoru zapaženém i nezapaženém a i v kolektorech, chráničkách - položky zahrnují i práce spojené s nutnými obtoky, převáděním a čerpáním vody nezahrnuje zkoušky vodotěsnosti a televizní prohlídku
P | 30 | 89536 |  | DRENÁŽNÍ VÝUSŤ Z PROST BETONU | KUS | 5 | 0 | 0 | 2021_OTSKP | 0 | 2
PP |  |  |  | Lomový kámen tl.15 cm (1*1,6 m) Betonové lože C20/25n XF3 tl. min. 15 cm (1*1,6 m) Obetonávka potrubí C20/25n XF3 tl. min. 30 cm, dl. 1,0 m, š. 1,0 m
VV |  |  |  | viz Výpis výustních objektů
TS |  |  |  | položka zahrnuje: - dodání čerstvého betonu (betonové směsi) požadované kvality, jeho uložení do požadovaného tvaru, ošetření a ochranu betonu, - bednění požadovaných konstr. (i ztracené) s úpravou dle požadované kvality povrchu betonu, včetně odbedňovacích a odskružovacích prostředků, - zřízení všech požadovaných otvorů, kapes, výklenků, prostupů, dutin, drážek a pod., vč. ztížení práce a úprav kolem nich, - úpravy povrchu pro položení požadované izolace, povlaků a nátěrů, případně vyspravení, - nátěry zabraňující soudržnost betonu a bednění, - opatření povrchů betonu izolací proti zemní vlhkosti v částech, kde přijdou do styku se zeminou nebo kamenivem
P | 31 | 89712 |  | VPUSŤ KANALIZAČNÍ ULIČNÍ KOMPLETNÍ Z BETONOVÝCH DÍLCŮ | KUS | 21 | 0 | 0 | 2021_OTSKP | 0 | 2
PP |  |  |  | Včetně osazení pružné těsnící manžety.
VV |  |  |  | viz Výpis uličních vpustí prvky UV: 1 Vtoková mříž 500/500 rovná D400 (se zámkem proti odcizení) 2 Vyrovnávací prstenec TBV - Q 390/60/10a 3 Kalový koš DIN 4052-D1 (nízký) 4 Skruž horní TBV-Q 450/570/5d 5 Skruž středová TBV-Q 450/195/6b 6 Skruž středová TBV-Q 450/295/6a 7 Skruž se sifonem pro PVC DN 150 TBV-Q 450/570/3z PVC 8 Dno s kalovou prohlubní TBV-Q 450/290/2a
TS |  |  |  | položka zahrnuje: - dodávku a osazení předepsaných dílů včetně mříže - výplň, těsnění a tmelení spar a spojů, - opatření povrchů betonu izolací proti zemní vlhkosti v částech, kde přijdou do styku se zeminou nebo kamenivem, - předepsané podkladní konstrukce
SD |  | 9 |  | Ostatní konstrukce a práce |  |  |  | 0 |  | 0 |  | 0 | 0
P | 32 | 9113B1 |  | SVODIDLO OCEL SILNIČ JEDNOSTR, ÚROVEŇ ZADRŽ H1 -DODÁVKA A MONTÁŽ | M | 100 | 0 | 0 | 2021_OTSKP | 0 | 2
PP
VV |  |  |  | viz Výkres svodidla 100=100,000 [A]
TS |  |  |  | položka zahrnuje: - kompletní dodávku všech dílů ocelového svodidla s předepsanou povrchovou úpravou včetně spojovacích prvků - montáž a osazení svodidla, osazení sloupků zaberaněním nebo osazením do betonových bloků (včetně betonových bloků a nutných zemních prací - ukončení zapuštěním do betonových bloků (včetně betonového bloku a nutných zemních prací) nebo koncovkou - přechod na jiný typ svodidla nebo přes mostní závěr - ochranu proti bludným proudům a vývody pro jejich měření nezahrnuje odrazky nebo retroreflexní fólie
P | 33 | 91228 |  | SMĚROVÉ SLOUPKY Z PLAST HMOT VČETNĚ ODRAZNÉHO PÁSKU | KUS | 6 | 0 | 0 | 2021_OTSKP | 0 | 2
PP
VV |  |  |  | viz Výkres dopravního značení - část 1 4=4,000 [A] viz Výkres dopravního značení - část 2 2=2,000 [B] Celkem: A+B=6,000 [C]
TS |  |  |  | položka zahrnuje: - dodání a osazení sloupku včetně nutných zemních prací - vnitrostaveništní a mimostaveništní doprava - odrazky plastové nebo z retroreflexní fólie
P | 34 | 91238 |  | SMĚROVÉ SLOUPKY Z PLAST HMOT - NÁSTAVCE NA SVODIDLA VČETNĚ ODRAZNÉHO PÁSKU | KUS | 10 | 0 | 0 | 2021_OTSKP | 0 | 2
PP
VV |  |  |  | viz Výkres svodidla
TS |  |  |  | položka zahrnuje: - dodání a osazení sloupku včetně nutných zemních prací - vnitrostaveništní a mimostaveništní doprava - odrazky plastové nebo z retroreflexní fólie
P | 35 | 914131 |  | DOPRAVNÍ ZNAČKY ZÁKLADNÍ VELIKOSTI OCELOVÉ FÓLIE TŘ 2 - DODÁVKA A MONTÁŽ | KUS | 15 | 0 | 0 | 2021_OTSKP | 0 | 2
PP
VV |  |  |  | viz Výkres dopravního značení - část 1 8=8,000 [A] viz Výkres dopravního značení - část 2 7=7,000 [B] Celkem: A+B=15,000 [C]
TS |  |  |  | položka zahrnuje: - dodávku a montáž značek v požadovaném provedení
P | 36 | 915111 |  | VODOROVNÉ DOPRAVNÍ ZNAČENÍ BARVOU HLADKÉ - DODÁVKA A POKLÁDKA | M2 | 115.528 | 0 | 0 | 2019_OTSKP | 0 | 2
PP
VV |  |  |  | viz Výkres dopravního značení - část 1 a 2 V1a (0,125) (1016,22-120-10-10-10)*0,125=108,278 [A] V4(0,25) 7+7=14,000 [B] B*0,25=3,500 [C] V2b (1,5/1,5/0,125) 10+10=20,000 [D] D/2*0,125=1,250 [E] V2b (1,5/1,5/0,25) 10+10=20,000 [F] F/2*0,25=2,500 [G] Celkem: A+C+E+G=115,528 [H]
TS |  |  |  | položka zahrnuje: - dodání a pokládku nátěrového materiálu (měří se pouze natíraná plocha) - předznačení a reflexní úpravu
P | 37 | 915211 |  | VODOROVNÉ DOPRAVNÍ ZNAČENÍ PLASTEM HLADKÉ - DODÁVKA A POKLÁDKA | M2 | 115.528 | 0 | 0 | 2021_OTSKP | 0 | 2
PP
VV |  |  |  | viz Výkres dopravního značení - část 1 a 2 V1a (0,125) (1016,22-120-10-10-10)*0,125=108,278 [A] V4(0,25) 7+7=14,000 [B] B*0,25=3,500 [C] V2b (1,5/1,5/0,125) 10+10=20,000 [D] D/2*0,125=1,250 [E] V2b (1,5/1,5/0,25) 10+10=20,000 [F] F/2*0,25=2,500 [G] Celkem: A+C+E+G=115,528 [H]
TS |  |  |  | položka zahrnuje: - dodání a pokládku nátěrového materiálu (měří se pouze natíraná plocha) - předznačení a reflexní úpravu
P | 38 | 916361 |  | SMĚROVACÍ DESKY Z4 OBOUSTR S FÓLIÍ TŘ 2 - DOD A MONTÁŽ | KUS | 6 | 0 | 0 | 2021_OTSKP | 0 | 2
PP
VV |  |  |  | viz Výkres dopravního značení - část 2 6=6,000 [A]
TS |  |  |  | položka zahrnuje: - dodání zařízení v předepsaném provedení včetně jejich osazení - údržbu po celou dobu trvání funkce, náhradu zničených nebo ztracených kusů, nutnou opravu poškozených částí
P | 39 | 916511/R |  | Umělá vodící linie, nalepovací pás pro nevidomé | M | 7 | 0 | 0 | 2021_OTSKP | 0 | 2
PP
VV
TS
P | 40 | 91772/R |  | Obruba z dlažebních kostek drobných | M | 1792.44 | 0 | 0 | 2021_OTSKP | 0 | 2
PP |  |  |  | odvodňovací dvojřádek - ŽK 8/10
VV |  |  |  | Výměry byly odečteny z digitální verze výkresu. (1016,22-120)*2=1 792,440 [A] tonáž kostek za 2. ETAPU: A*0,25=448,110 m2 [B] B/4,5=99,580 tun celková tonáž kostek za obě etapy: 2053,64*0,25=513,410 m2 513,41/4,5=114,091 tun
TS |  |  |  | Položka zahrnuje: dodání a pokládku dvou řad dlažebních kostek o rozměrech předepsaných zadávací dokumentací betonové lože i boční betonovou opěrku.
P | 41 | 91773/R |  | Kloubová armatura pro přípojky uličních vpustí | KS | 21 | 0 | 0 | 2019_OTSKP | 0 | 2
PP
VV |  |  |  | viz počet uličních vpustí
TS
P | 42 | 919111 |  | ŘEZÁNÍ ASFALTOVÉHO KRYTU VOZOVEK TL DO 50MM | M | 7 | 0 | 0 | 2021_OTSKP | 0 | 2
PP |  |  |  | Proříznutí š.2cm, hl.3cm
VV |  |  |  | 7*1=7,000 [A]
TS |  |  |  | položka zahrnuje řezání vozovkové vrstvy v předepsané tloušťce, včetně spotřeby vody
PN | 43 | 931315 |  | TĚSNĚNÍ DILATAČ SPAR ASF ZÁLIVKOU PRŮŘ DO 600MM2 | M | 7 | 0 | 0 | 2021_OTSKP | 0 | 2
PP |  |  |  | zalití asf. zálivkou
VV
TS |  |  |  | položka zahrnuje dodávku a osazení předepsaného materiálu, očištění ploch spáry před úpravou, očištění okolí spáry po úpravě nezahrnuje těsnící profil

## 2_SO 101.1-03
ASPE10 |  |  |  | Firma: HOR - invest s.r.o | [6 empty] | 3
|  |  |  | Soupis prací objektu | [5 empty] | 0 | 3
S | Stavba: | 001 |  | II/366 Konice, ul. Zádvoří - investor SSOK |  |  | SO 101.1-03 | 0 |  | 0,00 | 2
O | Objekt: | 2 |  | II/366 Konice, ul. Zádvoří - ETAPA 2 - investor SSOK | [5 empty] | 15,00 | 2
O1 | Rozpočet: | SO 101.1-03 |  | Hospodářské sjezdy | [5 empty] | 21,00 | 2
Typ | Poř. číslo | Kód položky | Varianta | Název položky | MJ | Množství | Jednotková cena |  | Cenová soustava
[7 empty] | Jednotková | Celkem
0 | 1 | 2 | 3 | 4 | 5 | 6 | 9 | 10 | 11
SD |  | 0 |  | Všeobecné konstrukce a práce |  |  |  | 0 |  | 0 |  | 0 | 0
P | 1 | 014101 |  | POPLATKY ZA SKLÁDKU | T | 30.299 | 0 | 0 | 2021_OTSKP | 0 | 2
PP
VV |  |  |  | viz pol. č. 123738 16,378*1,85=30,299 [A]
TS |  |  |  | zahrnuje veškeré poplatky provozovateli skládky související s uložením odpadu na skládce.
SD |  | 1 |  | Zemní práce |  |  |  | 0 |  | 0 |  | 0 | 0
P | 2 | 122738 |  | ODKOPÁVKY A PROKOPÁVKY OBECNÉ TŘ. I, ODVOZ DO 20KM | M3 | 16.378 | 0 | 0 | 2021_OTSKP | 0 | 2
PP
VV |  |  |  | viz výkres Propustek pod hosp. sjezdem (15,58+13,5+9,29)*0,25=9,593 [A] (15,58+13,5)/3*0,7=6,785 [B] Celkem: A+B=16,378 [C]
TS |  |  |  | položka zahrnuje: - vodorovná a svislá doprava, přemístění, přeložení, manipulace s výkopkem - kompletní provedení vykopávky nezapažené i zapažené - ošetření výkopiště po celou dobu práce v něm vč. klimatických opatření - ztížení vykopávek v blízkosti podzemního vedení, konstrukcí a objektů vč. jejich dočasného zajištění - ztížení pod vodou, v okolí výbušnin, ve stísněných prostorech a pod. - příplatek za lepivost - těžení po vrstvách, pásech a po jiných nutných částech (figurách) - čerpání vody vč. čerpacích jímek, potrubí a pohotovostní čerpací soupravy (viz ustanovení k pol. 1151,2) - potřebné snížení hladiny podzemní vody - těžení a rozpojování jednotlivých balvanů - vytahování a nošení výkopku - svahování a přesvah. svahů do konečného tvaru, výměna hornin v podloží a v pláni znehodnocené klimatickými vlivy - ruční vykopávky, odstranění kořenů a napadávek - pažení, vzepření a rozepření vč. přepažování (vyjma štětových stěn) - úpravu, ochranu a očištění dna, základové spáry, stěn a svahů - zhutnění podloží, případně i svahů vč. svahování - zřízení stupňů v podloží a lavic na svazích, není-li pro tyto práce zřízena samostatná položka - udržování výkopiště a jeho ochrana proti vodě - odvedení nebo obvedení vody v okolí výkopiště a ve výkopišti - třídění výkopku - veškeré pomocné konstrukce umožňující provedení vykopávky (příjezdy, sjezdy, nájezdy, lešení, podpěr. konstr., přemostění, zpevněné plochy, zakrytí a pod.) - nezahrnuje uložení zeminy (na skládku, do násypu) ani poplatky za skládku, vykazují se v položce č.0141**
P | 3 | 12273B |  | ODKOPÁVKY A PROKOPÁVKY OBECNÉ TŘ. I - DOPRAVA | M3KM | 163.78 | 0 | 0 | 2021_OTSKP | 0 | 2
PP |  |  |  | Doprava nad 20 km do 30 km
VV |  |  |  | položka 122738 16,378*10=163,780 [A]
TS |  |  |  | Položka zahrnuje samostatnou dopravu zeminy. Množství se určí jako součin kubatutry [m3] a požadované vzdálenosti [km].
P | 4 | 17481 |  | ZÁSYP JAM A RÝH Z NAKUPOVANÝCH MATERIÁLŮ | M3 | 2.908 | 0 | 0 | 2021_OTSKP | 0 | 2
PP
VV |  |  |  | viz výkres Propustek pod hosp. sjezdem (15,58+13,5)/3*0,3=2,908 [A]
TS |  |  |  | položka zahrnuje: - kompletní provedení zemní konstrukce včetně nákupu a dopravy materiálu dle zadávací dokumentace - úprava ukládaného materiálu vlhčením, tříděním, promícháním nebo vysoušením, příp. jiné úpravy za účelem zlepšení jeho mech. vlastností - hutnění i různé míry hutnění - ošetření úložiště po celou dobu práce v něm vč. klimatických opatření - ztížení v okolí vedení, konstrukcí a objektů a jejich dočasné zajištění - ztížení provádění vč. hutnění ve ztížených podmínkách a stísněných prostorech - ztížené ukládání sypaniny pod vodu - ukládání po vrstvách a po jiných nutných částech (figurách) vč. dosypávek - spouštění a nošení materiálu - výměna částí zemní konstrukce znehodnocené klimatickými vlivy - udržování úložiště a jeho ochrana proti vodě - odvedení nebo obvedení vody v okolí úložiště a v úložišti - veškeré pomocné konstrukce umožňující provedení zemní konstrukce (příjezdy, sjezdy, nájezdy, lešení, podpěrné konstrukce, přemostění, zpevněné plochy, zakrytí a pod.)
P | 5 | 17581 |  | OBSYP POTRUBÍ A OBJEKTŮ Z NAKUPOVANÝCH MATERIÁLŮ | M3 | 2 | 0 | 0 | 2021_OTSKP | 0 | 2
PP |  |  |  | obsyp štěrkopískem, tl. 250 mm
VV |  |  |  | viz výkres Propustek pod hosp. sjezdem 1*4=4,000 [A] A*2=8,000 [B] B*0,25=2,000 [C]
TS |  |  |  | položka zahrnuje: - kompletní provedení zemní konstrukce včetně nákupu a dopravy materiálu dle zadávací dokumentace - úprava ukládaného materiálu vlhčením, tříděním, promícháním nebo vysoušením, příp. jiné úpravy za účelem zlepšení jeho mech. vlastností - hutnění i různé míry hutnění - ošetření úložiště po celou dobu práce v něm vč. klimatických opatření - ztížení v okolí vedení, konstrukcí a objektů a jejich dočasné zajištění - ztížení provádění vč. hutnění ve ztížených podmínkách a stísněných prostorech - ztížené ukládání sypaniny pod vodu - ukládání po vrstvách a po jiných nutných částech (figurách) vč. dosypávek - spouštění a nošení materiálu - výměna částí zemní konstrukce znehodnocené klimatickými vlivy - ruční hutnění a výplň jam a prohlubní v podloží - úprava, očištění, ochrana a zhutnění podloží - svahování, hutnění a uzavírání povrchů svahů - zřízení lavic na svazích - udržování úložiště a jeho ochrana proti vodě - odvedení nebo obvedení vody v okolí úložiště a v úložišti - veškeré pomocné konstrukce umožňující provedení zemní konstrukce (příjezdy, sjezdy, nájezdy, lešení, podpěrné konstrukce, přemostění, zpevněné plochy, zakrytí a pod.) - zemina vytlačená potrubím o DN do 180mm se od kubatury obsypů neodečítá
P | 6 | 18231 |  | ROZPROSTŘENÍ ORNICE V ROVINĚ V TL DO 0,10M | M2 | 8 | 0 | 0 | 2021_OTSKP | 0 | 2
PP
VV |  |  |  | viz výkres Propustek pod hosp. sjezdem 4+4=8,000 [A]
TS |  |  |  | položka zahrnuje: nutné přemístění ornice z dočasných skládek vzdálených do 50m rozprostření ornice v předepsané tloušťce v rovině a ve svahu do 1:5
P | 7 | 18241 |  | ZALOŽENÍ TRÁVNÍKU RUČNÍM VÝSEVEM | M2 | 8 | 0 | 0 | 2021_OTSKP | 0 | 2
PP
VV |  |  |  | viz výkres Propustek pod hosp. sjezdem 4+4=8,000 [A]
TS |  |  |  | Zahrnuje dodání předepsané travní směsi, její výsev na ornici, zalévání, první pokosení, to vše bez ohledu na sklon terénu
SD |  | 2 |  | Základy |  |  |  | 0 |  | 0 |  | 0 | 0
P | 8 | 289972 |  | OPLÁŠTĚNÍ (ZPEVNĚNÍ) Z GEOMŘÍŽOVIN | M2 | 8 | 0 | 0 | 2021_OTSKP | 0 | 2
PP
VV |  |  |  | viz výkres Propustek pod hosp. sjezdem 4+4=8,000 [A]
TS |  |  |  | Položka zahrnuje: - dodávku předepsané geomřížoviny - úpravu, očištění a ochranu podkladu - přichycení k podkladu, případně zatížení - úpravy spojů a zajištění okrajů - úpravy pro odvodnění - nutné přesahy - mimostaveništní a vnitrostaveništní dopravu
SD |  | 5 |  | Komunikace |  |  |  | 0 |  | 0 |  | 0 | 0
P | 9 | 451312 |  | PODKLADNÍ A VÝPLŇOVÉ VRSTVY Z PROSTÉHO BETONU C12/15 | M3 | 0.96 | 0 | 0 | 2021_OTSKP | 0 | 2
PP |  |  |  | lože C12/15n XF3, tl. 150 mm
VV |  |  |  | viz výkres Propustek pod hosp. sjezdem 0,8*4=3,200 [A] A*2=6,400 [B] B*0,15=0,960 [C]
TS |  |  |  | - dodání čerstvého betonu (betonové směsi) požadované kvality, jeho uložení do požadovaného tvaru při jakékoliv hustotě výztuže, konzistenci čerstvého betonu a způsobu hutnění, ošetření a ochranu betonu, - zhotovení nepropustného, mrazuvzdorného betonu a betonu požadované trvanlivosti a vlastností, - užití potřebných přísad a technologií výroby betonu, - zřízení pracovních a dilatačních spar, včetně potřebných úprav, výplně, vložek, opracování, očištění a ošetření, - bednění požadovaných konstr. (i ztracené) s úpravou dle požadované kvality povrchu betonu, včetně odbedňovacích a odskružovacích prostředků, - podpěrné konstr. (skruže) a lešení všech druhů pro bednění, uložení čerstvého betonu, výztuže a doplňkových konstr., vč. požadovaných otvorů, ochranných a bezpečnostních opatření a základů těchto konstrukcí a lešení, - vytvoření kotevních čel, kapes, nálitků, a sedel, - zřízení všech požadovaných otvorů, kapes, výklenků, prostupů, dutin, drážek a pod., vč. ztížení práce a úprav kolem nich, - úpravy pro osazení výztuže, doplňkových konstrukcí a vybavení, - úpravy povrchu pro položení požadované izolace, povlaků a nátěrů, případně vyspravení, - ztížení práce u kabelových a injektážních trubek a ostatních zařízení osazovaných do betonu, - konstrukce betonových kloubů, upevnění kotevních prvků a doplňkových konstrukcí, - nátěry zabraňující soudržnost betonu a bednění, - výplň, těsnění a tmelení spar a spojů, - opatření povrchů betonu izolací proti zemní vlhkosti v částech, kde přijdou do styku se zeminou nebo kamenivem, - případné zřízení spojovací vrstvy u základů, - úpravy pro osazení zařízení ochrany konstrukce proti vlivu bludných proudů
P | 10 | 56333 |  | VOZOVKOVÉ VRSTVY ZE ŠTĚRKODRTI TL. DO 150MM | M2 | 38.37 | 0 | 0 | 2021_OTSKP | 0 | 2
PP |  |  |  | vrstva štěrkodrti frakce 0-32
VV |  |  |  | viz výkres Propustek pod hosp. sjezdem (15,58+13,5+9,29)=38,370 [A]
TS |  |  |  | - dodání kameniva předepsané kvality a zrnitosti - rozprostření a zhutnění vrstvy v předepsané tloušťce - zřízení vrstvy bez rozlišení šířky, pokládání vrstvy po etapách - nezahrnuje postřiky, nátěry
P | 11 | 56362 |  | VOZOVKOVÉ VRSTVY Z RECYKLOVANÉHO MATERIÁLU TL DO 100MM | M2 | 38.37 | 0 | 0 | 2021_OTSKP | 0 | 2
PP |  |  |  | vrstva R-materiál, tl. 100 mm
VV |  |  |  | viz výkres Propustek pod hosp. sjezdem (15,58+13,5+9,29)=38,370 [A]
TS |  |  |  | - dodání recyklátu v požadované kvalitě - očištění podkladu - uložení recyklátu dle předepsaného technologického předpisu, zhutnění vrstvy v předepsané tloušťce - zřízení vrstvy bez rozlišení šířky, pokládání vrstvy po etapách, včetně pracovních spar a spojů - úpravu napojení, ukončení - nezahrnuje postřiky, nátěry
SD |  | 8 |  | Potrubí |  |  |  | 0 |  | 0 |  | 0 | 0
P | 12 | 899524 |  | OBETONOVÁNÍ POTRUBÍ Z PROSTÉHO BETONU DO C25/30 | M3 | 0.559 | 0 | 0 | 2021_OTSKP | 0 | 2
PP
VV |  |  |  | viz výkres Propustek pod hosp. sjezdem kubatury: 0,8*0,687*0,58=0,319 [A] 0,8*1,5*0,2=0,240 [B] Celkem: A+B=0,559 [C]
TS |  |  |  | - dodání čerstvého betonu (betonové směsi) požadované kvality, jeho uložení do požadovaného tvaru při jakékoliv hustotě výztuže, konzistenci čerstvého betonu a způsobu hutnění, ošetření a ochranu betonu, - zhotovení nepropustného, mrazuvzdorného betonu a betonu požadované trvanlivosti a vlastností, - užití potřebných přísad a technologií výroby betonu, - zřízení pracovních a dilatačních spar, včetně potřebných úprav, výplně, vložek, opracování, očištění a ošetření, - bednění požadovaných konstr. (i ztracené) s úpravou dle požadované kvality povrchu betonu, včetně odbedňovacích a odskružovacích prostředků, - podpěrné konstr. (skruže) a lešení všech druhů pro bednění, uložení čerstvého betonu, výztuže a doplňkových konstr., vč. požadovaných otvorů, ochranných a bezpečnostních opatření a základů těchto konstrukcí a lešení, - vytvoření kotevních čel, kapes, nálitků, a sedel, - zřízení všech požadovaných otvorů, kapes, výklenků, prostupů, dutin, drážek a pod., vč. ztížení práce a úprav kolem nich, - úpravy pro osazení výztuže, doplňkových konstrukcí a vybavení, - úpravy povrchu pro položení požadované izolace, povlaků a nátěrů, případně vyspravení, - ztížení práce u kabelových a injektážních trubek a ostatních zařízení osazovaných do betonu, - konstrukce betonových kloubů, upevnění kotevních prvků a doplňkových konstrukcí, - nátěry zabraňující soudržnost betonu a bednění, - výplň, těsnění a tmelení spar a spojů, - opatření povrchů betonu izolací proti zemní vlhkosti v částech, kde přijdou do styku se zeminou nebo kamenivem, - případné zřízení spojovací vrstvy u základů, - úpravy pro osazení zařízení ochrany konstrukce proti vlivu bludných proudů
P | 13 | 9183A3 |  | PROPUSTY Z TRUB DN 300MM PLASTOVÝCH | M | 14 | 0 | 0 | 2021_OTSKP | 0 | 2
PP
VV |  |  |  | viz výkres Propustek pod hosp. sjezdem 7+7=14,000 [A]
TS |  |  |  | Položka zahrnuje: - dodání a položení potrubí z trub z dokumentací předepsaného materiálu a předepsaného průměru - případné úpravy trub (zkrácení, šikmé seříznutí) Nezahrnuje podkladní vrstvy a obetonování.
SD |  | 9 |  | Ostatní konstrukce a práce |  |  |  | 0 |  | 0 |  | 0 | 0
P | 14 | 9185A2 |  | ČELA KAMENNÁ PROPUSTU Z TRUB DN DO 300MM | KUS | 4 | 0 | 0 | 2021_OTSKP | 0 | 2
PP |  |  |  | čela propustků, včetně obetonování a kamenné dlažby (lomový kámen) do betonu C16/12n, tl. 10 cm, spáry vyplněné cem. maltou
VV |  |  |  | viz výkres Propustek pod hosp. sjezdem 2+2=4,000 [A]
TS |  |  |  | Položka zahrnuje: zdivo z lomového kamen na MC ve tvaru, předepsaným zadávací dokumentací vyspárování zdiva MC římsu ze železobetonu včetně výztuže, pokud je předepsaná zadávací dokumentací Nezahrnuje zábradlí