## Stavební práce
VÝKAZ VÝMĚR
Stavba: |  | Zubačka – unikátní živé kulturní dědictví
Objekt: |  | Stavební práce
Cen. soust.:
JKSO:
Objednatel: |  | Železniční společnost Tanvald
Zhotovitel: |  | Ing.arch.Petr Lédl
Datum: |  |  | 2015-01-15
P.Č. | TV | KCN | Kód položky | Popis | MJ | Množství celkem | Cena jednotková | Cena celkem | Hmotnost | Hmotnost celkem | Hmotnost sutě | Hmotnost sutě celkem | Sazba DPH | Typ položky | Úroveň | Dodavatel
1 | 2 | 3 | 4 | 5 | 6 | 7 | 8 | 9 |  |  |  |  | 10 | 11 | 12 | 11
| D |  | HSV | Práce a dodávky HSV |  |  |  | 0 |  | #VALUE! |  | #VALUE! |  |  | 0
| D |  | 1 | Zemní práce |  |  |  | 0 |  | 67.0135 |  | 0 |  |  | 1
1 | K | 001 | 121101103 | Sejmutí ornice s přemístěním na vzdálenost do 250 m | m3 | 254.8 |  | 0 | 0 | 0 | 0 | 0 | 21 | 4 | 2
2 | K | 001 | 131203101 | Hloubení jam ručním nebo pneum nářadím v soudržných horninách tř. 3 | m3 | 5 |  | 0 | 0 | 0 | 0 | 0 | 21 | 4 | 2
3 | K | 001 | 131203109 | Příplatek za lepivost u hloubení jam ručním nebo pneum nářadím v hornině tř. 3 | m3 | 15 |  | 0 | 0 | 0 | 0 | 0 | 21 | 4 | 2
4 | K | 001 | 161101101 | Svislé přemístění výkopku z horniny tř. 1 až 4 hl výkopu do 2,5 m | m3 | 15 |  | 0 | 0 | 0 | 0 | 0 | 21 | 4 | 2
5 | K | 001 | 122201101 | Odkopávky a prokopávky nezapažené v hornině tř. 3 objem do 100 m3 | m3 | 15 |  | 0 | 0 | 0 | 0 | 0 | 21 | 4 | 2
6 | K | 001 | 122201109 | Příplatek za lepivost u odkopávek v hornině tř. 1 až 3 | m3 | 25 |  | 0 | 0 | 0 | 0 | 0 | 21 | 4 | 2
7 | K | 001 | 162701105 | Vodorovné přemístění do 10000 m výkopku/sypaniny z horniny tř. 1 až 4 | m3 | 15 |  | 0 | 0 | 0 | 0 | 0 | 21 | 4 | 2
8 | K | 001 | 162701109 | Příplatek k vodorovnému přemístění výkopku/sypaniny z horniny tř. 1 až 4 ZKD 1000 m přes 10000 m | m3 | 254 |  | 0 | 0 | 0 | 0 | 0 | 21 | 4 | 2
9 | K | 001 | 171201211 | Poplatek za uložení odpadu ze sypaniny na skládce (skládkovné) | t | 25 |  | 0 | 0 | 0 | 0 | 0 | 21 | 4 | 2
10 | K | 001 | 174101101 | Zásyp jam, šachet rýh nebo kolem objektů sypaninou se zhutněním | m3 | 25 |  | 0 | 0 | 0 | 0 | 0 | 21 | 4 | 2
11 | M | MAT | 583441970 | štěrkodrť frakce 0-63 | t | 45 |  | 0 | 1 | 45 | 0 | 0 | 21 | 8 | 2
12 | K | 001 | 181102302 | Úprava pláně v zářezech se zhutněním | m2 | 250 |  | 0 | 0 | 0 | 0 | 0 | 21 | 4 | 2
13 | K | 231 | 182001131 | Plošná úprava terénu zemina tř 1 až 4 nerovnosti do +/- 200 mm v rovinně a svahu do 1:5 | m2 | 250 |  | 0 | 0 | 0 | 0 | 0 | 21 | 4 | 2
38*20-29*15
14 | K | 001 | 215901101 | Zhutnění podloží z hornin soudržných do 92% PS nebo nesoudržných sypkých I(d) do 0,8 | m2 | 250 |  | 0 | 0 | 0 | 0 | 0 | 21 | 4 | 2
15 | K | 001 | 115101201 | Čerpání vody na dopravní výšku do 10 m průměrný přítok do 500 l/min | hod | 180 |  | 0 | 0 | 0 | 0 | 0 | 21 | 4 | 2
16 | K | 001 | 120001101 | Příplatek za ztížení vykopávky v blízkosti podzemního vedení | m3 | 80 |  | 0 | 0 | 0 | 0 | 0 | 21 | 4 | 2
17 | K | 001 | 119001422 | Dočasné zajištění kabelů a kabelových tratí z 6 volně ložených kabelů | m | 335 |  | 0 | 0.06053 | 20.2776 | 0 | 0 | 21 | 4 | 2
18 | K | 001 | 119001401 | Dočasné zajištění potrubí ocelového nebo litinového DN do 200 | m | 200 |  | 0 | 0.00868 | 1.736 | 0 | 0 | 21 | 4 | 2
| D |  | 11 | Zemní práce - přípravné a přidružené práce |  |  |  | 0 |  | 0 |  | 0 |  |  | 1
19 | K | PK | 11310R01 | Bourání stáv zpev plochy - živičný povrch - 100 mm | m2 | 42 |  | 0 | 0 | 0 | 0 | 0 | 21 | 4 | 2
22 | K | 001 | 111203201 | Odstranění křovin a stromů s ponecháním kořenů z plochy do 1000 m2 | m2 | 200 |  | 0 | 0 | 0 | 0 | 0 | 21 | 4 | 2
| D |  | 18 | Zemní práce - povrchové úpravy terénu |  |  |  | 0 |  | 144.8306 |  | 0 |  |  | 1
26 | K | 001 | 181301102 | Rozprostření ornice tl vrstvy do 150 mm pl do 500 m2 v rovině nebo ve svahu do 1:5 | m2 | 250 |  | 0 | 0 | 0 | 0 | 0 | 21 | 16 | 2
28 | M | MAT | 103715000 | substrát zahradnický B VL | m3 | 185 |  | 0 | 0.6 | 111 | 0 | 0 | 21 | 32 | 2
29 | K | 231 | 183901113 | výsadba trávníku | m2 | 280 |  | 0 | 0.12052 | 33.7456 | 0 | 0 | 21 | 16 | 2
30 | K | 231 | 184102115 | travní směs hřištní | m3 | 1.5 |  | 0 | 0 | 0 | 0 | 0 | 21 | 16 | 2
35 | K | 231 | 185802113 | Hnojení půdy umělým hnojivem na široko v rovině a svahu do 1:5 | t | 0.085 |  | 0 | 0 | 0 | 0 | 0 | 21 | 16 | 2
36 | M | MAT | 251911.1 | hnojivo průmyslové (bal. 3 kg) | kg | 85 |  | 0 | 0.001 | 0.085 | 0 | 0 | 21 | 32 | 2
37 | K | 231 | 185803111 | Ošetření trávníku shrabáním v rovině a svahu do 1:5 | m2 | 250 |  | 0 | 0 | 0 | 0 | 0 | 21 | 16 | 2
| D |  | 21 | Zakládání - úprava podloží a základové spáry, zlepšování vlastností hornin |  |  |  | 0 |  | 10.8 |  | 0 |  |  | 1
39 | K | 011 | 271532212 | Násyp pod základové konstrukce se zhutněním z hrubého kameniva frakce 16 až 32 mm | m3 | 5 |  | 0 | 2.16 | 10.8 | 0 | 0 | 21 | 4 | 2
| D |  | 3 | oplocení |  |  |  | 0 |  | 2.4773 |  | 0 |  |  | 1
|  |  |  | oplocemí objekt, drátěné pletivo, poplstované | bm | 78 |  | 0 | 0.03176 | 2.4773 | 0 | 0 | 21 | 4 | 2
| D |  | 4 | Vodorovné konstrukce |  |  |  | 0 |  | 110.25 |  | 0 |  |  | 1
53 |  |  |  | dřevěné přechody kolejnic | m2 | 45 |  | 0 | 2.45 | 110.25 | 0 | 0 | 21 | 4 | 2
| D |  | 5 | Komunikace |  |  |  | 0 |  | 349.9742 |  | 0 |  |  | 1
60 | K | 221 | 564861111 | Podklad ze štěrkodrtě ŠD tl 200 mm | m2 | 820 |  | 0 | 0.3708 | 304.056 | 0 | 0 | 21 | 4 | 2
61 | K | 221 | 596211133 | kladení odvodňovacího žlabu betonového | m2 | 95 |  | 0 | 0.08425 | 8.0038 | 0 | 0 | 21 | 4 | 2
62 | M | MAT | 592453.1 | odvodňovací betonový žlab | bm | 125 |  | 0 | 0.131 | 16.375 | 0 | 0 | 21 | 8 | 2
63 | K | 221 | 916231213 | Osazení odvodňovacího žlabu | bm | 125 |  | 0 | 0.1295 | 16.1875 | 0 | 0 | 21 | 4 | 2
64 | M | MAT | 592175.1 | obrubník žulový šedý 100/200 | mb | 223 |  | 0 | 0.024 | 5.352 | 0 | 0 | 21 | 8 | 2
65 | M | Mat |  | žulový perk | m2 | 520 |  | 0 |  |  |  |  | 21
66 | K | 221 | 998223011 | Přesun hmot pro pozemní komunikace s krytem dlážděným | t | 650 |  | 0 | 0 | 0 | 0 | 0 | 21 | 4 | 2
| D |  | 62 | Úprava povrchů vnější |  |  |  | 0 |  | 0.0855 |  | 0 |  |  | 1
76 | K | 211 | 938111111 | Čištění zdiva opěr, pilířů, křídel od mechu a jiné vegetace | m2 | 50 |  | 0 | 0 | 0 | 0 | 0 | 21 | 4 | 2
77 | K | 014 | 624635331 | Tmelení akrylátovým tmelem spáry průřezu do 900mm2 | m | 50 |  | 0 | 0.00171 | 0.0855 | 0 | 0 | 21 | 4 | 2
|  |  |  | Celkem |  |  |  | 0 |  | #VALUE! |  | #VALUE!