## Položky
POLOŽKOVÝ ROZPOČET
Stavba: | Savební úpravy baru KD v Olešnici |  | Objednatel:
Část: | Zařízení vzduchotechniky |  | Zhotovitel:
Pozice | Kód položky | Popis | MJ | Počet | Dodávka jednotky | Dodávka celkem | Montáž jednotky | Montáž celkem
Zařízení č.1 - Větrání sociálního zázemí
1.1 | R240002001 | Malý radiální ventilátor v plastové skříni s připojením ø100mm, V=80-50m3/h, Pext=80Pa, Pi=28W/230V | ks | 2 |  | 0 |  | 0
- ventilátor má v sobě zabudovanou zpětnou klapku a časový doběh
|  | Spojovací manžeta ø125mm | ks | 1 |  | 0 |  | 0
|  | Přetlaková žaluzie plastová ø125mm vč. nátěru RAL dle odstínu fasády | ks | 1 |  | 0 |  | 0
|  | Odvodní talířový ventil ø100mm | ks | 1 |  | 0 |  | 0
Kruhové vzduchotechnické potrubí ze spirálově vinutých trub a tvarových kusů opatřených dvoubřitým těsněním z gumy,
|  | - ø100mm, 30% tvarovek | bm | 2 |  | 0 |  | 0
|  | - ø125mm, 30% tvarovek | bm | 1 |  | 0 |  | 0
Ohebná Al laminátová hadice ø100mm, balení po 10m
|  | Spojovací manžeta ø125mm | ks | 4 |  | 0 |  | 0
|  | Mezisoučet zařízení č. 1 |  |  |  | 0 |  | 0
Zařízení č.2 - Digestoř
2.1 |  | digestoř - oz BZ07 - komínová digestoř s integrovaným LED osvětlením, výkon odtahu min. 700 m3/hodinu | ks | 1
2.2 |  | Přetlaková žaluzie plastová ø125mm vč. nátěru RAL dle odstínu fasády | ks | 1 |  | 0 |  | 0
Kruhové vzduchotechnické potrubí ze spirálově vinutých trub a tvarových kusů opatřených dvoubřitým těsněním z gumy,
|  | - ø160mm, 30% tvarovek | bm | 1 |  | 0 |  | 0
|  | Mezisoučet zařízení č. 2 |  |  |  | 0 |  | 0
Zařízení č.3 - Větrání sociálního zázemí
3.1 |  | Malý radiální ventilátor v plastové skříni s připojením ø100mm, V=80-50m3/h, Pext=80Pa, Pi=28W/230V | ks | 1 |  | 0 |  | 0
3.2 |  | - ventilátor má v sobě zabudovanou zpětnou klapku a časový doběh
|  | Přetlaková žaluzie plastová ø100mm vč. nátěru RAL dle odstínu fasády | ks | 1 |  | 0 |  | 0
|  | Odvodní talířový ventil ø100mm | ks | 1 |  | 0 |  | 0
Kruhové vzduchotechnické potrubí ze spirálově vinutých trub a tvarových kusů opatřených dvoubřitým těsněním z gumy,
|  | - ø100mm | bm | 1 |  | 0 |  | 0
|  | Mezisoučet zařízení č.3 |  |  |  | 0 |  | 0
Zařízení č.3 - Větrání sociálního zázemí
3.1 |  | Malý radiální ventilátor v plastové skříni s připojením ø100mm, V=80-50m3/h, Pext=80Pa, Pi=28W/230V | ks | 1 |  | 0 |  | 0
3.2 |  | - ventilátor má v sobě zabudovanou zpětnou klapku a časový doběh
|  | Přetlaková žaluzie plastová ø100mm vč. nátěru RAL dle odstínu fasády | ks | 1 |  | 0 |  | 0
|  | Odvodní talířový ventil ø100mm | ks | 1 |  | 0 |  | 0
Kruhové vzduchotechnické potrubí ze spirálově vinutých trub a tvarových kusů opatřených dvoubřitým těsněním z gumy,
|  | - ø100mm | bm | 1 |  | 0 |  | 0
|  | Mezisoučet zařízení č. 4 |  |  |  | 0 |  | 0
[6 empty] | 0 |  | 0

## Rekapitulace
REKAPITULACE
Stavba: | Savební úpravy baru KD v Olešnici | Objednatel:
Objekt: |  | Zhotovitel:
Část: | Zařízení vzduchotechniky | Datum:
Název zařízení |  |  | Dodávka celkem | Montáž celkem
Zařízení č.1 - Větrání sociálního zázemí |  |  | 0 | 0
Zařízení č.2 - Digestoř |  |  | 0 | 0
Zařízení č.3 - Větrání sociálního zázemí |  |  | 0 | 0
Zařízení č.4 - Větrání sociálního zázemí |  |  | 0 | 0
Mezisoučet všech zařízení |  |  | 0 | 0
Ostatní náklady - Pomocný materiál a práce |  |  |  | Dodávka celkem
P.1 | Montážní, závěsný, spojovací a těsnící materiál (hmotnost cca 10kg) |  |  | 0
P.2 | Doprava, svislá přeprava, lešení |  |  | 0
P.3 | Zaregulování VZT, uvedení zařízení do provozu, (0,5hod) |  |  | 0
P.4 | Zhotovení provozního řádu VZT zařízení (2hod) |  |  | 0
P.5 | Dílenská dokumentace - příprava do výroby (opozicování potrubí VZT, dořešení detailů apod.) 4hod |  |  | 0
P.6 | Technická a koordinační činnost na stavbě - 5hod |  |  | 0
Mezisoučet pomocného materiálu a prací |  |  |  | 0
Cena celkem bez DPH |  |  |  |  | 0