## NÁBYTEK - UČEBNA 2.16
Příloha č. 3.1 - Technická specifikace - Školní nábytek
Zadání (minimální technické požadavky zadavatele) |  |  |  |  | Nabízené produkty
č. | název prvku | popis | měrná jednotka | počet mj | Typ/identifikace výrobku | Výrobce | Splňuje tyto minimální technické parametry ANO/NE | Údaje o splnění minimálních technických parametrů (viz. specifikace položky - minimální technické parametry*) | Požadavek zadavatele na předložení produktového listu
1 | Multimediální katedra učitele | Multimediální katedra učitele s uzamykatelnou skříňkou a otevřenou policovou skříňkou. Rozměry katedry: 760x1600x700 mm (v-š-h). Pracovní deska z LTD min. tl. 25 mm s ABS hranou tl. 2 mm. Pod pracovní deskou vytvořen prostor pomocí falešných zad pro vedení kabeláže a osazení techniky. Prostor umožňuje napojení katedry na kabelové žlaby pro studentské stoly. Přístup do prostoru za falešnými zády uzamykatelnými servisními dvířky. V pravé části katedry umístěna uzamykatelná skříňka na soklu s jednou policí, podpěry polic zabraňují vysunutí. Police ustoupena od zad skříňky o min. 55 mm. Vnitřní rozměry skříňky min. 688x510x462 mm (v-š-h). Ve spodní části dveří skříňky a ve vnějším boku skříňky otvor pro cirkulaci vzduchu - otvory zakryty hliníkovou větrací mřížkou. Dno skříňky vyjímatelné, upevněné demontovatelným spojem. V zadní části dna výřez pro vedení kabelů z podlahové krabice. V levé části katedry otevřená policová skříňka se třemi policemi. Korpus skříněk vč. zad a polic z LTD min. tl. 18 mm, korpus lepený, všechny hrany olepeny ABS hranou min. tl. 0,8 mm. Police výškově stavitelné, podpěry polic zabraňující jejich vysunutí. Dveře LTD min. tl. 18 mm s ABS hranou tl. 2 mm. Dveře opatřeny zapuštěnou plastovou lisovanou úchytkou, která je nasazena na vodorovnou hranu dvířek a kopíruje jejich vyfrézovaný tvar včetně radiusu. Úchytka je plná a zakrývá otvor po frézování, aby nedošlo ke zranění prstů při manipulaci s dvířky. Rozměr plastové úchytky min. 160 x 50 x 18 mm (výběr barev min. z 5 odstínů). Bezpečnostní panty bez viditelných šroubů včetně tlumičů pro pomalé dovírání dveří. Skříňka je uzamykatelná jednocestným zámkem. Katedra osazena min. 4ks plastové průchodky - 2ks v pracovní desce katedry pro přístup z uzamykatelné skříňky a prostoru falešných zad, 2ks prostup mezi skříňkou a prostorem falešných zad. Průchodka pro napojení katedry na kabelové žlaby pro studentské stoly dle dispoozice učebny. Možnost výběru barevného provedení alespoň ze čtyř základních typů dekorů/barev. | ks | 1 | Doplní účastník | Doplní účastník | Ano/Ne (vybere účastník) | Doplní účastník dle skutečnosti | Ano
2 | Stůl jazykové laboratoře | Stůl jazykové laboratoře pro 4 žáky přizpůsobený pro osazení techniky jazykové laboratoře. Korpus z LTD tl. min. 18 mm, ABS hrana min. 0,8 mm lepena PUR lepidlem. Desková podnož vytváří ve středové části stolu dutinu pro vedení kabeláže. Součástí podnože je větrací mřížka umožňující přístup do středové části stolu. Osmihranná stolová deska z LTD tl. 25 mm, ABS hrana 2 mm lepena PUR lepidlem. Délka zkosené hrany 375 mm. 8× kabelová průchodka pro napojení PC pod deskou stolu a monitoru na desce stolu. Do středové části desky je umístěna nástavba o rozměrech 272x440x440 (v-š-h). Horní část nástavby je uzamykatelná s možností umístění technologie jazykové laboratoře do vnittřní části nástavby. Pod stolovou deskou jsou upevněny výsuvy pro klávesnice pro každé pracovní místo. Deska výsuvu z LTD 18 mm, ABS hrana 2 mm lepena PUR lepidlem. | ks | 4 | Doplní účastník | Doplní účastník | Ano/Ne (vybere účastník) | Doplní účastník dle skutečnosti | Ano
3 | Učitelská židle | Učitelská židle na kolečkách, otočná, stabilní výškově stavitelná pomocí plynového pístu, - rám z hliníkové nohy s plynovou pružinou zakončenou 5-ramenným křížem s kolečky, práškově lakované trubky. Povrchová úprava podnože komaxit stříbrná nebo chrom, bude upřesněno zadavatelem. Konstrukce židle musí umožňovat výškovou stavitelnost v rozptylu 440 - 570 mm. Plastový sedák i opěrák ze 100% strukturovaného polypropylénu - ergonomicky tvarovaná skořepina s efektem vzduchového polštáře v barevné škále min. 8 odstínů, ve skořepině bude kruhový otvor pro snadný úchop v horní části opěradla. (konečná barva bude upřesněna zadavatelem). Velikost skořepin min. ve 4 velikostech dle níže uvedené normy. Prvek musí splňovat normu ČSN EN 1729:1 a ČSN EN 1729:2 pro tento druh nábytku. Uchazeč je povinen certifikát na vyžádání předložit. Uchazeč může nabídnou rovnocenné řešení těmto normám. | ks | 1 | Doplní účastník | Doplní účastník | Ano/Ne (vybere účastník) | Doplní účastník dle skutečnosti | Ano
4 | Židle žákovská | Židle žákovská, kovová předpružená podnož - průměr trubky 22 mm, opatřená plastovými kluzáky s filcem. Povrchová úprava podnože vypalovanou práškovou barvou nebo chrom. Konstrukce židle musí umožňovat dynamické sezení čelem k opěráku. Plastový sedák i opěrák ze 100 % strukturovaného polypropylénu - ergonomicky tvarovaná skořepina s efektem vzduchového polštáře v barevné škále min. 8 odstínů, ve skořepině bude kruhový otvor v horní části opěradla pro snadný úchop. Velikost skořepin min. ve 4 velikostech dle normy EN1729:1 a ČSN EN 1729:2 pro tento druh nábytku. Uchazeč je povinen certifikát na vyžádání předložit. Uchazeč může nabídnou rovnocenné řešení těmto normám. | ks | 16 | Doplní účastník | Doplní účastník | Ano/Ne (vybere účastník) | Doplní účastník dle skutečnosti | Ano
5 | Skříň žákovská | Skříň žákovská s dveřmi výšky 5OH. Korpus skříně vč. zad a polic bude vyroben z LTD tl. 18 mm, korpus lepený, všechny hrany olepeny ABS hranou tl. 2 mm, vyjma bočních hran půdy a dna, zde plastová hrana tl. 0,8 mm. Půda je naložená na boky skříně. Police musí být výškově stavitelné, podpěry polic zabraňující jejich vysunutí. Korpus lepený na kolíkové spoje. Bezpečnostní panty bez viditelných šroubů včetně tlumičů pro pomalé dovírání dveří. Dveře LTD tl. 18 mm, opatřeny zapuštěnou plastovou ergonomickou úchytkou, která je osazena v dveřním křídle. Úchytka je plná a zakrývá celý otvor po frézování, aby nedošlo ke zranění prstů při manipulaci s dvířky. Rozměr úchytky min 160 x 50 x 18 mm (výběr barev min. z 5 odstínů). Dno skříně opatřeno rektifikacemi pro vyrovnání nerovnosti podlahy. Rozměr celé skříně 1803x800x480 mm. | ks | 3 | Doplní účastník | Doplní účastník | Ano/Ne (vybere účastník) | Doplní účastník dle skutečnosti | Ano
6 | Skříň žákovská | Skříň žákovská s dveřmi 3OH. Korpus skříně vč. zad a polic bude vyroben z LTD tl. 18 mm, korpus lepený, všechny hrany olepeny ABS hranou tl. 2 mm, vyjma bočních hran půdy a dna, zde plastová hrana tl. 0,8 mm. Půda je naložená na boky skříně. Police musí být výškově stavitelné, podpěry polic zabraňující jejich vysunutí. Korpus lepený na kolíkové spoje. Bezpečnostní panty bez viditelných šroubů včetně tlumičů pro pomalé dovírání dveří. Dveře LTD tl. 18 mm, opatřeny zapuštěnou plastovou ergonomickou úchytkou, která je osazena v dveřním křídle. Úchytka je plná a zakrývá celý otvor po frézování, aby nedošlo ke zranění prstů při manipulaci s dvířky. Rozměr úchytky min 160 x 50 x 18 mm (výběr barev min. z 5 odstínů). Dno skříně opatřeno rektifikacemi pro vyrovnání nerovnosti podlahy. Rozměr celé skříně 1091x800x480 mm. | ks | 3 | Doplní účastník | Doplní účastník | Ano/Ne (vybere účastník) | Doplní účastník dle skutečnosti | Ano
7 | Koš na tříděný odpad | Koš na tříděný odpad, 3x stojan na odpadkové pytle 60 l | ks | 1 | Doplní účastník | Doplní účastník | Ano/Ne (vybere účastník) | Doplní účastník dle skutečnosti | Ano
8 | Keramická magnetická tabule | Keramická magnetická tabule, povrch tabule tvoří certifikovaná dvouvrstvá keramika e3vypalovaná nad 800°C, keramický povrch vhodný pro nejvyšší zatížení,tloušťka tabule je minimálně 22mm, sendvičová konstrukce - tabule se nekroutí, rám tabule je z eloxovaného hliníku v přírodním odstínu, šedé plastové rohy, rozměr 1200x900 mm, barva povrchu bílá, lesklá, popisovatelná fixem, včetně , odkládací poličky pro popisovače po celé délce tabule, montáž na zeď, hladká úprava usnadňuje mazání za sucha. | ks | 3 | Doplní účastník | Doplní účastník | Ano/Ne (vybere účastník) | Doplní účastník dle skutečnosti | Ano
9 | Montáž a doprava nábytku, elektroinstalace, likvidace odpadu | Montáž a doprava nábytku, elektroinstalace, likvidace odpadu | ks | 1 | Doplní účastník | Doplní účastník | Ano/Ne (vybere účastník) | Doplní účastník dle skutečnosti

## NÁBYTEK - UČEBNA 2.17
Příloha č. 3.1 - Technická specifikace - Školní nábytek
Zadání (minimální technické požadavky zadavatele) |  |  |  |  | Nabízené produkty
č. | název prvku | popis | měrná jednotka | počet mj | Typ/identifikace výrobku | Výrobce | Splňuje tyto minimální technické parametry ANO/NE | Údaje o splnění minimálních technických parametrů (viz. specifikace položky - minimální technické parametry*) | Požadavek zadavatele na předložení produktového listu
1 | Demonstrační stůl pro pedagoga | Demonstrační stůl pro pedagoga. Výška 900 mm, šířka 2360 mm a hloubka 600mm. Uzpůsobený pro maximální flexibilitu a možnosti prezentovat. Odolná pracovní plocha postforming tl. 38 mm. Spodní část demonstračního stolu tvoří 1 x dvoudveřová dřezová skříňka, 1 x odvětrávaná jednodveřová skříňka pro umístění plynového kompletu, 1 x čtyřzásuvková skříňka, 1 x jednodveřová skříňka pro umístění lineárního zdroje. Korpusy skříněk jsou vyrobeny z LTD tl. 18 mm, olepeny ABS hranou tl. 0,8 mm. Dvířka a čela zásuvek jsou vyrobena z LTD tl. 18 mm, olepena ABS hranou tl. 2 mm Korpusy skříněk jsou lepené na kolíkové spoje. Skříňky jsou uzamykatelné zámky s vložkami shodné číselné řady. Skříňky mají plastové rektifikační nožky v. 100 mm. Prostor pod skříňkami je krytý soklovou lištou. Demonstrační stůl je vybaven svislou deskou LTD 18 mm, kryjící záda spodních skříněk. Konstrukce spodních skříněk umožňuje instalaci jakýchkoliv rozvodů a také případné napojení na rozvody stávající. | kus | 1 | Doplní účastník | Doplní účastník | Ano/Ne (vybere účastník) | Doplní účastník dle skutečnosti | Ano
2 | Žákovský stůl | Žákovský stůl odborné učebny pro 1 žáka se schránkou pro elektrifikaci. Samonosná rámová podnož stolu bez viditelných konstrukčních spojů. Podnož je tvořena ocelovými profily čtvercového průřezu min. 40x40 mm a vynáší stolovou desku po celém jejím obvodu. Nohy jsou vybaveny rektifikací v rozsahu 15 mm pro vyrovnání nerovností podlahy. Možnost kotvení stolu do podlahy pomocí kovových "L" úhelníků max. délky 30 mm. Povrchová úprava podnože práškovou barvou. Stolová deska z LTD min. tl. 18 mm, hrana ABS tl. 2 mm lepena PUR lepidlem. Ve stolové desce ohraněný otvor pro uzamykatelnou schránku na elektro rozvody, ABS hrana min. 0,8 mm. Otvor opatřen výklopnými dvířky uzamykatelnými jednocestným zámkem. Konstrukce schránky a dvířka z LTD tl. min. 18 mm, ABS hrana min. tl. 0,8 mm lepena PUR lepidlem. Minimální vnitřní rozměry schránky: 100x380x113 mm (v-š-h). Schránka umožňuje osazení vnitřní modulární sestavou s koncovými prvky dle požadavků investora. Stůl je opatřený clonou o min. výšce 350 mm přes celou délku stolu. Clona je vyrobena z LTD min. tl. 18 mm, ABS hrana 2 mm lepena PUR lepidlem. Upevnění k podnoži pomocí kovových "L" úhelníků, které jsou součástí svařeného "U" rámu. Možnost výběru barevného provedení LTD alespoň ze čtyř základních typů dekorů/barev. Elektro prvky včetně rámu, do kterého budou osazeny, nejsou součástí dodávky nábytku. Všechny schránky v učebně jsou uzamykatelné jednocestnými zámky na stejný klíč pro celou učebnu. Pod stolovou deskou je možnost vedení kabelů v připravených kabelových mostech. | kus | 21 | Doplní účastník | Doplní účastník | Ano/Ne (vybere účastník) | Doplní účastník dle skutečnosti | Ano
3 | Učitelská židle | Učitelská židle na kolečkách, otočná, stabilní výškově stavitelná pomocí plynového pístu, - rám z hliníkové nohy s plynovou pružinou zakončenou 5-ramenným křížem s kolečky, práškově lakované trubky. Povrchová úprava podnože komaxit stříbrná nebo chrom, bude upřesněno zadavatelem. Konstrukce židle musí umožňovat výškovou stavitelnost v rozptylu 440 - 570 mm. Plastový sedák i opěrák ze 100% strukturovaného polypropylénu - ergonomicky tvarovaná skořepina s efektem vzduchového polštáře v barevné škále min. 8 odstínů, ve skořepině bude kruhový otvor pro snadný úchop v horní části opěradla. (konečná barva bude upřesněna zadavatelem). Velikost skořepin min. ve 4 velikostech dle níže uvedené normy. Prvek musí splňovat normu ČSN EN 1729:1 a ČSN EN 1729:2 pro tento druh nábytku. Uchazeč je povinen certifikát na vyžádání předložit. Uchazeč může nabídnou rovnocenné řešení těmto normám. | kus | 1 | Doplní účastník | Doplní účastník | Ano/Ne (vybere účastník) | Doplní účastník dle skutečnosti | Ano
4 | Židle žákovská | Židle žákovská, kovová předpružená podnož - průměr trubky 22 mm, opatřená plastovými kluzáky s filcem. Povrchová úprava podnože vypalovanou práškovou barvou nebo chrom. Konstrukce židle musí umožňovat dynamické sezení čelem k opěráku. Plastový sedák i opěrák ze 100 % strukturovaného polypropylénu - ergonomicky tvarovaná skořepina s efektem vzduchového polštáře v barevné škále min. 8 odstínů, ve skořepině bude kruhový otvor v horní části opěradla pro snadný úchop. Velikost skořepin min. ve 4 velikostech dle normy EN1729:1 a ČSN EN 1729:2 pro tento druh nábytku. Uchazeč je povinen certifikát na vyžádání předložit. Uchazeč může nabídnou rovnocenné řešení těmto normám. | kus | 21 | Doplní účastník | Doplní účastník | Ano/Ne (vybere účastník) | Doplní účastník dle skutečnosti | Ano
5 | Skříň žákovská | Skříň žákovská s dveřmi výšky 5OH. Korpus skříně vč. zad a polic bude vyroben z LTD tl. 18 mm, korpus lepený, všechny hrany olepeny ABS hranou tl. 2 mm, vyjma bočních hran půdy a dna, zde plastová hrana tl. 0,8 mm. Půda je naložená na boky skříně. Police musí být výškově stavitelné, podpěry polic zabraňující jejich vysunutí. Korpus lepený na kolíkové spoje. Bezpečnostní panty bez viditelných šroubů včetně tlumičů pro pomalé dovírání dveří. Dveře LTD tl. 18 mm, opatřeny zapuštěnou plastovou ergonomickou úchytkou, která je osazena v dveřním křídle. Úchytka je plná a zakrývá celý otvor po frézování, aby nedošlo ke zranění prstů při manipulaci s dvířky. Rozměr úchytky min 160 x 50 x 18 mm (výběr barev min. z 5 odstínů). Dno skříně opatřeno rektifikacemi pro vyrovnání nerovnosti podlahy. Rozměr celé skříně 1803x800x480 mm. | kus | 3 | Doplní účastník | Doplní účastník | Ano/Ne (vybere účastník) | Doplní účastník dle skutečnosti | Ano
6 | Skříň žákovská | Skříň žákovská s dveřmi 3OH. Korpus skříně vč. zad a polic bude vyroben z LTD tl. 18 mm, korpus lepený, všechny hrany olepeny ABS hranou tl. 2 mm, vyjma bočních hran půdy a dna, zde plastová hrana tl. 0,8 mm. Půda je naložená na boky skříně. Police musí být výškově stavitelné, podpěry polic zabraňující jejich vysunutí. Korpus lepený na kolíkové spoje. Bezpečnostní panty bez viditelných šroubů včetně tlumičů pro pomalé dovírání dveří. Dveře LTD tl. 18 mm, opatřeny zapuštěnou plastovou ergonomickou úchytkou, která je osazena v dveřním křídle. Úchytka je plná a zakrývá celý otvor po frézování, aby nedošlo ke zranění prstů při manipulaci s dvířky. Rozměr úchytky min 160 x 50 x 18 mm (výběr barev min. z 5 odstínů). Dno skříně opatřeno rektifikacemi pro vyrovnání nerovnosti podlahy. Rozměr celé skříně 1091x800x480 mm. | kus | 3 | Doplní účastník | Doplní účastník | Ano/Ne (vybere účastník) | Doplní účastník dle skutečnosti | Ano
7 | Středový médiový panel | Středový médiový panel je určený pro skryté vedení médií (voda, elektro, plyn …) k žákovským pracovištím. Korpus LTD 18 mm, olepený ABS hranou 0,8 mm, půda LTD 18 mm, olepena ABS hranou 2 mm. Konstrukce panelu je lepená na kolíkové spoje. Spodní třetina středového panelu je v čelní a zadní části otevřená pro plynulé vedení médií. Středový panel na konci sestavy má částečně otevřenou pouze čelní část. V levém boku středového panelu jsou umístěna uzamykatelná servisní dvířka. Půda středového panelu je z části opatřena uzamykatelným odklopným víkem, pod nímž se nachází schránka pro umístění koncových prvků (elektro, plyn …). Všechny cylindrické zámky použité ve středových panelech sestavy jsou osazeny vyměnitelnou vložkou na shodný klíč. Dno pultu je opatřeno plastovými kluzáky. Možnost výběru barevného provedení alespoň ze čtyř základních typů dekorů/barev. | kus | 3 | Doplní účastník | Doplní účastník | Ano/Ne (vybere účastník) | Doplní účastník dle skutečnosti | Ano
8 | Polypropylenový dřez laboratorní | Polypropylenový dřez laboratorní, rozměry cca 320x320x200 mm + směšovací laboratorní baterie stojánková, otočné ramínko, z mosazi s chemicky odolnou povrchovou úpravou (epoxypolyester), ovládací kohouty (rukojeti) jsou vyrobeny z chemicky odolného polypropylenu. Umístění do demonstrační katedry a středových panelů. | kus | 4 | Doplní účastník | Doplní účastník | Ano/Ne (vybere účastník) | Doplní účastník dle skutečnosti | Ano
9 | Panel se zdířkami | Panel se zdířkami s malým napětím 0-30V DC, 0-24 V AC a zásuvkou 230 V AC, určený k zabudování do studentského stolu. | kus | 21 | Doplní účastník | Doplní účastník | Ano/Ne (vybere účastník) | Doplní účastník dle skutečnosti | Ano
10 | Zdroj AC/DC 0-24 V a 0-10 A | Zdroj AC/DC 0-24 V a 0-10 A s analogovými ukazateli pro napájení panelů. K umístění do demonstrační katedry. | kus | 1 | Doplní účastník | Doplní účastník | Ano/Ne (vybere účastník) | Doplní účastník dle skutečnosti | Ano
11 | 1F centrální vypínač | 1F centrální vypínač, jištění, proudový chránič a tlačítko TOTAL STOP + zámek. K umístění do demonstrační katedry. | kus | 1 | Doplní účastník | Doplní účastník | Ano/Ne (vybere účastník) | Doplní účastník dle skutečnosti | Ano
12 | Koš na tříděný odpad | Koš na tříděný odpad, 3x stojan na odpadkové pytle 60 l | kus | 1 | Doplní účastník | Doplní účastník | Ano/Ne (vybere účastník) | Doplní účastník dle skutečnosti | Ano
13 | Keramická magnetická tabule | Keramická magnetická tabule, povrch tabule tvoří certifikovaná dvouvrstvá keramika e3vypalovaná nad 800°C, keramický povrch vhodný pro nejvyšší zatížení,tloušťka tabule je minimálně 22mm, sendvičová konstrukce - tabule se nekroutí, rám tabule je z eloxovaného hliníku v přírodním odstínu, šedé plastové rohy, rozměr 1200x900 mm, barva povrchu bílá, lesklá, popisovatelná fixem, včetně , odkládací poličky pro popisovače po celé délce tabule, montáž na zeď, hladká úprava usnadňuje mazání za sucha. | kus | 3 | Doplní účastník | Doplní účastník | Ano/Ne (vybere účastník) | Doplní účastník dle skutečnosti | Ano
14 | Montáž a doprava nábytku, elektroinstalace, vodoinstalace, likvidace odpadu | Montáž a doprava nábytku, elektroinstalace, vodoinstalace, likvidace odpadu | kus | 1 | Doplní účastník | Doplní účastník | Ano/Ne (vybere účastník) | Doplní účastník dle skutečnosti

## NÁBYTEK - UČEBNA 2.18
Příloha č. 3.1 - Technická specifikace - Školní nábytek
Zadání (minimální technické požadavky zadavatele) |  |  |  |  | Nabízené produkty
č. | název prvku | popis | měrná jednotka | počet mj | Typ/identifikace výrobku | Výrobce | Splňuje tyto minimální technické parametry ANO/NE | Údaje o splnění minimálních technických parametrů (viz. specifikace položky - minimální technické parametry*) | Požadavek zadavatele na předložení produktového listu
1 | Katedra učitele | Katedra učitele s uzamykatelnou skříňkou. Rozměry katedry: v. 760 mm, š. 1300 mm, hl. 582 mm. Pracovní deska LTD tl. 25 mm opatřená ABS hranou tl. 2 mm lepenou PUR lepidlem. V pracovní desce je 1x průchodka min. průměr 70 mm. V pravé části katedry umístěna 1x skříňka na soklu. Vnitřní rozměry skříňky: v. 640 mm, š. 470 mm, hl. 539 mm. Součástí skříňky je 2x výškově stavitelná police s výřezem pro snadné vedení kabeláže. Podpěry polic s trnem zabraňují jejímu vysunutí. Korpus skříňky vč. zad a polic z LTD min. tl. 18 mm, korpus lepený, všechny hrany olepeny ABS hranou min. tl. 0,8 mm. Ve vnějším boku skříňky je hliníková větrací mřížka pro odvod teplého vzduchu. Dno skříňky je vyjímatelné, upevněno demontovatelným spojem. V zadní části dna výřez pro vedení kabelů z podlahové krabice, v přední části je dno ustoupené kvůli průchodu studeného vzduchu. Dvířka z LTD min. tl. 18 mm s ABS hranou 2 mm, opatřena zapuštěnou plastovou lisovanou úchytkou, která je nasazena na vodorovnou hranu dvířek a kopíruje jejich vyfrézovaný tvar včetně radiusu. Úchytka je plná a zakrývá otvor po frézování, aby nedošlo ke zranění prstů při manipulaci s dvířky. Rozměr plastové úchytky min. 160 x 50 x 18 mm, výběr min. ze 4 barev. Skříňka je uzamykatelná jednocestným zámkem. Možnost výběru barevného provedení alespoň ze čtyř základních typů dekorů/barev. | kus | 1 | Doplní účastník | Doplní účastník | Ano/Ne (vybere účastník) | Doplní účastník dle skutečnosti | Ano
2 | Mobilní kontejner | Mobilní kontejner se 3 zásuvkami, korpus kontejneru včetně zad LTD tl. 18 mm, olepeno hranou ABS tl. 2 mm. Půda a dno naložené na boky skříně. Korpus lepený na kolíkové spoje. Zásuvky částečný výsuv. Čela zásuvek opatřena zapuštěnou ergonomickou úchytkou o rozměru min. 160x50x18 mm, výběr min. z 5 odstínů. Centralní uzamykání. Kolečka plastová, černá. Rozměry: 586x400x554 mm. | kus | 1 | Doplní účastník | Doplní účastník | Ano/Ne (vybere účastník) | Doplní účastník dle skutečnosti | Ano
3 | PC stůl žákovský | PC stůl žákovský, kovová ocelová podnož ve tvaru písmene "A", ošetřena vypalovanou práškovou barvou s teleskopickým kabelovým mostem pro uložení kabeláže. Kovové nohy stolu jsou z trubkovitých profilů průměru min. 40 mm s možností výškové stavitelnosti 590-760mm v šedé barvě. Stolová podnož bude umožňovat napojení stolů do "nekonečných řad". Stolová deska z LTD v min tl. 19 mm , hrana ABS 2 mm. Stůl bude opatřen 1 x kabelovou průchodkou umístěnou v pravém a levém rohu stolu o průměru 80 mm v hliníkové barvě. Rozměr desky min. 900x600 mm. | kus | 22 | Doplní účastník | Doplní účastník | Ano/Ne (vybere účastník) | Doplní účastník dle skutečnosti | Ano
4 | Učitelská židle | Učitelská židle na kolečkách, otočná, stabilní výškově stavitelná pomocí plynového pístu, - rám z hliníkové nohy s plynovou pružinou zakončenou 5-ramenným křížem s kolečky, práškově lakované trubky. Povrchová úprava podnože komaxit stříbrná nebo chrom, bude upřesněno zadavatelem. Konstrukce židle musí umožňovat výškovou stavitelnost v rozptylu 440 - 570 mm. Plastový sedák i opěrák ze 100% strukturovaného polypropylénu - ergonomicky tvarovaná skořepina s efektem vzduchového polštáře v barevné škále min. 8 odstínů, ve skořepině bude kruhový otvor pro snadný úchop v horní části opěradla. (konečná barva bude upřesněna zadavatelem). Velikost skořepin min. ve 4 velikostech dle níže uvedené normy. Prvek musí splňovat normu ČSN EN 1729:1 a ČSN EN 1729:2 pro tento druh nábytku. Uchazeč je povinen certifikát na vyžádání předložit. Uchazeč může nabídnou rovnocenné řešení těmto normám. | kus | 1 | Doplní účastník | Doplní účastník | Ano/Ne (vybere účastník) | Doplní účastník dle skutečnosti | Ano
5 | Židle žákovská | Židle žákovská, kovová předpružená podnož - průměr trubky 22 mm, opatřená plastovými kluzáky s filcem. Povrchová úprava podnože vypalovanou práškovou barvou nebo chrom. Konstrukce židle musí umožňovat dynamické sezení čelem k opěráku. Plastový sedák i opěrák ze 100 % strukturovaného polypropylénu - ergonomicky tvarovaná skořepina s efektem vzduchového polštáře v barevné škále min. 8 odstínů, ve skořepině bude kruhový otvor v horní části opěradla pro snadný úchop. Velikost skořepin min. ve 4 velikostech dle normy EN1729:1 a ČSN EN 1729:2 pro tento druh nábytku. Uchazeč je povinen certifikát na vyžádání předložit. Uchazeč může nabídnou rovnocenné řešení těmto normám. | kus | 22 | Doplní účastník | Doplní účastník | Ano/Ne (vybere účastník) | Doplní účastník dle skutečnosti | Ano
6 | Skříň žákovská | Skříň žákovská s dveřmi výšky 5OH. Korpus skříně vč. zad a polic bude vyroben z LTD tl. 18 mm, korpus lepený, všechny hrany olepeny ABS hranou tl. 2 mm, vyjma bočních hran půdy a dna, zde plastová hrana tl. 0,8 mm. Půda je naložená na boky skříně. Police musí být výškově stavitelné, podpěry polic zabraňující jejich vysunutí. Korpus lepený na kolíkové spoje. Bezpečnostní panty bez viditelných šroubů včetně tlumičů pro pomalé dovírání dveří. Dveře LTD tl. 18 mm, opatřeny zapuštěnou plastovou ergonomickou úchytkou, která je osazena v dveřním křídle. Úchytka je plná a zakrývá celý otvor po frézování, aby nedošlo ke zranění prstů při manipulaci s dvířky. Rozměr úchytky min 160 x 50 x 18 mm (výběr barev min. z 5 odstínů). Dno skříně opatřeno rektifikacemi pro vyrovnání nerovnosti podlahy. Rozměr celé skříně 1803x800x480 mm. | kus | 3 | Doplní účastník | Doplní účastník | Ano/Ne (vybere účastník) | Doplní účastník dle skutečnosti | Ano
7 | Skříň žákovská | Skříň žákovská s dveřmi 3OH. Korpus skříně vč. zad a polic bude vyroben z LTD tl. 18 mm, korpus lepený, všechny hrany olepeny ABS hranou tl. 2 mm, vyjma bočních hran půdy a dna, zde plastová hrana tl. 0,8 mm. Půda je naložená na boky skříně. Police musí být výškově stavitelné, podpěry polic zabraňující jejich vysunutí. Korpus lepený na kolíkové spoje. Bezpečnostní panty bez viditelných šroubů včetně tlumičů pro pomalé dovírání dveří. Dveře LTD tl. 18 mm, opatřeny zapuštěnou plastovou ergonomickou úchytkou, která je osazena v dveřním křídle. Úchytka je plná a zakrývá celý otvor po frézování, aby nedošlo ke zranění prstů při manipulaci s dvířky. Rozměr úchytky min 160 x 50 x 18 mm (výběr barev min. z 5 odstínů). Dno skříně opatřeno rektifikacemi pro vyrovnání nerovnosti podlahy. Rozměr celé skříně 1091x800x480 mm. | kus | 3 | Doplní účastník | Doplní účastník | Ano/Ne (vybere účastník) | Doplní účastník dle skutečnosti | Ano
8 | Koš na tříděný odpad | Koš na tříděný odpad, 3x stojan na odpadkové pytle 60 l | kus | 1 | Doplní účastník | Doplní účastník | Ano/Ne (vybere účastník) | Doplní účastník dle skutečnosti | Ano
9 | Keramická magnetická tabule | Keramická magnetická tabule, povrch tabule tvoří certifikovaná dvouvrstvá keramika e3vypalovaná nad 800°C, keramický povrch vhodný pro nejvyšší zatížení,tloušťka tabule je minimálně 22mm, sendvičová konstrukce - tabule se nekroutí, rám tabule je z eloxovaného hliníku v přírodním odstínu, šedé plastové rohy, rozměr 1200x900 mm, barva povrchu bílá, lesklá, popisovatelná fixem, včetně , odkládací poličky pro popisovače po celé délce tabule, montáž na zeď, hladká úprava usnadňuje mazání za sucha. | kus | 3 | Doplní účastník | Doplní účastník | Ano/Ne (vybere účastník) | Doplní účastník dle skutečnosti | Ano
10 | Montáž a doprava nábytku, elektroinstalace, likvidace odpadu | Montáž a doprava nábytku, elektroinstalace, likvidace odpadu | kus | 1 | Doplní účastník | Doplní účastník | Ano/Ne (vybere účastník) | Doplní účastník dle skutečnosti