## VYHODNOCENÍ
XTLine - poptávka věží |  |  |  | žlutě podbarvené pole doplní dodavatel o informace, jak jím nabízené komponenty splňují daný požadavek
|  | jedn. | poptávka | nabídka | poznámka
Označení stroje/ů
Funkční požadavky
| soupis požadavků je v samostatním listu | list "Realizace - funkce věží"
Technické parametry
společné parametry pro všechny věže |  | jedn.
| výška věže | mm | max 9950
| šířka jednotky | mm | 2700-3000
| hloubka jednotky | mm | 2900-3100
| provedení výdejních oken (single / dual) | - | single
| dvoupolicový systém (příprava druhé police) | - | nebylo
| délka skladovací police | mm | 2450
| hloubka skladovací police | mm | 800
| výška police - průměrná rozteč | mm | 300
| plocha jedné police | m2 | 1.96
| nosnost police | kg | 240
| celkový počet polic | m3 | 136
| celková plocha polic | m2 | 266.56
| objemová kapacita celkem všech věží | m3 | 79.968
| výkon polic / hod | - | 95
věž se 3 otvory, všechna okna je jedné straně nad sebou |  | jedn.
| počet věží | ks | 2
| polic / věž | ks | 44
| polic / celkem | ks | 88
| plocha polic / věž | m2 | 86.24
| celková plocha polic | m2 | 172.48
| celková objemová kapacita | m3 | 51.744
| obrazovka u každého výdejního okna | - | -
| funkce oken: |  | navádění:
| přízemí = příjem zboží a výdej vychystaných boxů s výdejkami |  | LED světlo
| 1NP = výdej zboží pro konsolidaci, příjem boxů pro svoz do přízemí |  | LED páska dig. a více
| 2NP = příjem vychystaných boxů a jejich svoz do 1NP |  | bez navádění
věž se 2 otvory - okna na jedné straně nad sebou |  | jedn.
| počet věží | ks | 1
| polic / věž | ks | 48
| polic / celkem | ks | 48
| plocha polic / věž | m2 | 94.08
| celková plocha polic | m2 | 94.08
| celková objemová kapacita | m3 | 28.224
| funkce oken: |  | navádění:
| přízemí = příjem zboží a výdej vychystaných boxů s výdejkami |  | LED světlo
| 1NP = výdej zboží pro konsolidaci, příjem boxů pro svoz do přízemí |  | LED páska dig. a více

## Realizace - funkce věží
Funkční požadavky na vertikální zakladače (skladovací věže, nebo též jenom "věže") |  | žlutě podbarvené pole doplní dodavatel o informace, jak jím nabízené komponenty splňují daný požadavek
VŠEOBECNÉ POŽADAVKY
- | název řídícího systému
1 | Komunikace s ERP/WMS K2 (refernce)
2 | SW řídící vertikální zakladače (dále jen SW věží) řídí systém skladovacích věží - nadřízený ERP/WMS systém K) předává datové požadavky na příjem a výdej zboží z/do věží a dále požadavky na přesun přepravek s objednávkami mezi patry galerie (celkem 3 patra: přízemí + 1NP + 2NP)
ZASKLADNĚNÍ DO VĚŽÍ
1 | aktivace příjmu (zaskladnění) do věží - skladník načte předávací pozici před věžemi. Nadřízený systém ERP/WMS odesílá do SW věže/í požadavek na zahájení příjmu do věží
2 | načtení příjemky na čtečce: WMS odesílá data do SW věže/í: - typ pohybu (zaskladnění / vyskladnění) = ZASKLADNĚNÍ - číslo dokladu příjem: číslo PL (traceabilita) - kód položky (SKU) - šarže / exspirace - množství položky / jednotka
3 | SW věže/í načtenou příjemku přijímá jako seznam (dávku) položek sortimentu k zaskladnění
4 | při zaskladňování do věží zboží skladník zadá kód sortimentu, SW věže/í předává nadřízenému ERP/WMS informaci o čísle věže a na této věži přisune polici s volnými pozicemi. Na jedné pozici bude skladováno jedinečné SKU (je povoleno skladovat dvě různé šarže nebo více různých šarží téhož SKU na jedné pozici)
5 | Rozhodování o tom, kterou polici SW věže/í přisune, je plně na logice SW řízení věží (o tom, která police se přisune nerozhoduje nadřízený ERP/WMS)
6 | určování maximálního množství k zaskladnění: vstupní údaje z WMS (číselník sortimentu, který bude skladován ve věžích) -> tento číselník sortimentu bude obsahovat kód SKU a rozměry (šířka x hloubka x výška), alternativně místo rozměrů pouze rozdělení do velikostních kategorií (malé střední velké) a výšku prodejního balení
VYSKLADNĚNÍ Z VĚŽÍ
níže je stručný základní popis požadavků
1 | aktivace výdeje z věží: skladník odebere z police přepravku k doplnění z věží, načte kód přepravky. WMS odesílá do SW věže/í data: - typ pohybu (zaskladnění / vyskladnění) = VYSKLADNĚNÍ - číslo dokladu výdej: číslo dávky - kód položky (SKU) - šarže / exspirace - množství položky / jednotka
2 | SW věže/í přijímá Vvychystávací dávku položek sortimentu k vyskladnění
3 | při vyskladňování z věží SW věže/í odesílá do WMS číslo věže, ze které se položka sortimentu vydává, a na této věži přisune polici s položkou k vychystání. Na LED liště se rozsvítí číslo pozice, ze které má skladník zboží odebrat.
4 | Po odebrání položky z police skladník potvrdí odběr na dotykové liště (případně na alternativním technickém řešení - dotykový displej v ergonomické zóně). Je-li na vysunuté polici další položka k odběru, rozsvítí se na LED liště pozice k odběru. Pokud již na polici není žádná položka k odběru, police se zasune a věž přistaví další polici.
5 | Mezitím SW věže/í odesílá do WMS informaci o čísle další věže pro odběr další položky. Skladník může informace o číslech věží odečítat na displeji (stanice WMS, alternativně i SW věže/í) - externí displej je umístěn uprostřed věží, aby byl dobře viditelný z obou konců.
6 | Odebranou položku z věží skladník ukládá do přepravky. Po jejím naplnění potvrdí na PDA ukončení výdeje do přepravky a přepravku odloží na polici a načte kód pozice.
Inventura | ERP/WMS pošle požadavek na inventuru konkrétní pozice, nebo položky sortimentu, případně na více pozic/polozek nebo požadavek na celkovou inventuru. SW věží přiveze příslušné police k inventuře