## VYHODNOCENÍ
XTLine - poptávka věží |  |  |  | žlutě podbarvené pole doplní dodavatel o informace, jak jím nabízené komponenty splňují daný požadavek
|  | jedn. | poptávka | nabídka | poznámka
Označení stroje/ů
Funkční požadavky
V rámci zakázky požadujeme zařízení pro automatizované skladování a manipulaci se zbožím – 3 automatické vertikální skladovací systémy instalované v řadě vedle sebe. Zařízení musí pracovat se svým vlastním elektronicky řízeným extraktorem, který požadovanou polici ve velmi krátkém čase přepravuje do výdejového otvoru nebo na skladové místo v rámci systému. Police s požadovaným zbožím bude přepravována do výdejového otvoru o výšce min. 950 mm, a to ve dvou nebo třech úrovních odpovídajících výši podlaží. Přesně dle požadavku technického zadání - viz níže.
Pro bezpečnost práce se zařízením požadujeme:
Automatické dvojdílné dveře v zadní části výdejového otvoru, které budou oddělovat výdejový otvor a výtahovou šachtu extraktoru, čímž budou zajištěny bezpečné a uživatelsky přívětivé podmínky pro obsluhu a zároveň nepřetržitý provoz jednotky.
Požadovaná konfigurace zařízení s 2 výdejovými otvory:
jedn.
- Vnější rozměry jednotky š × h × v [mm]: max: 2.800 x 2.950 x 9.450
- Min. 48 ks polic s min. zatížením 490 kg
- Rozměr police min. 2.400 x 810 mm
- Výška okraje police max. 60 mm
- 2 výdejové otvory vybavené vnitřními uzavíratelnými dveřmi (dvojdílné).
- Skladovací plocha min. 95 m² / jednotka
- Funkce dvojité police (duální výdejový otvor) - možnost mít ve výdejovém otvoru v jeden okamžik dvě police pro snížení vychystávací doby.
- Měření výšky zboží a zaskladňování v rastru min. 25 mm.
- Možnost zaskladnit zboží až do výšky 725 mm.
- Automatické vážení police při zaskladnění a hlídání přetížení police i celého systému.
- Možnost plynule nastavitelné horizontální i vertikální rychlosti pohybu systému pro každou polici zvlášť.
- Systém správy skladu včetně napojení na K2 zadavatele.
- Obsluha pomocí operačního panelu s barevným dotykovým displejem, zobrazení na displeji v českém jazyce.
- Poziční LED světla ve výdejovém otvoru č.1 (přízemí) pro snadnou indikaci pozice hledaného dílu se zobrazením horizontální i vertikální pozice: min. 24 ks; požadováno číselné zobrazení pozice.
- LED displej ve výdejovém otvoru č.2 (1.patro) pro snadnou indikaci pozice hledaného dílu (displej v celé šířce výdejového otvoru).
- Bezpečnostní světelná závora v přední části výdejového otvoru, která zastaví chod stroje při přerušení světelné závory v případě otevřených dveří.
- Galvanizovaný povrch pojezdových profilů polic.
- Možnost zvýšení systému v budoucnu pomocí dodatečných modulů až na výšku 15 m.
- Zabezpečení přístupu neoprávněných osob do stroje (hesla pro uživatele).
- Servis 16/5 (Po-Pá 6:00-22:00) s reakčním časem do 8 hodin od nahlášení požadavku s dostupností technika pro servisní zásah na místě.
- Možnost vzdálené servisní podpory (servis na dálku bez nutnosti dojezdu technika).
Požadovaná konfigurace 2 zařízení se 3 výdejovými otvory:
- Vnější rozměry jednotky š × h × v [mm]: max: 2.800 x 2.950 x 9.450
- Min. 44 ks polic s min. zatížením 490 kg
- Rozměr police min. 2.400 x 810 mm
- Výška okraje police max. 60 mm
- 3 výdejové otvory vybavené vnitřními uzavíratelnými dveřmi (dvojdílné).
- Skladovací plocha min. 87 m² / jednotka
- Funkce dvojité police (duální výdejový otvor) - možnost mít ve výdejovém otvoru v jeden okamžik dvě police pro snížení vychystávací doby.
- Měření výšky zboží a zaskladňování v rastru min. 25 mm.
- Možnost zaskladnit zboží až do výšky 725 mm.
- Automatické vážení police při zaskladnění a hlídání přetížení police i celého systému.
- Možnost plynule nastavitelné horizontální i vertikální rychlosti pohybu systému pro každou polici zvlášť.
- Systém správy skladu včetně napojení na K2 zadavatele.
- Obsluha pomocí operačního panelu s barevným dotykovým displejem, zobrazení na displeji v českém jazyce.
- Poziční LED světla ve výdejovém otvoru č.1 (přízemí) pro snadnou indikaci pozice hledaného dílu se zobrazením horizontální i vertikální pozice: min. 24 ks; požadováno číselné zobrazení pozice.
- LED displej ve výdejovém otvoru č.2 (1.patro) pro snadnou indikaci pozice hledaného dílu (displej v celé šířce výdejového otvoru).
- Bezpečnostní světelná závora v přední části výdejového otvoru, která zastaví chod stroje při přerušení světelné závory v případě otevřených dveří.
- Galvanizovaný povrch pojezdových profilů polic.
- Možnost zvýšení systému v budoucnu pomocí dodatečných modulů až na výšku 15 m.
- Zabezpečení přístupu neoprávněných osob do stroje (hesla pro uživatele).
- Servis 16/5 (Po-Pá 6:00-22:00) s reakčním časem do 8 hodin od nahlášení požadavku s dostupností technika pro servisní zásah na místě.
- Možnost vzdálené servisní podpory (servis na dálku bez nutnosti dojezdu technika).
Požadovaná rozměrová, technická specifikace a vybavení
Police -parametry
| Celkový počet |  | Min. 136 ks
| Počet na jednotku |  | Min. 48 / 44 ks
| Min. zatížení na polici |  | 490 kg
| Hmotnost police |  | Max. 60 kg
| Výška police |  | Min. 50, max. 60 mm
| Čistá šířka police |  | Min. 2.400, max. 2.500 mm
| Čistá hloubka police |  | Min. 810, max. 820 mm
| Skladovací kapacita police |  | Min. 1,94 m²
| Max. skladovací výška police |  | Min. 720 mm
Výdejový otvor 1 na čelní straně zařízení
| Operační stěna |  | Přední
| Výška stolu od podlahy stroje |  | Min. 800, max. 850 mm
| Výška výdejového otvoru |  | Min. 950, max. 1000 mm
| Obslužný panel |  | ano, v ČJ
| Umístění obslužného panelu |  | obslužná konzole
| Umístění |  | uvnitř (uprostřed)
| Vnitřní dveře |  | včetně
| Vnitřní závora z fotobuněk |  | včetně
| Navádění |  | Poziční LED světla - min. 24 ks
Výdejový otvor 2 na čelní straně zařízení
| Operační stěna |  | Přední
| Výška stolu od podlahy stroje |  | Min. 4800, max. 4850 mm
| Výška výdejového otvoru |  | Min. 950, max. 1000 mm
| Obslužný panel |  | ano, v ČJ
| Umístění obslužného panelu |  | obslužná konzole
| Umístění |  | uvnitř (uprostřed)
| Vnitřní dveře |  | včetně
| Vnitřní závora z fotobuněk |  | včetně
| Navádění |  | LED displej v celé šířce výdejového otvoru
Výdejový otvor 3 na čelní straně zařízení
| Operační stěna |  | Přední
| Výška stolu od podlahy stroje |  | Min. 7800, max. 7850 mm
| Výška výdejového otvoru |  | Min. 950, max. 1000 mm
| Obslužný panel |  | ano, v ČJ
| Umístění obslužného panelu |  | obslužná konzole
| Umístění |  | uvnitř (uprostřed)
| Vnitřní dveře |  | včetně
| Vnitřní závora z fotobuněk |  | včetně
| Navádění |  | bez

## Realizace - funkce věží
Funkční požadavky na vertikální zakladače (skladovací věže, nebo též jenom "věže") |  | žlutě podbarvené pole doplní dodavatel o informace, jak jím nabízené komponenty splňují daný požadavek
VŠEOBECNÉ POŽADAVKY
- | název řídícího systému
1 | Komunikace s ERP/WMS K2 (refernce)
2 | SW řídící vertikální zakladače (dále jen SW věží) řídí systém skladovacích věží - nadřízený ERP/WMS systém K) předává datové požadavky na příjem a výdej zboží z/do věží a dále požadavky na přesun přepravek s objednávkami mezi patry galerie (celkem 3 patra: přízemí + 1NP + 2NP)
3 | využití plovoucích uživatelských licencí
4 | SW, servis SW a nápověda pro SW v Českém jazyce
5 | barevné odlišení obsazenosti míst ve skladu
ZASKLADNĚNÍ DO VĚŽÍ
1 | aktivace příjmu (zaskladnění) do věží - skladník načte předávací pozici před věžemi. Nadřízený systém ERP/WMS odesílá do SW věže/í požadavek na zahájení příjmu do věží
2 | načtení příjemky na čtečce: WMS odesílá data do SW věže/í: - typ pohybu (zaskladnění / vyskladnění) = ZASKLADNĚNÍ - číslo dokladu příjem: číslo PL (traceabilita) - kód položky (SKU) - šarže / exspirace - množství položky / jednotka
3 | SW věže/í načtenou příjemku přijímá jako seznam (dávku) položek sortimentu k zaskladnění
4 | při zaskladňování do věží zboží skladník zadá kód sortimentu, SW věže/í předává nadřízenému ERP/WMS informaci o čísle věže a na této věži přisune polici s volnými pozicemi. Na jedné pozici bude skladováno jedinečné SKU (je povoleno skladovat dvě různé šarže nebo více různých šarží téhož SKU na jedné pozici)
5 | Rozhodování o tom, kterou polici SW věže/í přisune, je plně na logice SW řízení věží (o tom, která police se přisune nerozhoduje nadřízený ERP/WMS)
6 | určování maxinmálního množství k zaskladnění daného materiálu ve WMS, nastavení pravidel pro zaskladnění dle skupin, určování místa pro zaskladnění pomocí velikostí boxů
VYSKLADNĚNÍ Z VĚŽÍ
níže je stručný základní popis požadavků
1 | aktivace výdeje z věží: skladník odebere z police přepravku k doplnění z věží, načte kód zakázky a přepravky. WMS odesílá do SW věže/í data: - typ pohybu (zaskladnění / vyskladnění) = VYSKLADNĚNÍ - číslo dokladu výdej: číslo dávky - kód položky (SKU) - šarže / exspirace - množství položky / jednotka
2 | SW věže/í přijímá Vvychystávací dávku položek sortimentu k vyskladnění
3 | při vyskladňování z věží SW věže/í odesílá do WMS číslo věže, ze které se položka sortimentu vydává, a na této věži přisune polici s položkou k vychystání. Na LED liště se rozsvítí číslo pozice, ze které má skladník zboží odebrat.
4 | Po odebrání položky z police skladník potvrdí odběr na dotykové liště (případně na alternativním technickém řešení - dotykový displej v ergonomické zóně). Je-li na vysunuté polici další položka k odběru, rozsvítí se na LED liště pozice k odběru. Pokud již na polici není žádná položka k odběru, police se zasune a věž přistaví další polici.
5 | Mezitím SW věže/í odesílá do WMS informaci o čísle další věže pro odběr další položky. Skladník může informace o číslech věží odečítat na displeji (stanice WMS, alternativně i SW věže/í) - externí displej je umístěn uprostřed věží, aby byl dobře viditelný z obou konců.
6 | Odebranou položku z věží skladník ukládá do přepravky. Po jejím naplnění potvrdí na PDA ukončení výdeje do přepravky a přepravku odloží na polici a načte kód pozice.
možnost manuálního vyskladnění materiálu mimo zakázku
Inventura | ERP/WMS pošle požadavek na inventuru konkrétní pozice, nebo položky sortimentu, případně na více pozic/polozek nebo požadavek na celkovou inventuru. SW věží přiveze příslušné police k inventuře