## Pokyny pro vyplnění (hidden)
Pokyny pro vyplnění
Ve všech listech tohoto souboru můžete měnit pouze buňky s modrým pozadím. Jedná se o tyto údaje : - údaje o firmě - jednotkové ceny položek zadané na maximálně dvě desetinná místa

## VzorPolozky (hidden)
Položkový rozpočet
S:
O:
R:

## VZT výkaz výměr
002.1 Výkaz výměr bez výrobců (bez výrobních názvů a značek)
Akce: Zvýšení kapacity ZŠ Holubice - parc.č. 64/2
D.1.4.3 VZT
Stupeň projektu: DPS VZT
Datum: 2023.06.22
P.č. | Číslo položky | Název položky | MJ | množství | cena MJ Kč | Cena celkem Kč | Poznámka
1 | DÍL 728 | VZDUCHOTECHNIKA ZŘÍZENÍ - CENA ZA PRÁCE-MONTÁŽ |  |  |  | 0
2 | 728 1 | Zařízení č.: 1-Větrání m.č.1.4-šatna kuchařky,1.2-přesíň WC učitelek,1.3-WC učitelek a 1.5-úklid |  |  |  | 0
3 | 728 1.01 | Nový ventilátor do kruhového potrubí, 2x spojka D160 mm, odvod 280 m3/h, el. příkon 0,044 kW, napětí 230 V, proud 0,19 A - nová montáž - cena za práce | ks | 1 | 0 | 0
4 | 728 1.02 | Nová protidešťová plastová žaluzie pevné lamely D250 mm - nová montáž - cena za práce | ks | 1 | 0 | 0
5 | 728 1.03 | Nová stěnová mřížka rozteč lamel 12,5A, lamely vodorovné, rozměr 425x125, upevňovací rámeček UR1 s úchyty pro závitové tyče, mřížka hliníková, není požadovaná barva, mřížka je bez regulace - nová montáž - cena za práce | ks | 4 | 0 | 0
6 | 728 1.04 | Nová zpětná klapka kruhová D160 mm - nová montáž - cena za práce | ks | 1 | 0 | 0
7 | 728 1.05 | Nový odvodní talířový ventil vč. zděře D125 mm - nová montáž - cena za práce | ks | 3 | 0 | 0
8 | 728 1.06 | Nový odvodní talířový ventil vč. zděře D160 mm - nová montáž - cena za práce | ks | 1 | 0 | 0
9 | 728 1.07 | Nové kruhové potrubí D125 mm rovné + tvarovky - nová montáž - cena za práce | bm | 4 | 0 | 0
10 | 728 1.08 | Nové kruhové potrubí D160 mm rovné + tvarovky - nová montáž - cena za práce | bm | 8 | 0 | 0
11 | 728 1.09 | Nové kruhové potrubí D250 mm rovné + tvarovky - nová montáž - cena za práce | bm | 1 | 0 | 0
12
13 | 728 2 | Zařízení č.: 2-Větrání m.č. 1.54-pohot. WC učitelů, m.č.1.55-sprcha a 1.56 WC dívky |  |  |  | 0
14 | 728 2.01 | Nový ventilátor do kruhového potrubí, 2x spojka D200 mm, odvod 350 m3/h, el. příkon 0,093 kW, napětí 230 V, proud 0,47 A - nová montáž - cena za práce | ks | 1 | 0 | 0
15 | 728 2.02 | Nová protidešťová plastová žaluzie pevné lamely D250 mm - nová montáž - cena za práce | ks | 1 | 0 | 0
16 | 728 2.03 | Nová stěnová mřížka rozteč lamel 12,5A, lamely vodorovné, rozměr 425x125, upevňovací rámeček UR1 s úchyty pro závitové tyče, mřížka hliníková, není požadovaná barva, mřížka je bez regulace - nová montáž - cena za práce | ks | 2 | 0 | 0
17 | 728 2.04 | Nová zpětná klapka kruhová D200 mm - nová montáž - cena za práce | ks | 1 | 0 | 0
18 | 728 2.05 | Nový odvodní talířový ventil vč. zděře D125 mm - nová montáž - cena za práce | ks | 5 | 0 | 0
19 | 728 2.06 | Nová regulační klapka kruhová ruční D125 mm - nová montáž - cena za práce | ks | 1 | 0 | 0
20 | 728 2.07 | Nová regulační klapka kruhová ruční D160 mm - nová montáž - cena za práce | ks | 1 | 0 | 0
21 | 728 2.08 | Neobsazeno | bm | 0 | 0 | 0
22 | 728 2.09 | Nové kruhové potrubí D125 mm rovné + tvarovky - nová montáž - cena za práce | ks | 4 | 0 | 0
23 | 728 2.10 | Nové kruhové potrubí D160 mm rovné + tvarovky - nová montáž - cena za práce | bm | 9 | 0 | 0
24 | 728 2.11 | Nové kruhové potrubí D200 mm rovné + tvarovky - nová montáž - cena za práce | bm | 3 | 0 | 0
25 | 728 2.12 | Nové kruhové potrubí D250 mm rovné + tvarovky - nová montáž - cena za práce | bm | 1 | 0 | 0
26
27 | 728 3 | Zařízení č.: 3-Větrání m.č. 1.51-šatna učeben |  |  |  | 0
28 | 728 3.01 | Nový ventilátor do kruhového potrubí, 2x spojka D160 mm, odvod 280 m3/h, el. příkon 0,044 kW, napětí 230 V, proud 0,19 A - nová montáž - cena za práce | ks | 1 | 0 | 0
29 | 728 3.02 | Nová protidešťová plastová žaluzie pevné lamely D250 mm - nová montáž - cena za práce | ks | 1 | 0 | 0
30 | 728 3.03 | Nová stěnová mřížka rozteč lamel 12,5A, lamely vodorovné, rozměr 425x125, upevňovací rámeček UR1 s úchyty pro závitové tyče, mřížka hliníková, není požadovaná barva, mřížka je bez regulace - nová montáž - cena za práce | ks | 4 | 0 | 0
31 | 728 3.04 | Nový tlumič hluku pro kruhové potrubí D160/600 - nová montáž - cena za práce | ks | 1 | 0 | 0
32 | 728 3.05 | Nová zpětná klapka kruhová D160 mm - nová montáž - cena za práce | ks | 1 | 0 | 0
33 | 728 3.06 | Nový odvodní talířový ventil vč. zděře D125 mm - nová montáž - cena za práce | ks | 3 | 0 | 0
34 | 728 3.07 | Nové kruhové potrubí D160 mm rovné + tvarovky - nová montáž - cena za práce | bm | 4 | 0 | 0
35 | 728 3.08 | Nové kruhové potrubí D250 mm rovné + tvarovky - nová montáž - cena za práce | bm | 1 | 0 | 0
36
37 | 728 4 | Zařízení č.: 4-Větrání m.č. 1.53-WC hoši,1.57-WC hoši |  |  |  | 0
38 | 728 4.01 | Nový ventilátor do kruhového potrubí, 2x spojka D160 mm, odvod 220 m3/h, el. příkon 0,044 kW, napětí 230 V, proud 0,19 A - nová montáž - cena za práce | ks | 1 | 0 | 0
39 | 728 4.02 | Nová protidešťová plastová žaluzie pevné lamely D250 mm - nová montáž - cena za práce | ks | 1 | 0 | 0
40 | 728 4.03 | Nová stěnová mřížka rozteč lamel 12,5A, lamely vodorovné, rozměr 425x125, upevňovací rámeček UR1 s úchyty pro závitové tyče, mřížka hliníková, není požadovaná barva, mřížka je bez regulace - nová montáž - cena za práce | ks | 2 | 0 | 0
41 | 728 4.04 | Nová zpětná klapka kruhová D160 mm - nová montáž - cena za práce | ks | 1 | 0 | 0
42 | 728 4.05 | Nový odvodní talířový ventil vč. zděře D125 mm - nová montáž - cena za práce | ks | 4 | 0 | 0
43 | 728 4.06 | Neobsazeno | bm | 0 | 0 | 0
44 | 728 4.07 | Nové kruhové potrubí D125 mm rovné + tvarovky - nová montáž - cena za práce | bm | 5 | 0 | 0
45 | 728 4.08 | Nové kruhové potrubí D160 mm rovné + tvarovky - nová montáž - cena za práce | bm | 7 | 0 | 0
46 | 728 4.09 | Nové kruhové potrubí D250 mm rovné + tvarovky - nová montáž - cena za práce | bm | 1 | 0 | 0
47
48 | Díl 429 | ZAŘÍZENÍ VZDUCHOTECHNICKÁ -CENA ZA MATERIÁL-DODÁVKA |  |  |  | 0
49 | 429 1 | Zařízení č.: 1-Větrání m.č.1.4-šatna kuchařky,1.2-přesíň WC učitelek,1.3-WC učitelek a 1.5-úklid |  |  |  | 0
50 | 429 1.01 | Nový ventilátor do kruhového potrubí, 2x spojka D160 mm, odvod 280 m3/h, el. příkon 0,044 kW, napětí 230 V, proud 0,19 A - nová montáž - cena za materiál | ks | 1 | 0 | 0
51 | 429 1.02 | Nová protidešťová plastová žaluzie pevné lamely D250 mm - nová montáž - cena za materiál | ks | 1 | 0 | 0
52 | 429 1.03 | Nová stěnová mřížka rozteč lamel 12,5A, lamely vodorovné, rozměr 425x125, upevňovací rámeček UR1 s úchyty pro závitové tyče, mřížka hliníková, není požadovaná barva, mřížka je bez regulace - nová montáž - cena za materiál | ks | 4 | 0 | 0
53 | 429 1.04 | Nová zpětná klapka kruhová D160 mm - nová montáž - cena za materiál | ks | 1 | 0 | 0
54 | 429 1.05 | Nový odvodní talířový ventil vč. zděře D125 mm - nová montáž - cena za materiál | ks | 3 | 0 | 0
55 | 429 1.06 | Nový odvodní talířový ventil vč. zděře D160 mm - nová montáž - cena za práce | ks | 1 | 0 | 0
56 | 429 1.07 | Nové kruhové potrubí D125 mm rovné + tvarovky - nová montáž - cena za materiál | bm | 4 | 0 | 0
57 | 429 1.08 | Nové kruhové potrubí D160 mm rovné + tvarovky - nová montáž - cena za materiál | bm | 8 | 0 | 0
58 | 429 1.09 | Nové kruhové potrubí D250 mm rovné + tvarovky - nová montáž - cena za materiál | bm | 1 | 0 | 0
59
60 | 429 2 | Zařízení č.: 2-Větrání m.č. 1.54-pohot. WC učitelů, m.č.1.55-sprcha a 1.56 WC dívky |  |  |  | 0
61 | 429 2.01 | Nový ventilátor do kruhového potrubí, 2x spojka D200 mm, odvod 350 m3/h, el. příkon 0,093 kW, napětí 230 V, proud 0,47 A - nová montáž - cena za materiál | ks | 1 | 0 | 0
62 | 429 2.02 | Nová protidešťová plastová žaluzie pevné lamely D250 mm - nová montáž - cena za materiál | ks | 1 | 0 | 0
63 | 429 2.03 | Nová stěnová mřížka rozteč lamel 12,5A, lamely vodorovné, rozměr 425x125, upevňovací rámeček UR1 s úchyty pro závitové tyče, mřížka hliníková, není požadovaná barva, mřížka je bez regulace - nová montáž - cena za materiál | ks | 2 | 0 | 0
64 | 429 2.04 | Nová zpětná klapka kruhová D200 mm - nová montáž - cena za materiál | ks | 1 | 0 | 0
65 | 429 2.05 | Nový odvodní talířový ventil vč. zděře D125 mm - nová montáž - cena za materiál | ks | 5 | 0 | 0
66 | 429 2.06 | Nová regulační klapka kruhová ruční D125 mm - nová montáž - cena za materiál | ks | 1 | 0 | 0
67 | 429 2.07 | Nová regulační klapka kruhová ruční D160 mm - nová montáž - cena za materiál | ks | 1 | 0 | 0
68 | 429 2.08 | Neobsazeno | bm | 0 | 0 | 0
69 | 429 2.09 | Nové kruhové potrubí D125 mm rovné + tvarovky - nová montáž - cena za materiál | ks | 4 | 0 | 0
70 | 429 2.10 | Nové kruhové potrubí D160 mm rovné + tvarovky - nová montáž - cena za materiál | bm | 9 | 0 | 0
71 | 429 2.11 | Nové kruhové potrubí D200 mm rovné + tvarovky - nová montáž - cena za materiál | bm | 3 | 0 | 0
72 | 429 2.12 | Nové kruhové potrubí D250 mm rovné + tvarovky - nová montáž - cena za materiál | bm | 1 | 0 | 0
73
74 | 429 3 | Zařízení č.: 3-Větrání m.č. 1.51-šatna učeben |  |  |  | 0
75 | 429 3.01 | Nový ventilátor do kruhového potrubí, 2x spojka D160 mm, odvod 280 m3/h, el. příkon 0,044 kW, napětí 230 V, proud 0,19 A - nová montáž - cena za materiál | ks | 1 | 0 | 0
76 | 429 3.02 | Nová protidešťová plastová žaluzie pevné lamely D250 mm - nová montáž - cena za materiál | ks | 1 | 0 | 0
77 | 429 3.03 | Nová stěnová mřížka rozteč lamel 12,5A, lamely vodorovné, rozměr 425x125, upevňovací rámeček UR1 s úchyty pro závitové tyče, mřížka hliníková, není požadovaná barva, mřížka je bez regulace - nová montáž - cena za materiál | ks | 4 | 0 | 0
78 | 429 3.04 | Nový tlumič hluku pro kruhové potrubí D160/600 - nová montáž - cena za materiál | ks | 1 | 0 | 0
79 | 429 3.05 | Nová zpětná klapka kruhová D160 mm - nová montáž - cena za materiál | ks | 1 | 0 | 0
80 | 429 3.06 | Nový odvodní talířový ventil vč. zděře D125 mm - nová montáž - cena za materiál | ks | 3 | 0 | 0
81 | 429 3.07 | Nové kruhové potrubí D160 mm rovné + tvarovky - nová montáž - cena za materiál | bm | 4 | 0 | 0
82 | 429 3.08 | Nové kruhové potrubí D250 mm rovné + tvarovky - nová montáž - cena za materiál | bm | 1 | 0 | 0
83
84 | 429 4 | Zařízení č.: 4-Větrání m.č. 1.53-WC hoši,1.57-WC hoši |  |  |  | 0
85 | 429 4.01 | Nový ventilátor do kruhového potrubí, 2x spojka D160 mm, odvod 220 m3/h, el. příkon 0,044 kW, napětí 230 V, proud 0,19 A - nová montáž - cena za materiál | ks | 1 | 0 | 0
86 | 429 4.02 | Nová protidešťová plastová žaluzie pevné lamely D250 mm - nová montáž - cena za materiál | ks | 1 | 0 | 0
87 | 429 4.03 | Nová stěnová mřížka rozteč lamel 12,5A, lamely vodorovné, rozměr 425x125, upevňovací rámeček UR1 s úchyty pro závitové tyče, mřížka hliníková, není požadovaná barva, mřížka je bez regulace - nová montáž - cena za materiál | ks | 2 | 0 | 0
88 | 429 4.04 | Nová zpětná klapka kruhová D160 mm - nová montáž - cena za materiál | ks | 1 | 0 | 0
89 | 429 4.05 | Nový odvodní talířový ventil vč. zděře D125 mm - nová montáž - cena za materiál | ks | 4 | 0 | 0
90 | 429 4.06 | Neobsazeno | bm | 0 | 0 | 0
91 | 429 4.06 | Nové kruhové potrubí D125 mm rovné + tvarovky - nová montáž - cena za materiál | bm | 5 | 0 | 0
92 | 429 4.07 | Nové kruhové potrubí D160 mm rovné + tvarovky - nová montáž - cena za materiál | bm | 7 | 0 | 0
93 | 429 4.08 | Nové kruhové potrubí D250 mm rovné + tvarovky - nová montáž - cena za materiál | bm | 1 | 0 | 0
94
95 | Díl 5 | VEDLEJŠÍ A OSTATNÍ ROZPOČTOVÉ NÁKLADY |  |  |  | 0
96 | 5.01 | Mimostaveništní doprava | sada | 1 | 0 | 0
97 | 5.02 | Spojovací a montážní materiál -dodávka a montáž | sada | 1 | 0 | 0
98 | 5.03 | Zaregulování VZT,zkoušky zařízení,uvedení do provozu,předání | sada | 1 | 0 | 0
99 | 5.04 | Dokumentace skutečného provedení | sada | 1 | 0 | 0
100 | 5.05 | Lešení | sada | 1 | 0 | 0
101 | 5.06 | Zařízení staveniště | sada | 1 | 0 | 0
102
103 | D.1.4.e) VZDUCHOTECHNIKA - CELKEM |  |  |  |  | 0