## Pokyny pro vyplnění
Pokyny pro vyplnění
Ve všech listech tohoto souboru můžete měnit pouze buňky s modrým pozadím. Jedná se o tyto údaje : - údaje o firmě - jednotkové ceny položek zadané na maximálně dvě desetinná místa

## Stavba
#RTSROZP# | Soupis stavebních prací, dodávek a služeb
| Stavba: |  | 23-12 | Hasičská zbrojnice Podivín
| Zadavatel | [5 empty] | IČO:
DIČ:
| Projektant: | [5 empty] | IČO:
DIČ:
| Zhotovitel: | [5 empty] | IČO:
DIČ:
Vypracoval:
| Rozpis ceny | [6 empty] | Celkem
HSV | HSV | [6 empty] | 0
PSV | PSV | [6 empty] | 0
MON | MON | [6 empty] | 0
VN | Vedlejší náklady | [6 empty] | 0
ON | Ostatní náklady | [6 empty] | 0
| Celkem | [6 empty] | 0
Rekapitulace daní
0 | Základ pro sníženou DPH |  |  | 15 | % | 0 |  |  | CZK
0 | Snížená DPH |  |  | 15 | % | 0 |  |  | CZK
0 | Základ pro základní DPH |  |  | 21 | % | 0 |  |  | CZK
0 | Základní DPH |  |  | 21 | % | 0 |  |  | CZK
0 | Zaokrouhlení |  |  |  |  | 0 |  |  | CZK
| Cena celkem bez DPH |  |  |  |  | 0 |  |  | CZK
0 | Cena celkem s DPH |  |  |  |  | 0 |  |  | CZK
|  | v |  |  | dne
|  |  | Za zhotovitele |  |  |  | Za objednatele
Rekapitulace dílčích částí
#CASTI>> | Číslo | Název |  |  | Základ pro sníženou DPH | Základ pro základní DPH | DPH celkem | Cena celkem | %
1 | Stavba |  |  |  | 0 | 0 | 0 | 0
2 |  | Stavební objekt |  |  |  |  | 0
2 | 01 | Hasičská zbrojnice - stavební část |  |  | 0 | 0 | 0 | 0
3 | 23-12-01 | Architektinické a konstrukční řešení - Hasičská zbrojnice Podivín |  |  | 0 | 0 | 0 | 0
2 | 01-ZTI | Stavební část - zdravotechnika |  |  | 0 | 0 | 0 | 0
3 | 23-12-01ZTI | Zdravotechnika - Hasičská zbrojnice Podivín |  |  | 0 | 0 | 0 | 0
2 | 02 | Zpevněné plochy |  |  | 0 | 0 | 0 | 0
3 | 23-12-02 | Zpevněné plochy - hasičská zbrojnice Podivín |  |  | 0 | 0 | 0 | 0
2 | 03 | Demolice stávající zbrojnice |  |  | 0 | 0 | 0 | 0
3 | 23-12-03 | Demolice stávající hasičské zbrojnice |  |  | 0 | 0 | 0 | 0
2 | 04 | Subdodávky |  |  | 0 | 0 | 0 | 0
3 | 23-12-04 | Subdodávky - hasičská zbrojnice |  |  | 0 | 0 | 0 | 0
| Celkem za stavbu |  |  |  | 0 | 0 | 0 | 0 | 0
#POPS | Popis stavby: 23-12 - Hasičská zbrojnice Podivín
#POPO | Popis objektu: 01 - Hasičská zbrojnice - stavební část
#POPR | Popis rozpočtu: 23-12-01 - Architektinické a konstrukční řešení - Hasičská zbrojnice Podivín
#POPO | Popis objektu: 01-ZTI - Stavební část - zdravotechnika
#POPR | Popis rozpočtu: 23-12-01ZTI - Zdravotechnika - Hasičská zbrojnice Podivín
#POPO | Popis objektu: 02 - Zpevněné plochy
#POPR | Popis rozpočtu: 23-12-02 - Zpevněné plochy - hasičská zbrojnice Podivín
#POPO | Popis objektu: 03 - Demolice stávající zbrojnice
#POPR | Popis rozpočtu: 23-12-03 - Demolice stávající hasičské zbrojnice
#POPO | Popis objektu: 04 - Subdodávky
#POPR | Popis rozpočtu: 23-12-04 - Subdodávky - hasičská zbrojnice
Rekapitulace dílů
| Číslo | Název |  |  | Typ dílu |  |  | Celkem | %
| 1 | Zemní práce |  |  | HSV |  |  | 0
| 2 | Základy a zvláštní zakládání |  |  | HSV |  |  | 0
| 22 | Piloty |  |  | HSV |  |  | 0
| 3 | Svislé a kompletní konstrukce |  |  | HSV |  |  | 0
| 4 | Vodorovné konstrukce |  |  | HSV |  |  | 0
| 416 | Podhledy a mezistropy montované lehké |  |  | HSV |  |  | 0
| 43 | Schodiště |  |  | HSV |  |  | 0
| 5 | Komunikace |  |  | HSV |  |  | 0
| 61 | Úpravy povrchů vnitřní |  |  | HSV |  |  | 0
| 62 | Úpravy povrchů vnější |  |  | HSV |  |  | 0
| 63 | Podlahy a podlahové konstrukce |  |  | HSV |  |  | 0
| 64 | Výplně otvorů |  |  | HSV |  |  | 0
| 8 | Trubní vedení |  |  | HSV |  |  | 0
| 91 | Doplňující práce na komunikaci |  |  | HSV |  |  | 0
| 94 | Lešení a stavební výtahy |  |  | HSV |  |  | 0
| 95 | Dokončovací konstrukce na pozemních stavbách |  |  | HSV |  |  | 0
| 96 | Bourání konstrukcí |  |  | HSV |  |  | 0
| 98 | Demolice |  |  | HSV |  |  | 0
| 99 | Staveništní přesun hmot |  |  | HSV |  |  | 0
| 711 | Izolace proti vodě |  |  | PSV |  |  | 0
| 713 | Izolace tepelné |  |  | PSV |  |  | 0
| 721 | Vnitřní kanalizace |  |  | PSV |  |  | 0
| 722 | Vnitřní vodovod |  |  | PSV |  |  | 0
| 725 | Zařizovací předměty |  |  | PSV |  |  | 0
| 726 | Předstěnové systémy |  |  | PSV |  |  | 0
| 730 | Ústřední vytápění |  |  | PSV |  |  | 0
| 762 | Konstrukce tesařské |  |  | PSV |  |  | 0
| 764 | Konstrukce klempířské |  |  | PSV |  |  | 0
| 765 | Krytiny tvrdé |  |  | PSV |  |  | 0
| 766 | Konstrukce truhlářské |  |  | PSV |  |  | 0
| 767 | Konstrukce zámečnické |  |  | PSV |  |  | 0
| 771 | Podlahy z dlaždic a obklady |  |  | PSV |  |  | 0
| 775 | Podlahy vlysové a parketové |  |  | PSV |  |  | 0
| 776 | Podlahy povlakové |  |  | PSV |  |  | 0
| 777 | Podlahy ze syntetických hmot |  |  | PSV |  |  | 0
| 781 | Obklady keramické |  |  | PSV |  |  | 0
| 783 | Nátěry |  |  | PSV |  |  | 0
| 784 | Malby |  |  | PSV |  |  | 0
| 799 | Prosklené dělící příčky a dveřní otvory |  |  | PSV |  |  | 0
| M21 | Elektromontáže+bleskosvod |  |  | MON |  |  | 0
| M24 | Montáže vzduchotechnických zařízení |  |  | MON |  |  | 0
| D96 | Přesuny suti a vybouraných hmot |  |  | PSU |  |  | 0
| VN | Vedlejší náklady |  |  | VN |  |  | 0
| Cena celkem | [6 empty] | 0 | 0
Note on D11: Název
Note on D12: Ulice
Note on D13: PSČ
Note on E13: Místo
Note on I11: IČO
Note on I12: DIČ

## VzorPolozky (hidden)
Položkový rozpočet
S:
O:
R:

## 01 23-12-01 Pol
Položkový soupis prací a dodávek | [27 empty] | #TypZaznamu#
S: | 23-12 | Hasičská zbrojnice Podivín | [25 empty] | STA
O: | 01 | Hasičská zbrojnice - stavební část | [22 empty] | STA |  |  | OBJ
R: | 23-12-01 | Architektinické a konstrukční řešení - Hasičská zbrojnice Podivín | [25 empty] | ROZ
P.č. | Číslo položky | Název položky | MJ | Množství | Cena / MJ | Celkem | Dodávka | Dodávka celk. | Montáž | Montáž celk. | DPH | Cena s DPH | Hmotnost / MJ | Hmotnost celk.(t) | Dem. hmotnost / MJ | Dem. hmotnost celk.(t) | Ceník | Cen. soustava / platnost | Cenová úroveň | Nhod / MJ | Nhod celk. | Dodavatel | Typ položky | Stav položky
Díl: | 1 | Zemní práce |  |  |  | 0 |  | 0 |  | 0 |  | 0 |  | 0 |  | 0 |  |  |  |  | 620.35 | [6 empty] | DIL
1 | 122201102R00 | Odkopávky a prokopávky nezapažené v hornině 3 přes 100 do 1 000 m3 | m3 | 508.6 |  | 0 |  | 0 |  | 0 | 21 | 0 | 0 | 0 | 0 | 0 | 800-1 | RTS 23/ II | RTS 23/ I | 0.187 | 95.11 |  | Práce | Běžná |  |  |  | POL1_
|  | s přehozením výkopku na vzdálenost do 3 m nebo s naložením na dopravní prostředek, | [25 empty] | SPI
|  | snížení terénu : 16*20*2,2*0,5+14,5*12*1,8*0,5 |  | 508.6 | [23 empty] | VV | 0
SPU
2 | 122201109R00 | Odkopávky a prokopávky nezapažené v hornině 3 příplatek k cenám za lepivost horniny | m3 | 508.6 |  | 0 |  | 0 |  | 0 | 21 | 0 | 0 | 0 | 0 | 0 | 800-1 | RTS 23/ II | RTS 23/ I | 0.058 | 29.5 |  | Práce | Běžná |  |  |  | POL1_
|  | s přehozením výkopku na vzdálenost do 3 m nebo s naložením na dopravní prostředek, | [25 empty] | SPI
SPU
3 | 132201111R00 | Hloubení rýh šířky do 60 cm do 100 m3, v hornině 3, hloubení strojně | m3 | 28.2075 |  | 0 |  | 0 |  | 0 | 21 | 0 | 0 | 0 | 0 | 0 | 800-1 | RTS 23/ II | RTS 23/ I | 0.23 | 6.49 |  | Práce | Běžná |  |  |  | POL1_
|  | zapažených i nezapažených s urovnáním dna do předepsaného profilu a spádu, s přehozením výkopku na přilehlém terénu na vzdálenost do 3 m od podélné osy rýhy nebo s naložením výkopku na dopravní prostředek. | [25 empty] | SPI |  | zapažených i nezapažených s urovnáním dna do předepsaného profilu a spádu, s přehozením výkopku na přilehlém terénu na vzdálenost do 3 m od podélné osy rýhy nebo s naložením výkopku na dopravní prostředek.
|  | 0,6*0,5*14,15+0,9*0,5*14,15*3 |  | 23.3475 | [23 empty] | VV | 0
|  | 0,6*0,5*(14,2+1*2) |  | 4.86 | [23 empty] | VV | 0
SPU
4 | 132201119R00 | Hloubení rýh šířky do 60 cm příplatek za lepivost, v hornině 3, | m3 | 28.2075 |  | 0 |  | 0 |  | 0 | 21 | 0 | 0 | 0 | 0 | 0 | 800-1 | RTS 23/ II | RTS 23/ I | 0.3898 | 11 |  | Práce | Běžná |  |  |  | POL1_
|  | zapažených i nezapažených s urovnáním dna do předepsaného profilu a spádu, s přehozením výkopku na přilehlém terénu na vzdálenost do 3 m od podélné osy rýhy nebo s naložením výkopku na dopravní prostředek. | [25 empty] | SPI |  | zapažených i nezapažených s urovnáním dna do předepsaného profilu a spádu, s přehozením výkopku na přilehlém terénu na vzdálenost do 3 m od podélné osy rýhy nebo s naložením výkopku na dopravní prostředek.
SPU
5 | 133201101R00 | Hloubení šachet v hornině 3 do 100 m3 | m3 | 7.65 |  | 0 |  | 0 |  | 0 | 21 | 0 | 0 | 0 | 0 | 0 | 800-1 | RTS 23/ II | RTS 23/ I | 3.131 | 23.95 |  | Práce | Běžná |  |  |  | POL1_
|  | zapažených i nezapažených se svislým přemístění výkopku a urovnáním dna do předepsaného profilu a spádu, s případným nutným přemístěním výkopku ve výkopišti, s přehozením výkopku na přilehlém terénu na vzdálenost do 5 m od hrany šachty nebo s naložením na dopravní prostředek, | [25 empty] | SPI |  | zapažených i nezapažených se svislým přemístění výkopku a urovnáním dna do předepsaného profilu a spádu, s případným nutným přemístěním výkopku ve výkopišti, s přehozením výkopku na přilehlém terénu na vzdálenost do 5 m od hrany šachty nebo s naložením na dopravní prostředek,
|  | pro patky : 1,5*1,5*0,5*4 |  | 4.5 | [23 empty] | VV | 0
|  | základová deska pod věž na hadice : 3*3*0,35 |  | 3.15 | [23 empty] | VV | 0
SPU
6 | 133201109R00 | Hloubení šachet v hornině 3 příplatek za lepivost horniny | m3 | 7.65 |  | 0 |  | 0 |  | 0 | 21 | 0 | 0 | 0 | 0 | 0 | 800-1 | RTS 23/ II | RTS 23/ I | 0.474 | 3.63 |  | Práce | Běžná |  |  |  | POL1_
|  | zapažených i nezapažených se svislým přemístění výkopku a urovnáním dna do předepsaného profilu a spádu, s případným nutným přemístěním výkopku ve výkopišti, s přehozením výkopku na přilehlém terénu na vzdálenost do 5 m od hrany šachty nebo s naložením na dopravní prostředek, | [25 empty] | SPI |  | zapažených i nezapažených se svislým přemístění výkopku a urovnáním dna do předepsaného profilu a spádu, s případným nutným přemístěním výkopku ve výkopišti, s přehozením výkopku na přilehlém terénu na vzdálenost do 5 m od hrany šachty nebo s naložením na dopravní prostředek,
SPU
7 | 139601102R00 | Ruční výkop jam, rýh a šachet v hornině 3 | m3 | 36.039 |  | 0 |  | 0 |  | 0 | 21 | 0 | 0 | 0 | 0 | 0 | 800-1 | RTS 23/ II | RTS 23/ I | 3.533 | 127.33 |  | Práce | Běžná |  |  |  | POL1_
|  | s přehozením na vzdálenost do 5 m nebo s naložením na ruční dopravní prostředek | [25 empty] | SPI
|  | ruční okop podél klenby sklepa : 2,3*(6,2+4,5)*0,9+1,5*1,5*0,5*6+0,3*6,8*3,5 |  | 36.039 | [23 empty] | VV | 0
SPU
8 | 162701105R00 | Vodorovné přemístění výkopku z horniny 1 až 4, na vzdálenost přes 9 000 do 10 000 m | m3 | 580.4965 |  | 0 |  | 0 |  | 0 | 21 | 0 | 0 | 0 | 0 | 0 | 800-1 | RTS 23/ II | RTS 23/ I | 0.011 | 6.39 |  | Práce | Běžná |  |  |  | POL1_
|  | po suchu, bez naložení výkopku, avšak se složením bez rozhrnutí, zpáteční cesta vozidla. | [25 empty] | SPI
|  | 508,6+28,2075+7,65+36,039 |  | 580.4965 | [23 empty] | VV | 0
SPU
9 | 167101102R00 | Nakládání, skládání, překládání neulehlého výkopku nakládání výkopku přes 100 m3, z horniny 1 až 4 | m3 | 580.4965 |  | 0 |  | 0 |  | 0 | 21 | 0 | 0 | 0 | 0 | 0 | 800-1 | RTS 23/ II | RTS 23/ I | 0.053 | 30.77 |  | Práce | Běžná |  |  |  | POL1_
SPU
10 | 167101103R00 | Nakládání, skládání, překládání neulehlého výkopku skládání nebo překládání výkopku z horniny 1 až 4 | m3 | 580.4965 |  | 0 |  | 0 |  | 0 | 21 | 0 | 0 | 0 | 0 | 0 | 800-1 | RTS 23/ II | RTS 23/ I | 0.484 | 280.96 |  | Práce | Běžná |  |  |  | POL1_
SPU
11 | 171201201R00 | Uložení sypaniny na dočasnou skládku tak, že na 1 m2 plochy připadá přes 2 m3 výkopku nebo ornice | m3 | 580.4965 |  | 0 |  | 0 |  | 0 | 21 | 0 | 0 | 0 | 0 | 0 | 800-1 | RTS 23/ II | RTS 23/ I | 0.009 | 5.22 |  | Práce | Běžná |  |  |  | POL1_
SPU
12 | 199000002R00 | Poplatky za skládku horniny 1- 4, skupina 17 05 04 z Katalogu odpadů | m3 | 580.4965 |  | 0 |  | 0 |  | 0 | 21 | 0 | 0 | 0 | 0 | 0 | 800-1 | RTS 23/ II | RTS 23/ I | 0 | 0 |  | Práce | Běžná |  |  |  | POL1_
SPU
Díl: | 2 | Základy a zvláštní zakládání |  |  |  | 0 |  | 0 |  | 0 |  | 0 |  | 145.78 |  | 0 |  |  |  |  | 233.23 | [6 empty] | DIL
13 | 273321321R00 | Beton základových desek železový třídy C 20/25 | m3 | 2.25 |  | 0 |  | 0 |  | 0 | 21 | 0 | 2.525 | 5.68 | 0 | 0 | 801-1 | RTS 23/ II | RTS 23/ I | 0.48 | 1.08 |  | Práce | Běžná |  |  |  | POL1_
|  | bez dodávky a uložení výztuže | [25 empty] | SPI
|  | ZD1 : 3*3*0,25 |  | 2.25 | [23 empty] | VV | 0
SPU
14 | 273351215R00 | Bednění stěn základových desek zřízení | m2 | 3 |  | 0 |  | 0 |  | 0 | 21 | 0 | 0.0392 | 0.12 | 0 | 0 | 801-1 | RTS 23/ II | RTS 23/ I | 1.6 | 4.8 |  | Práce | Běžná |  |  |  | POL1_
|  | svislé nebo šikmé (odkloněné) , půdorysně přímé nebo zalomené, stěn základových desek ve volných nebo zapažených jámách, rýhách, šachtách, včetně případných vzpěr, | [25 empty] | SPI |  | svislé nebo šikmé (odkloněné) , půdorysně přímé nebo zalomené, stěn základových desek ve volných nebo zapažených jámách, rýhách, šachtách, včetně případných vzpěr,
|  | ZD1 : 0,25*3*4 |  | 3 | [23 empty] | VV | 0
SPU
15 | 273351216R00 | Bednění stěn základových desek odstranění | m2 | 3 |  | 0 |  | 0 |  | 0 | 21 | 0 | 0 | 0 | 0 | 0 | 801-1 | RTS 23/ II | RTS 23/ I | 0.32 | 0.96 |  | Práce | Běžná |  |  |  | POL1_
|  | svislé nebo šikmé (odkloněné) , půdorysně přímé nebo zalomené, stěn základových desek ve volných nebo zapažených jámách, rýhách, šachtách, včetně případných vzpěr, | [25 empty] | SPI |  | svislé nebo šikmé (odkloněné) , půdorysně přímé nebo zalomené, stěn základových desek ve volných nebo zapažených jámách, rýhách, šachtách, včetně případných vzpěr,
|  | Včetně očištění, vytřídění a uložení bednicího materiálu. | [25 empty] | POP
SPU
16 | 273361821R00 | Výztuž základových desek z betonářské oceli 10 505(R) | t | 0.45323 |  | 0 |  | 0 |  | 0 | 21 | 0 | 1.0217 | 0.46 | 0 | 0 | 801-1 | RTS 23/ II | RTS 23/ I | 23.531 | 10.66 |  | Práce | Běžná |  |  |  | POL1_
|  | včetně distančních prvků | [25 empty] | SPI
|  | ZD1 : | [25 empty] | VV | 0
|  | R10 : (40+2,9*60+3,6*60)*0,69*1,2*0,001 |  | 0.35604 | [23 empty] | VV | 0
|  | R12 : 1,3*70*0,89*1,2*0,001 |  | 0.09719 | [23 empty] | VV | 0
SPU
17 | 274272140RT4 | Zdivo základové z bednicích tvárnic tloušťky 300 mm, výplň betonem C 20/25 | m2 | 6.9 |  | 0 |  | 0 |  | 0 | 21 | 0 | 0.74 | 5.11 | 0 | 0 | 801-1 | RTS 23/ II | RTS 23/ I | 1.1 | 7.59 |  | Práce | Běžná |  |  |  | POL1_
|  | s výplní betonem, bez výztuže, | [25 empty] | SPI
|  | ZD1 - od základové desky po podkladní beton : 0,75*2,3*4 |  | 6.9 | [23 empty] | VV | 0
SPU
18 | 274313621R00 | Beton základových pasů prostý třídy C 20/25 | m3 | 28.2075 |  | 0 |  | 0 |  | 0 | 21 | 0 | 2.525 | 71.22 | 0 | 0 | 801-1 | RTS 23/ II | RTS 23/ I | 0.477 | 13.45 |  | Práce | Běžná |  |  |  | POL1_
|  | Včetně dodávky a uložení betonu a kamene. | [25 empty] | POP
|  | základový pas v zemi : 0,6*0,5*14,15+0,9*0,5*14,15*3 |  | 23.3475 | [23 empty] | VV | 0
|  | 0,6*0,5*(14,2+1*2) |  | 4.86 | [23 empty] | VV | 0
SPU
19 | 274321321R00 | Beton základových pasů železový třídy C 20/25 | m3 | 16.0527 |  | 0 |  | 0 |  | 0 | 21 | 0 | 2.525 | 40.53 | 0 | 0 | 801-1 | RTS 23/ II | RTS 23/ I | 0.48 | 7.71 |  | Práce | Běžná |  |  |  | POL1_
|  | včetně dodávky a uložení betonu, bez výztuže | [25 empty] | SPI
|  | Z1 : 0,33*0,5*13,8 |  | 2.277 | [23 empty] | VV | 0
|  | Z2 : 0,33*0,5*32,3 |  | 5.3295 | [23 empty] | VV | 0
|  | Z3 : 0,3*0,5*25,8 |  | 3.87 | [23 empty] | VV | 0
|  | Z4 - nad mikropilotami : 0,45*0,5*14,2 |  | 3.195 | [23 empty] | VV | 0
|  | Z5-v místě pod torkretovou stěnou : 0,65*0,25*8,5 |  | 1.3813 | [23 empty] | VV | 0
SPU
20 | 274351215R00 | Bednění stěn základových pasů zřízení | m2 | 90.35 |  | 0 |  | 0 |  | 0 | 21 | 0 | 0.03916 | 3.54 | 0 | 0 | 801-1 | RTS 23/ II | RTS 23/ I | 1.05 | 94.87 |  | Práce | Běžná |  |  |  | POL1_
|  | svislé nebo šikmé (odkloněné), půdorysně přímé nebo zalomené, stěn základových pasů ve volných nebo zapažených jámách, rýhách, šachtách, včetně případných vzpěr, | [25 empty] | SPI |  | svislé nebo šikmé (odkloněné), půdorysně přímé nebo zalomené, stěn základových pasů ve volných nebo zapažených jámách, rýhách, šachtách, včetně případných vzpěr,
|  | Z1 : 0,5*13,8*2 |  | 13.8 | [23 empty] | VV | 0
|  | Z2 : 0,5*32,3*2 |  | 32.3 | [23 empty] | VV | 0
|  | Z3 : 0,5*25,8*2 |  | 25.8 | [23 empty] | VV | 0
|  | Z4 - nad mikropilotami : 0,5*14,2*2 |  | 14.2 | [23 empty] | VV | 0
|  | Z5-v místě pod torkretovou stěnou : 0,25*8,5*2 |  | 4.25 | [23 empty] | VV | 0
SPU
21 | 274351216R00 | Bednění stěn základových pasů odstranění | m2 | 90.35 |  | 0 |  | 0 |  | 0 | 21 | 0 | 0 | 0 | 0 | 0 | 801-1 | RTS 23/ II | RTS 23/ I | 0.32 | 28.91 |  | Práce | Běžná |  |  |  | POL1_
|  | svislé nebo šikmé (odkloněné), půdorysně přímé nebo zalomené, stěn základových pasů ve volných nebo zapažených jámách, rýhách, šachtách, včetně případných vzpěr, | [25 empty] | SPI |  | svislé nebo šikmé (odkloněné), půdorysně přímé nebo zalomené, stěn základových pasů ve volných nebo zapažených jámách, rýhách, šachtách, včetně případných vzpěr,
|  | Včetně očištění, vytřídění a uložení bednicího materiálu. | [25 empty] | POP
SPU
22 | 274361821R00 | Výztuž základových pasů z betonářské oceli výztuž, z oceli 10505, , | t | 1.4447 |  | 0 |  | 0 |  | 0 | 21 | 0 | 1.0212 | 1.48 | 0 | 0 | 801-1 | RTS 23/ II | RTS 23/ I | 23.531 | 34 |  | Práce | Běžná |  |  |  | POL1_
|  | 90kg/m3 : | [25 empty] | VV | 0
|  | Začátek provozního součtu | [25 empty] | VV
|  | Z1 : 0,33*0,5*13,8 |  | 2.277 | [23 empty] | VV | 2
|  | Z2 : 0,33*0,5*32,3 |  | 5.3295 | [23 empty] | VV | 2
|  | Z3 : 0,3*0,5*25,8 |  | 3.87 | [23 empty] | VV | 2
|  | Z4 - nad mikropilotami : 0,45*0,5*14,2 |  | 3.195 | [23 empty] | VV | 2
|  | Z5-v místě pod torkretovou stěnou : 0,65*0,25*8,5 |  | 1.3813 | [23 empty] | VV | 2
|  | Mezisoučet |  | 16.0527 | [23 empty] | VV | 3
|  | Konec provozního součtu | [25 empty] | VV
|  | 16,05275*0,09 |  | 1.4447 | [23 empty] | VV | 0
SPU
23 | 275321321R00 | Beton základových patek železový třídy C 20/25 | m3 | 6.66 |  | 0 |  | 0 |  | 0 | 21 | 0 | 2.525 | 16.82 | 0 | 0 | 801-1 | RTS 23/ II | RTS 23/ I | 0.48 | 3.2 |  | Práce | Běžná |  |  |  | POL1_
|  | bez dodávky a uložení výztuže | [25 empty] | SPI
|  | ZP1 : 1,5*1,5*0,5*4+0,3*0,3*6*4 |  | 6.66 | [23 empty] | VV | 0
SPU
24 | 275351215R00 | Bednění stěn základových patek zřízení | m2 | 14.88 |  | 0 |  | 0 |  | 0 | 21 | 0 | 0.0392 | 0.58 | 0 | 0 | 801-1 | RTS 23/ II | RTS 23/ I | 1.05 | 15.62 |  | Práce | Běžná |  |  |  | POL1_
|  | bednění svislé nebo šikmé (odkloněné), půdorysně přímé nebo zalomené, stěn základových patek ve volných nebo zapažených jámách, rýhách, šachtách, včetně případných vzpěr, | [25 empty] | SPI |  | bednění svislé nebo šikmé (odkloněné), půdorysně přímé nebo zalomené, stěn základových patek ve volných nebo zapažených jámách, rýhách, šachtách, včetně případných vzpěr,
|  | ZP1 : 0,5*1,5*4*4+0,3*0,6*4*4 |  | 14.88 | [23 empty] | VV | 0
SPU
25 | 275351216R00 | Bednění stěn základových patek odstranění | m2 | 14.88 |  | 0 |  | 0 |  | 0 | 21 | 0 | 0 | 0 | 0 | 0 | 801-1 | RTS 23/ II | RTS 23/ I | 0.32 | 4.76 |  | Práce | Běžná |  |  |  | POL1_
|  | bednění svislé nebo šikmé (odkloněné), půdorysně přímé nebo zalomené, stěn základových patek ve volných nebo zapažených jámách, rýhách, šachtách, včetně případných vzpěr, | [25 empty] | SPI |  | bednění svislé nebo šikmé (odkloněné), půdorysně přímé nebo zalomené, stěn základových patek ve volných nebo zapažených jámách, rýhách, šachtách, včetně případných vzpěr,
|  | Včetně očištění, vytřídění a uložení bednícího materiálu. | [25 empty] | POP
SPU
26 | 275361821R00 | Výztuž základových patek z betonářské oceli z prutové oceli, 10505, , , | t | 0.2388 |  | 0 |  | 0 |  | 0 | 21 | 0 | 1.0212 | 0.24 | 0 | 0 | 801-1 | RTS 23/ II | RTS 23/ I | 23.531 | 5.62 |  | Práce | Běžná |  |  |  | POL1_
|  | včetně distančních prvků | [25 empty] | SPI
|  | ZP1 : | [25 empty] | VV | 0
|  | R6 : 1,120*12*0,222*1,2*0,001 |  | 0.00358 | [23 empty] | VV | 0
|  | R12 : 1,8*80*0,89*1,25*0,001 |  | 0.1602 | [23 empty] | VV | 0
|  | R14 : 1,55*32*1,21*1,25*0,001 |  | 0.07502 | [23 empty] | VV | 0
SPU
Díl: | 22 | Piloty |  |  |  | 0 |  | 0 |  | 0 |  | 0 |  | 11.62 |  | 0 |  |  |  |  | 297.6 | [6 empty] | DIL
27 | 281601111R00 | Injektování nízkotlaké s jednoduchým obturátorem vzestupné | h | 8.1667 |  | 0 |  | 0 |  | 0 | 21 | 0 | 4e-05 | 0 | 0 | 0 | 800-2 | RTS 23/ II | RTS 23/ I | 1.998 | 16.32 |  | Práce | Běžná |  |  |  | POL1_
|  | nebo bez obturátoru, | [25 empty] | SPI
|  | 49*10/60 |  | 8.1667 | [23 empty] | VV | 0
SPU
28 | 282602113R00 | Injektování vysokotlaké s dvojtým obturátorem tlak přes 2 do 4,5 MPa, | h | 4.66 |  | 0 |  | 0 |  | 0 | 21 | 0 | 0.0001 | 0 | 0 | 0 | 800-2 | RTS 23/ II | RTS 23/ I | 5.4 | 25.16 |  | Práce | Běžná |  |  |  | POL1_
|  | mikropilot nebo kotev, | [25 empty] | SPI
SPU
29 | 289475111R00 | Torkretový plášť z aktivované malty torkretový plášť z aktivované malty stěn, | m2 | 20.7 |  | 0 |  | 0 |  | 0 | 21 | 0 | 0.07698 | 1.59 | 0 | 0 | 800-2 | RTS 23/ II | RTS 23/ I | 1.587 | 32.85 |  | Práce | Běžná |  |  |  | POL1_
|  | 9*2,3 |  | 20.7 | [23 empty] | VV | 0
SPU
30 | 289475191R00 | Torkretový plášť z aktivované malty torkretový plášť z aktivované malty stěn, příplatek za každých dalších i započatých 10 mm tloušťky | m2 | 50.6 |  | 0 |  | 0 |  | 0 | 21 | 0 | 0.02576 | 1.3 | 0 | 0 | 800-2 | RTS 23/ II | RTS 23/ I | 0.529 | 26.77 |  | Práce | Běžná |  |  |  | POL1_
|  | do tl.140mm : 2*2,3*11 |  | 50.6 | [23 empty] | VV | 0
SPU
31 | 289475311R00 | Torkretový plášť z aktivované malty torkretový plášť z aktivované malty rubu kleneb, | m2 | 82.5 |  | 0 |  | 0 |  | 0 | 21 | 0 | 0.07698 | 6.35 | 0 | 0 | 800-2 | RTS 23/ II | RTS 23/ I | 1.41 | 116.33 |  | Práce | Běžná |  |  |  | POL1_
|  | stávající klenba sklepa exteriér celkem tl.8cm : 12,5*6,6 |  | 82.5 | [23 empty] | VV | 0
SPU
32 | 311361921RT4 | Výztuž nadzákladových zdí ze svařovaných sítí průměr drátu 6 mm, velikost oka 100/100 mm | t | 0.40848 |  | 0 |  | 0 |  | 0 | 21 | 0 | 1.0463 | 0.43 | 0 | 0 | 801-1 | RTS 23/ II | RTS 23/ I | 15.231 | 6.22 |  | Práce | Běžná |  |  |  | POL1_
|  | včetně distančních prvků | [25 empty] | SPI
|  | vyztužení totkrétová stěna : 2,3*8*2*4,44*0,001*2,5 |  | 0.40848 | [23 empty] | VV | 0
SPU
33 | 998004011R00 | Přesun hmot pro ucelenou dodávku přesun hmot pro injektování, kotvy, nebo mikropiloty | t | 4.9 |  | 0 |  | 0 |  | 0 | 21 | 0 | 0 | 0 | 0 | 0 | 800-2 | RTS 23/ II | RTS 23/ I | 0.773 | 3.79 |  | Práce | Běžná |  |  |  | POL1_
SPU
34 | 224411114 | Vrty průměr do 195mm | m | 32.9 |  | 0 |  | 0 |  | 0 | 21 | 0 | 0 | 0 | 0 | 0 |  | Vlastní | Indiv | 0 | 0 |  | Práce | Běžná |  |  |  | POL1_
|  | 7*4,7 |  | 32.9 | [23 empty] | VV | 0
SPU
35 | 251101902R | Záporové pažení s ocelovými záporami HEB100 (ocel S235) | m | 32.9 |  | 0 |  | 0 |  | 0 | 21 | 0 | 0.03594 | 1.18 | 0 | 0 |  | Vlastní | RTS 23/ I | 0.274 | 9.01 |  | Práce | Běžná |  |  |  | POL1_
|  | zápory s HEB : 4,7*7 |  | 32.9 | [23 empty] | VV | 0
SPU
36 | 264311112R-1 | Vrty průměr do 150 mm hl.nad 5 m hor.3 | m | 49 |  | 0 |  | 0 |  | 0 | 21 | 0 | 0.00029 | 0.01 | 0 | 0 |  | Vlastní | Indiv | 1.248 | 61.15 |  | Práce | Běžná |  |  |  | POL1_
|  | M1-M7 : 7*7 |  | 49 | [23 empty] | VV | 0
SPU
37 | 283111112 | Zřízení mikropilot do 105mm hladká část | m | 21 |  | 0 |  | 0 |  | 0 | 21 | 0 | 0 | 0 | 0 | 0 |  | Vlastní | Indiv | 0 | 0 |  | Práce | Běžná |  |  |  | POL1_
|  | 7*3 |  | 21 | [23 empty] | VV | 0
SPU
38 | 283111122 | Zřízení mikropilot do 105mm manžetová část | m | 28 |  | 0 |  | 0 |  | 0 | 21 | 0 | 0 | 0 | 0 | 0 |  | Vlastní | Indiv | 0 | 0 |  | Práce | Běžná |  |  |  | POL1_
|  | 7*4 |  | 28 | [23 empty] | VV | 0
SPU
39 | 283131112 | Zřízení hlav mikropilot do 105m | kus | 7 |  | 0 |  | 0 |  | 0 | 21 | 0 | 0 | 0 | 0 | 0 |  | Vlastní | Indiv | 0 | 0 |  | Práce | Běžná |  |  |  | POL1_
SPU
40 | 985564112 | Kotvičky do 8mm | kus | 58 |  | 0 |  | 0 |  | 0 | 21 | 0 | 0 | 0 | 0 | 0 |  | Vlastní | Indiv | 0 | 0 |  | Práce | Běžná |  |  |  | POL1_
SPU
41 | 13388425R | Tyč ocelová válcovaná za tepla průřez: HEB; značka: S235JR (1.0038); h = 100 mm; b = 100 mm; s = 6,0 mm; t = 10,0 mm | t | 0.714 |  | 0 |  | 0 |  | 0 | 21 | 0 | 1 | 0.71 | 0 | 0 | SPCM | RTS 23/ II | RTS 23/ I | 0 | 0 |  | Specifikace | Běžná |  |  |  | POL3_
|  | 7*5*20,4*0,001 |  | 0.714 | [23 empty] | VV | 0
SPU
42 | 13611248R | Výrobek plochý ocelový válcovaný za tepla - plech; hladký; tl. = 20,00 mm | t | 0.053 |  | 0 |  | 0 |  | 0 | 21 | 0 | 1 | 0.05 | 0 | 0 | SPCM | RTS 23/ II | RTS 23/ I | 0 | 0 |  | Specifikace | Běžná |  |  |  | POL3_
SPU
43 | 14011066 | Trubka ocelová 89/10 | m | 49 |  | 0 |  | 0 |  | 0 | 21 | 0 | 0 | 0 | 0 | 0 |  | Vlastní | Indiv | 0 | 0 |  | Specifikace | Běžná |  |  |  | POL3_
|  | 7*7 |  | 49 | [23 empty] | VV | 0
SPU
44 | 24552549 | Plastifikátor tekutý | l | 6.72 |  | 0 |  | 0 |  | 0 | 21 | 0 | 0 | 0 | 0 | 0 |  | Vlastní | Indiv | 0 | 0 |  | Specifikace | Běžná |  |  |  | POL3_
SPU
45 | 58525321 | Cement CEM 32,5 | t | 1.54 |  | 0 |  | 0 |  | 0 | 21 | 0 | 0 | 0 | 0 | 0 |  | Vlastní | Indiv | 0 | 0 |  | Specifikace | Běžná |  |  |  | POL3_
SPU
Díl: | 3 | Svislé a kompletní konstrukce |  |  |  | 0 |  | 0 |  | 0 |  | 0 |  | 194.31 |  | 0 |  |  |  |  | 634.83 | [6 empty] | DIL
46 | 311238144R00 | Zdivo nosné z cihel a tvarovek pálených tloušťky 300 mm, , charakteristická pevnost v tlaku fk = 3,88 MPa, součinitel prostupu tepla U=0,55 W/m2.K, hodnota pro zdivo bez omítky při vlhkosti 0,5%, | m2 | 215.0875 |  | 0 |  | 0 |  | 0 | 21 | 0 | 0.26586 | 57.18 | 0 | 0 | 801-1 | RTS 23/ II | RTS 23/ I | 0.74 | 159.16 |  | Práce | Běžná |  |  |  | POL1_
|  | část okolo sklepa, kancelář, tech.místnost : 4,25*12+3,25*(4+1,5*2+3,6+10,5+5+8,75+1,5+4,75+2,25+2,9) |  | 201.3125 | [23 empty] | VV | 0
|  | -(2*1,5+3*2,75) |  | -11.25 | [23 empty] | VV | 0
|  | nad plotovou zdí : 1,75*14,3 |  | 25.025 | [23 empty] | VV | 0
SPU
47 | 311238605R00 | Zdivo nosné z cihel a tvarovek pálených tloušťky 380 mm, , charakteristická pevnost v tlaku fk = 3,50 MPa, součinitel prostupu tepla U = 0,20 W/m2.K , hodnota pro zdivo bez omítky při vlhkosti 1%, | m2 | 212.625 |  | 0 |  | 0 |  | 0 | 21 | 0 | 0.26943 | 57.29 | 0 | 0 | 801-1 | RTS 23/ II | RTS 23/ I | 0.878 | 186.68 |  | Práce | Běžná |  |  |  | POL1_
|  | Garáž : 4,25*(13,8*3+4+0,5) |  | 195.075 | [23 empty] | VV | 0
|  | -(3,6*3,5*3+3*1,5*6+2*1,5) |  | -67.8 | [23 empty] | VV | 0
|  | štíty garáže : 13,8*5,75*0,5*2 |  | 79.35 | [23 empty] | VV | 0
|  | u vstupu do sklepa : 1,5*4 |  | 6 | [23 empty] | VV | 0
SPU
48 | 317168112R00 | Překlady keramické montáž a dodávka nenosné, délky 1250 mm, šířky 115 mm, výšky 71 mm | kus | 7 |  | 0 |  | 0 |  | 0 | 21 | 0 | 0.02288 | 0.16 | 0 | 0 | 801-1 | RTS 23/ II | RTS 23/ I | 0.3175 | 2.22 |  | Práce | Běžná |  |  |  | POL1_
|  | Včetně dodávky překladů. | [25 empty] | POP
|  | 10 - PŘÍČKY TL.125MM : 7 |  | 7 | [23 empty] | VV | 0
SPU
49 | 317168122R00 | Překlady keramické montáž a dodávka nenosné, délky 1250 mm, šířky 145 mm, výšky 71 mm | kus | 2 |  | 0 |  | 0 |  | 0 | 21 | 0 | 0.02575 | 0.05 | 0 | 0 | 801-1 | RTS 23/ II | RTS 23/ I | 0.3175 | 0.64 |  | Práce | Běžná |  |  |  | POL1_
|  | Včetně dodávky překladů. | [25 empty] | POP
|  | 7 : 2 |  | 2 | [23 empty] | VV | 0
SPU
50 | 317168125R00 | Překlady keramické montáž a dodávka nenosné, délky 2000 mm, šířky 145 mm, výšky 71 mm | kus | 1 |  | 0 |  | 0 |  | 0 | 21 | 0 | 0.03952 | 0.04 | 0 | 0 | 801-1 | RTS 23/ II | RTS 23/ I | 0.3475 | 0.35 |  | Práce | Běžná |  |  |  | POL1_
|  | Včetně dodávky překladů. | [25 empty] | POP
|  | 8 : 1 |  | 1 | [23 empty] | VV | 0
SPU
51 | 317168135R00 | Překlady keramické montáž a dodávka nosné, délky 2250 mm, šířky 70 mm, výšky 238 mm | kus | 4 |  | 0 |  | 0 |  | 0 | 21 | 0 | 0.08106 | 0.32 | 0 | 0 | 801-1 | RTS 23/ II | RTS 23/ I | 0.35 | 1.4 |  | Práce | Běžná |  |  |  | POL1_
|  | 5 : 4 |  | 4 | [23 empty] | VV | 0
SPU
52 | 317168136R00 | Překlady keramické montáž a dodávka nosné, délky 2500 mm, šířky 70 mm, výšky 238 mm | kus | 16 |  | 0 |  | 0 |  | 0 | 21 | 0 | 0.08999 | 1.44 | 0 | 0 | 801-1 | RTS 23/ II | RTS 23/ I | 0.38 | 6.08 |  | Práce | Běžná |  |  |  | POL1_
|  | 3 : 4 |  | 4 | [23 empty] | VV | 0
|  | 4 : 4*3 |  | 12 | [23 empty] | VV | 0
SPU
53 | 317168138R00 | Překlady keramické montáž a dodávka nosné, délky 3000 mm, šířky 70 mm, výšky 238 mm | kus | 4 |  | 0 |  | 0 |  | 0 | 21 | 0 | 0.10784 | 0.43 | 0 | 0 | 801-1 | RTS 23/ II | RTS 23/ I | 0.44 | 1.76 |  | Práce | Běžná |  |  |  | POL1_
|  | 6 : 4 |  | 4 | [23 empty] | VV | 0
SPU
54 | 317168140R00 | Překlady keramické montáž a dodávka nosné, délky 3500 mm, šířky 70 mm, výšky 238 mm | kus | 28 |  | 0 |  | 0 |  | 0 | 21 | 0 | 0.12569 | 3.52 | 0 | 0 | 801-1 | RTS 23/ II | RTS 23/ I | 0.48 | 13.44 |  | Práce | Běžná |  |  |  | POL1_
|  | 2 : 4*7 |  | 28 | [23 empty] | VV | 0
SPU
55 | 317941121R00 | Osazení ocelových válcovaných nosníků na zdivu bez dodávky materiálu, výšky do 120 mm | t | 0.01261 |  | 0 |  | 0 |  | 0 | 21 | 0 | 0.01954 | 0 | 0 | 0 | 801-1 | RTS 23/ II | RTS 23/ I | 18.175 | 0.23 |  | Práce | Běžná |  |  |  | POL1_
|  | profilu I, nebo IE, nebo U, nebo UE, nebo L | [25 empty] | SPI
|  | 9 - IPE 10 (3.13-3.12) : 1,25*8,1*0,001 |  | 0.01013 | [23 empty] | VV | 0
|  | 11 - 50/5 (3,11-3.15) : 1,25*1,99*0,001 |  | 0.00249 | [23 empty] | VV | 0
SPU
56 | 317941123R00 | Osazení ocelových válcovaných nosníků na zdivu bez dodávky materiálu, výšky od 140 do 220 mm | t | 0.46248 |  | 0 |  | 0 |  | 0 | 21 | 0 | 0.01709 | 0.01 | 0 | 0 | 801-1 | RTS 23/ II | RTS 23/ I | 16.583 | 7.67 |  | Práce | Běžná |  |  |  | POL1_
|  | profilu I, nebo IE, nebo U, nebo UE, nebo L | [25 empty] | SPI
|  | 1 - IPE 180 : 4,1*2*18,8*0,001*3 |  | 0.46248 | [23 empty] | VV | 0
SPU
57 | 328271111R00 | Zdivo šachtic z cihel betonových cihly délky 290 mm | m3 | 21.16 |  | 0 |  | 0 |  | 0 | 21 | 0 | 2.1805 | 46.14 | 0 | 0 | 801-1 | RTS 23/ II | RTS 23/ I | 4.831 | 102.22 |  | Práce | Běžná |  |  |  | POL1_
|  | šachta na sušení hadic : (2,3*11,5*4)*0,2 |  | 21.16 | [23 empty] | VV | 0
SPU
58 | 330321410R00 | Beton sloupů a pilířů železový třídy C 25/30 | m3 | 3.568 |  | 0 |  | 0 |  | 0 | 21 | 0 | 2.54 | 9.06 | 0 | 0 | 801-1 | RTS 23/ II | RTS 23/ I | 2.304 | 8.22 |  | Práce | Běžná |  |  |  | POL1_
|  | táhel, rámových stojek, vzpěr (bez výztuže), s pomocným lešením o výšce podlahy do 1,90 m a pro zatížení do 1,5 kPa, | [25 empty] | SPI |  | táhel, rámových stojek, vzpěr (bez výztuže), s pomocným lešením o výšce podlahy do 1,90 m a pro zatížení do 1,5 kPa,
|  | S1 : 0,3*0,3*4,8*4 |  | 1.728 | [23 empty] | VV | 0
|  | S2 : 0,2*0,2*11,5*4 |  | 1.84 | [23 empty] | VV | 0
SPU
59 | 331351101R00 | Bednění hranatých sloupů průřezu pravoúhlého čtyřúhelníka zřízení | m2 | 41.44 |  | 0 |  | 0 |  | 0 | 21 | 0 | 0.03808 | 1.58 | 0 | 0 | 801-1 | RTS 23/ II | RTS 23/ I | 0.7 | 29.01 |  | Práce | Běžná |  |  |  | POL1_
|  | (pilířů), rámových stojek, táhel nebo vzpěr svislých nebo šikmých (odkloněných) o výšce do 4 m včetně vzepření | [25 empty] | SPI |  | (pilířů), rámových stojek, táhel nebo vzpěr svislých nebo šikmých (odkloněných) o výšce do 4 m včetně vzepření
|  | S1 : 0,3*4*4,8*4 |  | 23.04 | [23 empty] | VV | 0
|  | S2 : 0,2*11,5*2*4 |  | 18.4 | [23 empty] | VV | 0
SPU
60 | 331351102R00 | Bednění hranatých sloupů průřezu pravoúhlého čtyřúhelníka odstranění | m2 | 41.44 |  | 0 |  | 0 |  | 0 | 21 | 0 | 0 | 0 | 0 | 0 | 801-1 | RTS 23/ II | RTS 23/ I | 0.3 | 12.43 |  | Práce | Běžná |  |  |  | POL1_
|  | (pilířů), rámových stojek, táhel nebo vzpěr svislých nebo šikmých (odkloněných) o výšce do 4 m včetně vzepření | [25 empty] | SPI |  | (pilířů), rámových stojek, táhel nebo vzpěr svislých nebo šikmých (odkloněných) o výšce do 4 m včetně vzepření
SPU
61 | 331361821R00 | Výztuž hranatých sloupů z betonářské oceli 10 505(R) | t | 0.84664 |  | 0 |  | 0 |  | 0 | 21 | 0 | 1.024 | 0.87 | 0 | 0 | 801-1 | RTS 23/ II | RTS 23/ I | 29.568 | 25.03 |  | Práce | Běžná |  |  |  | POL1_
|  | pilířů, rámových stojek, vzpěr, věšáků nebo táhel svislých nebo šikmých. Včetně distančních prvků. | [25 empty] | SPI
|  | S1 : | [25 empty] | VV | 0
|  | R6 : (0,5*240+1,12*120)*0,222*1,2*0,001 |  | 0.06777 | [23 empty] | VV | 0
|  | R14 : (4*0,3*4+4,8*8*4)*1,26*1,25*0,001 |  | 0.24948 | [23 empty] | VV | 0
|  | R12 : 230*0,89*1,35*0,001 |  | 0.27635 | [23 empty] | VV | 0
|  | S2 : | [25 empty] | VV | 0
|  | R6 : 0,5*240*0,222*1,2*0,001 |  | 0.03197 | [23 empty] | VV | 0
|  | R12 : 11,5*4*0,89*4*1,35*0,001 |  | 0.22108 | [23 empty] | VV | 0
SPU
62 | 342248141R00 | Příčky z tvárnic pálených Příčky z tvárnic keramických pálených tloušťky 115 mm, z děrovaných příčkovek, P 10, zděných na tenkovrstvou maltu | m2 | 85.8685 |  | 0 |  | 0 |  | 0 | 21 | 0 | 0.10091 | 8.66 | 0 | 0 | 801-1 | RTS 23/ II | RTS 23/ I | 0.5209 | 44.73 |  | Práce | Běžná |  |  |  | POL1_
|  | jednoduché nebo příčky zděné do svislé dřevěné, cihelné, betonové nebo ocelové konstrukce na jakoukoliv maltu vápenocementovou (MVC) nebo cementovou (MC), | [25 empty] | SPI |  | jednoduché nebo příčky zděné do svislé dřevěné, cihelné, betonové nebo ocelové konstrukce na jakoukoliv maltu vápenocementovou (MVC) nebo cementovou (MC),
|  | 3.10-3.15 : 4,05*(2,22+0,95+3,175+0,9+1,8+2,1) |  | 45.1373 | [23 empty] | VV | 0
|  | 3.07,3.08,3.05 : 3,25*(5,5+1,25+1,4+2,375) |  | 34.2062 | [23 empty] | VV | 0
|  | 3.03 : 2,25*2,9 |  | 6.525 | [23 empty] | VV | 0
SPU
63 | 342248144R00 | Příčky z tvárnic pálených Příčky z tvárnic keramických pálených tloušťky 140 mm, z děrovaných příčkovek, P 10, zděných na tenkovrstvou maltu | m2 | 53.1575 |  | 0 |  | 0 |  | 0 | 21 | 0 | 0.12269 | 6.52 | 0 | 0 | 801-1 | RTS 23/ II | RTS 23/ I | 0.55675 | 29.6 |  | Práce | Běžná |  |  |  | POL1_
|  | jednoduché nebo příčky zděné do svislé dřevěné, cihelné, betonové nebo ocelové konstrukce na jakoukoliv maltu vápenocementovou (MVC) nebo cementovou (MC), | [25 empty] | SPI |  | jednoduché nebo příčky zděné do svislé dřevěné, cihelné, betonové nebo ocelové konstrukce na jakoukoliv maltu vápenocementovou (MVC) nebo cementovou (MC),
|  | 3.13 : 4,05*(4,3+7,1) |  | 46.17 | [23 empty] | VV | 0
|  | 3.08 : 3,25*2,15 |  | 6.9875 | [23 empty] | VV | 0
SPU
64 | 342255020R00 | Příčky z cihel a tvárnic nepálených příčky z příčkovek pórobetonových tloušťky 50 mm | m2 | 7.65 |  | 0 |  | 0 |  | 0 | 21 | 0 | 0.04646 | 0.36 | 0 | 0 | 801-1 | RTS 23/ II | RTS 23/ I | 0.51745 | 3.96 |  | Práce | Běžná |  |  |  | POL1_
|  | včetně pomocného lešení | [25 empty] | SPI
|  | 3.15 : 4,25*1,8 |  | 7.65 | [23 empty] | VV | 0
SPU
65 | 13227700R | Tyč ocelová válcovaná za tepla průřez: plochý; značka: S235JR (1.0038); a = 50 mm; t = 5,0 mm | t | 0.00269 |  | 0 |  | 0 |  | 0 | 21 | 0 | 1 | 0 | 0 | 0 | SPCM | RTS 23/ II | RTS 23/ I | 0 | 0 |  | Specifikace | Běžná |  |  |  | POL3_
|  | 11 - 50/5 (3,11-3.15) : 1,25*1,99*0,001*1,08 |  | 0.00269 | [23 empty] | VV | 0
SPU
66 | 13383315R | Tyč ocelová válcovaná za tepla průřez: IPE; značka: S235JR (1.0038); h = 100 mm; b = 55 mm; s = 4,1 mm; t = 5,7 mm | t | 0.01094 |  | 0 |  | 0 |  | 0 | 21 | 0 | 1 | 0.01 | 0 | 0 | SPCM | RTS 23/ II | RTS 23/ I | 0 | 0 |  | Specifikace | Běžná |  |  |  | POL3_
|  | 9 - IPE 10 (3.13-3.12) : 1,25*8,1*0,001*1,08 |  | 0.01094 | [23 empty] | VV | 0
SPU
67 | 13482710R | Tyč ocelová válcovaná za tepla průřez: IPE; značka: S235JR (1.0038); h = 180 mm; b = 91 mm; s = 5,3 mm; t = 8,0 mm | t | 0.49948 |  | 0 |  | 0 |  | 0 | 21 | 0 | 1 | 0.5 | 0 | 0 | SPCM | RTS 23/ II | RTS 23/ I | 0 | 0 |  | Specifikace | Běžná |  |  |  | POL3_
|  | 1 - IPE 180 : 4,1*2*18,8*0,001*3*1,08 |  | 0.49948 | [23 empty] | VV | 0
SPU
68 | 59321120R | Překlad prefabrikovaný betonový jednoduchý; vylehčený dutinou; délka = 1 190 mm; šířka = 140 mm; výška = 190 mm | kus | 1.01 |  | 0 |  | 0 |  | 0 | 21 | 0 | 0.063 | 0.06 | 0 | 0 | SPCM | RTS 23/ II | RTS 23/ I | 0 | 0 |  | Specifikace | Běžná |  |  |  | POL3_
|  | 7 : 1*1,01 |  | 1.01 | [23 empty] | VV | 0
SPU
69 | 59321122R | Překlad prefabrikovaný betonový jednoduchý; vylehčený dutinou; délka = 1 990 mm; šířka = 140 mm; výška = 190 mm | kus | 1.01 |  | 0 |  | 0 |  | 0 | 21 | 0 | 0.105 | 0.11 | 0 | 0 | SPCM | RTS 23/ II | RTS 23/ I | 0 | 0 |  | Specifikace | Běžná |  |  |  | POL3_
|  | 8 : 1*1,01 |  | 1.01 | [23 empty] | VV | 0
SPU
Díl: | 4 | Vodorovné konstrukce |  |  |  | 0 |  | 0 |  | 0 |  | 0 |  | 106.96 |  | 0 |  |  |  |  | 603.01 | [6 empty] | DIL
70 | 411168224R00 | Stropy z nosníků a keramických vložek, nadbetonávka osová vzdálenost nosníků 625 mm, délka nosníku od 4,25 do 5 m, tloušťka stropu 210 mm, | m2 | 173.3 |  | 0 |  | 0 |  | 0 | 21 | 0 | 0.32687 | 56.65 | 0 | 0 | 801-1 | RTS 23/ II | RTS 23/ I | 1.2204 | 211.5 |  | Práce | Běžná |  |  |  | POL1_
|  | dodání a osazení stropních nosníků včetně podmazání cementovou maltou ze SMS tl. 10 mm (pro rozpon nad 2,0 m s použitím zvedacího mechanizmu), provizorní podepření nosníků, zavětrování podpor, kladení stropních vložek, navlhčení konstrukce, zalití konstrukce betonem C 20/25 a vlhčení betonu až do zatvrdnutí. | [25 empty] | SPI |  | dodání a osazení stropních nosníků včetně podmazání cementovou maltou ze SMS tl. 10 mm (pro rozpon nad 2,0 m s použitím zvedacího mechanizmu), provizorní podepření nosníků, zavětrování podpor, kladení stropních vložek, navlhčení konstrukce, zalití konstrukce betonem C 20/25 a vlhčení betonu až do zatvrdnutí.
|  | D1 : 4,5*13*3-2,2 |  | 173.3 | [23 empty] | VV | 0
SPU
71 | 411168244R00 | Stropy z nosníků a keramických vložek, nadbetonávka osová vzdálenost nosníků 625 mm, délka nosníku od 4,25 do 5 m, tloušťka stropu 250 mm, | m2 | 58.025 |  | 0 |  | 0 |  | 0 | 21 | 0 | 0.35584 | 20.65 | 0 | 0 | 801-1 | RTS 23/ II | RTS 23/ I | 1.267 | 73.52 |  | Práce | Běžná |  |  |  | POL1_
|  | dodání a osazení stropních nosníků včetně podmazání cementovou maltou ze SMS tl. 10 mm (pro rozpon nad 2,0 m s použitím zvedacího mechanizmu), provizorní podepření nosníků, zavětrování podpor, kladení stropních vložek, navlhčení konstrukce, zalití konstrukce betonem C 20/25 a vlhčení betonu až do zatvrdnutí. | [25 empty] | SPI |  | dodání a osazení stropních nosníků včetně podmazání cementovou maltou ze SMS tl. 10 mm (pro rozpon nad 2,0 m s použitím zvedacího mechanizmu), provizorní podepření nosníků, zavětrování podpor, kladení stropních vložek, navlhčení konstrukce, zalití konstrukce betonem C 20/25 a vlhčení betonu až do zatvrdnutí.
|  | D2 : 4,25*10,5-3,6*1+4,25*2*2 |  | 58.025 | [23 empty] | VV | 0
SPU
72 | 411354175R00 | Podpěrná konstrukce bednění stropů přes 12 do 20 kPa, zřízení | m2 | 224.825 |  | 0 |  | 0 |  | 0 | 21 | 0 | 0.00552 | 1.24 | 0 | 0 | 801-1 | RTS 23/ II | RTS 23/ I | 0.573 | 128.82 |  | Práce | Běžná |  |  |  | POL1_
|  | výšky do 4 m se zesílením dna bednění podle hodnoty zatížení betonovou směsí a výztuží. Bez pomocného lešení. | [25 empty] | SPI |  | výšky do 4 m se zesílením dna bednění podle hodnoty zatížení betonovou směsí a výztuží. Bez pomocného lešení.
|  | D1 : 4,5*13*3-2,2 |  | 173.3 | [23 empty] | VV | 0
|  | D2 : 4,25*10,5-3,6*1+4,25*2+2 |  | 51.525 | [23 empty] | VV | 0
SPU
73 | 411354176R00 | Podpěrná konstrukce bednění stropů přes 12 do 20 kPa, odstranění | m2 | 224.825 |  | 0 |  | 0 |  | 0 | 21 | 0 | 0 | 0 | 0 | 0 | 801-1 | RTS 23/ II | RTS 23/ I | 0.19 | 42.72 |  | Práce | Běžná |  |  |  | POL1_
|  | výšky do 4 m se zesílením dna bednění podle hodnoty zatížení betonovou směsí a výztuží. Bez pomocného lešení. | [25 empty] | SPI |  | výšky do 4 m se zesílením dna bednění podle hodnoty zatížení betonovou směsí a výztuží. Bez pomocného lešení.
SPU
74 | 411361921RT3 | Výztuž stropů ze svařovaných sítí průměr drátu 5 mm, velikost oka 150/150 mm | t | 1.1831 |  | 0 |  | 0 |  | 0 | 21 | 0 | 1.0513 | 1.24 | 0 | 0 | 801-1 | RTS 23/ II | RTS 23/ I | 15.211 | 18 |  | Práce | Běžná |  |  |  | POL1_
|  | prostě uložených, vetknutých i spojitých, deskových, trámových (žebrových, kazetových), s keramickými a jinými vložkami, konzolových nebo balkónových, hřibových včetně hlavic hřibových sloupů, plochých střech a pro zavěšení železobetonových podhledů. Včetně distančních prvků. | [25 empty] | SPI |  | prostě uložených, vetknutých i spojitých, deskových, trámových (žebrových, kazetových), s keramickými a jinými vložkami, konzolových nebo balkónových, hřibových včetně hlavic hřibových sloupů, plochých střech a pro zavěšení železobetonových podhledů. Včetně distančních prvků.
|  | D1 : (4,5*13*3-2,2)*2,105*2,5*0,001 |  | 0.91199 | [23 empty] | VV | 0
|  | D2 : (4,25*10,5-3,6*1+4,25*2+2)*2,105*2,5*0,001 |  | 0.27115 | [23 empty] | VV | 0
SPU
75 | 413941123R00 | Osazení ocelových válcovaných nosníků ve stropech bez materiálu, výšky přes 120 do 220 mm | t | 0.1226 |  | 0 |  | 0 |  | 0 | 21 | 0 | 0.01663 | 0 | 0 | 0 | 801-1 | RTS 23/ II | RTS 23/ I | 16.583 | 2.03 |  | Práce | Běžná |  |  |  | POL1_
|  | I , IE, U , UE nebo L | [25 empty] | SPI
|  | strop HEB 200 : 2*61,3*0,001 |  | 0.1226 | [23 empty] | VV | 0
SPU
76 | 413941125R00 | Osazení ocelových válcovaných nosníků ve stropech bez materiálu, výšky přes 220 mm | t | 2.2464 |  | 0 |  | 0 |  | 0 | 21 | 0 | 0.01188 | 0.03 | 0 | 0 | 801-1 | RTS 23/ II | RTS 23/ I | 15.433 | 34.67 |  | Práce | Běžná |  |  |  | POL1_
|  | I , IE, U , UE nebo L | [25 empty] | SPI
|  | strop HEB 240 : 4,5*6*83,2*0,001 |  | 2.2464 | [23 empty] | VV | 0
SPU
77 | 417321315R00 | Železobeton ztužujících pásů a věnců třídy C 20/25 | m3 | 8.4194 |  | 0 |  | 0 |  | 0 | 21 | 0 | 2.5251 | 21.26 | 0 | 0 | 801-1 | RTS 23/ II | RTS 23/ I | 1.448 | 12.19 |  | Práce | Běžná |  |  |  | POL1_
|  | V1 : 0,2*0,2*2,3*4*4 |  | 1.472 | [23 empty] | VV | 0
|  | V2 : 0,3*0,2*2,3*4 |  | 0.552 | [23 empty] | VV | 0
|  | V3 : 0,3*0,25*37,2 |  | 2.79 | [23 empty] | VV | 0
|  | V4 : 0,2*0,21*55,2 |  | 2.3184 | [23 empty] | VV | 0
|  | V5 : 0,3*0,15*28,6 |  | 1.287 | [23 empty] | VV | 0
SPU
78 | 417351115R00 | Bednění bočnic ztužujících pásů a věnců včetně vzpěr zřízení | m2 | 24.6 |  | 0 |  | 0 |  | 0 | 21 | 0 | 0.00782 | 0.19 | 0 | 0 | 801-1 | RTS 23/ II | RTS 23/ I | 0.79 | 19.43 |  | Práce | Běžná |  |  |  | POL1_
|  | V1 : 0,2*2,3*4+0,2*1,9*4 |  | 3.36 | [23 empty] | VV | 0
|  | V2 : 0,2*2,3*4+0,2*1,9*4 |  | 3.36 | [23 empty] | VV | 0
|  | V3 : 0,25*37,2 |  | 9.3 | [23 empty] | VV | 0
|  | V5 : 0,15*28,6*2 |  | 8.58 | [23 empty] | VV | 0
SPU
79 | 417351116R00 | Bednění bočnic ztužujících pásů a věnců včetně vzpěr odstranění | m2 | 24.6 |  | 0 |  | 0 |  | 0 | 21 | 0 | 0 | 0 | 0 | 0 | 801-1 | RTS 23/ II | RTS 23/ I | 0.24 | 5.9 |  | Práce | Běžná |  |  |  | POL1_
SPU
80 | 417351215RT2 | Bednění věnců věncovkou pálenou bez izolace výšky 249 mm | m | 55.2 |  | 0 |  | 0 |  | 0 | 21 | 0 | 0.03558 | 1.96 | 0 | 0 | 801-1 | RTS 23/ II | RTS 23/ I | 0.4 | 22.08 |  | Práce | Běžná |  |  |  | POL1_
|  | V4 : 55,2 |  | 55.2 | [23 empty] | VV | 0
SPU
81 | 417361821R00 | Výztuž ztužujících pásů a věnců z betonářské oceli 10 505(R) | t | 1.1619 |  | 0 |  | 0 |  | 0 | 21 | 0 | 1.0167 | 1.18 | 0 | 0 | 801-1 | RTS 23/ II | RTS 23/ I | 27.673 | 32.15 |  | Práce | Běžná |  |  |  | POL1_
|  | Včetně distančních prvků. | [25 empty] | SPI
|  | Začátek provozního součtu | [25 empty] | VV
|  | V1 : 0,2*0,2*2,3*4*4 |  | 1.472 | [23 empty] | VV | 2
|  | V2 : 0,3*0,2*2,3*4 |  | 0.552 | [23 empty] | VV | 2
|  | V3 : 0,3*0,25*37,2 |  | 2.79 | [23 empty] | VV | 2
|  | V4 : 0,2*0,21*55,2 |  | 2.3184 | [23 empty] | VV | 2
|  | V5 : 0,3*0,15*28,6 |  | 1.287 | [23 empty] | VV | 2
|  | Mezisoučet |  | 8.4194 | [23 empty] | VV | 3
|  | Konec provozního součtu | [25 empty] | VV
|  | 120kg/m3 : 8,4194*0,12*1,15 |  | 1.1619 | [23 empty] | VV | 0
SPU
82 | 13487115R | Tyč ocelová válcovaná za tepla průřez: HEB; značka: S235JR (1.0038); h = 200 mm; b = 200 mm; s = 9,0 mm; t = 15,0 mm | t | 0.13241 |  | 0 |  | 0 |  | 0 | 21 | 0 | 1 | 0.13 | 0 | 0 | SPCM | RTS 23/ II | RTS 23/ I | 0 | 0 |  | Specifikace | Běžná |  |  |  | POL3_
|  | strop HEB 200 : 2*61,3*0,001*1,08 |  | 0.13241 | [23 empty] | VV | 0
SPU
83 | 13487125R | Tyč ocelová válcovaná za tepla průřez: HEB; značka: S235JR (1.0038); h = 240 mm; b = 240 mm; s = 10,0 mm; t = 17,0 mm | t | 2.4261 |  | 0 |  | 0 |  | 0 | 21 | 0 | 1 | 2.43 | 0 | 0 | SPCM | RTS 23/ II | RTS 23/ I | 0 | 0 |  | Specifikace | Běžná |  |  |  | POL3_
|  | strop HEB 240 : 4,5*6*83,2*0,001*1,08 |  | 2.4261 | [23 empty] | VV | 0
SPU
Díl: | 416 | Podhledy a mezistropy montované lehké |  |  |  | 0 |  | 0 |  | 0 |  | 0 |  | 4.05 |  | 0 |  |  |  |  | 291.81 | [6 empty] | DIL
84 | 342266112RV1 | Předstěny opláštěné sádrokartonovými deskami obklad stěn sádrokartonem na dřevěnou konstrukci desky standard, tloušťky 12,5 mm, bez izolace | m2 | 82.2375 |  | 0 |  | 0 |  | 0 | 21 | 0 | 0.01161 | 0.95 | 0 | 0 | 801-1 | RTS 23/ II | RTS 23/ I | 0.613 | 50.41 |  | Práce | Běžná |  |  |  | POL1_
|  | denní místnost : 2,25*(12,4+4,375+1,5)*2 |  | 82.2375 | [23 empty] | VV | 0
SPU
85 | 416021121R00 | Podhledy na kovové konstrukci opláštěné deskami sádrokartonovými nosná konstrukce z profilů CD s přímým uchycením 1x deska, tloušťky 12,5 mm, standard, bez izolace | m2 | 169 |  | 0 |  | 0 |  | 0 | 21 | 0 | 0.0119 | 2.01 | 0 | 0 | 801-1 | RTS 23/ II | RTS 23/ I | 0.95 | 160.55 |  | Práce | Běžná |  |  |  | POL1_
|  | s úpravou rohů, koutů a hran konstrukcí, přebroušení a tmelení spár, | [25 empty] | POP
|  | S4 : 13*13 |  | 169 | [23 empty] | VV | 0
SPU
86 | 416091071R00 | Příplatky k podhledům sádrokartonovým za opláštění střešního okna | kus | 2 |  | 0 |  | 0 |  | 0 | 21 | 0 | 0 | 0 | 0 | 0 | 801-1 | RTS 23/ II | RTS 23/ I | 0.8 | 1.6 |  | Práce | Běžná |  |  |  | POL1_
SPU
87 | 342265122RT6 | Úprava podkroví sádrokartonem na plochách šikmých na ocelový rošt 1x deska, tloušťky 12,5 mm, protipožární, bez izolace | m2 | 29.52 |  | 0 |  | 0 |  | 0 | 21 | 0 | 0.01522 | 0.45 | 0 | 0 | 801-1 | RTS 23/ II | RTS 23/ I | 1.235 | 36.46 |  | Práce | Běžná |  |  |  | POL1_
|  | deskami ze sádrokartonu tl. 12,5 mm, s vloženou tepelnou izolací a parotěsnou zábranou, | [25 empty] | SPI
|  | 3.4 denní místnost : 2,4*12,3 |  | 29.52 | [23 empty] | VV | 0
SPU
88 | 342265132RT6 | Úprava podkroví sádrokartonem na plochách vodorovných na ocelový rošt 1x deska, tloušťky 12,5 mm, protipožární, bez izolace | m2 | 39.36 |  | 0 |  | 0 |  | 0 | 21 | 0 | 0.01625 | 0.64 | 0 | 0 | 801-1 | RTS 23/ II | RTS 23/ I | 1.023 | 40.27 |  | Práce | Běžná |  |  |  | POL1_
|  | deskami ze sádrokartonu tl. 12,5 mm, s případně vloženou tepelnou izolací a parotěsnou zábranou, | [25 empty] | SPI
|  | 3.4 denní místnost : 3,2*12,3 |  | 39.36 | [23 empty] | VV | 0
SPU
89 | 342265193R00 | Příplatky k úpravě podkroví sádrokartonem za otvor v podhledu podkroví pl. 1,00 m2 | kus | 2 |  | 0 |  | 0 |  | 0 | 21 | 0 | 0 | 0 | 0 | 0 | 801-1 | RTS 23/ II | RTS 23/ I | 1.26 | 2.52 |  | Práce | Běžná |  |  |  | POL1_
SPU
Díl: | 43 | Schodiště |  |  |  | 0 |  | 0 |  | 0 |  | 0 |  | 4.55 |  | 0 |  |  |  |  | 59.02 | [6 empty] | DIL
90 | 430000000RAA | Schodišťové stupně stupeň betonový 30 x 15 cm, včetně bednění, na přímém schodišti | m | 14.95 |  | 0 |  | 0 |  | 0 | 21 | 0 | 0.12131 | 1.81 | 0 | 0 | AP-HSV | RTS 23/ II | RTS 23/ I | 1.4817 | 22.15 |  | Agregovaná položka | Běžná |  |  |  | POL2_
|  | beton stupňů z betonu prostého B 12,5, bez potěru, se zahlazením povrchu, bednění stupňů. | [25 empty] | SPI
|  | schodiště : 1,15*13 |  | 14.95 | [23 empty] | VV | 0
SPU
91 | 430320040RAB | Schodiště ze železobetonu přímočaré, z betonu C 25/30, výztuž 120 kg/m3 | m3 | 0.897 |  | 0 |  | 0 |  | 0 | 21 | 0 | 3.0501 | 2.74 | 0 | 0 | AP-HSV | RTS 23/ II | RTS 23/ I | 41.1035 | 36.87 |  | Agregovaná položka | Běžná |  |  |  | POL2_
|  | Beton, výztuž, bednění schodnic a podest, podepření bednění. | [25 empty] | SPI
|  | 1,15*0,15*5,2 |  | 0.897 | [23 empty] | VV | 0
SPU
92 | 430569-1 | Obnova stávajících schodů do sklepa cihly CP mrazuvzdorné | m | 22.1 |  | 0 |  | 0 |  | 0 | 21 | 0 | 0 | 0 | 0 | 0 |  | Vlastní | Indiv | 0 | 0 |  | Agregovaná položka | Běžná |  |  |  | POL2_
|  | X3 : 1,7*13 |  | 22.1 | [23 empty] | VV | 0
SPU
Díl: | 61 | Úpravy povrchů vnitřní |  |  |  | 0 |  | 0 |  | 0 |  | 0 |  | 28.41 |  | 0 |  |  |  |  | 494 | [6 empty] | DIL
93 | 611472111R00 | Omítka stropu, míchané jádro, štuk ze suché směsi štuk ze suché směsy | m2 | 58.025 |  | 0 |  | 0 |  | 0 | 21 | 0 | 0.0405 | 2.35 | 0 | 0 | 801-1 | RTS 23/ II | RTS 23/ I | 1.0974 | 63.68 |  | Práce | Běžná |  |  |  | POL1_
|  | postřik a jádro míchané z písku, cementu a hydrátu, štuk z pytlované suché směsi | [25 empty] | SPI
|  | Včetně pomocného lešení. | [25 empty] | POP
|  | D2 : 4,25*10,5-3,6*1+4,25*2*2 |  | 58.025 | [23 empty] | VV | 0
SPU
94 | 612421637R00 | Omítky vnitřní stěn vápenné nebo vápenocementové v podlaží i ve schodišti štukové | m2 | 381.578 |  | 0 |  | 0 |  | 0 | 21 | 0 | 0.04766 | 18.19 | 0 | 0 | 801-1 | RTS 23/ II | RTS 23/ I | 0.84 | 320.53 |  | Práce | Běžná |  |  |  | POL1_
|  | 3.05,3.06,3.07,3.10,3.11,3.12,3.15 : 1*(2,05*2+0,9*2+2,375*4) |  | 15.4 | [23 empty] | VV | 0
|  | 1*(2,05*2+2,15*2)+1*(1,5*2+3,575*2) |  | 18.55 | [23 empty] | VV | 0
|  | 1*(4,188*2+4,3*2+3,175*2+2*2+0,95*2+1,7*2+0,9*2) |  | 34.426 | [23 empty] | VV | 0
|  | 1*(4,313*2+4,363*2) |  | 17.352 | [23 empty] | VV | 0
|  | 3.13 : 4,25*13*4 |  | 221 | [23 empty] | VV | 0
|  | -(3,6*3,5*3+3*1,5*7)*0,5 |  | -34.65 | [23 empty] | VV | 0
|  | 3.02,3.06 : 3*(12*2+3)+3*(2,6*2+2,15*2) |  | 109.5 | [23 empty] | VV | 0
SPU
95 | 612451121R00 | Omítky vnitřního zdiva cementové hladké | m2 | 171.456 |  | 0 |  | 0 |  | 0 | 21 | 0 | 0.04558 | 7.81 | 0 | 0 | 801-1 | RTS 23/ II | RTS 23/ I | 0.608 | 104.25 |  | Práce | Běžná |  |  |  | POL1_
|  | v podlaží i ve schodišti, zdiva cihelného, kamenného, smíšeného nebo betonového | [25 empty] | SPI
|  | 3.05,3.06,3.07,3.10,3.11,3.12,3.15 : 2*(2,05*2+0,9*2+2,375*4) |  | 30.8 | [23 empty] | VV | 0
|  | 2*(2,05*2+2,15*2)+2*(1,5*2+3,575*2) |  | 37.1 | [23 empty] | VV | 0
|  | 2*(4,188*2+4,3*2+3,175*2+2*2+0,95*2+1,7*2+0,9*2) |  | 68.852 | [23 empty] | VV | 0
|  | 2*(4,313*2+4,363*2) |  | 34.704 | [23 empty] | VV | 0
SPU
96 | 612481211RT2 | Vyztužení povrchu vnitřních stěn sklotextilní síťovinou s dodávkou síťoviny a stěrkového tmelu | m2 | 15.3 |  | 0 |  | 0 |  | 0 | 21 | 0 | 0.00367 | 0.06 | 0 | 0 | 801-1 | RTS 23/ II | RTS 23/ I | 0.362 | 5.54 |  | Práce | Běžná |  |  |  | POL1_
|  | 3.15 : 4,25*1,8*2 |  | 15.3 | [23 empty] | VV | 0
SPU
Díl: | 62 | Úpravy povrchů vnější |  |  |  | 0 |  | 0 |  | 0 |  | 0 |  | 18.53 |  | 0 |  |  |  |  | 731.15 | [6 empty] | DIL
97 | 602011172R00 | Omítka stěn z hotových směsí vrstva štuková, vápenocementová, vnější, tloušťka vrstvy 3 mm, | m2 | 157.72 |  | 0 |  | 0 |  | 0 | 21 | 0 | 0.00452 | 0.71 | 0 | 0 | 801-1 | RTS 23/ II | RTS 23/ I | 0.285 | 44.95 |  | Práce | Běžná |  |  |  | POL1_
|  | po jednotlivých vrstvách | [25 empty] | SPI
|  | plochy KZS : | [25 empty] | VV | 0
|  | část u vstupu : 12*4,3+1,5*3,25*2 |  | 61.35 | [23 empty] | VV | 0
|  | část u sklepa : 14,3*2,4+5*2,1*0,5 |  | 39.57 | [23 empty] | VV | 0
|  | věž : 7,1*2*4 |  | 56.8 | [23 empty] | VV | 0
SPU
98 | 602016195R00 | Omítka stěn z hotových směsí Doplňkové práce pro omítky stěn z hotových směsí hloubková penetrace stěn silikátová | m2 | 394.68 |  | 0 |  | 0 |  | 0 | 21 | 0 | 0.00032 | 0.13 | 0 | 0 | 801-1 | RTS 23/ II | RTS 23/ I | 0.07 | 27.63 |  | Práce | Běžná |  |  |  | POL1_
|  | po jednotlivých vrstvách | [25 empty] | SPI
|  | část u vstupu : 12*4,3+1,5*3,25*2 |  | 61.35 | [23 empty] | VV | 0
|  | část u sklepa (pohled od kostela) : 14,3*2,4+5*2,1*0,5+14,3*2,2 |  | 71.03 | [23 empty] | VV | 0
|  | garáž : | [25 empty] | VV | 0
|  | čelní pohled : 4,2*(13,8+3,7) |  | 73.5 | [23 empty] | VV | 0
|  | boční pohled : 13,8*0,4*0,5+3,8*13,8 |  | 55.2 | [23 empty] | VV | 0
|  | pohled od kostela : 13,8*3,8 |  | 52.44 | [23 empty] | VV | 0
|  | štít z řezu A-A : 0,5*6+6,9*2,6+3,8*1,8*0,5 |  | 24.36 | [23 empty] | VV | 0
|  | věž : 7,1*2*4 |  | 56.8 | [23 empty] | VV | 0
SPU
99 | 622311519RV1 | Zateplení soklu extrudovaným polystyrénem, tloušťky 50 mm, zakončené stěrkou s výztužnou tkaninou | m2 | 20.7 |  | 0 |  | 0 |  | 0 | 21 | 0 | 0.00932 | 0.19 | 0 | 0 | 801-1 | RTS 23/ II | RTS 23/ I | 0.857 | 17.74 |  | Práce | Běžná |  |  |  | POL1_
|  | nanesení lepicího tmelu na izolační desky, nalepení desek, zajištění talířovými hmoždinkami (6 ks/m2), přebroušení desek, natažení stěrky, vtlačení výztužné tkaniny, přehlazení stěrky. Další vrstvy podle popisu položky. Včetně rohových lišt na hranách budov. | [25 empty] | SPI |  | nanesení lepicího tmelu na izolační desky, nalepení desek, zajištění talířovými hmoždinkami (6 ks/m2), přebroušení desek, natažení stěrky, vtlačení výztužné tkaniny, přehlazení stěrky. Další vrstvy podle popisu položky. Včetně rohových lišt na hranách budov.
|  | Položka neobsahuje kontaktní nátěr a povrchovou úpravu omítkou. | [25 empty] | POP
|  | Součinitel tepelné vodivosti izolantu je 0,036 W/mK. | [25 empty] | POP
|  | zákl.pas garáž : 13,8*0,5*3 |  | 20.7 | [23 empty] | VV | 0
SPU
100 | 622311527RV1 | Zateplení soklu extrudovaným polystyrénem, tloušťky 200 mm, zakončené stěrkou s výztužnou tkaninou | m2 | 13.5 |  | 0 |  | 0 |  | 0 | 21 | 0 | 0.01468 | 0.2 | 0 | 0 | 801-1 | RTS 23/ II | RTS 23/ I | 0.857 | 11.57 |  | Práce | Běžná |  |  |  | POL1_
|  | nanesení lepicího tmelu na izolační desky, nalepení desek, zajištění talířovými hmoždinkami (6 ks/m2), přebroušení desek, natažení stěrky, vtlačení výztužné tkaniny, přehlazení stěrky. Další vrstvy podle popisu položky. Včetně rohových lišt na hranách budov. | [25 empty] | SPI |  | nanesení lepicího tmelu na izolační desky, nalepení desek, zajištění talířovými hmoždinkami (6 ks/m2), přebroušení desek, natažení stěrky, vtlačení výztužné tkaniny, přehlazení stěrky. Další vrstvy podle popisu položky. Včetně rohových lišt na hranách budov.
|  | Položka neobsahuje kontaktní nátěr a povrchovou úpravu omítkou. | [25 empty] | POP
|  | Součinitel tepelné vodivosti izolantu je 0,038 W/mK. | [25 empty] | POP
|  | část u vstupu soklu+zákl.pas : 12*0,3+1,5*0,3*2 |  | 4.5 | [23 empty] | VV | 0
|  | 12*0,6+1,5*0,6*2 |  | 9 | [23 empty] | VV | 0
SPU
101 | 622311437RV1 | Zateplení fasády , prodyšným polystyrénem s grafitem a reflexní povrchovou úpravou, tloušťky 200 mm, zakončené stěrkou s výztužnou tkaninou, | m2 | 154.12 |  | 0 |  | 0 |  | 0 | 21 | 0 | 0.01142 | 1.76 | 0 | 0 | 801-1 | RTS 23/ II | RTS 23/ I | 0.857 | 132.08 |  | Práce | Běžná |  |  |  | POL1_
|  | nanesení lepicího tmelu na izolační desky, nalepení desek, zajištění talířovými hmoždinkami (6 ks/m2), přebroušení desek EPS, nebo kašírování u minerálních desek, natažení stěrky, vtlačení výztužné tkaniny, přehlazení stěrky. Další vrstvy podle popisu položky. Včetně rohových lišt na hranách budov. | [25 empty] | SPI |  | nanesení lepicího tmelu na izolační desky, nalepení desek, zajištění talířovými hmoždinkami (6 ks/m2), přebroušení desek EPS, nebo kašírování u minerálních desek, natažení stěrky, vtlačení výztužné tkaniny, přehlazení stěrky. Další vrstvy podle popisu položky. Včetně rohových lišt na hranách budov.
|  | Položka neobsahuje kontaktní nátěr a povrchovou úpravu omítkou. | [25 empty] | POP
|  | Součinitel tepelné vodivosti izolantu je 0,031 W/mK. | [25 empty] | POP
|  | část u sklepa : 14,3*2,4+5*2,1*0,5 |  | 39.57 | [23 empty] | VV | 0
|  | část u vstupu bez soklu : 12*4+1,5*3,25*2 |  | 57.75 | [23 empty] | VV | 0
|  | věž : 7,1*2*4 |  | 56.8 | [23 empty] | VV | 0
SPU
102 | 622421144R00 | Omítky vnější stěn vápenné nebo vápenocementové štukové, , složitost 3 | m2 | 234.98 |  | 0 |  | 0 |  | 0 | 21 | 0 | 0.05723 | 13.45 | 0 | 0 | 801-1 | RTS 23/ II | RTS 23/ I | 1.321 | 310.41 |  | Práce | Běžná |  |  |  | POL1_
|  | garáž : | [25 empty] | VV | 0
|  | čelní pohled : 4,2*(13,8+3,7) |  | 73.5 | [23 empty] | VV | 0
|  | boční pohled : 13,8*0,4*0,5+3,8*13,8 |  | 55.2 | [23 empty] | VV | 0
|  | pohled od kostela : 13,8*3,8 |  | 52.44 | [23 empty] | VV | 0
|  | stávající plotová zeď : 13,4*2,2 |  | 29.48 | [23 empty] | VV | 0
|  | štít z řezu A-A : 0,5*6+6,9*2,6+3,8*1,8*0,5 |  | 24.36 | [23 empty] | VV | 0
SPU
103 | 622471318RP9 | Nátěry a nástřiky vnějších stěn a pilířů základním a krycím nátěrem (nebo přestřikem povrchu) hmota silikonová, složitost 3 ÷ 4, barva | m2 | 394.68 |  | 0 |  | 0 |  | 0 | 21 | 0 | 0.00063 | 0.25 | 0 | 0 | 801-1 | RTS 23/ II | RTS 23/ I | 0.265 | 104.59 |  | Práce | Běžná |  |  |  | POL1_
|  | Penetrace + 2 x krycí nátěr. | [25 empty] | SPI
|  | Penetrace + 2 x krycí nátěr. | [25 empty] | POP
|  | část u vstupu : 12*4,3+1,5*3,25*2 |  | 61.35 | [23 empty] | VV | 0
|  | část u sklepa (pohled od kostela) : 14,3*2,4+5*2,1*0,5+14,3*2,2 |  | 71.03 | [23 empty] | VV | 0
|  | garáž : | [25 empty] | VV | 0
|  | čelní pohled : 4,2*(13,8+3,7) |  | 73.5 | [23 empty] | VV | 0
|  | boční pohled : 13,8*0,4*0,5+3,8*13,8 |  | 55.2 | [23 empty] | VV | 0
|  | pohled od kostela : 13,8*3,8 |  | 52.44 | [23 empty] | VV | 0
|  | štít z řezu A-A : 0,5*6+6,9*2,6+3,8*1,8*0,5 |  | 24.36 | [23 empty] | VV | 0
|  | věž : 7,1*2*4 |  | 56.8 | [23 empty] | VV | 0
SPU
104 | 627452141R00 | Spárování maltou cementovou zapuštěné rovné kleneb z cihel, cementovou maltou | m2 | 93.285 |  | 0 |  | 0 |  | 0 | 21 | 0 | 0.01968 | 1.84 | 0 | 0 | 801-1 | RTS 23/ II | RTS 23/ I | 0.881 | 82.18 |  | Práce | Běžná |  |  |  | POL1_
|  | úprava klenby interiér + stěny : 12,5*6+3,975*2,3*2 |  | 93.285 | [23 empty] | VV | 0
SPU
Díl: | 63 | Podlahy a podlahové konstrukce |  |  |  | 0 |  | 0 |  | 0 |  | 0 |  | 464.92 |  | 0 |  |  |  |  | 628.07 | [6 empty] | DIL
105 | 631312621RM1 | Mazanina z betonu prostého tl. přes 50 do 80 mm třídy C 20/25, | m3 | 52.65 |  | 0 |  | 0 |  | 0 | 21 | 0 | 2.525 | 132.94 | 0 | 0 | 801-1 | RTS 23/ II | RTS 23/ I | 3.213 | 169.16 |  | Práce | Běžná |  |  |  | POL1_
|  | (z kameniva) hlazená dřevěným hladítkem | [25 empty] | SPI
|  | Včetně vytvoření dilatačních spár, bez zaplnění. | [25 empty] | POP
|  | S6 : 1,5*8,5+10,5*3,8 |  | 52.65 | [23 empty] | VV | 0
SPU
106 | 631313621R00 | Mazanina z betonu prostého tl. přes 80 do 120 mm třídy C 20/25, | m3 | 33.243 |  | 0 |  | 0 |  | 0 | 21 | 0 | 2.525 | 83.94 | 0 | 0 | 801-1 | RTS 23/ II | RTS 23/ I | 2.58 | 85.77 |  | Práce | Běžná |  |  |  | POL1_
|  | (z kameniva) hlazená dřevěným hladítkem | [25 empty] | SPI
|  | Včetně vytvoření dilatačních spár, bez zaplnění. | [25 empty] | POP
|  | podkladní beton pod základoovu desku ZD1 : 3*3*0,1 |  | 0.9 | [23 empty] | VV | 0
|  | podkladní beton : 0,1*(13,8*13,8+14,3*9,3) |  | 32.343 | [23 empty] | VV | 0
SPU
107 | 631319153R00 | Příplatek za přehlazení povrchu tloušťka mazaniny od 80 mm do 120 mm | m3 | 32.343 |  | 0 |  | 0 |  | 0 | 21 | 0 | 0 | 0 | 0 | 0 | 801-1 | RTS 23/ II | RTS 23/ I | 1.35 | 43.66 |  | Práce | Běžná |  |  |  | POL1_
|  | betonové mazaniny min. B 10 ocelovým hladítkem | [25 empty] | SPI
SPU
108 | 631319173R00 | Příplatek za stržení povrchu tloušťka mazaniny od 80 mm do 120 mm | m3 | 32.343 |  | 0 |  | 0 |  | 0 | 21 | 0 | 0 | 0 | 0 | 0 | 801-1 | RTS 23/ II | RTS 23/ I | 0.41 | 13.26 |  | Práce | Běžná |  |  |  | POL1_
|  | spodní vrstvy mazaniny latí před vložením výztuže nebo pletiva pro tloušťku obou vrstev mazaniny | [25 empty] | SPI
|  | podkladní beton : 0,1*(13,8*13,8+14,3*9,3) |  | 32.343 | [23 empty] | VV | 0
SPU
109 | 631315621RT4 | Mazanina z betonu vyztuženého tl. přes 120 do 240 mm třídy C 20/25, s rozptýlenou výztuží z ocelových vláken, v množství 30 kg / m3 | m3 | 31.56 |  | 0 |  | 0 |  | 0 | 21 | 0 | 2.555 | 80.64 | 0 | 0 | 801-1 | RTS 23/ II | RTS 23/ I | 2.317 | 73.12 |  | Práce | Běžná |  |  |  | POL1_
|  | hlazená dřevěným hladítkem, s vytvořením dilatačních spár v mazanině uložením dočasného dilatačního profilu, s odstraněním dočasného profilu. Bez zaplnění spáry trvalým materiálem (634 60). | [25 empty] | SPI |  | hlazená dřevěným hladítkem, s vytvořením dilatačních spár v mazanině uložením dočasného dilatačního profilu, s odstraněním dočasného profilu. Bez zaplnění spáry trvalým materiálem (634 60).
|  | Včetně vytvoření dilatačních spár, bez zaplnění. | [25 empty] | POP
|  | garáž : 131,5*0,24 |  | 31.56 | [23 empty] | VV | 0
SPU
110 | 631361921RT5 | Výztuž mazanin z betonů a z lehkých betonů ze svařovaných sítí průměr drátu 6 mm, velikost oka 150/150 mm | t | 2.4524 |  | 0 |  | 0 |  | 0 | 21 | 0 | 1.0662 | 2.61 | 0 | 0 | 801-1 | RTS 23/ II | RTS 23/ I | 15.231 | 37.35 |  | Práce | Běžná |  |  |  | POL1_
|  | včetně distančních prvků | [25 empty] | SPI
|  | podkladní beton : (13,8*13,8+14,3*9,3)*3,033*2,5*0,001 |  | 2.4524 | [23 empty] | VV | 0
SPU
111 | 631571001R00 | Násyp pod podlahy z kameniva z kameniva z kameniva těženého 0-4 pro zpevnění podkladu | m3 | 2.5181 |  | 0 |  | 0 |  | 0 | 21 | 0 | 1.837 | 4.63 | 0 | 0 | 801-1 | RTS 23/ II | RTS 23/ I | 1.836 | 4.62 |  | Práce | Běžná |  |  |  | POL1_
|  | pod mazaniny a dlažby, popř. na plochých střechách, vodorovný nebo ve spádu, s udusáním a urovnáním povrchu, | [25 empty] | SPI |  | pod mazaniny a dlažby, popř. na plochých střechách, vodorovný nebo ve spádu, s udusáním a urovnáním povrchu,
|  | S10 - stávající sklep : (10,3*4,375+2,1+3,2)*0,05 |  | 2.5181 | [23 empty] | VV | 0
SPU
112 | 631571003R00 | Násyp pod podlahy z kameniva z kameniva ze štěrkopísku 0-32 pro zpevnění podkladu | m3 | 64.686 |  | 0 |  | 0 |  | 0 | 21 | 0 | 1.837 | 118.83 | 0 | 0 | 801-1 | RTS 23/ II | RTS 23/ I | 1.836 | 118.76 |  | Práce | Běžná |  |  |  | POL1_
|  | pod mazaniny a dlažby, popř. na plochých střechách, vodorovný nebo ve spádu, s udusáním a urovnáním povrchu, | [25 empty] | SPI |  | pod mazaniny a dlažby, popř. na plochých střechách, vodorovný nebo ve spádu, s udusáním a urovnáním povrchu,
|  | pod podkladní beton : 0,2*(13,8*13,8+14,3*9,3) |  | 64.686 | [23 empty] | VV | 0
SPU
113 | 631571004R00 | Násyp pod podlahy z kameniva z kameniva ze štěrkopísku 0-32 tř. I | m3 | 3.15 |  | 0 |  | 0 |  | 0 | 21 | 0 | 1.837 | 5.79 | 0 | 0 | 801-1 | RTS 23/ II | RTS 23/ I | 1.836 | 5.78 |  | Práce | Běžná |  |  |  | POL1_
|  | pod mazaniny a dlažby, popř. na plochých střechách, vodorovný nebo ve spádu, s udusáním a urovnáním povrchu, | [25 empty] | SPI |  | pod mazaniny a dlažby, popř. na plochých střechách, vodorovný nebo ve spádu, s udusáním a urovnáním povrchu,
|  | pod podkladní beton věž : 3*3*0,35 |  | 3.15 | [23 empty] | VV | 0
SPU
114 | 632244911R00 | Dlažba z cihel pálených plných z cihel délky 290 mm do vrstvy písku se zalitím spár na celou výšku cementovou maltou pro spárování uložená naplocho | m2 | 50.3625 |  | 0 |  | 0 |  | 0 | 21 | 0 | 0.23793 | 11.98 | 0 | 0 | 801-1 | RTS 23/ II | RTS 23/ I | 0.507 | 25.53 |  | Práce | Běžná |  |  |  | POL1_
|  | vnitřní nebo vnější, vodorovná nebo ve spádu, do 15° od vodorovné roviny, bez spárování, s provedením případného rigolu | [25 empty] | SPI |  | vnitřní nebo vnější, vodorovná nebo ve spádu, do 15° od vodorovné roviny, bez spárování, s provedením případného rigolu
|  | S10 - stávající sklep : 10,3*4,375+2,1+3,2 |  | 50.3625 | [23 empty] | VV | 0
SPU
115 | 632411145R00 | Potěr ze suchých směsí samonivelační anhydritový, tloušťky 45 mm, bez penetrace | m2 | 52.5 |  | 0 |  | 0 |  | 0 | 21 | 0 | 0.08505 | 4.47 | 0 | 0 | 801-1 | RTS 23/ II | RTS 23/ I | 0.4055 | 21.29 |  | Práce | Běžná |  |  |  | POL1_
|  | s rozprostřením a uhlazením | [25 empty] | SPI
|  | S2 : 1,5*8,4+10,5*3,8 |  | 52.5 | [23 empty] | VV | 0
SPU
116 | 632411145RT1 | Potěr ze suchých směsí samonivelační anhydritový, tloušťky 45 mm, bez penetrace | m2 | 50.6 |  | 0 |  | 0 |  | 0 | 21 | 0 | 0.08505 | 4.3 | 0 | 0 | 801-1 | RTS 23/ II | RTS 23/ I | 0.4055 | 20.52 |  | Práce | Běžná |  |  |  | POL1_
|  | s rozprostřením a uhlazením | [25 empty] | SPI
|  | S9 : 45+5,6 |  | 50.6 | [23 empty] | VV | 0
SPU
117 | 631571002R0-1 | Násyp z kameniva těženého 8 - 16, tř. I | m3 | 5.0362 |  | 0 |  | 0 |  | 0 | 21 | 0 | 1.837 | 9.25 | 0 | 0 |  | Vlastní | RTS 23/ I | 1.836 | 9.25 |  | Práce | Běžná |  |  |  | POL1_
|  | S10 - stávající sklep : (10,3*4,375+2,1+3,2)*0,1 |  | 5.0362 | [23 empty] | VV | 0
SPU
118 | 596312700R | Dlažba cihelná typ: obdélníkový; tl. = 45,00 mm; délka = 200,0 mm; šířka = 100,0 mm; kluznost: U3 | kus | 2769.9375 |  | 0 |  | 0 |  | 0 | 21 | 0 | 0.002 | 5.54 | 0 | 0 | SPCM | RTS 23/ II | RTS 23/ I | 0 | 0 |  | Specifikace | Běžná |  |  |  | POL3_
|  | S10 - stávající sklep : (10,3*4,375+2,1+3,2)*50*1,1 |  | 2769.9375 | [23 empty] | VV | 0
SPU
Díl: | 64 | Výplně otvorů |  |  |  | 0 |  | 0 |  | 0 |  | 0 |  | 0.45 |  | 0 |  |  |  |  | 122.88 | [6 empty] | DIL
119 | 641931209R00 | Předsazená montáž oken, osazených do profilu, kotveného do betonového, pórobetonového, vápenopískového nebo cihelného děrovaného zdiva, s vyložením 95 mm | m | 81 |  | 0 |  | 0 |  | 0 | 21 | 0 | 0.00088 | 0.07 | 0 | 0 | 801-1 | RTS 23/ II | RTS 23/ I | 1.088 | 88.13 |  | Práce | Běžná |  |  |  | POL1_
|  | bez dodávky okna | [25 empty] | POP
|  | Okna euro profil dřevěná : | [25 empty] | VV | 0
|  | 01 - 3000/1500 : (3*2+1,5*2)*6 |  | 54 | [23 empty] | VV | 0
|  | 02 - 2000/1750 : (2*2+1,75*2)*1 |  | 7.5 | [23 empty] | VV | 0
|  | 03 - 2000x1500 : (2*2+1,5*2)*2 |  | 14 | [23 empty] | VV | 0
|  | 04 - 2000x750 : (2*2+0,75*2)*1 |  | 5.5 | [23 empty] | VV | 0
SPU
120 | 648991113RT2 | Osazení parapetních desek z plastických hmot Dodávka a osazení parapetních desek z plastických hmot šířky 250 mm | m | 26 |  | 0 |  | 0 |  | 0 | 21 | 0 | 0.00551 | 0.14 | 0 | 0 | 801-1 | RTS 23/ II | RTS 23/ I | 0.425 | 11.05 |  | Práce | Běžná |  |  |  | POL1_
|  | a poloplastických hmot na montážní pěnu, zapravení omítky pod parapetem, těsnění spáry mezi parapetem a rámem okna, dodávka silikonu. | [25 empty] | SPI |  | a poloplastických hmot na montážní pěnu, zapravení omítky pod parapetem, těsnění spáry mezi parapetem a rámem okna, dodávka silikonu.
|  | 3*6+2*4 |  | 26 | [23 empty] | VV | 0
SPU
121 | 642952110R-1 | Osazení zárubní dveřních dřevěných, pl. do 2,5 m2, obložkové protipožární, včetně, obložkové zárubně 197/80/12- EW15DP3 | kus | 5 |  | 0 |  | 0 |  | 0 | 21 | 0 | 0.00982 | 0.05 | 0 | 0 |  | Vlastní | Indiv | 0.52 | 2.6 |  | Práce | Běžná |  |  |  | POL1_
|  | D3 : 3+2 |  | 5 | [23 empty] | VV | 0
SPU
122 | 642952110RT3-1 | Osazení zárubní dveřních dřevěných, pl. do 2,5 m2, včetně dodávky zárubně 197 x 70/7 - 19 | kus | 2 |  | 0 |  | 0 |  | 0 | 21 | 0 | 0.02 | 0.04 | 0 | 0 |  | Vlastní | RTS 23/ I | 2.3 | 4.6 |  | Práce | Běžná |  |  |  | POL1_
|  | D2 : 1+1 |  | 2 | [23 empty] | VV | 0
SPU
123 | 642952110RT4-1 | Osazení zárubní dveřních dřevěných, pl. do 2,5 m2, včetně dodávky zárubně 197 x 80/7 - 19 | kus | 5 |  | 0 |  | 0 |  | 0 | 21 | 0 | 0.02 | 0.1 | 0 | 0 |  | Vlastní | RTS 23/ I | 2.3 | 11.5 |  | Práce | Běžná |  |  |  | POL1_
|  | D1 : 1+1 |  | 2 | [23 empty] | VV | 0
|  | D5 : 2+1 |  | 3 | [23 empty] | VV | 0
SPU
124 | 642952220R-1 | Osazení zárubní dveřních dřevěných, pl. do 4 m2, obložková protipožární, včetně dodávky zárubně Sapeli 197 x 155/7 - 19 buk | kus | 1 |  | 0 |  | 0 |  | 0 | 21 | 0 | 0.02 | 0.02 | 0 | 0 |  | Vlastní | Indiv | 2.5 | 2.5 |  | Práce | Běžná |  |  |  | POL1_
|  | D9 : 1 |  | 1 | [23 empty] | VV | 0
SPU
125 | 642952220RU5-1 | Osazení zárubní dveřních dřevěných, pl. do 4 m2, včetně dodávky zárubně 197 x 160/20 -35 | kus | 1 |  | 0 |  | 0 |  | 0 | 21 | 0 | 0.033 | 0.03 | 0 | 0 |  | Vlastní | Indiv | 2.5 | 2.5 |  | Práce | Běžná |  |  |  | POL1_
|  | D4 - 1600/1970 : 1 |  | 1 | [23 empty] | VV | 0
SPU
Díl: | 94 | Lešení a stavební výtahy |  |  |  | 0 |  | 0 |  | 0 |  | 0 |  | 9.68 |  | 0 |  |  |  |  | 149.06 | [6 empty] | DIL
126 | 941941031R00 | Montáž lešení lehkého pracovního řadového s podlahami šířky od 0,80 do 1,00 m, výšky do 10 m | m2 | 453.1 |  | 0 |  | 0 |  | 0 | 21 | 0 | 0.01838 | 8.33 | 0 | 0 | 800-3 | RTS 23/ II | RTS 23/ I | 0.13 | 58.9 |  | Práce | Běžná |  |  |  | POL1_
|  | včetně kotvení | [25 empty] | SPI
|  | Včetně kotvení lešení. | [25 empty] | POP
|  | 394*1,15 |  | 453.1 | [23 empty] | VV | 0
SPU
127 | 941941191R00 | Montáž lešení lehkého pracovního řadového s podlahami příplatek za každý další i započatý měsíc použití lešení šířky šířky od 0,80 do 1,00 m a výšky do 10 m | m2 | 906.2 |  | 0 |  | 0 |  | 0 | 21 | 0 | 0.00085 | 0.77 | 0 | 0 | 800-3 | RTS 23/ II | RTS 23/ I | 0.006 | 5.44 |  | Práce | Běžná |  |  |  | POL1_
|  | včetně kotvení | [25 empty] | SPI
|  | 453,1*2 |  | 906.2 | [23 empty] | VV | 0
SPU
128 | 941941831R00 | Demontáž lešení lehkého řadového s podlahami šířky od 0,8 do 1 m, výšky do 10 m | m2 | 453.1 |  | 0 |  | 0 |  | 0 | 21 | 0 | 0 | 0 | 0 | 0 | 800-3 | RTS 23/ II | RTS 23/ I | 0.102 | 46.22 |  | Práce | Běžná |  |  |  | POL1_
|  | 394*1,15 |  | 453.1 | [23 empty] | VV | 0
SPU
129 | 941955001R00 | Lešení lehké pracovní pomocné pomocné, o výšce lešeňové podlahy do 1,2 m | m2 | 169 |  | 0 |  | 0 |  | 0 | 21 | 0 | 0.00121 | 0.2 | 0 | 0 | 800-3 | RTS 23/ II | RTS 23/ I | 0.177 | 29.91 |  | Práce | Běžná |  |  |  | POL1_
|  | S4 podhled : 13*13 |  | 169 | [23 empty] | VV | 0
SPU
130 | 943943222R00 | Montáž lešení prostorového lehkého bez podlah výšky přes 10 do 22 m | m3 | 50 |  | 0 |  | 0 |  | 0 | 21 | 0 | 0.00735 | 0.37 | 0 | 0 | 800-3 | RTS 23/ II | RTS 23/ I | 0.071 | 3.55 |  | Práce | Běžná |  |  |  | POL1_
|  | pro zatížení podlahové plochy do 2 kPa (200 kg/m2), | [25 empty] | SPI
|  | 2*2*12,5 |  | 50 | [23 empty] | VV | 0
SPU
131 | 943943291R00 | Montáž lešení prostorového lehkého bez podlah příplatek za půdorysnou plochu do 6 m2 | m3 | 50 |  | 0 |  | 0 |  | 0 | 21 | 0 | 0 | 0 | 0 | 0 | 800-3 | RTS 23/ II | RTS 23/ I | 0.055 | 2.75 |  | Práce | Běžná |  |  |  | POL1_
|  | pro zatížení podlahové plochy do 2 kPa (200 kg/m2), | [25 empty] | SPI
SPU
132 | 943943292R00 | Montáž lešení prostorového lehkého bez podlah příplatek za každý další i započatý měsíc použití lešení pro zatížení podlahové plochy do 2 kPa (200 kg/m2) | m3 | 100 |  | 0 |  | 0 |  | 0 | 21 | 0 | 0.00012 | 0.01 | 0 | 0 | 800-3 | RTS 23/ II | RTS 23/ I | 0.001 | 0.1 |  | Práce | Běžná |  |  |  | POL1_
|  | pro zatížení podlahové plochy do 2 kPa (200 kg/m2), | [25 empty] | SPI
|  | 50*2 |  | 100 | [23 empty] | VV | 0
SPU
133 | 943943298R00 | Pronájem lešení prostorového lehkého za den použití | m3 | 100 |  | 0 |  | 0 |  | 0 | 21 | 0 | 0 | 0 | 0 | 0 | 800-3 | RTS 23/ II | RTS 23/ I | 0.00195 | 0.2 |  | Práce | Běžná |  |  |  | POL1_
SPU
134 | 943943822R00 | Demontáž lešení prostorového lehkého výšky přes 10 do 22 m | m3 | 50 |  | 0 |  | 0 |  | 0 | 21 | 0 | 0 | 0 | 0 | 0 | 800-3 | RTS 23/ II | RTS 23/ I | 0.0397 | 1.99 |  | Práce | Běžná |  |  |  | POL1_
|  | bez podlah pro zatížení podlahové plochy do 2 kPa (200 kg/m2), | [25 empty] | SPI
SPU
Díl: | 95 | Dokončovací konstrukce na pozemních stavbách |  |  |  | 0 |  | 0 |  | 0 |  | 0 |  | 0.16 |  | 0 |  |  |  |  | 144.55 | [6 empty] | DIL
135 | 952901111R00 | Vyčištění budov a ostatních objektů budov bytové nebo občanské výstavby - zametení a umytí podlah, dlažeb, obkladů, schodů v místnostech, chodbách a schodištích, vyčištění a umytí oken, dveří s rámy, zárubněmi, umytí a vyčištění jiných zasklených a natíraných ploch a zařizovacích předmětů před předáním do užívání světlá výška podlaží do 4 m | m2 | 286.6 |  | 0 |  | 0 |  | 0 | 21 | 0 | 4e-05 | 0.01 | 0 | 0 | 801-1 | RTS 23/ II | RTS 23/ I | 0.308 | 88.27 |  | Práce | Běžná |  |  |  | POL1_
|  | 13*13+12*9,8 |  | 286.6 | [23 empty] | VV | 0
SPU
136 | 953761131R00 | Odvětrání svislé troubami kruhovými PVC průměr 140 x 2,8 mm | m | 6 |  | 0 |  | 0 |  | 0 | 21 | 0 | 0.00832 | 0.05 | 0 | 0 | 801-1 | RTS 23/ II | RTS 23/ I | 1.23 | 7.38 |  | Práce | Běžná |  |  |  | POL1_
|  | s obetonováním ve stropních prostupech | [25 empty] | SPI
|  | X4 : 5 |  | 5 | [23 empty] | VV | 0
|  | VT2 : 0,5*2 |  | 1 | [23 empty] | VV | 0
SPU
137 | 953761135R00 | Odvětrání svislé troubami kruhovými PVC průměr 200 x 4,9 mm | m | 5 |  | 0 |  | 0 |  | 0 | 21 | 0 | 0.01253 | 0.06 | 0 | 0 | 801-1 | RTS 23/ II | RTS 23/ I | 1.23 | 6.15 |  | Práce | Běžná |  |  |  | POL1_
|  | s obetonováním ve stropních prostupech | [25 empty] | SPI
|  | X2 : 5 |  | 5 | [23 empty] | VV | 0
SPU
138 | 953761137R00 | Odvětrání svislé troubami kruhovými PVC průměr 317 x 7,7 mm | m | 1 |  | 0 |  | 0 |  | 0 | 21 | 0 | 0.02587 | 0.03 | 0 | 0 | 801-1 | RTS 23/ II | RTS 23/ I | 1.23 | 1.23 |  | Práce | Běžná |  |  |  | POL1_
|  | s obetonováním ve stropních prostupech | [25 empty] | SPI
|  | VT1 : 0,5*2 |  | 1 | [23 empty] | VV | 0
SPU
139 | 953941312R00 | Doplňující konstrukce Osazení předmětů na hmoždinky osazení hasicího přístroje | kus | 3 |  | 0 |  | 0 |  | 0 | 21 | 0 | 1e-05 | 0 | 0 | 0 | 801-1 | RTS 23/ II | RTS 23/ I | 0.17 | 0.51 |  | Práce | Běžná |  |  |  | POL1_
|  | hasicí přístroj 21A : 2 |  | 2 | [23 empty] | VV | 0
|  | hasicí přístroj 183B : 1 |  | 1 | [23 empty] | VV | 0
SPU
140 | 953946111R00 | Doplňující konstrukce Osazení ventilačních mřížek bez dodávky ventilač. mřížky | kus | 7 |  | 0 |  | 0 |  | 0 | 21 | 0 | 4e-05 | 0 | 0 | 0 | 801-1 | RTS 23/ II | RTS 23/ I | 0.25 | 1.75 |  | Práce | Běžná |  |  |  | POL1_
|  | VT1 : 2 |  | 2 | [23 empty] | VV | 0
|  | VT2 : 3 |  | 3 | [23 empty] | VV | 0
|  | VT3 : 2 |  | 2 | [23 empty] | VV | 0
SPU
141 | 953941391R00 | Doplňující konstrukce Zkoušky a revize revize požárního hasicího přístroje do 5 ks | kus | 3 |  | 0 |  | 0 |  | 0 | 21 | 0 | 0 | 0 | 0 | 0 | 801-1 | RTS 23/ II | RTS 23/ I | 0.1189 | 0.36 |  | Práce | Běžná |  |  |  | POL1_
SPU
142 | 950001500-1 | Dočištění plochy klenby | m2 | 93.285 |  | 0 |  | 0 |  | 0 | 21 | 0 | 0 | 0 | 0 | 0 |  | Vlastní | RTS 23/ I | 0.417 | 38.9 |  | Práce | Běžná |  |  |  | POL1_
|  | úprava klenby interiér + stěny : 12,5*6+3,975*2,3*2 |  | 93.285 | [23 empty] | VV | 0
SPU
143 | 42956 | Krycí mřížka se síťkou proti hmyzu,Al 150x150mm | kus | 2 |  | 0 |  | 0 |  | 0 | 21 | 0 | 0 | 0 | 0 | 0 |  | Vlastní | Indiv | 0 | 0 |  | Specifikace | Běžná |  |  |  | POL3_
|  | VT3 : 2 |  | 2 | [23 empty] | VV | 0
SPU
144 | 4498410-1 | Přístroj hasicí práškový 21A | kus | 2 |  | 0 |  | 0 |  | 0 | 21 | 0 | 0.0032 | 0.01 | 0 | 0 |  | Vlastní | Indiv | 0 | 0 |  | Specifikace | Běžná |  |  |  | POL3_
SPU
145 | 455-1 | Průvětrník s protidešťovou žaluzií, síťka proti hmyzu, Al, 150/150mm | kus | 3 |  | 0 |  | 0 |  | 0 | 21 | 0 | 0 | 0 | 0 | 0 |  | Vlastní | Indiv | 0 | 0 |  | Specifikace | Běžná |  |  |  | POL3_
|  | VT2 : 3 |  | 3 | [23 empty] | VV | 0
SPU
146 | 455-2 | Průvětrník s protidešťovou žaluzií, síťka proti hmyzu, Al, 300/300mm | kus | 2 |  | 0 |  | 0 |  | 0 | 21 | 0 | 0 | 0 | 0 | 0 |  | Vlastní | Indiv | 0 | 0 |  | Specifikace | Běžná |  |  |  | POL3_
|  | VT1 : 2 |  | 2 | [23 empty] | VV | 0
SPU
147 | 4958852-1 | Hasicí přístroj 183B | kus | 1 |  | 0 |  | 0 |  | 0 | 21 | 0 | 0 | 0 | 0 | 0 |  | Vlastní | Indiv | 0 | 0 |  | Specifikace | Běžná |  |  |  | POL3_
SPU
Díl: | 96 | Bourání konstrukcí |  |  |  | 0 |  | 0 |  | 0 |  | 0 |  | 0.92 |  | 61.07 |  |  |  |  | 154.21 | [6 empty] | DIL
148 | 962032231R00 | Bourání zdiva nadzákladového z cihel pálených nebo vápenopískových, na maltu vápenou nebo vápenocementovou | m3 | 19.596 |  | 0 |  | 0 |  | 0 | 21 | 0 | 0.00128 | 0.03 | 1.8 | 35.27 | 801-3 | RTS 23/ II | RTS 23/ I | 1.52 | 29.79 |  | Práce | Běžná |  |  |  | POL1_
|  | nebo vybourání otvorů průřezové plochy přes 4 m2 ve zdivu nadzákladovém, včetně pomocného lešení o výšce podlahy do 1900 mm a pro zatížení do 1,5 kPa (150 kg/m2) | [25 empty] | SPI |  | nebo vybourání otvorů průřezové plochy přes 4 m2 ve zdivu nadzákladovém, včetně pomocného lešení o výšce podlahy do 1900 mm a pro zatížení do 1,5 kPa (150 kg/m2)
|  | snížení plotové zídky : 0,6*2,3*14,2 |  | 19.596 | [23 empty] | VV | 0
SPU
149 | 965042131RT1 | Bourání podkladů pod dlažby nebo litých celistvých dlažeb a mazanin betonových nebo z litého asfaltu, tloušťky do 100 mm, plochy do 4 m2 | m3 | 6.39 |  | 0 |  | 0 |  | 0 | 21 | 0 | 0 | 0 | 2.2 | 14.06 | 801-3 | RTS 23/ II | RTS 23/ I | 11.32 | 72.33 |  | Práce | Běžná |  |  |  | POL1_
|  | mazanina nad stáv.klenbou : 14,2*4,5*0,1 |  | 6.39 | [23 empty] | VV | 0
SPU
150 | 965082933R00 | Odstranění násypu pod podlahami a ochranného na střechách tloušťky do 200 mm, plochy přes 2 m2 | m3 | 7.4531 |  | 0 |  | 0 |  | 0 | 21 | 0 | 0 | 0 | 1.4 | 10.43 | 801-3 | RTS 23/ II | RTS 23/ I | 1.051 | 7.83 |  | Práce | Běžná |  |  |  | POL1_
|  | 3,975*12,5*0,15 |  | 7.4531 | [23 empty] | VV | 0
SPU
151 | 975053141R00 | Víceřadové podchycení stropů pro osazení nosníků do výšky podchycení 3,5 m při zatížení hmotnosti přes 800 do 1500 kg/m2 | m | 37.5 |  | 0 |  | 0 |  | 0 | 21 | 0 | 0.02366 | 0.89 | 0 | 0 | 801-3 | RTS 23/ II | RTS 23/ I | 0.633 | 23.74 |  | Práce | Běžná |  |  |  | POL1_
|  | podchycení klenby : 12,5*3 |  | 37.5 | [23 empty] | VV | 0
SPU
152 | 978023411R00 | Vysekání, vyškrábání a vyčištění spár zdiva cihelného mimo komínového | m2 | 93.285 |  | 0 |  | 0 |  | 0 | 21 | 0 | 0 | 0 | 0.014 | 1.31 | 801-3 | RTS 23/ II | RTS 23/ I | 0.22 | 20.52 |  | Práce | Běžná |  |  |  | POL1_
|  | úprava klenby interiér + stěny : 12,5*6+3,975*2,3*2 |  | 93.285 | [23 empty] | VV | 0
SPU
Díl: | 99 | Staveništní přesun hmot |  |  |  | 0 |  | 0 |  | 0 |  | 0 |  | 0 |  | 0 |  |  |  |  | 302.64 | [6 empty] | DIL
153 | 998011002R00 | Přesun hmot pro budovy s nosnou konstrukcí zděnou výšky přes 6 do 12 m | t | 985.8082 |  | 0 |  | 0 |  | 0 | 21 | 0 | 0 | 0 | 0 | 0 | 801-1 | RTS 23/ II | RTS 23/ I | 0.307 | 302.64 |  | Přesun hmot | Běžná |  |  |  | POL7_
|  | přesun hmot pro budovy občanské výstavby (JKSO 801), budovy pro bydlení (JKSO 803) budovy pro výrobu a služby (JKSO 812) s nosnou svislou konstrukcí zděnou z cihel nebo tvárnic nebo kovovou | [25 empty] | SPI |  | přesun hmot pro budovy občanské výstavby (JKSO 801), budovy pro bydlení (JKSO 803) budovy pro výrobu a služby (JKSO 812) s nosnou svislou konstrukcí zděnou z cihel nebo tvárnic nebo kovovou
SPU
Díl: | 711 | Izolace proti vodě |  |  |  | 0 |  | 0 |  | 0 |  | 0 |  | 3.1 |  | 0 |  |  |  |  | 166.29 | [6 empty] | DIL
154 | 711111001RZ1 | Provedení izolace proti zemní vlhkosti natěradly za studena na ploše vodorovné nátěrem penetračním, 1 x nátěr, včetně dodávky penetračního laku ALP, Penetrace asfaltová; funkce: zpevnění povrchu, adhezní můstek; ředidlo: organické | m2 | 323.43 |  | 0 |  | 0 |  | 0 | 21 | 0 | 0.00033 | 0.11 | 0 | 0 | 800-711 | RTS 23/ II | RTS 23/ I | 0.0275 | 8.89 |  | Práce | Běžná |  |  |  | POL1_
|  | na podkladní beton : 13,8*13,8+14,3*9,3 |  | 323.43 | [23 empty] | VV | 0
SPU
155 | 711112001RZ1 | Provedení izolace proti zemní vlhkosti natěradly za studena na ploše svislé, včetně pomocného lešení o výšce podlahy do 1900 mm a pro zatížení do 1,5 kPa. nátěrem penetračním, 1x nátěr, včetně dodávky penetračního laku ALP, Penetrace asfaltová; funkce: zpevnění povrchu, adhezní můstek; ředidlo: organické | m2 | 88.67 |  | 0 |  | 0 |  | 0 | 21 | 0 | 0.00052 | 0.05 | 0 | 0 | 800-711 | RTS 23/ II | RTS 23/ I | 0.049 | 4.34 |  | Práce | Běžná |  |  |  | POL1_
|  | 13,6*2,3+6,5*2+(14,3+5)*2,3 |  | 88.67 | [23 empty] | VV | 0
SPU
156 | 711141559RY2 | Provedení izolace proti zemní vlhkosti pásy přitavením vodorovná, 1 vrstva, s dodávkou izolačního pásu se skleněnou nebo polyesterovou vložkou, s minerálním posypem, Pás hydroizolační asfaltový tl. = 4,0 mm; funkce: protiradonová, parobrzdná; asfalt: modifikovaný; nosná vložka: skelná tkanina; horní strana: mine... | m2 | 371.9445 |  | 0 |  | 0 |  | 0 | 21 | 0 | 0.00559 | 2.08 | 0 | 0 | 800-711 | RTS 23/ II | RTS 23/ I | 0.22991 | 85.51 |  | Práce | Běžná |  |  |  | POL1_
|  | Provedení očištění povrchu a natavení jedné vrstvy modifikovaného asfaltového pásu včetně dodávky materiálů. | [25 empty] | POP |  | Provedení očištění povrchu a natavení jedné vrstvy modifikovaného asfaltového pásu včetně dodávky materiálů.
|  | na podkladní beton : (13,8*13,8+14,3*9,3)*1,15 |  | 371.9445 | [23 empty] | VV | 0
SPU
157 | 711142559RY2 | Provedení izolace proti zemní vlhkosti pásy přitavením svislá, 1 vrstva, s dodávkou izolačního pásu se skleněnou nebo polyesterovou vložkou, s minerálním posypem, Pás hydroizolační asfaltový tl. = 4,0 mm; funkce: protiradonová, parobrzdná; asfalt: modifikovaný; nosná vložka: skelná tkanina; horní strana: mine... | m2 | 106.404 |  | 0 |  | 0 |  | 0 | 21 | 0 | 0.00598 | 0.64 | 0 | 0 | 800-711 | RTS 23/ II | RTS 23/ I | 0.266 | 28.3 |  | Práce | Běžná |  |  |  | POL1_
|  | (13,6*2,3+6,5*2+(14,3+5)*2,3)*1,2 |  | 106.404 | [23 empty] | VV | 0
SPU
158 | 711212002RT1 | Izolace proti vodě stěrka hydroizolační proti zemní vlhkosti | m2 | 45.16 |  | 0 |  | 0 |  | 0 | 21 | 0 | 0.00368 | 0.17 | 0 | 0 | 800-711 | RTS 23/ II | RTS 23/ I | 0.385 | 17.39 |  | Práce | Běžná |  |  |  | POL1_
|  | dvouvrstvá | [25 empty] | POP
|  | 3.05-3.07,3.10-3.12, 3.15 : 4,86+2,13+4,41+12,74+6,51+13,07+1,44 |  | 45.16 | [23 empty] | VV | 0
SPU
159 | 711491172RT1 | Provedení izolace proti tlakové vodě ostatní práce vodorovná, ochranná textílie, materiál ve specifikaci | m2 | 151.225 |  | 0 |  | 0 |  | 0 | 21 | 0 | 0 | 0 | 0 | 0 | 800-711 | RTS 23/ II | RTS 23/ I | 0.112 | 16.94 |  | Práce | Běžná |  |  |  | POL1_
|  | garáž : 131,5*1,15 |  | 151.225 | [23 empty] | VV | 0
SPU
160 | 69366055R | geotextilie PP; funkce drenážní, separační, výztužná, filtrační; plošná hmotnost 300 g/m2; tl. při 2 kPa 3,90 mm | m2 | 151.225 |  | 0 |  | 0 |  | 0 | 21 | 0 | 0.0003 | 0.05 | 0 | 0 | SPCM | RTS 23/ II | RTS 23/ I | 0 | 0 |  | Specifikace | Běžná |  |  |  | POL3_
|  | garáž : 131,5*1,15 |  | 151.225 | [23 empty] | VV | 0
SPU
161 | 998711102R00 | Přesun hmot pro izolace proti vodě svisle do 12 m | t | 3.0799 |  | 0 |  | 0 |  | 0 | 21 | 0 | 0 | 0 | 0 | 0 | 800-711 | RTS 23/ II | RTS 23/ I | 1.598 | 4.92 |  | Přesun hmot | Běžná |  |  |  | POL7_
|  | 50 m vodorovně měřeno od těžiště půdorysné plochy skládky do těžiště půdorysné plochy objektu | [25 empty] | SPI
SPU
Díl: | 713 | Izolace tepelné |  |  |  | 0 |  | 0 |  | 0 |  | 0 |  | 4.31 |  | 0 |  |  |  |  | 128.06 | [6 empty] | DIL
162 | 713111121RT2 | Montáž tepelné izolace stropů rovných, spodem, uchycení drátem, dvouvrstvá | m2 | 39.36 |  | 0 |  | 0 |  | 0 | 21 | 0 | 0.00083 | 0.03 | 0 | 0 | 800-713 | RTS 23/ II | RTS 23/ I | 0.462 | 18.18 |  | Práce | Běžná |  |  |  | POL1_
|  | 3.4 denní místnost : 3,2*12,3 |  | 39.36 | [23 empty] | VV | 0
SPU
163 | 713111130RT2 | Montáž tepelné izolace stropů vložené mezi krokve, dvouvrstvá | m2 | 29.52 |  | 0 |  | 0 |  | 0 | 21 | 0 | 0.00023 | 0.01 | 0 | 0 | 800-713 | RTS 23/ II | RTS 23/ I | 0.362 | 10.69 |  | Práce | Běžná |  |  |  | POL1_
|  | 3.4 denní místnost : 2,4*12,3 |  | 29.52 | [23 empty] | VV | 0
SPU
164 | 713111211RK3 | Montáž tepelné izolace stropů parotěsná zábrana krovů spodem s přelepením spojů, včetně dodávky fólie, Parozábrana polymerní | m2 | 79.212 |  | 0 |  | 0 |  | 0 | 21 | 0 | 0.00016 | 0.01 | 0 | 0 | 800-713 | RTS 23/ II | RTS 23/ I | 0.18 | 14.26 |  | Práce | Běžná |  |  |  | POL1_
|  | včetně dodávky fólie a spojovacích prostředků. | [25 empty] | POP
|  | 3.4 denní místnost -vodorovná : 3,2*12,3*1,15 |  | 45.264 | [23 empty] | VV | 0
|  | 3.4 denní místnost -šimá : 2,4*12,3*1,15 |  | 33.948 | [23 empty] | VV | 0
SPU
165 | 713134211RK3 | Montáž tepelné izolace stropů parotěsná zábrana na stěny s přelepením spojů, včetně dodávky fólie, Parozábrana polymerní | m2 | 49.3425 |  | 0 |  | 0 |  | 0 | 21 | 0 | 0.00016 | 0.01 | 0 | 0 | 800-713 | RTS 23/ II | RTS 23/ I | 0.14 | 6.91 |  | Práce | Běžná |  |  |  | POL1_
|  | denní místnost : 2,25*(12,4+4,375+1,5)*1,2 |  | 49.3425 | [23 empty] | VV | 0
SPU
166 | 713121121RT1 | Montáž tepelné izolace podlah dvouvrstvá, bez dodávky materiálu | m2 | 325.09 |  | 0 |  | 0 |  | 0 | 21 | 0 | 0 | 0 | 0 | 0 | 800-713 | RTS 23/ II | RTS 23/ I | 0.15 | 48.76 |  | Práce | Běžná |  |  |  | POL1_
|  | Nařezání izolace na potřebný rozměr a položení na podklad ve dvou vrstvách bez dodávky izolace. | [25 empty] | POP
|  | polystyren : | [25 empty] | VV | 0
|  | S6 - 180+120mm : 1,5*8,5+10,5*3,8 |  | 52.65 | [23 empty] | VV | 0
|  | S9 - 80+80mm : 45+5,6 |  | 50.6 | [23 empty] | VV | 0
|  | S2 - 100+80 : 1,5*8,4+10,5*3,8 |  | 52.5 | [23 empty] | VV | 0
|  | minerální vlna : | [25 empty] | VV | 0
|  | S4 -strop nad garáží a sociálkou 180+120 : 131,5+8,8*4,3 |  | 169.34 | [23 empty] | VV | 0
SPU
167 | 713131130R00 | Montáž tepelné izolace stěn vložením do nosné rámové konstrukce | m2 | 41.1187 |  | 0 |  | 0 |  | 0 | 21 | 0 | 0.00023 | 0.01 | 0 | 0 | 800-713 | RTS 23/ II | RTS 23/ I | 0.161 | 6.62 |  | Práce | Běžná |  |  |  | POL1_
|  | Nařezání izolace na potřebný rouzměr. Vložení izolace do stěny bez dodávky tepelné izolace. | [25 empty] | POP
|  | Včetně pomocného lešení o výšce podlahy do 1900 mm a pro zatížení do 1,5 kPa. | [25 empty] | POP
|  | denní místnost : 2,25*(12,4+4,375+1,5) |  | 41.1187 | [23 empty] | VV | 0
SPU
168 | 713191100RT9 | Izolace tepelné běžných konstrukcí - doplňky položení separační fólie, včetně dodávky PE fólie, Fólie hladká separační | m2 | 155.75 |  | 0 |  | 0 |  | 0 | 21 | 0 | 1e-05 | 0 | 0 | 0 | 800-713 | RTS 23/ II | RTS 23/ I | 0.07 | 10.9 |  | Práce | Běžná |  |  |  | POL1_
|  | S6 : 1,5*8,5+10,5*3,8 |  | 52.65 | [23 empty] | VV | 0
|  | S9 : 45+5,6 |  | 50.6 | [23 empty] | VV | 0
|  | S2 : 1,5*8,4+10,5*3,8 |  | 52.5 | [23 empty] | VV | 0
SPU
169 | 713191221R00 | Izolace tepelné běžných konstrukcí - doplňky obložení stěn pásky 100 mm, včetně dodávky materiálu | m | 48.6 |  | 0 |  | 0 |  | 0 | 21 | 0 | 0 | 0 | 0 | 0 | 800-713 | RTS 23/ II | RTS 23/ I | 0.05 | 2.43 |  | Práce | Běžná |  |  |  | POL1_
|  | S6 : 1,5*2+8,5*2+10,5*2+3,8*2 |  | 48.6 | [23 empty] | VV | 0
SPU
170 | 713411111R00 | Montáž tepelné izolace potrubí a ohybů pásy nebo rohožemi ovinutými kolem potrubí a staženými ocelovým drátem jednovrstvá | m2 | 5.25 |  | 0 |  | 0 |  | 0 | 21 | 0 | 0.00051 | 0 | 0 | 0 | 800-713 | RTS 23/ II | RTS 23/ I | 0.267 | 1.4 |  | Práce | Běžná |  |  |  | POL1_
|  | bez povrchové úpravy | [25 empty] | SPI
|  | Včetně pomocného lešení o výšce podlahy do 1900 mm a pro zatížení do 1,5 kPa. | [25 empty] | POP
|  | X2, X4 : 0,5*3,5+1*3,5 |  | 5.25 | [23 empty] | VV | 0
SPU
171 | 28375766.AR | Výrobek izolační pro budovy z pěnového polystyrenu (EPS) tvar: deska; OH = 20 kg/m3; lambda = 0,037 W/(m.K); pevnost v tlaku CS 100 kPa; RtF: E | m3 | 35.008 |  | 0 |  | 0 |  | 0 | 21 | 0 | 0.02 | 0.7 | 0 | 0 | SPCM | RTS 23/ II | RTS 23/ I | 0 | 0 |  | Specifikace | Běžná |  |  |  | POL3_
|  | S6 - tl.180+120mm : (1,5*8,5+10,5*3,8)*0,3*1,05 |  | 16.5847 | [23 empty] | VV | 0
|  | S9 - 80+80mm : (45+5,6)*0,16*1,05 |  | 8.5008 | [23 empty] | VV | 0
|  | S2 - 100+80 : (1,5*8,4+10,5*3,8)*0,18*1,05 |  | 9.9225 | [23 empty] | VV | 0
SPU
172 | 63151408R | Výrobek izolační pro budovy z minerální vlny (MW) tvar: deska; tloušťka d = 120,0 mm; OH = 40 kg/m3; lambda = 0,035 W/(m.K); RtF: A1 | m2 | 298.8182 |  | 0 |  | 0 |  | 0 | 21 | 0 | 0.0048 | 1.43 | 0 | 0 | SPCM | RTS 23/ II | RTS 23/ I | 0 | 0 |  | Specifikace | Běžná |  |  |  | POL3_
|  | X2, X4 - obalení potrubí : (0,5*3,5+1*3,5)*1,05 |  | 5.5125 | [23 empty] | VV | 0
|  | 3.4 denní místnost : 3,2*12,3*1,05 |  | 41.328 | [23 empty] | VV | 0
|  | 3.4 denní místnost : 2,4*12,3*1,05 |  | 30.996 | [23 empty] | VV | 0
|  | denní místnost : 2,25*(12,4+4,375+1,5)*1,05 |  | 43.1747 | [23 empty] | VV | 0
|  | S4 -strop nad garáží a sociálkou 180+120 : (131,5+8,8*4,3)*1,05 |  | 177.807 | [23 empty] | VV | 0
SPU
173 | 63151413.AR | Výrobek izolační pro budovy z minerální vlny (MW) tvar: deska; tloušťka d = 180,0 mm; OH = 40 kg/m3; lambda = 0,035 W/(m.K); RtF: A1 | m2 | 293.3057 |  | 0 |  | 0 |  | 0 | 21 | 0 | 0.0072 | 2.11 | 0 | 0 | SPCM | RTS 23/ II | RTS 23/ I | 0 | 0 |  | Specifikace | Běžná |  |  |  | POL3_
|  | 3.4 denní místnost : 3,2*12,3*1,05 |  | 41.328 | [23 empty] | VV | 0
|  | 3.4 denní místnost : 2,4*12,3*1,05 |  | 30.996 | [23 empty] | VV | 0
|  | denní místnost : 2,25*(12,4+4,375+1,5)*1,05 |  | 43.1747 | [23 empty] | VV | 0
|  | S4 -strop nad garáží a sociálkou 180+120 : (131,5+8,8*4,3)*1,05 |  | 177.807 | [23 empty] | VV | 0
SPU
174 | 998713102R00 | Přesun hmot pro izolace tepelné v objektech výšky do 12 m | t | 4.32 |  | 0 |  | 0 |  | 0 | 21 | 0 | 0 | 0 | 0 | 0 | 800-713 | RTS 23/ II | RTS 23/ I | 1.831 | 7.91 |  | Přesun hmot | Běžná |  |  |  | POL7_
|  | 50 m vodorovně | [25 empty] | SPI
SPU
Díl: | 762 | Konstrukce tesařské |  |  |  | 0 |  | 0 |  | 0 |  | 0 |  | 24.38 |  | 0 |  |  |  |  | 636.14 | [6 empty] | DIL
175 | 762311103R00 | Montáž ocelových spojovacích prostředků kotevních želez příložek, patek, táhel, s připojením k dřevěné konstrukci | kus | 40 |  | 0 |  | 0 |  | 0 | 21 | 0 | 0.00332 | 0.13 | 0 | 0 | 800-762 | RTS 23/ II | RTS 23/ I | 0.377 | 15.08 |  | Práce | Běžná |  |  |  | POL1_
|  | 32+8 |  | 40 | [23 empty] | VV | 0
SPU
176 | 762332110R00 | Vázané konstrukce krovů montáž střech pultových, sedlových, valbových, stanových čtvercového nebo obdélníkového půdorysu z řeziva, průřezové plochy do 120 cm2 | m | 49 |  | 0 |  | 0 |  | 0 | 21 | 0 | 0.00099 | 0.05 | 0 | 0 | 800-762 | RTS 23/ II | RTS 23/ I | 0.262 | 12.84 |  | Práce | Běžná |  |  |  | POL1_
|  | Pásky 100/120 : 1,5*14 |  | 21 | [23 empty] | VV | 0
|  | krokev 100/120 : 20 |  | 20 | [23 empty] | VV | 0
|  | krov věž : | [25 empty] | VV | 0
|  | krokev 100/120 : 2*4 |  | 8 | [23 empty] | VV | 0
SPU
177 | 762332120R00 | Vázané konstrukce krovů montáž střech pultových, sedlových, valbových, stanových čtvercového nebo obdélníkového půdorysu z řeziva, průřezové plochy přes 120 do 224 cm2 | m | 722 |  | 0 |  | 0 |  | 0 | 21 | 0 | 0.00099 | 0.71 | 0 | 0 | 800-762 | RTS 23/ II | RTS 23/ I | 0.361 | 260.64 |  | Práce | Běžná |  |  |  | POL1_
|  | krokev 120/200 : 9,2*26 |  | 239.2 | [23 empty] | VV | 0
|  | kleština 80/160 : 5*10 |  | 50 | [23 empty] | VV | 0
|  | výměna 120/200 : 2,7*2 |  | 5.4 | [23 empty] | VV | 0
|  | kleština 80/160 : 5,6*27 |  | 151.2 | [23 empty] | VV | 0
|  | pozednice 160/120 : 65 |  | 65 | [23 empty] | VV | 0
|  | kleština 100/160 : 3,4*4 |  | 13.6 | [23 empty] | VV | 0
|  | krov věže : | [25 empty] | VV | 0
|  | pozednice 160/120 : 2*4 |  | 8 | [23 empty] | VV | 0
|  | kleštiny 2x80/200 : 2*4*2 |  | 16 | [23 empty] | VV | 0
|  | krokev 100/200 : 6,2*28 |  | 173.6 | [23 empty] | VV | 0
SPU
178 | 762332130R00 | Vázané konstrukce krovů montáž střech pultových, sedlových, valbových, stanových čtvercového nebo obdélníkového půdorysu z řeziva, průřezové plochy přes 120 do 288 cm2 | m | 30.2 |  | 0 |  | 0 |  | 0 | 21 | 0 | 0.00099 | 0.03 | 0 | 0 | 800-762 | RTS 23/ II | RTS 23/ I | 0.453 | 13.68 |  | Práce | Běžná |  |  |  | POL1_
|  | sloupky 180/180 : 3,8*4 |  | 15.2 | [23 empty] | VV | 0
|  | sloupky 160/160 : 2,5*6 |  | 15 | [23 empty] | VV | 0
SPU
179 | 762332140R00 | Vázané konstrukce krovů montáž střech pultových, sedlových, valbových, stanových čtvercového nebo obdélníkového půdorysu z řeziva, průřezové plochy přes 288 do 450 cm2 | m | 41.5 |  | 0 |  | 0 |  | 0 | 21 | 0 | 0.00099 | 0.04 | 0 | 0 | 800-762 | RTS 23/ II | RTS 23/ I | 0.489 | 20.29 |  | Práce | Běžná |  |  |  | POL1_
|  | středová vaznice 180/240 : 4,5*6 |  | 27 | [23 empty] | VV | 0
|  | vrcholová vaznice 180/240 : 14,5 |  | 14.5 | [23 empty] | VV | 0
SPU
180 | 762341210R00 | Montáž bednění střech rovných o sklonu do 60° z prken hrubých na sraz tloušťky do 32 mm včetně vyřezání otvorů , | m2 | 440 |  | 0 |  | 0 |  | 0 | 21 | 0 | 0 | 0 | 0 | 0 | 800-762 | RTS 23/ II | RTS 23/ I | 0.27 | 118.8 |  | Práce | Běžná |  |  |  | POL1_
|  | bednění | [25 empty] | SPI
|  | krov : 440 |  | 440 | [23 empty] | VV | 0
SPU
181 | 762342203R00 | Montáž laťování střech o sklonu do 60° při vzdálenost latí přes 220 do 360 mm, | m2 | 440 |  | 0 |  | 0 |  | 0 | 21 | 0 | 0 | 0 | 0 | 0 | 800-762 | RTS 23/ II | RTS 23/ I | 0.156 | 68.64 |  | Práce | Běžná |  |  |  | POL1_
SPU
182 | 762342206R00 | Montáž kontralatí na vruty, s dodávkou těsnicí pásky pod kontralatě, bez dodávky řeziva | m2 | 440 |  | 0 |  | 0 |  | 0 | 21 | 0 | 2e-05 | 0.01 | 0 | 0 | 800-762 | RTS 23/ II | RTS 23/ I | 0.08 | 35.2 |  | Práce | Běžná |  |  |  | POL1_
SPU
183 | 762911121R00 | Impregnace řeziva tlakovakuová, ochrana proti dřevokazným houbám, plísním a dřevokaznému hmyzu | m3 | 17.4677 |  | 0 |  | 0 |  | 0 | 21 | 0 | 0.0165 | 0.29 | 0 | 0 | 800-762 | RTS 23/ II | RTS 23/ I | 0 | 0 |  | Práce | Běžná |  |  |  | POL1_
|  | 16,83262+0,63504 |  | 17.4677 | [23 empty] | VV | 0
SPU
184 | 763613212RT6 | Montáž záklop stropů, z desek tl. 22 mm, na P+D, přibitím, včetně dodávky desky dřevoštěpkové | m2 | 169.34 |  | 0 |  | 0 |  | 0 | 21 | 0 | 0.01367 | 2.31 | 0 | 0 | 800-763 | RTS 23/ I | RTS 23/ I | 0.285 | 48.26 |  | Práce | Běžná |  |  |  | POL1_
|  | vč. dodávky a montáže spojovacího materiálu | [25 empty] | SPI
|  | strop nad garáží a sociálkou : 131,5+8,8*4,3 |  | 169.34 | [23 empty] | VV | 0
SPU
185 | 55365-1 | Kotevní prvek krovu | kus | 40 |  | 0 |  | 0 |  | 0 | 21 | 0 | 0 | 0 | 0 | 0 |  | Vlastní | Indiv | 0 | 0 |  | Práce | Běžná |  |  |  | POL1_
SPU
186 | 60510990R | Prkno dřevina: SM; opracování: omítané | m3 | 13.75 |  | 0 |  | 0 |  | 0 | 21 | 0 | 0.55 | 7.56 | 0 | 0 | SPCM | RTS 23/ II | RTS 23/ I | 0 | 0 |  | Specifikace | Běžná |  |  |  | POL3_
|  | krov : 440*0,025*1,25 |  | 13.75 | [23 empty] | VV | 0
SPU
187 | 60515284R-1 | Hranol stavební SM | m3 | 16.8326 |  | 0 |  | 0 |  | 0 | 21 | 0 | 0.55 | 9.26 | 0 | 0 |  | Vlastní | RTS 23/ I | 0 | 0 |  | Specifikace | Běžná |  |  |  | POL3_
|  | krokev 120/200 : 9,2*26*0,12*0,2*1,08 |  | 6.2001 | [23 empty] | VV | 0
|  | kleština 80/160 : 5*10*0,08*0,16*1,08 |  | 0.6912 | [23 empty] | VV | 0
|  | výměna 120/200 : 2,7*2*0,12*0,2*1,08 |  | 0.13997 | [23 empty] | VV | 0
|  | kleština 80/160 : 5,6*27*0,08*0,16*1,08 |  | 2.0902 | [23 empty] | VV | 0
|  | pozednice 160/120 : 65*0,16*0,12*1,08 |  | 1.3478 | [23 empty] | VV | 0
|  | kleština 100/160 : 3,4*4*0,1*0,16*1,08 |  | 0.23501 | [23 empty] | VV | 0
|  | krov věže : | [25 empty] | VV | 0
|  | pozednice 160/120 : 2*4*0,16*0,12*1,08 |  | 0.16589 | [23 empty] | VV | 0
|  | kleštiny 2x80/200 : 2*4*2*0,08*0,2*1,08 |  | 0.27648 | [23 empty] | VV | 0
|  | krokev 100/200 : 6,2*28*0,1*0,2*1,08 |  | 3.7498 | [23 empty] | VV | 0
|  | středová vaznice 180/240 : 4,5*6*0,18*0,24*1,08 |  | 1.2597 | [23 empty] | VV | 0
|  | vrcholová vaznice 180/240 : 14,5*0,18*0,24*1,08 |  | 0.67651 | [23 empty] | VV | 0
SPU
188 | 60515793R | Hranol dřevina: SM; tl. = 100 mm; šířka = 120 mm | m3 | 0.63504 |  | 0 |  | 0 |  | 0 | 21 | 0 | 0.55 | 0.35 | 0 | 0 | SPCM | RTS 23/ II | RTS 23/ I | 0 | 0 |  | Specifikace | Běžná |  |  |  | POL3_
|  | Pásky 100/120 : 1,5*14*0,1*0,12*1,08 |  | 0.27216 | [23 empty] | VV | 0
|  | krokev 100/120 : 20*0,1*0,12*1,08 |  | 0.2592 | [23 empty] | VV | 0
|  | krov věž : | [25 empty] | VV | 0
|  | krokev 100/120 : 2*4*0,1*0,12*1,08 |  | 0.10368 | [23 empty] | VV | 0
SPU
189 | 60517111R | Lať dřevina: jehličnatá; tl. = 40 mm; šířka = 60 mm | m3 | 6.624 |  | 0 |  | 0 |  | 0 | 21 | 0 | 0.55 | 3.64 | 0 | 0 | SPCM | RTS 23/ II | RTS 23/ I | 0 | 0 |  | Specifikace | Běžná |  |  |  | POL3_
|  | 2400*0,06*0,04*1,15 |  | 6.624 | [23 empty] | VV | 0
SPU
190 | 998762102R00 | Přesun hmot pro konstrukce tesařské v objektech výšky do 12 m | t | 24.3919 |  | 0 |  | 0 |  | 0 | 21 | 0 | 0 | 0 | 0 | 0 | 800-762 | RTS 23/ II | RTS 23/ I | 1.751 | 42.71 |  | Přesun hmot | Běžná |  |  |  | POL7_
|  | 50 m vodorovně | [25 empty] | SPI
SPU
Díl: | 764 | Konstrukce klempířské |  |  |  | 0 |  | 0 |  | 0 |  | 0 |  | 0.76 |  | 0 |  |  |  |  | 227.62 | [6 empty] | DIL
191 | 764252602R00 | Žlaby z titanzinkového plechu podokapní půlkulatý žlab, RŠ 250 mm, , povrch přírodní TiZn, povrch lesklý | m | 12 |  | 0 |  | 0 |  | 0 | 21 | 0 | 0.00187 | 0.02 | 0 | 0 | 800-764 | RTS 23/ II | RTS 23/ I | 0.479 | 5.75 |  | Práce | Běžná |  |  |  | POL1_
|  | včetně dilatace a spojovacích prostředků. | [25 empty] | POP
|  | K5 : 12 |  | 12 | [23 empty] | VV | 0
SPU
192 | 764252604R00 | Žlaby z titanzinkového plechu podokapní půlkulatý žlab, RŠ 333 mm, , povrch přírodní TiZn, povrch lesklý | m | 46 |  | 0 |  | 0 |  | 0 | 21 | 0 | 0.00261 | 0.12 | 0 | 0 | 800-764 | RTS 23/ II | RTS 23/ I | 0.479 | 22.03 |  | Práce | Běžná |  |  |  | POL1_
|  | včetně dilatace a spojovacích prostředků. | [25 empty] | POP
|  | K3 : 46 |  | 46 | [23 empty] | VV | 0
SPU
193 | 764252634R00 | Žlaby z titanzinkového plechu čelo žlabu půlkulatého, RŠ 333 mm, , povrch přírodní TiZn, povrch lesklý | kus | 12 |  | 0 |  | 0 |  | 0 | 21 | 0 | 0.0003 | 0 | 0 | 0 | 800-764 | RTS 23/ II | RTS 23/ I | 0.396 | 4.75 |  | Práce | Běžná |  |  |  | POL1_
|  | včetně spojovacích prostředků. | [25 empty] | POP
|  | K4 : 12 |  | 12 | [23 empty] | VV | 0
SPU
194 | 764259615R00 | Žlaby z titanzinkového plechu půlkulatý závěsný kotlík , 330/100 mm, , povrch přírodní TiZn, povrch lesklý | kus | 6 |  | 0 |  | 0 |  | 0 | 21 | 0 | 0.00048 | 0 | 0 | 0 | 800-764 | RTS 23/ II | RTS 23/ I | 0.238 | 1.43 |  | Práce | Běžná |  |  |  | POL1_
|  | K2 : 6 |  | 6 | [23 empty] | VV | 0
SPU
195 | 764292634R00 | Ostatní střešní prvky z titanzinkového plechu oplech.úžlabí s jednoduch.lež.drážkou, sklon nad 10°, RŠ 500 mm, pro falcovanou střechu, povrch přírodní TiZn, povrch lesklý | m | 21 |  | 0 |  | 0 |  | 0 | 21 | 0 | 0.0033 | 0.07 | 0 | 0 | 800-764 | RTS 23/ II | RTS 23/ I | 0.417 | 8.76 |  | Práce | Běžná |  |  |  | POL1_
|  | včetně dodávky plechových tabulí, svitků a spojovacích prostředků. | [25 empty] | SPI
|  | K8 : 21 |  | 21 | [23 empty] | VV | 0
SPU
196 | 764292641R00 | Ostatní střešní prvky z titanzinkového plechu štítové lemování s lištou, , pro falcovanou střechu, povrch přírodní TiZn, povrch lesklý | m | 36 |  | 0 |  | 0 |  | 0 | 21 | 0 | 0.00381 | 0.14 | 0 | 0 | 800-764 | RTS 23/ II | RTS 23/ I | 0.833 | 29.99 |  | Práce | Běžná |  |  |  | POL1_
|  | včetně dodávky plechových tabulí, svitků a spojovacích prostředků. | [25 empty] | SPI
|  | K6 : 36 |  | 36 | [23 empty] | VV | 0
SPU
197 | 764298611R00 | Ostatní střešní prvky z titanzinkového plechu obvodové lemování střechy, výšky nad 450 mm, , pro falcovanou střechu, povrch přírodní TiZn, povrch lesklý | m | 32 |  | 0 |  | 0 |  | 0 | 21 | 0 | 0.00636 | 0.2 | 0 | 0 | 800-764 | RTS 23/ II | RTS 23/ I | 2.707 | 86.62 |  | Práce | Běžná |  |  |  | POL1_
|  | včetně dodávky plechových tabulí, svitků a spojovacích prostředků. | [25 empty] | SPI
|  | K7 : 32 |  | 32 | [23 empty] | VV | 0
SPU
198 | 764511625R00 | Oplechování parapetů z titanzinkového plechu oplechování parametů celoplošným lepením, RŠ 250 mm , povrch přírodní TiZn, povrch lesklý | m | 26 |  | 0 |  | 0 |  | 0 | 21 | 0 | 0.00181 | 0.05 | 0 | 0 | 800-764 | RTS 23/ II | RTS 23/ I | 1.319 | 34.29 |  | Práce | Běžná |  |  |  | POL1_
|  | včetně dodávky plechových tabulí a svitků, včetně spojovacích prostředků a těsnící hmoty. | [25 empty] | SPI
|  | K9 : 3*6+2*4 |  | 26 | [23 empty] | VV | 0
SPU
199 | 764531660R00 | Oplechování zdí a nadezdívek z titanzinkového plechu oplechování atiky celoplošným lepením, RŠ 800 mm, tl.plechu 0,8 mm, povrch přírodní TiZn, povrch lesklý | m | 14.4 |  | 0 |  | 0 |  | 0 | 21 | 0 | 0.00732 | 0.11 | 0 | 0 | 800-764 | RTS 23/ II | RTS 23/ I | 1.308 | 18.84 |  | Práce | Běžná |  |  |  | POL1_
|  | spojovacích prostředků a těsnící hmoty, včetně dodávky plechových tabulí a svitků. | [25 empty] | POP
|  | K9- historická zeď : 14,4 |  | 14.4 | [23 empty] | VV | 0
SPU
200 | 764551603R00 | Odpadní trouby z titanzinkového plechu kruhový svod, D 80 mm, povrchová úprava přírodní TiZn, povrch lesklý | m | 30 |  | 0 |  | 0 |  | 0 | 21 | 0 | 0.00159 | 0.05 | 0 | 0 | 800-764 | RTS 23/ II | RTS 23/ I | 0.36455 | 10.94 |  | Práce | Běžná |  |  |  | POL1_
|  | včetně objímek a spojovacího materiálu. | [25 empty] | POP
|  | K1 : 30 |  | 30 | [23 empty] | VV | 0
SPU
201 | 764551613R00 | Odpadní trouby z titanzinkového plechu kruhové koleno 72°, D 80 mm, povrchová úprava přírodní TiZn, povrch lesklý | kus | 6 |  | 0 |  | 0 |  | 0 | 21 | 0 | 0.00046 | 0 | 0 | 0 | 800-764 | RTS 23/ II | RTS 23/ I | 0.09085 | 0.55 |  | Práce | Běžná |  |  |  | POL1_
SPU
202 | 998764102R00 | Přesun hmot pro konstrukce klempířské v objektech výšky do 12 m | t | 0.76189 |  | 0 |  | 0 |  | 0 | 21 | 0 | 0 | 0 | 0 | 0 | 800-764 | RTS 23/ II | RTS 23/ I | 4.82 | 3.67 |  | Přesun hmot | Běžná |  |  |  | POL7_
|  | 50 m vodorovně | [25 empty] | SPI
SPU
Díl: | 765 | Krytiny tvrdé |  |  |  | 0 |  | 0 |  | 0 |  | 0 |  | 20.66 |  | 0 |  |  |  |  | 302.4 | [6 empty] | DIL
203 | 765313122RS2 | Krytina pálená střech složitých z tašek drážkových, , povrchová úprava engoba, | m2 | 440 |  | 0 |  | 0 |  | 0 | 21 | 0 | 0.04554 | 20.04 | 0 | 0 | 800-765 | RTS 23/ II | RTS 23/ I | 0.421 | 185.24 |  | Práce | Běžná |  |  |  | POL1_
|  | Dodávka a montáž krytiny z tašek základních, větracích, poloviční a protisněhových háků včetně spojovacích prostředků. | [25 empty] | POP |  | Dodávka a montáž krytiny z tašek základních, větracích, poloviční a protisněhových háků včetně spojovacích prostředků.
SPU
204 | 765313175R00 | Krytina pálená doplňky ke krytině drážkové, hák protisněhový, | kus | 40 |  | 0 |  | 0 |  | 0 | 21 | 0 | 0.0029 | 0.12 | 0 | 0 | 800-765 | RTS 23/ II | RTS 23/ I | 0.05 | 2 |  | Práce | Běžná |  |  |  | POL1_
|  | Dodávka a montáž protisněhového háku. | [25 empty] | POP
SPU
205 | 765313181R00 | Krytina pálená doplňky ke krytině drážkové, přiřezání a uchycení tašek rovné, | m | 140.6 |  | 0 |  | 0 |  | 0 | 21 | 0 | 1e-05 | 0 | 0 | 0 | 800-765 | RTS 23/ II | RTS 23/ I | 0.32 | 44.99 |  | Práce | Běžná |  |  |  | POL1_
|  | Přiřezání a uchycení tašek včetně spojovacích prostředků. | [25 empty] | POP
|  | 9,2*4+6,2*4+2,8*8+28,3*2 |  | 140.6 | [23 empty] | VV | 0
SPU
206 | 765313184RS2 | Krytina pálená doplňky ke krytině drážkové, taška prostupová s nástavcem pro odvětrání, povrchová úprava engoba | kus | 2 |  | 0 |  | 0 |  | 0 | 21 | 0 | 0.00385 | 0.01 | 0 | 0 | 800-765 | RTS 23/ II | RTS 23/ I | 0.24 | 0.48 |  | Práce | Běžná |  |  |  | POL1_
|  | Dodávka a montáž prostupové tašky a nástavce odvětrání kanalizace. | [25 empty] | POP
SPU
207 | 765313186R00 | Krytina pálená doplňky ke krytině drážkové, mřížka větrací 100 cm univerzální, | m | 64.2 |  | 0 |  | 0 |  | 0 | 21 | 0 | 0.00051 | 0.03 | 0 | 0 | 800-765 | RTS 23/ II | RTS 23/ I | 0.067 | 4.3 |  | Práce | Běžná |  |  |  | POL1_
|  | Dodávka a montáž ochranné větrací mřížky. | [25 empty] | POP
|  | 28,1*2+4*2 |  | 64.2 | [23 empty] | VV | 0
SPU
208 | 765313188R00 | Krytina pálená doplňky ke krytině drážkové, větrací pás okapní 500/10 cm plastový, | m | 64.2 |  | 0 |  | 0 |  | 0 | 21 | 0 | 0.00024 | 0.02 | 0 | 0 | 800-765 | RTS 23/ II | RTS 23/ I | 0.1 | 6.42 |  | Práce | Běžná |  |  |  | POL1_
|  | Dodávka a montáž ochranného okapního pásu. | [25 empty] | POP
SPU
209 | 765313134RS2 | Krytina pálená Hřeben ke krytině drážkové, z hřebenáčů engobovaných, s větracím pásem z hliníku | m | 28.1 |  | 0 |  | 0 |  | 0 | 21 | 0 | 0.00905 | 0.25 | 0 | 0 | 800-765 | RTS 23/ II | RTS 23/ I | 0.33 | 9.27 |  | Práce | Běžná |  |  |  | POL1_
|  | Dodávka a montáž hřebene včetně hřebenové latě, větracího pásu, ukončení hřebenáče a spojovacích prostředků. | [25 empty] | POP |  | Dodávka a montáž hřebene včetně hřebenové latě, větracího pásu, ukončení hřebenáče a spojovacích prostředků.
SPU
210 | 765313142RS2 | Krytina pálená Nároží ke krytině drážkové, z hřebenáčů engobovaných, s větracím pásem olovo/cín | m | 11.4 |  | 0 |  | 0 |  | 0 | 21 | 0 | 0.00981 | 0.11 | 0 | 0 | 800-765 | RTS 23/ II | RTS 23/ I | 0.5 | 5.7 |  | Práce | Běžná |  |  |  | POL1_
|  | Dodávka a montáž nároží včetně nárožní latě, větracího pásu a spojovacích prostředků. | [25 empty] | POP
|  | věžička : 2,85*4 |  | 11.4 | [23 empty] | VV | 0
SPU
211 | 765901103R00 | Fólie parotěsné, difúzní a vodotěsné Fólie podstřešní difuzní na krokve,, Fólie hladká hydroizolační | m2 | 440 |  | 0 |  | 0 |  | 0 | 21 | 0 | 0.00018 | 0.08 | 0 | 0 | 800-765 | RTS 23/ II | RTS 23/ I | 0.1 | 44 |  | Práce | Běžná |  |  |  | POL1_
|  | Dodávka a montáž hydroizolační fólie včetně spojovacích prostředků. | [25 empty] | POP
SPU
Díl: | 766 | Konstrukce truhlářské |  |  |  | 0 |  | 0 |  | 0 |  | 0 |  | 1.02 |  | 0 |  |  |  |  | 104.09 | [6 empty] | DIL
212 | 766624041R00 | Montáž střešních oken rozměru 55/78 cm | kus | 2 |  | 0 |  | 0 |  | 0 | 21 | 0 | 0.00028 | 0 | 0 | 0 | 800-766 | RTS 23/ II | RTS 23/ I | 3.376 | 6.75 |  | Práce | Běžná |  |  |  | POL1_
|  | O5 : 2 |  | 2 | [23 empty] | VV | 0
SPU
213 | 766624047R00 | Montáž střešních oken zateplovací sady | kus | 2 |  | 0 |  | 0 |  | 0 | 21 | 0 | 0.00028 | 0 | 0 | 0 | 800-766 | RTS 23/ II | RTS 23/ I | 0.728 | 1.46 |  | Práce | Běžná |  |  |  | POL1_
SPU
214 | 766670011R00 | Montáž obložkové zárubně a dveřního křídla jednokřídlového | kus | 14 |  | 0 |  | 0 |  | 0 | 21 | 0 | 2e-05 | 0 | 0 | 0 | 800-766 | RTS 23/ II | RTS 23/ I | 4.02 | 56.28 |  | Práce | Běžná |  |  |  | POL1_
|  | D2 - 700/1970 : 1+1 |  | 2 | [23 empty] | VV | 0
|  | D1 - 800/1970 : 1+1 |  | 2 | [23 empty] | VV | 0
|  | D5 - 800/1970 : 2+1 |  | 3 | [23 empty] | VV | 0
|  | D3 - 800/1970- EW15 : 3+2 |  | 5 | [23 empty] | VV | 0
|  | D4 - 1600/1970 : 1 |  | 1 | [23 empty] | VV | 0
|  | D9 - 1550/1970 - EW15 : 1 |  | 1 | [23 empty] | VV | 0
SPU
215 | 766670021R00 | Montáž kliky a štítku | kus | 14 |  | 0 |  | 0 |  | 0 | 21 | 0 | 0 | 0 | 0 | 0 | 800-766 | RTS 23/ II | RTS 23/ I | 0.775 | 10.85 |  | Práce | Běžná |  |  |  | POL1_
SPU
216 | 766629301R-1 | Montáž oken plochy do 1,50 m2 | kus | 1 |  | 0 |  | 0 |  | 0 | 21 | 0 | 0.0009 | 0 | 0 | 0 |  | Vlastní | RTS 23/ I | 2.29 | 2.29 |  | Práce | Běžná |  |  |  | POL1_
|  | O4 - 2000x750 : 1 |  | 1 | [23 empty] | VV | 0
SPU
217 | 766629302R-1 | Montáž oken plochy do 2,70 m2 | kus | 3 |  | 0 |  | 0 |  | 0 | 21 | 0 | 0.0012 | 0 | 0 | 0 |  | Vlastní | RTS 23/ I | 2.72 | 8.16 |  | Práce | Běžná |  |  |  | POL1_
|  | O2 - 2000/1750 : 1 |  | 1 | [23 empty] | VV | 0
|  | O3 - 2000/1500 : 2 |  | 2 | [23 empty] | VV | 0
SPU
218 | 766629303R-1 | Montáž oken plochy do 4,50 m2 | kus | 6 |  | 0 |  | 0 |  | 0 | 21 | 0 | 0.00165 | 0.01 | 0 | 0 |  | Vlastní | RTS 23/ I | 3.05 | 18.3 |  | Práce | Běžná |  |  |  | POL1_
|  | O1 - 3000/1500 : 6 |  | 6 | [23 empty] | VV | 0
SPU
219 | 7666293-1 | Obnovení původního okenního otvoru 450x450mm, 1kř F, dřevěné, včetně zednických prací | kus | 1 |  | 0 |  | 0 |  | 0 | 21 | 0 | 0 | 0 | 0 | 0 |  | Vlastní | Indiv | 0 | 0 |  | Práce | Běžná |  |  |  | POL1_
|  | X1 : 1 |  | 1 | [23 empty] | VV | 0
SPU
220 | 54914632R-1 | Dveřní kování, vložka cylindrická, viz popis tabulky | kus | 14 |  | 0 |  | 0 |  | 0 | 21 | 0 | 0.0008 | 0.01 | 0 | 0 |  | Vlastní | RTS 23/ I | 0 | 0 |  | Specifikace | Běžná |  |  |  | POL3_
SPU
221 | 61110330R-1 | Okno dřevěné EURO profil dřevěné 2kříd. OS 2000x750, trojsklo, UW=0,76 W/m2K, RAL 3033 - Perleťová růžová | kus | 1 |  | 0 |  | 0 |  | 0 | 21 | 0 | 0.0405 | 0.04 | 0 | 0 |  | Vlastní | RTS 23/ I | 0 | 0 |  | Specifikace | Běžná |  |  |  | POL3_
|  | O4 - 2000x750 : 1 |  | 1 | [23 empty] | VV | 0
SPU
222 | 61110333R-1 | Okno dřevěné EURO profil dřevěné 2kříd. OS 2000x1500, trojsklo, UW=0,76 W/m2K, RAL1015 perleťová růžová/RAL3033 slonová kost | kus | 2 |  | 0 |  | 0 |  | 0 | 21 | 0 | 0.0495 | 0.1 | 0 | 0 |  | Vlastní | RTS 23/ I | 0 | 0 |  | Specifikace | Běžná |  |  |  | POL3_
|  | O3 - 2000/1500 : 2 |  | 2 | [23 empty] | VV | 0
SPU
223 | 61110334R | Okno otevíravé, sklápěcí; funkce: klasické; počet křídel: 2; křídlo: dřevěné; rám: dřevěný; šířka = 1 800 mm; výška = 1 800 mm; tvar: pravidelný; počet skel: dvojsklo; 4 - 16 - 4; Uw = 1,23 W/(m2.K); Ug = 1,1 W/(m2.K); Rw = 32 dB; ovládání: manuální; povrchová úprava: lakovaný RAL; kování: celoobvodové; barva: odstíny RAL | kus | 1 |  | 0 |  | 0 |  | 0 | 21 | 0 | 0.054 | 0.05 | 0 | 0 | SPCM | RTS 23/ I | RTS 23/ I | 0 | 0 |  | Specifikace | Běžná |  |  |  | POL3_
|  | O2 - 2000/1750 : 1 |  | 1 | [23 empty] | VV | 0
SPU
224 | 61110348R | Okno otevíravé, sklápěcí; funkce: klasické; počet křídel: 3; křídlo: dřevěné; rám: dřevěný; šířka = 1 500 mm; výška = 2 100 mm; tvar: pravidelný; počet skel: dvojsklo; 4 - 16 - 4; Uw = 1,23 W/(m2.K); Ug = 1,1 W/(m2.K); Rw = 32 dB; ovládání: manuální; povrchová úprava: lakovaný RAL; kování: celoobvodové; barva: odstíny RAL | kus | 6 |  | 0 |  | 0 |  | 0 | 21 | 0 | 0.054 | 0.32 | 0 | 0 | SPCM | RTS 23/ I | RTS 23/ I | 0 | 0 |  | Specifikace | Běžná |  |  |  | POL3_
|  | O1 - 3000/1500 : 6 |  | 6 | [23 empty] | VV | 0
SPU
225 | 6114025051R | Okno kyvné; funkce: střešní; počet křídel: 1; křídlo: dřevěné; rám: dřevěný; šířka = 550 mm; výška = 780 mm; tvar: pravidelný; počet skel: trojsklo; ESG4 - 12 - TVG3 - 12 - VSG6,8; plocha prosklení = 0,22 m2; Uw = 1,00 W/(m2.K); Ug = 0,6 W/(m2.K); g = 0,44; Rw = 37 dB; ovládání: manuální; RtF: C; - s1, d2; povrchová úprava: lakovaný RAL; barva: přírodní | kus | 2 |  | 0 |  | 0 |  | 0 | 21 | 0 | 0.0228 | 0.05 | 0 | 0 | SPCM | RTS 23/ II | RTS 23/ I | 0 | 0 |  | Specifikace | Běžná |  |  |  | POL3_
SPU
226 | 61140280.AR | lemování pro střešní okno lakovaný hliník; střešní krytina profilová; max. výška profilu 120 mm; š. okna 550 mm; h okna 780 mm; sklon střechy 15 až 90 °; manžeta šedá | kus | 2 |  | 0 |  | 0 |  | 0 | 21 | 0 | 0.0035 | 0.01 | 0 | 0 | SPCM | RTS 23/ II | RTS 23/ I | 0 | 0 |  | Specifikace | Běžná |  |  |  | POL3_
SPU
227 | 611405900R | sada zateplovací obsahuje izolační rám, hydroizolační fólie, drenážní žlábek; š. okna 550 mm; h okna 780 mm; materiál PE pěnový rám, PP fólie, ocelový žlábek | kus | 2 |  | 0 |  | 0 |  | 0 | 21 | 0 | 0.00275 | 0.01 | 0 | 0 | SPCM | RTS 23/ II | RTS 23/ I | 0 | 0 |  | Specifikace | Běžná |  |  |  | POL3_
SPU
228 | 611653503R-1 | Dveře protipožární EW30 plné CPL LAMINÁT STANDARD 1-křídlé 800 x 1970 mm, RAL 3033 - perleťová růžová | kus | 5 |  | 0 |  | 0 |  | 0 | 21 | 0 | 0.031 | 0.16 | 0 | 0 |  | Vlastní | RTS 23/ I | 0 | 0 |  | Specifikace | Běžná |  |  |  | POL3_
|  | D3 - 800/1970 : 3+2 |  | 5 | [23 empty] | VV | 0
SPU
229 | 611653538R-1 | Dveře protipožární EI30 sklo CPL LAMINÁT STANDARD 2-křídlé 1550 x 1970 mm, RAL 3033-perleťová růžová(3,13), RAL 1015 - slonová kost(3.02) | kus | 1 |  | 0 |  | 0 |  | 0 | 21 | 0 | 0.066 | 0.07 | 0 | 0 |  | Vlastní | RTS 23/ I | 0 | 0 |  | Specifikace | Běžná |  |  |  | POL3_
|  | D9 - 1550/1970 - EW15 : 1 |  | 1 | [23 empty] | VV | 0
SPU
230 | 61165441R-1 | Dveře vnitřní lamino DTD plné 1-křídlé 700 x 1970 mm , RAL 1015 - slonová kost | kus | 2 |  | 0 |  | 0 |  | 0 | 21 | 0 | 0.023 | 0.05 | 0 | 0 |  | Vlastní | RTS 23/ I | 0 | 0 |  | Specifikace | Běžná |  |  |  | POL3_
|  | D2 - 700/1970 : 1+1 |  | 2 | [23 empty] | VV | 0
SPU
231 | 61165442R-1 | Dveře vnitřní lamino DTD plné 1-křídlé 800 x 1970 mm , RAL 1015 - slonová kost | kus | 3 |  | 0 |  | 0 |  | 0 | 21 | 0 | 0.026 | 0.08 | 0 | 0 |  | Vlastní | RTS 23/ I | 0 | 0 |  | Specifikace | Běžná |  |  |  | POL3_
|  | D5 - 800/1970 : 2+1 |  | 3 | [23 empty] | VV | 0
SPU
232 | 61165442R-2 | Dveře vnitřní lamino DTD plné 1-křídlé 800 x 1970 mm , RAL 3033 - perleťová růžová | kus | 2 |  | 0 |  | 0 |  | 0 | 21 | 0 | 0 | 0 | 0 | 0 |  | Vlastní | Indiv | 0 | 0 |  | Specifikace | Běžná |  |  |  | POL3_
|  | D1 - 800/1970 : 1+1 |  | 2 | [23 empty] | VV | 0
SPU
233 | 61165447R-1 | Dveře vnitřní lamino DTDL plné 2-křídlé 1600 x 1970 mm - RAL 1015 - slonová kost | kus | 1 |  | 0 |  | 0 |  | 0 | 21 | 0 | 0.055 | 0.06 | 0 | 0 |  | Vlastní | RTS 23/ I | 0 | 0 |  | Specifikace | Běžná |  |  |  | POL3_
|  | D4 - 1600/1970 : 1 |  | 1 | [23 empty] | VV | 0
SPU
234 | 998766202R00 | Přesun hmot pro konstrukce truhlářské v objektech výšky do 12 m | % |  |  | 0 |  | 0 |  | 0 | 21 | 0 | 0 | 0 | 0 | 0 | 800-766 | RTS 23/ II | RTS 23/ I | 0 | 0 |  | Přesun hmot | Běžná |  |  |  | POL7_
|  | 50 m vodorovně | [25 empty] | SPI
SPU
Díl: | 767 | Konstrukce zámečnické |  |  |  | 0 |  | 0 |  | 0 |  | 0 |  | 0.14 |  | 0 |  |  |  |  | 31.6 | [6 empty] | DIL
235 | 767162150R00 | Montáž zábradlí rovného z profilové oceli do zdiva, o hmotnosti 1 m zábradlí přes 60 kg | m | 3.5 |  | 0 |  | 0 |  | 0 | 21 | 0 | 6e-05 | 0 | 0 | 0 | 800-767 | RTS 23/ II | RTS 23/ I | 0.556 | 1.95 |  | Práce | Běžná |  |  |  | POL1_
|  | Z1 : 3,5 |  | 3.5 | [23 empty] | VV | 0
SPU
236 | 767833100R00 | Montáž žebříků do zdiva , s bočnicemi z trubek nebo z tenkostěnných profilů | m | 10 |  | 0 |  | 0 |  | 0 | 21 | 0 | 6e-05 | 0 | 0 | 0 | 800-767 | RTS 23/ II | RTS 23/ I | 0.516 | 5.16 |  | Práce | Běžná |  |  |  | POL1_
|  | Z3 : 10 |  | 10 | [23 empty] | VV | 0
SPU
237 | 767834101R00 | Montáž žebříků montáž ochranného koše šroubováním | m | 8 |  | 0 |  | 0 |  | 0 | 21 | 0 | 0 | 0 | 0 | 0 | 800-767 | RTS 23/ II | RTS 23/ I | 0.324 | 2.59 |  | Práce | Běžná |  |  |  | POL1_
|  | Z3 : 8 |  | 8 | [23 empty] | VV | 0
SPU
238 | 767995104R00 | Výroba a montáž atypických kovovových doplňků staveb hmotnosti přes 20 do 50 kg | kg | 45.76 |  | 0 |  | 0 |  | 0 | 21 | 0 | 5e-05 | 0 | 0 | 0 | 800-767 | RTS 23/ II | RTS 23/ I | 0.1 | 4.58 |  | Práce | Běžná |  |  |  | POL1_
|  | Z2 - závěsný kruhový nosič hadic : 11 |  | 11 | [23 empty] | VV | 0
|  | IPE 16 dl.2,2 : 2,2*15,8 |  | 34.76 | [23 empty] | VV | 0
SPU
239 | 767995105R00 | Výroba a montáž atypických kovovových doplňků staveb hmotnosti přes 50 do 100 kg | kg | 206.18 |  | 0 |  | 0 |  | 0 | 21 | 0 | 5e-05 | 0.01 | 0 | 0 | 800-767 | RTS 23/ II | RTS 23/ I | 0.084 | 17.32 |  | Práce | Běžná |  |  |  | POL1_
|  | Z4 : | [25 empty] | VV | 0
|  | zábradlí : 130 |  | 130 | [23 empty] | VV | 0
|  | 2xIPE120 dl.2,1m : 2*2,1*12,9 |  | 54.18 | [23 empty] | VV | 0
|  | porošt 0,8x1,0m : 22 |  | 22 | [23 empty] | VV | 0
SPU
240 | 76755-1 | Garážová vrata s vestavěnými vchodovými dveřmi, RAL 3033, 3600x3500mm s dveřmi 1100/2333mm, viz popis tabulky výrobků | kus | 1 |  | 0 |  | 0 |  | 0 | 21 | 0 | 0 | 0 | 0 | 0 |  | Vlastní | Indiv | 0 | 0 |  | Práce | Běžná |  |  |  | POL1_
|  | D7 : 1 |  | 1 | [23 empty] | VV | 0
SPU
241 | 76755-2 | Garážová vrata ssekční, RAL 3033, 3600x3500mm montáž s dodávkou, popi viz tabulky výrobků | kus | 2 |  | 0 |  | 0 |  | 0 | 21 | 0 | 0 | 0 | 0 | 0 |  | Vlastní | Indiv | 0 | 0 |  | Práce | Běžná |  |  |  | POL1_
|  | D8 : 2 |  | 2 | [23 empty] | VV | 0
SPU
242 | 76755-3 | Kovaná jednoduchá mříž z tyčové oceli 15x15mm k obnovenému oknu 450x450mm, M+D | kus | 1 |  | 0 |  | 0 |  | 0 | 21 | 0 | 0 | 0 | 0 | 0 |  | Vlastní | Indiv | 0 | 0 |  | Práce | Běžná |  |  |  | POL1_
|  | X1 : 1 |  | 1 | [23 empty] | VV | 0
SPU
243 | 13383420R | Tyč ocelová válcovaná za tepla průřez: IPE; značka: S235JR (1.0038); h = 120 mm; b = 64 mm; s = 4,4 mm; t = 6,3 mm | t | 0.0596 |  | 0 |  | 0 |  | 0 | 21 | 0 | 1 | 0.06 | 0 | 0 | SPCM | RTS 23/ II | RTS 23/ I | 0 | 0 |  | Specifikace | Běžná |  |  |  | POL3_
|  | Z4 - 2xIPE120 dl.2,1m : 2*2,1*12,9*1,1*0,001 |  | 0.0596 | [23 empty] | VV | 0
SPU
244 | 13383430R | Tyč ocelová válcovaná za tepla průřez: IPE; značka: S235JR (1.0038); h = 160 mm; b = 82 mm; s = 5,0 mm; t = 7,4 mm | t | 0.03824 |  | 0 |  | 0 |  | 0 | 21 | 0 | 1 | 0.04 | 0 | 0 | SPCM | RTS 23/ II | RTS 23/ I | 0 | 0 |  | Specifikace | Běžná |  |  |  | POL3_
|  | Z2 - IPE 16 dl.2,2 : 2,2*15,8*1,1*0,001 |  | 0.03824 | [23 empty] | VV | 0
SPU
245 | 31186302R-1 | Žebřík s ochranným košem, pozinkovaná ocel | kompl | 1 |  | 0 |  | 0 |  | 0 | 21 | 0 | 0.0223 | 0.02 | 0 | 0 |  | Vlastní | Indiv | 0 | 0 |  | Specifikace | Běžná |  |  |  | POL3_
|  | Z3 (hmotnost 600kg) : 1 |  | 1 | [23 empty] | VV | 0
SPU
246 | 55300002.-1 | Závěsný kruhový nosič hadic pro 16 hadic. el.řetězový kladkostroj se 2 zved.háky, bezp.třecí spojka, koncový spínač, ovládací panel | soubor | 1 |  | 0 |  | 0 |  | 0 | 21 | 0 | 0.001 | 0 | 0 | 0 |  | Vlastní | Indiv | 0 | 0 |  | Specifikace | Běžná |  |  |  | POL3_
|  | Z2 - závěsný kruhový nosič hadic : 1 |  | 1 | [23 empty] | VV | 0
SPU
247 | 55300002-2 | Zábradlí schodiště ocelové trubkové v.1,1m | m | 3.5 |  | 0 |  | 0 |  | 0 | 21 | 0 | 0 | 0 | 0 | 0 |  | Vlastní | Indiv | 0 | 0 |  | Specifikace | Běžná |  |  |  | POL3_
|  | Z1 (hmotnost 150kg) : 3,5 |  | 3.5 | [23 empty] | VV | 0
SPU
248 | 55300002-3 | Lávka pororošt 800/1000mm | m2 | 0.8 |  | 0 |  | 0 |  | 0 | 21 | 0 | 0 | 0 | 0 | 0 |  | Vlastní | Indiv | 0 | 0 |  | Specifikace | Běžná |  |  |  | POL3_
|  | Z4 - lávka : 0,8*1 |  | 0.8 | [23 empty] | VV | 0
SPU
249 | 55300002-4 | Zábradlí lávky trubkové žárově pozinkované v.1,1m | kg | 130 |  | 0 |  | 0 |  | 0 | 21 | 0 | 0 | 0 | 0 | 0 |  | Vlastní | Indiv | 0 | 0 |  | Specifikace | Běžná |  |  |  | POL3_
|  | Z4 - zábradlí (130kg) : 130 |  | 130 | [23 empty] | VV | 0
SPU
250 | 61191425R | madlo schodišťové; buk; š = 50 mm; l = 3 000,0 mm; tl = 50,0 mm | m | 3.5 |  | 0 |  | 0 |  | 0 | 21 | 0 | 0.00169 | 0.01 | 0 | 0 | SPCM | RTS 23/ I | RTS 23/ I | 0 | 0 |  | Specifikace | Běžná |  |  |  | POL3_
|  | Z1 : 3,5 |  | 3.5 | [23 empty] | VV | 0
SPU
251 | 998767202R00 | Přesun hmot pro kovové stavební doplňk. konstrukce v objektech výšky do 12 m | % |  |  | 0 |  | 0 |  | 0 | 21 | 0 | 0 | 0 | 0 | 0 | 800-767 | RTS 23/ II | RTS 23/ I | 0 | 0 |  | Přesun hmot | Běžná |  |  |  | POL7_
|  | 50 m vodorovně | [25 empty] | SPI
SPU
Díl: | 771 | Podlahy z dlaždic a obklady |  |  |  | 0 |  | 0 |  | 0 |  | 0 |  | 1.76 |  | 0 |  |  |  |  | 78.56 | [6 empty] | DIL
252 | 771101210RT2 | Příprava podkladu pod dlažby penetrace podkladu pod dlažby, Penetrace | m2 | 59 |  | 0 |  | 0 |  | 0 | 21 | 0 | 0.00011 | 0.01 | 0 | 0 | 800-771 | RTS 23/ II | RTS 23/ I | 0.05 | 2.95 |  | Práce | Běžná |  |  |  | POL1_
|  | 3.02,3.05-3.07,3.10-3.12, 3.15 : 13,84+4,86+2,13+4,41+12,74+6,51+13,07+1,44 |  | 59 | [23 empty] | VV | 0
SPU
253 | 771130211R00 | Obklad soklíků do tmele schodišťových stupňovitých, výšky do 100 mm | m | 13.75 |  | 0 |  | 0 |  | 0 | 21 | 0 | 0 | 0 | 0 | 0 | 800-771 | RTS 23/ II | RTS 23/ I | 0.377 | 5.18 |  | Práce | Běžná |  |  |  | POL1_
|  | 0,5*13+0,5*5+1,8*2+1,15 |  | 13.75 | [23 empty] | VV | 0
SPU
254 | 771275511RT6 | Montáž obkladů schodišť z dlaždic keramických a ze schodovek na stupnice, , kladených do tmele, C2TS1 | m | 14.95 |  | 0 |  | 0 |  | 0 | 21 | 0 | 0.00244 | 0.04 | 0 | 0 | 800-771 | RTS 23/ II | RTS 23/ I | 0.456 | 6.82 |  | Práce | Běžná |  |  |  | POL1_
|  | 1,15*13 |  | 14.95 | [23 empty] | VV | 0
SPU
255 | 771275521RT6 | Montáž obkladů schodišť z dlaždic keramických z dlaždic na podstupnice, , do flexibilního tmele, C2TS1 | m | 14.95 |  | 0 |  | 0 |  | 0 | 21 | 0 | 0.00202 | 0.03 | 0 | 0 | 800-771 | RTS 23/ II | RTS 23/ I | 0.23 | 3.44 |  | Práce | Běžná |  |  |  | POL1_
|  | 1,15*13 |  | 14.95 | [23 empty] | VV | 0
SPU
256 | 771575109RT0 | Montáž podlah vnitřních z dlaždic keramických 300 x 200 mm, režných nebo glazovaných, hladkých, kladených do flexibilního tmele | m2 | 59 |  | 0 |  | 0 |  | 0 | 21 | 0 | 0.00504 | 0.3 | 0 | 0 | 800-771 | RTS 23/ II | RTS 23/ I | 0.978 | 57.7 |  | Práce | Běžná |  |  |  | POL1_
|  | 3.02,3.05-3.07,3.10-3.12, 3.15 : 13,84+4,86+2,13+4,41+12,74+6,51+13,07+1,44 |  | 59 | [23 empty] | VV | 0
SPU
257 | 771579791R00 | Montáž podlah vnitřních z dlaždic keramických Příplatky k položkám montáže podlah keramických příplatek za plochu podlah keramických do 5 m2 jednotlivě | m2 | 8.43 |  | 0 |  | 0 |  | 0 | 21 | 0 | 0 | 0 | 0 | 0 | 800-771 | RTS 23/ II | RTS 23/ I | 0.03 | 0.25 |  | Práce | Běžná |  |  |  | POL1_
|  | 4,86+2,13+1,44 |  | 8.43 | [23 empty] | VV | 0
SPU
258 | 597623142R | Dlažba keramická s glazurou (GL); tl. = 7,0 mm; a = 298 mm; b = 298 mm; povrch: hladký, matný; mrazuvzdorný; µ = 0,3; barva: šedá | m2 | 76.881 |  | 0 |  | 0 |  | 0 | 21 | 0 | 0.018 | 1.38 | 0 | 0 | SPCM | RTS 23/ II | RTS 23/ I | 0 | 0 |  | Specifikace | Běžná |  |  |  | POL3_
|  | 3.02,3.05-3.07,3.10-3.12, 3.15 : 59*1,05 |  | 61.95 | [23 empty] | VV | 0
|  | sokl : 33*0,1*1,05 |  | 3.465 | [23 empty] | VV | 0
|  | schišťový sokl : 13,75*0,1*1,05 |  | 1.4438 | [23 empty] | VV | 0
|  | schodiště : (0,5*1,15*13+1,8*1,15)*1,05 |  | 10.0222 | [23 empty] | VV | 0
SPU
259 | 998771102R00 | Přesun hmot pro podlahy z dlaždic v objektech výšky do 12 m | t | 1.7544 |  | 0 |  | 0 |  | 0 | 21 | 0 | 0 | 0 | 0 | 0 | 800-771 | RTS 23/ II | RTS 23/ I | 1.265 | 2.22 |  | Přesun hmot | Běžná |  |  |  | POL7_
|  | 50 m vodorovně | [25 empty] | SPI
SPU
Díl: | 775 | Podlahy vlysové a parketové |  |  |  | 0 |  | 0 |  | 0 |  | 0 |  | 0.4 |  | 0 |  |  |  |  | 37.85 | [6 empty] | DIL
260 | 775413030R00 | Podlahové soklíky nebo lišty montáž lišt na klipy, | m | 39.5 |  | 0 |  | 0 |  | 0 | 21 | 0 | 0 | 0 | 0 | 0 | 800-775 | RTS 23/ II | RTS 23/ I | 0.12 | 4.74 |  | Práce | Běžná |  |  |  | POL1_
|  | bez základního nátěru | [25 empty] | SPI
|  | včetně spojovacích prostředků. | [25 empty] | POP
|  | 3.04 : 10,3*2+4,4*2 |  | 29.4 | [23 empty] | VV | 0
|  | 3.08 : 2,9*2+2,15*2 |  | 10.1 | [23 empty] | VV | 0
SPU
261 | 775541400R00 | Položení podlah lamelových plovoucích montáž (položení) lamel | m2 | 51.04 |  | 0 |  | 0 |  | 0 | 21 | 0 | 0 | 0 | 0 | 0 | 800-775 | RTS 23/ II | RTS 23/ I | 0.55 | 28.07 |  | Práce | Běžná |  |  |  | POL1_
|  | podlah laminátových, vinylových nebo korkových bez podložky. | [25 empty] | POP
|  | S9 - 3.04 : 45 |  | 45 | [23 empty] | VV | 0
|  | 3.08 : 6,04 |  | 6.04 | [23 empty] | VV | 0
SPU
262 | 775542022R00 | Položení podlah lamelových plovoucích Podložka pod lamelové podlahy pěnový polyetylén, tloušťky 3,0 mm | m2 | 51.04 |  | 0 |  | 0 |  | 0 | 21 | 0 | 1e-05 | 0 | 0 | 0 | 800-775 | RTS 23/ II | RTS 23/ I | 0.06 | 3.06 |  | Práce | Běžná |  |  |  | POL1_
|  | doplňkové práce | [25 empty] | SPI
|  | S9 - 3.04 : 45 |  | 45 | [23 empty] | VV | 0
|  | 3.08 : 6,04 |  | 6.04 | [23 empty] | VV | 0
SPU
263 | 61193672R | lišta obvodová; materiál dřevo; š = 25,0 mm; h = 25,0 mm; dekor 16 standardních dekorů | m | 42.66 |  | 0 |  | 0 |  | 0 | 21 | 0 | 0.00035 | 0.01 | 0 | 0 | SPCM | RTS 23/ I | RTS 23/ I | 0 | 0 |  | Specifikace | Běžná |  |  |  | POL3_
|  | 3.04 : (10,3*2+4,4*2)*1,08 |  | 31.752 | [23 empty] | VV | 0
|  | 3.08 : (2,9*2+2,15*2)*1,08 |  | 10.908 | [23 empty] | VV | 0
SPU
264 | 61193703R | dílec podlahový 1-lamela; š = 193,0 mm; l = 1 292,0 mm; tl. 8,0 mm; spoj zámkový; nášlap laminát; povrch. úprava melaminová pryskyřice; pokládka plovoucí způsob | m2 | 56.144 |  | 0 |  | 0 |  | 0 | 21 | 0 | 0.007 | 0.39 | 0 | 0 | SPCM | RTS 23/ II | RTS 23/ I | 0 | 0 |  | Specifikace | Běžná |  |  |  | POL3_
|  | 3.04 : 45*1,1 |  | 49.5 | [23 empty] | VV | 0
|  | 3.08 : 6,04*1,1 |  | 6.644 | [23 empty] | VV | 0
SPU
265 | 998775102R00 | Přesun hmot pro podlahy vlysové a parketové v objektech výšky do 12 m | t | 0.40845 |  | 0 |  | 0 |  | 0 | 21 | 0 | 0 | 0 | 0 | 0 | 800-775 | RTS 23/ II | RTS 23/ I | 2.42 | 0.99 |  | Přesun hmot | Běžná |  |  |  | POL7_
|  | 50 m vodorovně | [25 empty] | SPI
SPU
266 | 998775102R00 | Přesun hmot pro podlahy vlysové a parketové v objektech výšky do 12 m | t | 0.40845 |  | 0 |  | 0 |  | 0 | 21 | 0 | 0 | 0 | 0 | 0 | 800-775 | RTS 23/ II | RTS 23/ I | 2.42 | 0.99 |  | Přesun hmot | Běžná |  |  |  | POL7_
|  | 50 m vodorovně | [25 empty] | SPI
SPU
Díl: | 776 | Podlahy povlakové |  |  |  | 0 |  | 0 |  | 0 |  | 0 |  | 0.03 |  | 0 |  |  |  |  | 7.57 | [6 empty] | DIL
267 | 776101101R00 | Přípravné práce vysávání povlakových podlah průmyslovým vysavačem | m2 | 10.96 |  | 0 |  | 0 |  | 0 | 21 | 0 | 0 | 0 | 0 | 0 | 800-775 | RTS 23/ II | RTS 23/ I | 0.016 | 0.18 |  | Práce | Běžná |  |  |  | POL1_
|  | položky neobsahují žádný materiál | [25 empty] | SPI
|  | PVC : | [25 empty] | VV | 0
|  | 3.03,3.09 : 5,6+5,36 |  | 10.96 | [23 empty] | VV | 0
SPU
268 | 776101121R00 | Přípravné práce penetrace podkladu | m2 | 10.96 |  | 0 |  | 0 |  | 0 | 21 | 0 | 0 | 0 | 0 | 0 | 800-775 | RTS 23/ II | RTS 23/ I | 0.046 | 0.5 |  | Práce | Běžná |  |  |  | POL1_
|  | položky neobsahují žádný materiál | [25 empty] | SPI
SPU
269 | 776411000RT1 | Lepení podlahových soklíků nebo lišt pryžových pouze lepení - soklík ve specifikaci | m | 19.676 |  | 0 |  | 0 |  | 0 | 21 | 0 | 2e-05 | 0 | 0 | 0 | 800-775 | RTS 23/ II | RTS 23/ I | 0.0726 | 1.43 |  | Práce | Běžná |  |  |  | POL1_
|  | 1,863*2+2,9*2+3,575*2+1,5*2 |  | 19.676 | [23 empty] | VV | 0
SPU
270 | 776521200RT1 | Lepení povlakových podlah z plastů Lepení povlakových podlah z plastů - čtverce z PVC nebo vinylu, montáž | m2 | 10.96 |  | 0 |  | 0 |  | 0 | 21 | 0 | 0.00033 | 0 | 0 | 0 | 800-775 | RTS 23/ II | RTS 23/ I | 0.45 | 4.93 |  | Práce | Běžná |  |  |  | POL1_
SPU
271 | 776981113RT1 | Přechodové, krycí a ukončující podlahové profily přechodová lišta, různá výška podlahoviny, eloxovaný hliník, samolepicí profil, výška profilu 8 mm, šířka profilu 35 mm | m | 3 |  | 0 |  | 0 |  | 0 | 21 | 0 | 0.00026 | 0 | 0 | 0 | 800-775 | RTS 23/ II | RTS 23/ I | 0.15 | 0.45 |  | Práce | Běžná |  |  |  | POL1_
SPU
272 | 23521520R | penetrační hmota vodou ředitelná; epoxidová pryskyřice; dvousložková; zpevnění, uzavření pórů podkladů; pro interiér; tekutá | kg | 5.48 |  | 0 |  | 0 |  | 0 | 21 | 0 | 0.001 | 0.01 | 0 | 0 | SPCM | RTS 23/ II | RTS 23/ I | 0 | 0 |  | Specifikace | Běžná |  |  |  | POL3_
|  | 10,96*0,5 |  | 5.48 | [23 empty] | VV | 0
SPU
273 | 28342401.AR | lišta soklová; podlahová; materiál PVC; tl. 1,50 mm; š = 64,0 mm | m | 23.6112 |  | 0 |  | 0 |  | 0 | 21 | 0 | 0.00012 | 0 | 0 | 0 | SPCM | RTS 23/ II | RTS 23/ I | 0 | 0 |  | Specifikace | Běžná |  |  |  | POL3_
|  | 19,676*1,2 |  | 23.6112 | [23 empty] | VV | 0
SPU
274 | 28412231R | podlahovina PVC v rolích; l = 30 000 mm; tl. 2,40 mm; heterogenní; protiskluzná; oblast bytová, komerční | m2 | 13.152 |  | 0 |  | 0 |  | 0 | 21 | 0 | 0.00185 | 0.02 | 0 | 0 | SPCM | RTS 23/ II | RTS 23/ I | 0 | 0 |  | Specifikace | Běžná |  |  |  | POL3_
|  | PVC : | [25 empty] | VV | 0
|  | 3.03,3.09 : (5,6+5,36)*1,2 |  | 13.152 | [23 empty] | VV | 0
SPU
275 | 998776102R00 | Přesun hmot pro podlahy povlakové v objektech výšky do 12 m | t | 0.03743 |  | 0 |  | 0 |  | 0 | 21 | 0 | 0 | 0 | 0 | 0 | 800-775 | RTS 23/ II | RTS 23/ I | 1.102 | 0.04 |  | Přesun hmot | Běžná |  |  |  | POL7_
|  | vodorovně do 50 m | [25 empty] | SPI
SPU
276 | 998776102R00 | Přesun hmot pro podlahy povlakové v objektech výšky do 12 m | t | 0.03743 |  | 0 |  | 0 |  | 0 | 21 | 0 | 0 | 0 | 0 | 0 | 800-775 | RTS 23/ II | RTS 23/ I | 1.102 | 0.04 |  | Přesun hmot | Běžná |  |  |  | POL7_
|  | vodorovně do 50 m | [25 empty] | SPI
SPU
Díl: | 777 | Podlahy ze syntetických hmot |  |  |  | 0 |  | 0 |  | 0 |  | 0 |  | 3.59 |  | 0 |  |  |  |  | 173.04 | [6 empty] | DIL
277 | 777101101R00 | Příprava podkladu vysávání podlah průmyslovým vysavačem | m2 | 135 |  | 0 |  | 0 |  | 0 | 21 | 0 | 0 | 0 | 0 | 0 | 800-773 | RTS 23/ II | RTS 23/ I | 0.016 | 2.16 |  | Práce | Běžná |  |  |  | POL1_
SPU
278 | 777116041RT3 | Podlahy lité epoxidové dvousložkové tloušťky 3 mm | m2 | 135.5 |  | 0 |  | 0 |  | 0 | 21 | 0 | 0.00461 | 0.62 | 0 | 0 | 800-773 | RTS 23/ II | RTS 23/ I | 0.4 | 54.2 |  | Práce | Běžná |  |  |  | POL1_
|  | včetně penetračního nátěru s tvrdidlem. | [25 empty] | POP
|  | garáž : 131,5 |  | 131.5 | [23 empty] | VV | 0
|  | věž : 4 |  | 4 | [23 empty] | VV | 0
SPU
279 | 777215206R00 | Podlahy z epoxidového plastbetonu tloušťky 8 mm, Penetrace | m2 | 135.5 |  | 0 |  | 0 |  | 0 | 21 | 0 | 0.02051 | 2.78 | 0 | 0 | 800-773 | RTS 23/ II | RTS 23/ I | 0.751 | 101.76 |  | Práce | Běžná |  |  |  | POL1_
|  | Včetně dvousložkové epoxidové penetrace. | [25 empty] | POP
|  | garáž : 131,5 |  | 131.5 | [23 empty] | VV | 0
|  | věž : 4 |  | 4 | [23 empty] | VV | 0
SPU
280 | 777217610R00 | Podlahy z epoxidového plastbetonu Doplňkové práce k podlahám z epoxidového plastbetonu soklík s požlábkem, výšky do 100 mm, Penetrace | m | 52 |  | 0 |  | 0 |  | 0 | 21 | 0 | 0.00255 | 0.13 | 0 | 0 | 800-773 | RTS 23/ II | RTS 23/ I | 0.11 | 5.72 |  | Práce | Běžná |  |  |  | POL1_
|  | včetně dvousložkové epoxidové penetrace. | [25 empty] | POP
|  | Garáž : 13*4 |  | 52 | [23 empty] | VV | 0
SPU
281 | 777553010R00 | Podlahy ze stěrky silikátové s disperzí Doplňující práce pro podlahy ze stěrek silikátových penetrace savého podkladu podlah disperzí | m2 | 10.96 |  | 0 |  | 0 |  | 0 | 21 | 0 | 5e-05 | 0 | 0 | 0 | 800-773 | RTS 23/ II | RTS 23/ I | 0.065 | 0.71 |  | Práce | Běžná |  |  |  | POL1_
|  | PVC : | [25 empty] | VV | 0
|  | 3.03,3.09 : 5,6+5,36 |  | 10.96 | [23 empty] | VV | 0
SPU
282 | 777553210R00 | Podlahy ze stěrky silikátové s disperzí Doplňující práce pro podlahy ze stěrek silikátových vyrovnání podlah samonivelační hmotou na bázi cementu tl. 2mm | m2 | 10.96 |  | 0 |  | 0 |  | 0 | 21 | 0 | 0.003 | 0.03 | 0 | 0 | 800-773 | RTS 23/ II | RTS 23/ I | 0.322 | 3.53 |  | Práce | Běžná |  |  |  | POL1_
SPU
283 | 777553219R00 | Podlahy ze stěrky silikátové s disperzí Doplňující práce pro podlahy ze stěrek silikátových příplatek za každé 2 mm vyrovnání podlah samoniveleační hmotou na bázi cementu | m2 | 10.96 |  | 0 |  | 0 |  | 0 | 21 | 0 | 0.003 | 0.03 | 0 | 0 | 800-773 | RTS 23/ II | RTS 23/ I | 0.018 | 0.2 |  | Práce | Běžná |  |  |  | POL1_
SPU
284 | 998777102R00 | Přesun hmot pro podlahy syntetické v objektech výšky do 12 m | t | 3.6027 |  | 0 |  | 0 |  | 0 | 21 | 0 | 0 | 0 | 0 | 0 | 800-773 | RTS 23/ II | RTS 23/ I | 1.321 | 4.76 |  | Přesun hmot | Běžná |  |  |  | POL7_
|  | 50 m vodorovně | [25 empty] | SPI
SPU
Díl: | 781 | Obklady keramické |  |  |  | 0 |  | 0 |  | 0 |  | 0 |  | 3.01 |  | 0 |  |  |  |  | 246.58 | [6 empty] | DIL
285 | 781101141R00 | Příprava podkladu před provedením obkladu provedení hydroizolační stěrky jednovrstvé | m2 | 171.456 |  | 0 |  | 0 |  | 0 | 21 | 0 | 0 | 0 | 0 | 0 | 800-771 | RTS 23/ II | RTS 23/ I | 0.24 | 41.15 |  | Práce | Běžná |  |  |  | POL1_
|  | 3.05,3.06,3.07,3.10,3.11,3.12,3.15 : 2*(2,05*2+0,9*2+2,375*4) |  | 30.8 | [23 empty] | VV | 0
|  | 2*(2,05*2+2,15*2)+2*(1,5*2+3,575*2) |  | 37.1 | [23 empty] | VV | 0
|  | 2*(4,188*2+4,3*2+3,175*2+2*2+0,95*2+1,7*2+0,9*2) |  | 68.852 | [23 empty] | VV | 0
|  | 2*(4,313*2+4,363*2) |  | 34.704 | [23 empty] | VV | 0
SPU
286 | 781101210RT1 | Příprava podkladu pod obklady penetrace podkladu pod obklady, Penetrace epoxidová (EP); funkce: zpevnění povrchu, úprava savosti, adhezní můstek; ředidlo: voda (disperzní) | m2 | 171.456 |  | 0 |  | 0 |  | 0 | 21 | 0 | 0.00016 | 0.03 | 0 | 0 | 800-771 | RTS 23/ II | RTS 23/ I | 0.05 | 8.57 |  | Práce | Běžná |  |  |  | POL1_
|  | včetně dodávky materiálu. | [25 empty] | POP
SPU
287 | 781415015RT3 | Montáž obkladů vnitřních z obkládaček pórovinových montáž obkladů vnitřních z obkladaček pórovinových do tmele , 200 x 200, nebo 300 x 150 mm, lepených do flexibilního tmele | m2 | 171.456 |  | 0 |  | 0 |  | 0 | 21 | 0 | 0.00309 | 0.53 | 0 | 0 | 800-771 | RTS 23/ I | RTS 23/ I | 1.126 | 193.06 |  | Práce | Běžná |  |  |  | POL1_
|  | 3.05,3.06,3.07,3.10,3.11,3.12,3.15 : 2*(2,05*2+0,9*2+2,375*4) |  | 30.8 | [23 empty] | VV | 0
|  | 2*(2,05*2+2,15*2)+2*(1,5*2+3,575*2) |  | 37.1 | [23 empty] | VV | 0
|  | 2*(4,188*2+4,3*2+3,175*2+2*2+0,95*2+1,7*2+0,9*2) |  | 68.852 | [23 empty] | VV | 0
|  | 2*(4,313*2+4,363*2) |  | 34.704 | [23 empty] | VV | 0
SPU
288 | 597813708R | Obklad keramický typ: běžný; s glazurou (GL); tl. = 7,0 mm; a = 250 mm; b = 330 mm; povrch: hladký, matný; barva: světle šedá | m2 | 180.0288 |  | 0 |  | 0 |  | 0 | 21 | 0 | 0.0136 | 2.45 | 0 | 0 | SPCM | RTS 23/ II | RTS 23/ I | 0 | 0 |  | Specifikace | Běžná |  |  |  | POL3_
|  | 3.05,3.06,3.07,3.10,3.11,3.12,3.15 : 2*(2,05*2+0,9*2+2,375*4)*1,05 |  | 32.34 | [23 empty] | VV | 0
|  | 2*(2,05*2+2,15*2)*1,05+2*(1,5*2+3,575*2)*1,05 |  | 38.955 | [23 empty] | VV | 0
|  | 2*(4,188*2+4,3*2+3,175*2+2*2+0,95*2+1,7*2+0,9*2)*1,05 |  | 72.2946 | [23 empty] | VV | 0
|  | 2*(4,313*2+4,363*2)*1,05 |  | 36.4392 | [23 empty] | VV | 0
SPU
289 | 998781102R00 | Přesun hmot pro obklady keramické v objektech výšky do 12 m | t | 3.0056 |  | 0 |  | 0 |  | 0 | 21 | 0 | 0 | 0 | 0 | 0 | 800-771 | RTS 23/ II | RTS 23/ I | 1.265 | 3.8 |  | Přesun hmot | Běžná |  |  |  | POL7_
SPU
Díl: | 783 | Nátěry |  |  |  | 0 |  | 0 |  | 0 |  | 0 |  | 0 |  | 0 |  |  |  |  | 2.21 | [6 empty] | DIL
290 | 783222110RT1 | Nátěry kov.stavebních doplňk.konstrukcí syntetické 2x email, | m2 | 7.7 |  | 0 |  | 0 |  | 0 | 21 | 0 | 0.00042 | 0 | 0 | 0 | 800-783 | RTS 23/ II | RTS 23/ I | 0.287 | 2.21 |  | Práce | Běžná |  |  |  | POL1_
|  | včetně pomocného lešení. | [25 empty] | POP
|  | Z1 : 3,5*1,1*2 |  | 7.7 | [23 empty] | VV | 0
SPU
Díl: | 784 | Malby |  |  |  | 0 |  | 0 |  | 0 |  | 0 |  | 0.18 |  | 0 |  |  |  |  | 106.75 | [6 empty] | DIL
291 | 784191101R00 | Příprava povrchu Penetrace (napouštění) podkladu disperzní, jednonásobná, Penetrace akrylátová; funkce: zpevnění povrchu, úprava savosti; ředidlo: voda (disperzní) | m2 | 794.3705 |  | 0 |  | 0 |  | 0 | 21 | 0 | 7e-05 | 0.06 | 0 | 0 | 800-784 | RTS 23/ II | RTS 23/ I | 0.03248 | 25.8 |  | Práce | Běžná |  |  |  | POL1_
SPU
292 | 784195212R00 | Malby z malířských směsí otěruvzdorných, , bělost 82 %, dvojnásobné | m2 | 794.3705 |  | 0 |  | 0 |  | 0 | 21 | 0 | 0.00015 | 0.12 | 0 | 0 | 800-784 | RTS 23/ II | RTS 23/ I | 0.10191 | 80.95 |  | Práce | Běžná |  |  |  | POL1_
|  | SDK : | [25 empty] | VV | 0
|  | denní místnost : 2,25*(12,4+4,375+1,5)*2 |  | 82.2375 | [23 empty] | VV | 0
|  | garáž : 13*13 |  | 169 | [23 empty] | VV | 0
|  | 3.4 denní místnost : 2,4*12,3 |  | 29.52 | [23 empty] | VV | 0
|  | 3.4 denní místnost : 3,2*12,3 |  | 39.36 | [23 empty] | VV | 0
|  | strop : | [25 empty] | VV | 0
|  | D2 : 4,25*10,5-3,6*1+4,25*2*2 |  | 58.025 | [23 empty] | VV | 0
|  | stěny : | [25 empty] | VV | 0
|  | 3.05,3.06,3.07,3.10,3.11,3.12,3.15 : 1*(2,05*2+0,9*2+2,375*4) |  | 15.4 | [23 empty] | VV | 0
|  | 1*(2,05*2+2,15*2)+1*(1,5*2+3,575*2) |  | 18.55 | [23 empty] | VV | 0
|  | 1*(4,188*2+4,3*2+3,175*2+2*2+0,95*2+1,7*2+0,9*2) |  | 34.426 | [23 empty] | VV | 0
|  | 1*(4,313*2+4,363*2) |  | 17.352 | [23 empty] | VV | 0
|  | 3.13 : 4,25*13*4 |  | 221 | [23 empty] | VV | 0
[28 empty] | VV | 0
|  | 3.02,3.06 : 3*(12*2+3)+3*(2,6*2+2,15*2) |  | 109.5 | [23 empty] | VV | 0
SPU
Díl: | 799 | Prosklené dělící příčky a dveřní otvory |  |  |  | 0 |  | 0 |  | 0 |  | 0 |  | 0.11 |  | 0 |  |  |  |  | 0 | [6 empty] | DIL
293 | 799553455-1 | Prosklená stěna s vchodovými dveřmi RAL 1015, trojité izolační, čiré, bez žaluzie, 3000x3000mm, s dveřmi 900x1970mm, viz popis tabulka výrobků | kus | 1 |  | 0 |  | 0 |  | 0 | 21 | 0 | 0.107 | 0.11 | 0 | 0 |  | Vlastní | Indiv | 0 | 0 |  | Práce | Běžná |  |  |  | POL1_
|  | D6 : 1 |  | 1 | [23 empty] | VV | 0
SPU
Díl: | D96 | Přesuny suti a vybouraných hmot |  |  |  | 0 |  | 0 |  | 0 |  | 0 |  | 0 |  | 0 |  |  |  |  | 129.47 | [6 empty] | DIL
294 | 979087213R00 | Nakládání na dopravní prostředky vybouraných hmot | t | 61.0712 |  | 0 |  | 0 |  | 0 | 21 | 0 | 0 | 0 | 0 | 0 | 822-1 | RTS 23/ II | RTS 23/ I | 0.688 | 42.02 |  | Přesun suti | Běžná |  |  |  | POL8_
|  | pro vodorovnou dopravu | [25 empty] | SPI
SPU
295 | 979081111R00 | Odvoz suti a vybouraných hmot na skládku do 1 km | t | 61.0712 |  | 0 |  | 0 |  | 0 | 21 | 0 | 0 | 0 | 0 | 0 | 801-3 | RTS 23/ II | RTS 23/ I | 0.49 | 29.92 |  | Přesun suti | Běžná |  |  |  | POL8_
|  | Včetně naložení na dopravní prostředek a složení na skládku, bez poplatku za skládku. | [25 empty] | POP
SPU
296 | 979081121R00 | Odvoz suti a vybouraných hmot na skládku příplatek za každý další 1 km | t | 610.7117 |  | 0 |  | 0 |  | 0 | 21 | 0 | 0 | 0 | 0 | 0 | 801-3 | RTS 23/ II | RTS 23/ I | 0 | 0 |  | Přesun suti | Běžná |  |  |  | POL8_
SPU
297 | 979082111R00 | Vnitrostaveništní doprava suti a vybouraných hmot do 10 m | t | 61.0712 |  | 0 |  | 0 |  | 0 | 21 | 0 | 0 | 0 | 0 | 0 | 801-3 | RTS 23/ II | RTS 23/ I | 0.942 | 57.53 |  | Přesun suti | Běžná |  |  |  | POL8_
SPU
298 | 979990107R00 | Poplatek za skládku za uložení, směs betonu, cihel a dřeva, , skupina 17 09 04 z Katalogu odpadů | t | 61.0712 |  | 0 |  | 0 |  | 0 | 21 | 0 | 0 | 0 | 0 | 0 | 801-3 | RTS 23/ II | RTS 23/ I | 0 | 0 |  | Přesun suti | Běžná |  |  |  | POL8_
SPU
Díl: | VN | Vedlejší náklady |  |  |  | 0 |  | 0 |  | 0 |  | 0 |  | 0 |  | 0 |  |  |  |  | 0 | [6 empty] | DIL
299 | 005121 R | Zařízení staveniště | Soubor | 1 |  | 0 |  | 0 |  | 0 | 21 | 0 | 0 | 0 | 0 | 0 |  | RTS 23/ II | Indiv | 0 | 0 |  | VRN | Běžná |  |  |  | POL99_8
|  | Veškeré náklady spojené s vybudováním, provozem a odstraněním zařízení staveniště. | [25 empty] | POP
SPU
300 | 005122 R | Provozní vlivy | Soubor | 1 |  | 0 |  | 0 |  | 0 | 21 | 0 | 0 | 0 | 0 | 0 |  | RTS 23/ II | Indiv | 0 | 0 |  | VRN | Běžná |  |  |  | POL99_8
|  | Náklady na ztížené podmínky provádění tam, kde jsou stavební práce zcela nebo zčásti omezovány provozem jiných osob. Jde zejména o zvýšené náklady související s omezením provozem v areálu objednatele nebo o náklady v důsledku nezbytného respektování stávající dopravy ovlivňující stavební práce. | [25 empty] | POP |  | Náklady na ztížené podmínky provádění tam, kde jsou stavební práce zcela nebo zčásti omezovány provozem jiných osob. Jde zejména o zvýšené náklady související s omezením provozem v areálu objednatele nebo o náklady v důsledku nezbytného respektování stávající dopravy ovlivňující stavební práce.
SPU
301 | 005124010R | Koordinační činnost | Soubor | 1 |  | 0 |  | 0 |  | 0 | 21 | 0 | 0 | 0 | 0 | 0 |  | RTS 23/ II | Indiv | 0 | 0 |  | VRN | Běžná |  |  |  | POL99_8
|  | Koordinace stavebních a technologických dodávek stavby. | [25 empty] | POP
SPU
[26 empty] | 15 | 21 | DPH
| Celkem |  |  |  |  | 0 | [19 empty] | 0 | 0 | SUM
END
Note on S6: Jedná se o informaci, zda se jedná o položku, která je do rozpočtu zadána z cenové soustavy RTS, nebo vlastní.
Note on T6: Jedná se o název CÚ, která je zadána u položky rozpočtu

## 01-ZTI 23-12-01ZTI Pol
Položkový soupis prací a dodávek | [27 empty] | #TypZaznamu#
S: | 23-12 | Hasičská zbrojnice Podivín | [25 empty] | STA
O: | 01-ZTI | Stavební část - zdravotechnika | [22 empty] | STA |  |  | OBJ
R: | 23-12-01ZTI | Zdravotechnika - Hasičská zbrojnice Podivín | [25 empty] | ROZ
P.č. | Číslo položky | Název položky | MJ | Množství | Cena / MJ | Celkem | Dodávka | Dodávka celk. | Montáž | Montáž celk. | DPH | Cena s DPH | Hmotnost / MJ | Hmotnost celk.(t) | Dem. hmotnost / MJ | Dem. hmotnost celk.(t) | Ceník | Cen. soustava / platnost | Cenová úroveň | Nhod / MJ | Nhod celk. | Dodavatel | Typ položky | Stav položky
Díl: | 1 | Zemní práce |  |  |  | 0 |  | 0 |  | 0 |  | 0 |  | 117.13 |  | 0 |  |  |  |  | 259.35 | [6 empty] | DIL
1 | 132201112R00 | Hloubení rýh šířky do 60 cm nad 100 m3, v hornině 3, hloubení strojně | m3 | 193.2 |  | 0 |  | 0 |  | 0 | 21 | 0 | 0 | 0 | 0 | 0 | 800-1 | RTS 23/ II | RTS 23/ I | 0.214 | 41.34 |  | Práce | Běžná |  |  |  | POL1_
|  | zapažených i nezapažených s urovnáním dna do předepsaného profilu a spádu, s přehozením výkopku na přilehlém terénu na vzdálenost do 3 m od podélné osy rýhy nebo s naložením výkopku na dopravní prostředek. | [25 empty] | SPI |  | zapažených i nezapažených s urovnáním dna do předepsaného profilu a spádu, s přehozením výkopku na přilehlém terénu na vzdálenost do 3 m od podélné osy rýhy nebo s naložením výkopku na dopravní prostředek.
|  | kanalizace : 174 |  | 174 | [23 empty] | VV | 0
|  | vodovod : 19,2 |  | 19.2 | [23 empty] | VV | 0
SPU
2 | 132201119R00 | Hloubení rýh šířky do 60 cm příplatek za lepivost, v hornině 3, | m3 | 193.2 |  | 0 |  | 0 |  | 0 | 21 | 0 | 0 | 0 | 0 | 0 | 800-1 | RTS 23/ II | RTS 23/ I | 0.3898 | 75.31 |  | Práce | Běžná |  |  |  | POL1_
|  | zapažených i nezapažených s urovnáním dna do předepsaného profilu a spádu, s přehozením výkopku na přilehlém terénu na vzdálenost do 3 m od podélné osy rýhy nebo s naložením výkopku na dopravní prostředek. | [25 empty] | SPI |  | zapažených i nezapažených s urovnáním dna do předepsaného profilu a spádu, s přehozením výkopku na přilehlém terénu na vzdálenost do 3 m od podélné osy rýhy nebo s naložením výkopku na dopravní prostředek.
SPU
3 | 162201102R00 | Vodorovné přemístění výkopku z horniny 1 až 4, na vzdálenost přes 20 do 50 m | m3 | 84.6 |  | 0 |  | 0 |  | 0 | 21 | 0 | 0 | 0 | 0 | 0 | 800-1 | RTS 23/ II | RTS 23/ I | 0.074 | 6.26 |  | Práce | Běžná |  |  |  | POL1_
|  | po suchu, bez naložení výkopku, avšak se složením bez rozhrnutí, zpáteční cesta vozidla. | [25 empty] | SPI
|  | 79,8+4,8 |  | 84.6 | [23 empty] | VV | 0
SPU
4 | 167101102R00 | Nakládání, skládání, překládání neulehlého výkopku nakládání výkopku přes 100 m3, z horniny 1 až 4 | m3 | 84.6 |  | 0 |  | 0 |  | 0 | 21 | 0 | 0 | 0 | 0 | 0 | 800-1 | RTS 23/ II | RTS 23/ I | 0.053 | 4.48 |  | Práce | Běžná |  |  |  | POL1_
SPU
5 | 174101101R00 | Zásyp sypaninou se zhutněním jam, šachet, rýh nebo kolem objektů v těchto vykopávkách | m3 | 108.6 |  | 0 |  | 0 |  | 0 | 21 | 0 | 0 | 0 | 0 | 0 | 800-1 | RTS 23/ II | RTS 23/ I | 0.202 | 21.94 |  | Práce | Běžná |  |  |  | POL1_
|  | z jakékoliv horniny s uložením výkopku po vrstvách, | [25 empty] | SPI
|  | včetně strojního přemístění materiálu pro zásyp ze vzdálenosti do 10 m od okraje zásypu | [25 empty] | POP
|  | 94,2+14,4 |  | 108.6 | [23 empty] | VV | 0
SPU
6 | 175101101RT2 | Obsyp potrubí bez prohození sypaniny, s dodáním štěrkopísku frakce 0 - 22 mm | m3 | 68.9 |  | 0 |  | 0 |  | 0 | 21 | 0 | 1.7 | 117.13 | 0 | 0 | 800-1 | RTS 23/ II | RTS 23/ I | 1.587 | 109.34 |  | Práce | Běžná |  |  |  | POL1_
|  | sypaninou z vhodných hornin tř. 1 - 4 nebo materiálem připraveným podél výkopu ve vzdálenosti do 3 m od jeho kraje, pro jakoukoliv hloubku výkopu a jakoukoliv míru zhutnění, | [25 empty] | SPI |  | sypaninou z vhodných hornin tř. 1 - 4 nebo materiálem připraveným podél výkopu ve vzdálenosti do 3 m od jeho kraje, pro jakoukoliv hloubku výkopu a jakoukoliv míru zhutnění,
|  | 65,3+3,6 |  | 68.9 | [23 empty] | VV | 0
SPU
7 | 181006112R00 | Rozprostření zemin schopných zúrodnění sklon svahu do 1:5, tloušťka přes 100 do 150 mm | m2 | 84.6 |  | 0 |  | 0 |  | 0 | 21 | 0 | 0 | 0 | 0 | 0 | 823-2 | RTS 23/ II | RTS 23/ I | 0.008 | 0.68 |  | Práce | Běžná |  |  |  | POL1_
|  | v rovině a ve sklonu do 1:5 ve sklonu přes 1:5 | [25 empty] | SPI
SPU
Díl: | 4 | Vodorovné konstrukce |  |  |  | 0 |  | 0 |  | 0 |  | 0 |  | 29.69 |  | 0 |  |  |  |  | 26.61 | [6 empty] | DIL
8 | 451572111R00 | Lože pod potrubí, stoky a drobné objekty z kameniva drobného těženého 0÷4 mm | m3 | 15.7 |  | 0 |  | 0 |  | 0 | 21 | 0 | 1.8908 | 29.69 | 0 | 0 | 827-1 | RTS 23/ II | RTS 23/ I | 1.695 | 26.61 |  | Práce | Běžná |  |  |  | POL1_
|  | v otevřeném výkopu, | [25 empty] | SPI
|  | 14,5+1,2 |  | 15.7 | [23 empty] | VV | 0
SPU
Díl: | 8 | Trubní vedení |  |  |  | 0 |  | 0 |  | 0 |  | 0 |  | 15.07 |  | 0 |  |  |  |  | 4.44 | [6 empty] | DIL
9 | 899103111R00 | Osazení poklopů litinových a ocelových o hmotnost jednotlivě přes 100 do 150 kg | kus | 1 |  | 0 |  | 0 |  | 0 | 21 | 0 | 0.00702 | 0.01 | 0 | 0 | 827-1 | RTS 23/ II | RTS 23/ I | 1.314 | 1.31 |  | Práce | Běžná |  |  |  | POL1_
SPU
10 | 721319115R-1 | Montáž nádrže ŽB o objemu 12m3 | kus | 1 |  | 0 |  | 0 |  | 0 | 21 | 0 | 0.0089 | 0.01 | 0 | 0 |  | Vlastní | RTS 23/ I | 3.132 | 3.13 |  | Práce | Běžná |  |  |  | POL1_
SPU
11 | 55243345.AR | poklop kanalizační litinový; D výrobku 610 mm; únosnost D 400 kN | kus | 1 |  | 0 |  | 0 |  | 0 | 21 | 0 | 0.092 | 0.09 | 0 | 0 | SPCM | RTS 23/ I | RTS 23/ I | 0 | 0 |  | Specifikace | Běžná |  |  |  | POL3_
SPU
12 | 5938910-1 | Nádrž prefabrikovaná ŽB s otvorem 12m3 | kus | 1 |  | 0 |  | 0 |  | 0 | 21 | 0 | 14.956 | 14.96 | 0 | 0 |  | Vlastní | Indiv | 0 | 0 |  | Specifikace | Běžná |  |  |  | POL3_
SPU
Díl: | 721 | Vnitřní kanalizace |  |  |  | 0 |  | 0 |  | 0 |  | 0 |  | 1.03 |  | 0 |  |  |  |  | 195.4 | [6 empty] | DIL
13 | 721176103R00 | Potrubí HT připojovací vnější průměr D 50 mm, tloušťka stěny 1,8 mm, DN 50 | m | 20 |  | 0 |  | 0 |  | 0 | 21 | 0 | 0.00047 | 0.01 | 0 | 0 | 800-721 | RTS 23/ II | RTS 23/ I | 0.359 | 7.18 |  | Práce | Běžná |  |  |  | POL1_7
|  | včetně tvarovek, objímek. Bez zednických výpomocí. | [25 empty] | SPI
SPU
14 | 721176104R00 | Potrubí HT připojovací vnější průměr D 75 mm, tloušťka stěny 1,9 mm, DN 70 | m | 10 |  | 0 |  | 0 |  | 0 | 21 | 0 | 0.0007 | 0.01 | 0 | 0 | 800-721 | RTS 23/ II | RTS 23/ I | 0.452 | 4.52 |  | Práce | Běžná |  |  |  | POL1_7
|  | včetně tvarovek, objímek. Bez zednických výpomocí. | [25 empty] | SPI
SPU
15 | 721176105R00 | Potrubí HT připojovací vnější průměr D 110 mm, tloušťka stěny 2,7 mm, DN 100 | m | 40 |  | 0 |  | 0 |  | 0 | 21 | 0 | 0.00152 | 0.06 | 0 | 0 | 800-721 | RTS 23/ II | RTS 23/ I | 1.173 | 46.92 |  | Práce | Běžná |  |  |  | POL1_7
|  | včetně tvarovek, objímek. Bez zednických výpomocí. | [25 empty] | SPI
SPU
16 | 721176222R00 | Potrubí KG svodné (ležaté) v zemi vnější průměr D 110 mm, tloušťka stěny 3,2 mm, DN 100 | m | 10 |  | 0 |  | 0 |  | 0 | 21 | 0 | 0.0021 | 0.02 | 0 | 0 | 800-721 | RTS 23/ II | RTS 23/ I | 0.8 | 8 |  | Práce | Běžná |  |  |  | POL1_
|  | včetně tvarovek, objímek. Bez zednických výpomocí. | [25 empty] | SPI
|  | Potrubí včetně tvarovek. Bez zednických výpomocí. | [25 empty] | POP
SPU
17 | 721176223R00 | Potrubí KG svodné (ležaté) v zemi vnější průměr D 125 mm, tloušťka stěny 3,2 mm, DN 125 | m | 90 |  | 0 |  | 0 |  | 0 | 21 | 0 | 0.00252 | 0.23 | 0 | 0 | 800-721 | RTS 23/ II | RTS 23/ I | 0.8 | 72 |  | Práce | Běžná |  |  |  | POL1_1
|  | včetně tvarovek, objímek. Bez zednických výpomocí. | [25 empty] | SPI
SPU
18 | 721176224R00 | Potrubí KG svodné (ležaté) v zemi vnější průměr D 160 mm, tloušťka stěny 4,0 mm, DN 150 | m | 65 |  | 0 |  | 0 |  | 0 | 21 | 0 | 0.00357 | 0.23 | 0 | 0 | 800-721 | RTS 23/ II | RTS 23/ I | 0.55 | 35.75 |  | Práce | Běžná |  |  |  | POL1_7
|  | včetně tvarovek, objímek. Bez zednických výpomocí. | [25 empty] | SPI
SPU
19 | 721194105R00 | Zřízení přípojek na potrubí D 50 mm, materiál ve specifikaci | kus | 5 |  | 0 |  | 0 |  | 0 | 21 | 0 | 0 | 0 | 0 | 0 | 800-721 | RTS 23/ II | RTS 23/ I | 0.174 | 0.87 |  | Práce | Běžná |  |  |  | POL1_1
|  | vyvedení a upevnění odpadních výpustek, | [25 empty] | SPI
SPU
20 | 721194109R00 | Zřízení přípojek na potrubí D 110 mm, materiál ve specifikaci | kus | 3 |  | 0 |  | 0 |  | 0 | 21 | 0 | 0 | 0 | 0 | 0 | 800-721 | RTS 23/ II | RTS 23/ I | 0.259 | 0.78 |  | Práce | Běžná |  |  |  | POL1_1
|  | vyvedení a upevnění odpadních výpustek, | [25 empty] | SPI
SPU
21 | 721223420RT1 | Vpusť podlahová se zápachovou uzávěrkou průměr 50 mm, s vodorovným odtokem, přítokovou trubkou D 40/50 mm, 123x123mm/115x115mm, mřížka nerez, izolační souprava s fólií, | kus | 5 |  | 0 |  | 0 |  | 0 | 21 | 0 | 0.00124 | 0.01 | 0 | 0 | 800-721 | RTS 23/ II | RTS 23/ I | 0.3 | 1.5 |  | Práce | Běžná |  |  |  | POL1_
SPU
22 | 721242110RT1 | Lapač střešních splavenin D 110 mm, s otáč.kul.kloubem na odtoku, s košem , se suchou a nezámr.klapkou,čistícím víčkem a vylam.těs. kroužky pro připoj.potrub.svodů D 75, 90,... | kus | 6 |  | 0 |  | 0 |  | 0 | 21 | 0 | 0.07663 | 0.46 | 0 | 0 | 800-721 | RTS 23/ II | RTS 23/ I | 0.5 | 3 |  | Práce | Běžná |  |  |  | POL1_
SPU
23 | 721273150RT1 | Ventilační hlavice D 50, 75, 110 mm, přivzdušňovací ventil D 50/75/110 mm s dvojitou izolační stěnou, s masivní pryžovou membránou, s odnímatelnou mřížkou proti hmyzu... | kus | 4 |  | 0 |  | 0 |  | 0 | 21 | 0 | 0.00049 | 0 | 0 | 0 | 800-721 | RTS 23/ II | RTS 23/ I | 0.133 | 0.53 |  | Práce | Běžná |  |  |  | POL1_7
SPU
24 | 721290111R00 | Zkouška těsnosti kanalizace v objektech vodou, DN 125 | m | 170 |  | 0 |  | 0 |  | 0 | 21 | 0 | 0 | 0 | 0 | 0 | 800-721 | RTS 23/ II | RTS 23/ I | 0.05 | 8.5 |  | Práce | Běžná |  |  |  | POL1_1
SPU
25 | 721290112R00 | Zkouška těsnosti kanalizace v objektech vodou, DN 200 | m | 65 |  | 0 |  | 0 |  | 0 | 21 | 0 | 0 | 0 | 0 | 0 | 800-721 | RTS 23/ II | RTS 23/ I | 0.059 | 3.84 |  | Práce | Běžná |  |  |  | POL1_1
SPU
26 | 72156 | Čistící kus PP | kus | 4 |  | 0 |  | 0 |  | 0 | 21 | 0 | 0 | 0 | 0 | 0 |  | Vlastní | Indiv | 0 | 0 |  | Práce | Běžná |  |  |  | POL1_
SPU
27 | 725860188RT3 | Sifon pračkový , D 40/50 mm, podomítkový, suchá zápachová klapka | kus | 2 |  | 0 |  | 0 |  | 0 | 21 | 0 | 0.0002 | 0 | 0 | 0 |  | Vlastní | Indiv | 0.25 | 0.5 |  | Práce | Běžná |  |  |  | POL1_7
SPU
28 | 998721101R00 | Přesun hmot pro vnitřní kanalizaci v objektech výšky do 6 m | t | 1.0254 |  | 0 |  | 0 |  | 0 | 21 | 0 | 0 | 0 | 0 | 0 | 800-721 | RTS 23/ II | RTS 23/ I | 1.47 | 1.51 |  | Přesun hmot | Běžná |  |  |  | POL7_
|  | 50 m vodorovně, měřeno od těžiště půdorysné plochy skládky do těžiště půdorysné plochy objektu | [25 empty] | SPI
SPU
Díl: | 722 | Vnitřní vodovod |  |  |  | 0 |  | 0 |  | 0 |  | 0 |  | 0.5 |  | 0 |  |  |  |  | 134.63 | [6 empty] | DIL
29 | 722174911R00 | Opravy vodovodního potrubí z plastových trubek ostatní práce mimo spojové svary s přidáním materiálu sestavení rozvodů vody z plastů, do D 16 mm | m | 25 |  | 0 |  | 0 |  | 0 | 21 | 0 | 0.00028 | 0.01 | 0 | 0 | 800-721 | RTS 23/ II | RTS 23/ I | 0.14226 | 3.56 |  | Práce | Běžná |  |  |  | POL1_
SPU
30 | 722174912R00 | Opravy vodovodního potrubí z plastových trubek ostatní práce mimo spojové svary s přidáním materiálu sestavení rozvodů vody z plastů, přes D 16 do D 20 mm | m | 90 |  | 0 |  | 0 |  | 0 | 21 | 0 | 0.00028 | 0.03 | 0 | 0 | 800-721 | RTS 23/ II | RTS 23/ I | 0.14452 | 13.01 |  | Práce | Běžná |  |  |  | POL1_1
SPU
31 | 722172311R00 | Potrubí z plastických hmot polypropylenové potrubí PP-R, D 20 mm, s 2,8 mm, PN 16, polyfúzně svařované, včetně zednických výpomocí | m | 90 |  | 0 |  | 0 |  | 0 | 21 | 0 | 0.00399 | 0.36 | 0 | 0 | 800-721 | RTS 23/ II | RTS 23/ I | 0.5429 | 48.86 |  | Práce | Běžná |  |  |  | POL1_7
|  | včetně tvarovek, bez zednických výpomocí | [25 empty] | SPI
SPU
32 | 722172330R00 | Potrubí z plastických hmot polypropylenové potrubí PP-R, D 16 mm, s 2,7 mm, PN 20, polyfúzně svařované, včetně zednických výpomocí | m | 25 |  | 0 |  | 0 |  | 0 | 21 | 0 | 0.00393 | 0.1 | 0 | 0 | 800-721 | RTS 23/ II | RTS 23/ I | 0.522 | 13.05 |  | Práce | Běžná |  |  |  | POL1_
|  | včetně tvarovek, bez zednických výpomocí | [25 empty] | SPI
|  | Potrubí včetně tvarovek a zednických výpomocí. | [25 empty] | POP
|  | Včetně pomocného lešení o výšce podlahy do 1900 mm a pro zatížení do 1,5 kPa. | [25 empty] | POP
SPU
33 | 722181212RT5 | Izolace vodovodního potrubí návleková z trubic z pěnového polyetylenu, tloušťka stěny 9 mm, d 15 mm | m | 25 |  | 0 |  | 0 |  | 0 | 21 | 0 | 2e-05 | 0 | 0 | 0 | 800-721 | RTS 23/ II | RTS 23/ I | 0.135 | 3.38 |  | Práce | Běžná |  |  |  | POL1_7
|  | V položce je kalkulována dodávka izolační trubice, spon a lepicí pásky. | [25 empty] | POP
SPU
34 | 722190402R00 | Vyvedení a upevnění výpustek DN 20 | kus | 12 |  | 0 |  | 0 |  | 0 | 21 | 0 | 0 | 0 | 0 | 0 | 800-721 | RTS 23/ II | RTS 23/ I | 0.425 | 5.1 |  | Práce | Běžná |  |  |  | POL1_
SPU
35 | 722202412R00 | Kohout kulový nerozebíratelný, spoj svařováním, D 20 mm, včetně dodávky materiálu | kus | 1 |  | 0 |  | 0 |  | 0 | 21 | 0 | 0.00012 | 0 | 0 | 0 | 800-721 | RTS 23/ II | RTS 23/ I | 0.18555 | 0.19 |  | Práce | Běžná |  |  |  | POL1_
SPU
36 | 722202213R00 | Nástěnka vnitřní závit, spoj svařováním, D 20 mm x DN 15, včetně dodávky materiálu | kus | 12 |  | 0 |  | 0 |  | 0 | 21 | 0 | 0.00018 | 0 | 0 | 0 | 800-721 | RTS 23/ II | RTS 23/ I | 0.254 | 3.05 |  | Práce | Běžná |  |  |  | POL1_
SPU
37 | 722231282R00 | Ventil redukční, membránový, litinový, , DN 20, PN 16, včetně dodávky materiálu | kus | 1 |  | 0 |  | 0 |  | 0 | 21 | 0 | 0.0022 | 0 | 0 | 0 | 800-721 | RTS 23/ II | RTS 23/ I | 0.393 | 0.39 |  | Práce | Běžná |  |  |  | POL1_7
SPU
38 | 722235652R00 | Ventil zpětný ventil, vnitřní-vnitřní závit, DN 20, PN 20, mosaz | kus | 1 |  | 0 |  | 0 |  | 0 | 21 | 0 | 0.00024 | 0 | 0 | 0 | 800-721 | RTS 23/ II | RTS 23/ I | 0.207 | 0.21 |  | Práce | Běžná |  |  |  | POL1_7
SPU
39 | 722237131R00 | Kohout kulový s vypouštěním, mosazný, vnitřní-vnitřní závit, DN 15, PN 42, včetně dodávky materiálu | kus | 1 |  | 0 |  | 0 |  | 0 | 21 | 0 | 0.00026 | 0 | 0 | 0 | 800-721 | RTS 23/ II | RTS 23/ I | 0.165 | 0.17 |  | Práce | Běžná |  |  |  | POL1_
SPU
40 | 722280106R00 | Tlakové zkoušky vodovodního potrubí do DN 32 | m | 115 |  | 0 |  | 0 |  | 0 | 21 | 0 | 0 | 0 | 0 | 0 | 800-721 | RTS 23/ II | RTS 23/ I | 0.03 | 3.45 |  | Práce | Běžná |  |  |  | POL1_1
SPU
41 | 722290234R00 | Proplach a dezinfekce vodovodního potrubí do DN 80 | m | 115 |  | 0 |  | 0 |  | 0 | 21 | 0 | 1e-05 | 0 | 0 | 0 | 800-721 | RTS 23/ II | RTS 23/ I | 0.062 | 7.13 |  | Práce | Běžná |  |  |  | POL1_1
SPU
42 | 734213112R00 | Ventil automatický, odvzdušňovací, mosazný, PN 10, DN 15, včetně dodávky materiálu | kus | 4 |  | 0 |  | 0 |  | 0 | 21 | 0 | 0.0008 | 0 | 0 | 0 | 800-731 | RTS 23/ II | RTS 23/ I | 0.062 | 0.25 |  | Práce | Běžná |  |  |  | POL1_
SPU
43 | 722231161R-1 | Pojistný ventil rohový | kus | 1 |  | 0 |  | 0 |  | 0 | 21 | 0 | 0.0015 | 0 | 0 | 0 |  | Vlastní | RTS 23/ I | 0.165 | 0.17 |  | Práce | Běžná |  |  |  | POL1_
SPU
44 | 7222356-1 | Výtokový ventil se šroubením pro hadici DN15 | ks | 1 |  | 0 |  | 0 |  | 0 | 21 | 0 | 0 | 0 | 0 | 0 |  | Vlastní | Indiv | 0 | 0 |  | Práce | Běžná |  |  |  | POL1_
SPU
45 | 7222357-1 | Ventil rohový pro WC a baterie | ks | 15 |  | 0 |  | 0 |  | 0 | 21 | 0 | 0 | 0 | 0 | 0 |  | Vlastní | Indiv | 0 | 0 |  | Práce | Běžná |  |  |  | POL1_
SPU
46 | 7222358-1 | Vývod pro pračky a myčky s odtokem | kus | 2 |  | 0 |  | 0 |  | 0 | 21 | 0 | 0 | 0 | 0 | 0 |  | Vlastní | Indiv | 0 | 0 |  | Práce | Běžná |  |  |  | POL1_
SPU
47 | 900 RT1 | HZS, Práce v tarifní třídě 4 (např. tesař) | h | 32 |  | 0 |  | 0 |  | 0 | 21 | 0 | 0 | 0 | 0 | 0 | Prav.M | RTS 23/ II | RTS 23/ I | 1 | 32 |  | HZS | Běžná |  |  |  | POL10_0
SPU
48 | 998722101R00 | Přesun hmot pro vnitřní vodovod v objektech výšky do 6 m | t | 0.50088 |  | 0 |  | 0 |  | 0 | 21 | 0 | 0 | 0 | 0 | 0 | 800-721 | RTS 23/ II | RTS 23/ I | 1.327 | 0.66 |  | Přesun hmot | Běžná |  |  |  | POL7_
|  | vodorovně do 50 m | [25 empty] | SPI
SPU
Díl: | 725 | Zařizovací předměty |  |  |  | 0 |  | 0 |  | 0 |  | 0 |  | 0.21 |  | 0 |  |  |  |  | 53.16 | [6 empty] | DIL
49 | 725014131R00 | Klozetové mísy závěsné, bilé, hluboké splachování, zadní, včetně sedátka, šířka 360 mm, hloubka 510 mm, výška 400 mm | soubor | 2 |  | 0 |  | 0 |  | 0 | 21 | 0 | 0.01772 | 0.04 | 0 | 0 | 800-721 | RTS 23/ II | RTS 23/ I | 0.973 | 1.95 |  | Práce | Běžná |  |  |  | POL1_7
SPU
50 | 725014141R00 | Klozetové mísy závěsné pro ZTP, bilé, hluboké splachování, zadní, včetně sedátka, šířka 360 mm, hloubka 700 mm, výška 480 mm | soubor | 1 |  | 0 |  | 0 |  | 0 | 21 | 0 | 0.01889 | 0.02 | 0 | 0 | 800-721 | RTS 23/ II | RTS 23/ I | 0.973 | 0.97 |  | Práce | Běžná |  |  |  | POL1_
SPU
51 | 725016105R00 | Pisoár diturvitový, bílý, s otvorem pro ventil, s ventilem oplachovacím, zdroj napájecí pro tři urinály, včetně dodávky materiálu | soubor | 1 |  | 0 |  | 0 |  | 0 | 21 | 0 | 0.02408 | 0.02 | 0 | 0 | 800-721 | RTS 23/ II | RTS 23/ I | 0.955 | 0.96 |  | Práce | Běžná |  |  |  | POL1_
SPU
52 | 725017153R00 | Umyvadlo invalidní, bílé, šířka 640 mm, hloubka 550 mm | soubor | 1 |  | 0 |  | 0 |  | 0 | 21 | 0 | 0.01701 | 0.02 | 0 | 0 | 800-721 | RTS 23/ II | RTS 23/ I | 1.253 | 1.25 |  | Práce | Běžná |  |  |  | POL1_
SPU
53 | 725017181R00 | Umyvadlo na šrouby, bílé, šířka 550 mm, hloubka 430 mm | soubor | 4 |  | 0 |  | 0 |  | 0 | 21 | 0 | 0.01421 | 0.06 | 0 | 0 | 800-721 | RTS 17/ I | RTS 17/ I | 1.189 | 4.76 |  | Práce | Běžná |  |  |  | POL1_7
SPU
54 | 725292001R00 | Koupelnové doplňky zásobník na toaletní papír uzamykatelný, maximální rozměr náplně 290 x 100 mm, nerezový | soubor | 3 |  | 0 |  | 0 |  | 0 | 21 | 0 | 0.00206 | 0.01 | 0 | 0 | 800-721 | RTS 23/ II | RTS 23/ I | 0.23 | 0.69 |  | Práce | Běžná |  |  |  | POL1_
SPU
55 | 725292011R00 | Koupelnové doplňky zásobník na papírové ručníky 340 x 110 x 265 mm, uzamykatelný, maximální rozměr náplně 260 x 100 mm, nerezový | soubor | 3 |  | 0 |  | 0 |  | 0 | 21 | 0 | 0.00206 | 0.01 | 0 | 0 | 800-721 | RTS 23/ II | RTS 23/ I | 0.23 | 0.69 |  | Práce | Běžná |  |  |  | POL1_
SPU
56 | 725292041R00 | Koupelnové doplňky dávkovač tekutého mýdla, obsah 0,5 l, nerezový | soubor | 3 |  | 0 |  | 0 |  | 0 | 21 | 0 | 0.00056 | 0 | 0 | 0 | 800-721 | RTS 23/ II | RTS 23/ I | 0.23 | 0.69 |  | Práce | Běžná |  |  |  | POL1_
SPU
57 | 725291116R00 | Invalidní program madlo jednoduché pevné, rozměr 700 mm, bílé | soubor | 1 |  | 0 |  | 0 |  | 0 | 21 | 0 | 0.0015 | 0 | 0 | 0 | 800-721 | RTS 23/ II | RTS 23/ I | 0.33 | 0.33 |  | Práce | Běžná |  |  |  | POL1_
SPU
58 | 725291136R00 | Invalidní program madlo dvojité sklopné, rozměr 830 mm, bílé | soubor | 1 |  | 0 |  | 0 |  | 0 | 21 | 0 | 0.0023 | 0 | 0 | 0 | 800-721 | RTS 23/ II | RTS 23/ I | 0.38 | 0.38 |  | Práce | Běžná |  |  |  | POL1_
SPU
59 | 725539108R00 | Montáž zásobníku elektrického akumulačního do 1200 l | soubor | 1 |  | 0 |  | 0 |  | 0 | 21 | 0 | 0.0298 | 0.03 | 0 | 0 | 800-721 | RTS 23/ II | RTS 23/ I | 12.129 | 12.13 |  | Práce | Běžná |  |  |  | POL1_
SPU
60 | 725823121R00 | Baterie umyvadlové a dřezové umyvadlová, stojánková, ruční ovládání s otvíráním odpadu, standardní, včetně dodávky materiálu | kus | 4 |  | 0 |  | 0 |  | 0 | 21 | 0 | 0.00085 | 0 | 0 | 0 | 800-721 | RTS 23/ II | RTS 23/ I | 0.485 | 1.94 |  | Práce | Běžná |  |  |  | POL1_1
SPU
61 | 725845811R00 | Baterie sprchová nástěnná, termostatická bez příslušenství, standardní, včetně dodávky materiálu | soubor | 1 |  | 0 |  | 0 |  | 0 | 21 | 0 | 0.00332 | 0 | 0 | 0 | 800-721 | RTS 23/ II | RTS 23/ I | 0.587 | 0.59 |  | Práce | Běžná |  |  |  | POL1_
SPU
62 | 725860201RT1 | Zápachová uzávěrka (sifon) pro zařizovací předměty D 40, 50 mm x 6/4"; pro dřezy, PP; příslušenství přípojka pro pračku/myčku, včetně dodávky materiálu | kus | 4 |  | 0 |  | 0 |  | 0 | 21 | 0 | 0.00026 | 0 | 0 | 0 | 800-721 | RTS 23/ II | RTS 23/ I | 0.246 | 0.98 |  | Práce | Běžná |  |  |  | POL1_7
SPU
63 | 725980121R00 | Dvířka z plastu, 150 x 150 mm, včetně dodávky materiálu | kus | 1 |  | 0 |  | 0 |  | 0 | 21 | 0 | 0.0005 | 0 | 0 | 0 | 800-721 | RTS 23/ II | RTS 23/ I | 0.37 | 0.37 |  | Práce | Běžná |  |  |  | POL1_
SPU
64 | 725980122R00 | Dvířka z plastu, 200 x 300 mm, včetně dodávky materiálu | kus | 4 |  | 0 |  | 0 |  | 0 | 21 | 0 | 0.0007 | 0 | 0 | 0 | 800-721 | RTS 23/ II | RTS 23/ I | 0.37 | 1.48 |  | Práce | Běžná |  |  |  | POL1_1
SPU
65 | 725249104R-1 | Montáž podlahový sprchového žlabu | soubor | 2 |  | 0 |  | 0 |  | 0 | 21 | 0 | 0.00031 | 0 | 0 | 0 |  | Vlastní | RTS 23/ I | 11.5 | 23 |  | Práce | Běžná |  |  |  | POL1_
SPU
66 | 28698325R | žlab odtokový do prostoru, s okrajem pro perforovaný rošt; plast; l = 950 mm; stavební výška 75 až 110 mm; min. tloušťka betonu 62 mm; š. koryta 60 mm; odtok boční; příslušenství sifon; průtok 30 l/min | kus | 2 |  | 0 |  | 0 |  | 0 | 21 | 0 | 0.00244 | 0 | 0 | 0 | SPCM | RTS 23/ II | RTS 23/ I | 0 | 0 |  | Specifikace | Běžná |  |  |  | POL3_
SPU
67 | 484387135R | ohřívač vody elektrický ohřev zásobníkový; tlakový; provedení stacionární; objem 300 l; v = 1 955 mm; d = 670 mm; napětí 230 V; příkon 2 000 W; 0 až 90 °C; doba ohřevu el.energií z 10°C na 60°C 8,5 hod | kus | 1 |  | 0 |  | 0 |  | 0 | 21 | 0 | 0 | 0 | 0 | 0 | SPCM | RTS 23/ II | RTS 23/ I | 0 | 0 |  | Specifikace | Běžná |  |  |  | POL3_
SPU
68 | 551070196R | zdroj napájecí napájení splachovačů a pisoárů , osvětlení tlačítka; výkon 10 W | kus | 1 |  | 0 |  | 0 |  | 0 | 21 | 0 | 5e-05 | 0 | 0 | 0 | SPCM | RTS 23/ II | RTS 23/ I | 0 | 0 |  | Specifikace | Běžná |  |  |  | POL3_
SPU
69 | 55144162R | sada sprchová ruční sprcha, držák sprchy, hadice | kus | 1 |  | 0 |  | 0 |  | 0 | 21 | 0 | 0.0008 | 0 | 0 | 0 | SPCM | RTS 23/ II | RTS 23/ I | 0 | 0 |  | Specifikace | Běžná |  |  |  | POL3_
SPU
70 | 55145356R | tyč sprchová l = 60 cm; příslušenství posuvný držák; chrom | kus | 1 |  | 0 |  | 0 |  | 0 | 21 | 0 | 0 | 0 | 0 | 0 | SPCM | RTS 23/ II | RTS 23/ I | 0 | 0 |  | Specifikace | Běžná |  |  |  | POL3_
SPU
71 | 998725201R00 | Přesun hmot pro zařizovací předměty v objektech výšky do 6 m | % |  |  | 0 |  | 0 |  | 0 | 21 | 0 | 0 | 0 | 0 | 0 | 800-721 | RTS 23/ II | RTS 23/ I | 0 | 0 |  | Přesun hmot | Běžná |  |  |  | POL7_
|  | vodorovně do 50 m | [25 empty] | SPI
SPU
Díl: | 726 | Předstěnové systémy |  |  |  | 0 |  | 0 |  | 0 |  | 0 |  | 0.05 |  | 0 |  |  |  |  | 7.17 | [6 empty] | DIL
72 | 726211321R00 | Klozet montážní prvek pro zavěšené WC s nádržkou, pro instalaci suchým procesem do lehkých sádrokartonových příček nebo k instalaci před masivní stěnu, bez soupravy na tlumení hluku, bez ovladacího tlačitka, ovládání zepředu, stavební výška 112 cm, včetně dodávky materiálu | soubor | 3 |  | 0 |  | 0 |  | 0 | 21 | 0 | 0.01297 | 0.04 | 0 | 0 | 800-721 | RTS 23/ II | RTS 23/ I | 1.9 | 5.7 |  | Práce | Běžná |  |  |  | POL1_7
SPU
73 | 726211141R00 | Pisoár univerzální, pro instalaci s mokrými procesy do masivních zděných konstrukcí nebo pro předstěnovou instalaci s předezděním, pro bezdotykové ovládání, stavební výška 109 - 127 cm, včetně dodávky materiálu | soubor | 1 |  | 0 |  | 0 |  | 0 | 21 | 0 | 0.00575 | 0.01 | 0 | 0 | 800-721 | RTS 23/ II | RTS 23/ I | 1.47 | 1.47 |  | Práce | Běžná |  |  |  | POL1_
|  | Včetně dodávky a připevnění montážního prvku vč. napojení na kanalizační popř. vodovodní potrubí. | [25 empty] | POP
SPU
Díl: | VN | Vedlejší náklady |  |  |  | 0 |  | 0 |  | 0 |  | 0 |  | 0 |  | 0 |  |  |  |  | 0 | [6 empty] | DIL
74 | 005121 R | Zařízení staveniště | Soubor | 1 |  | 0 |  | 0 |  | 0 | 21 | 0 | 0 | 0 | 0 | 0 |  | RTS 23/ II | Indiv | 0 | 0 |  | VRN | Běžná |  |  |  | POL99_8
|  | Veškeré náklady spojené s vybudováním, provozem a odstraněním zařízení staveniště. | [25 empty] | POP
SPU
75 | 005122 R | Provozní vlivy | Soubor | 1 |  | 0 |  | 0 |  | 0 | 21 | 0 | 0 | 0 | 0 | 0 |  | RTS 23/ II | Indiv | 0 | 0 |  | VRN | Běžná |  |  |  | POL99_8
|  | Náklady na ztížené podmínky provádění tam, kde jsou stavební práce zcela nebo zčásti omezovány provozem jiných osob. Jde zejména o zvýšené náklady související s omezením provozem v areálu objednatele nebo o náklady v důsledku nezbytného respektování stávající dopravy ovlivňující stavební práce. | [25 empty] | POP |  | Náklady na ztížené podmínky provádění tam, kde jsou stavební práce zcela nebo zčásti omezovány provozem jiných osob. Jde zejména o zvýšené náklady související s omezením provozem v areálu objednatele nebo o náklady v důsledku nezbytného respektování stávající dopravy ovlivňující stavební práce.
SPU
76 | 005124010R | Koordinační činnost | Soubor | 1 |  | 0 |  | 0 |  | 0 | 21 | 0 | 0 | 0 | 0 | 0 |  | RTS 23/ II | Indiv | 0 | 0 |  | VRN | Běžná |  |  |  | POL99_8
|  | Koordinace stavebních a technologických dodávek stavby. | [25 empty] | POP
SPU
[26 empty] | 15 | 21 | DPH
| Celkem |  |  |  |  | 0 | [19 empty] | 0 | 0 | SUM
END
Note on S6: Jedná se o informaci, zda se jedná o položku, která je do rozpočtu zadána z cenové soustavy RTS, nebo vlastní.
Note on T6: Jedná se o název CÚ, která je zadána u položky rozpočtu

## 02 23-12-02 Pol
Položkový soupis prací a dodávek | [27 empty] | #TypZaznamu#
S: | 23-12 | Hasičská zbrojnice Podivín | [25 empty] | STA
O: | 02 | Zpevněné plochy | [22 empty] | STA |  |  | OBJ
R: | 23-12-02 | Zpevněné plochy - hasičská zbrojnice Podivín | [25 empty] | ROZ
P.č. | Číslo položky | Název položky | MJ | Množství | Cena / MJ | Celkem | Dodávka | Dodávka celk. | Montáž | Montáž celk. | DPH | Cena s DPH | Hmotnost / MJ | Hmotnost celk.(t) | Dem. hmotnost / MJ | Dem. hmotnost celk.(t) | Ceník | Cen. soustava / platnost | Cenová úroveň | Nhod / MJ | Nhod celk. | Dodavatel | Typ položky | Stav položky
Díl: | 1 | Zemní práce |  |  |  | 0 |  | 0 |  | 0 |  | 0 |  | 0 |  | 5.45 |  |  |  |  | 128.22 | [6 empty] | DIL
1 | 113202111R00 | Vytrhání obrub z krajníků nebo obrubníků stojatých | m | 20.2 |  | 0 |  | 0 |  | 0 | 21 | 0 | 0 | 0 | 0.27 | 5.45 | 822-1 | RTS 23/ II | RTS 23/ I | 0.123 | 2.48 |  | Práce | Běžná |  |  |  | POL1_
|  | s vybouráním lože, s přemístěním hmot na skládku na vzdálenost do 3 m nebo naložením na dopravní prostředek | [25 empty] | SPI |  | s vybouráním lože, s přemístěním hmot na skládku na vzdálenost do 3 m nebo naložením na dopravní prostředek
|  | 13,8+6,4 |  | 20.2 | [23 empty] | VV | 0
SPU
2 | 122201101R00 | Odkopávky a prokopávky nezapažené v hornině 3 do 100 m3 | m3 | 115.46 |  | 0 |  | 0 |  | 0 | 21 | 0 | 0 | 0 | 0 | 0 | 800-1 | RTS 23/ II | RTS 23/ I | 0.368 | 42.49 |  | Práce | Běžná |  |  |  | POL1_
|  | s přehozením výkopku na vzdálenost do 3 m nebo s naložením na dopravní prostředek, | [25 empty] | SPI
|  | nájez, parkovací místa, zpevněné plochy : 13,8*12,7*0,5+6,4*6,4*0,5 |  | 108.11 | [23 empty] | VV | 0
|  | chodník : 2*(5,2+9,5)*0,25 |  | 7.35 | [23 empty] | VV | 0
SPU
3 | 122201109R00 | Odkopávky a prokopávky nezapažené v hornině 3 příplatek k cenám za lepivost horniny | m3 | 115.46 |  | 0 |  | 0 |  | 0 | 21 | 0 | 0 | 0 | 0 | 0 | 800-1 | RTS 23/ II | RTS 23/ I | 0.058 | 6.7 |  | Práce | Běžná |  |  |  | POL1_
|  | s přehozením výkopku na vzdálenost do 3 m nebo s naložením na dopravní prostředek, | [25 empty] | SPI
SPU
4 | 162701105R00 | Vodorovné přemístění výkopku z horniny 1 až 4, na vzdálenost přes 9 000 do 10 000 m | m3 | 115.46 |  | 0 |  | 0 |  | 0 | 21 | 0 | 0 | 0 | 0 | 0 | 800-1 | RTS 23/ II | RTS 23/ I | 0.011 | 1.27 |  | Práce | Běžná |  |  |  | POL1_
|  | po suchu, bez naložení výkopku, avšak se složením bez rozhrnutí, zpáteční cesta vozidla. | [25 empty] | SPI
SPU
5 | 167101101R00 | Nakládání, skládání, překládání neulehlého výkopku nakládání výkopku do 100 m3, z horniny 1 až 4 | m3 | 115.46 |  | 0 |  | 0 |  | 0 | 21 | 0 | 0 | 0 | 0 | 0 | 800-1 | RTS 23/ II | RTS 23/ I | 0.652 | 75.28 |  | Práce | Běžná |  |  |  | POL1_
SPU
6 | 199000002R00 | Poplatky za skládku horniny 1- 4, skupina 17 05 04 z Katalogu odpadů | m3 | 115.46 |  | 0 |  | 0 |  | 0 | 21 | 0 | 0 | 0 | 0 | 0 | 800-1 | RTS 23/ II | RTS 23/ I | 0 | 0 |  | Práce | Běžná |  |  |  | POL1_
SPU
Díl: | 2 | Základy a zvláštní zakládání |  |  |  | 0 |  | 0 |  | 0 |  | 0 |  | 0 |  | 0 |  |  |  |  | 36.84 | [6 empty] | DIL
7 | 215901101RT5 | Zhutnění podloží z rostlé horniny 1 až 4 pod násypy z hornin soudržných do 92% PS a nesoudržných sypkých relativní ulehlosti l(d) do 0,8 vibrační deskou | m2 | 245.62 |  | 0 |  | 0 |  | 0 | 21 | 0 | 0 | 0 | 0 | 0 | 800-1 | RTS 23/ II | RTS 23/ I | 0.15 | 36.84 |  | Práce | Běžná |  |  |  | POL1_
|  | z rostlé horniny tř.1 - 4 pod násypy z hornin soudržných do 92% PS a hornin nesoudržných sypkých relativní ulehlosti I(d) do 0,8 | [25 empty] | SPI |  | z rostlé horniny tř.1 - 4 pod násypy z hornin soudržných do 92% PS a hornin nesoudržných sypkých relativní ulehlosti I(d) do 0,8
|  | nájez, parkovací místa, zpevněné plochy : 13,8*12,7+6,4*6,4 |  | 216.22 | [23 empty] | VV | 0
|  | chodník : 2*(5,2+9,5) |  | 29.4 | [23 empty] | VV | 0
SPU
Díl: | 5 | Komunikace |  |  |  | 0 |  | 0 |  | 0 |  | 0 |  | 319.08 |  | 0 |  |  |  |  | 220 | [6 empty] | DIL
8 | 564231111R00 | Podklad nebo podsyp ze štěrkopísku tloušťka po zhutnění 100 mm | m2 | 175.26 |  | 0 |  | 0 |  | 0 | 21 | 0 | 0.2024 | 35.47 | 0 | 0 | 822-1 | RTS 23/ II | RTS 23/ I | 0.026 | 4.56 |  | Práce | Běžná |  |  |  | POL1_
|  | s rozprostřením, vlhčením a zhutněním | [25 empty] | SPI
|  | nájez, zpevněné plochy : 13,8*12,7 |  | 175.26 | [23 empty] | VV | 0
SPU
9 | 564251111R00 | Podklad nebo podsyp ze štěrkopísku tloušťka po zhutnění 150 mm | m2 | 40.96 |  | 0 |  | 0 |  | 0 | 21 | 0 | 0.30361 | 12.44 | 0 | 0 | 822-1 | RTS 23/ II | RTS 23/ I | 0.016 | 0.66 |  | Práce | Běžná |  |  |  | POL1_
|  | s rozprostřením, vlhčením a zhutněním | [25 empty] | SPI
|  | parkovací místa : 6,4*6,4 |  | 40.96 | [23 empty] | VV | 0
SPU
10 | 564762111R00 | Podklad nebo kryt z kameniva hrubého s výplň. kam. tloušťka po zhutnění 200 mm | m2 | 175.26 |  | 0 |  | 0 |  | 0 | 21 | 0 | 0.48574 | 85.13 | 0 | 0 | 822-1 | RTS 23/ II | RTS 23/ I | 0.057 | 9.99 |  | Práce | Běžná |  |  |  | POL1_
|  | kamenivo hrubé drcené vel. 32 - 63 mm s výplňovým kamenivem (vibrovaný štěrk), s rozprostřením, vlhčením a zhutněním | [25 empty] | SPI |  | kamenivo hrubé drcené vel. 32 - 63 mm s výplňovým kamenivem (vibrovaný štěrk), s rozprostřením, vlhčením a zhutněním
|  | nájez, zpevněné plochy : 13,8*12,7 |  | 175.26 | [23 empty] | VV | 0
SPU
11 | 564831111RT2 | Podklad ze štěrkodrti s rozprostřením a zhutněním frakce 0-32 mm, tloušťka po zhutnění 100 mm | m2 | 175.26 |  | 0 |  | 0 |  | 0 | 21 | 0 | 0.288 | 50.47 | 0 | 0 | 822-1 | RTS 23/ II | RTS 23/ I | 0.023 | 4.03 |  | Práce | Běžná |  |  |  | POL1_
|  | nájez, zpevněné plochy : 13,8*12,7 |  | 175.26 | [23 empty] | VV | 0
SPU
12 | 564851111RT4 | Podklad ze štěrkodrti s rozprostřením a zhutněním frakce 0-63 mm, tloušťka po zhutnění 150 mm | m2 | 29.4 |  | 0 |  | 0 |  | 0 | 21 | 0 | 0.378 | 11.11 | 0 | 0 | 822-1 | RTS 23/ II | RTS 23/ I | 0.026 | 0.76 |  | Práce | Běžná |  |  |  | POL1_
|  | chodník : 2*(5,2+9,5) |  | 29.4 | [23 empty] | VV | 0
SPU
13 | 564861114RT4 | Podklad ze štěrkodrti s rozprostřením a zhutněním frakce 0-63 mm, tloušťka po zhutnění 230 mm | m2 | 40.96 |  | 0 |  | 0 |  | 0 | 21 | 0 | 0.50715 | 20.77 | 0 | 0 | 822-1 | RTS 23/ II | RTS 23/ I | 0.031 | 1.27 |  | Práce | Běžná |  |  |  | POL1_
|  | parkovací místa : 6,4*6,4 |  | 40.96 | [23 empty] | VV | 0
SPU
14 | 596215021R00 | Kladení zámkové dlažby do drtě tloušťka dlažby 60 mm, tloušťka lože 40 mm | m2 | 29.4 |  | 0 |  | 0 |  | 0 | 21 | 0 | 0.0739 | 2.17 | 0 | 0 | 822-1 | RTS 23/ II | RTS 23/ I | 0.452 | 13.29 |  | Práce | Běžná |  |  |  | POL1_
|  | s provedením lože z kameniva drceného, s vyplněním spár, s dvojitým hutněním a se smetením přebytečného materiálu na krajnici. S dodáním hmot pro lože a výplň spár. | [25 empty] | SPI |  | s provedením lože z kameniva drceného, s vyplněním spár, s dvojitým hutněním a se smetením přebytečného materiálu na krajnici. S dodáním hmot pro lože a výplň spár.
|  | chodník : 2*(5,2+9,5) |  | 29.4 | [23 empty] | VV | 0
SPU
15 | 596215040R00 | Kladení zámkové dlažby do drtě tloušťka dlažby 80 mm, tloušťka lože 40 mm | m2 | 216.22 |  | 0 |  | 0 |  | 0 | 21 | 0 | 0.0739 | 15.98 | 0 | 0 | 822-1 | RTS 23/ II | RTS 23/ I | 0.478 | 103.35 |  | Práce | Běžná |  |  |  | POL1_
|  | s provedením lože z kameniva drceného, s vyplněním spár, s dvojitým hutněním a se smetením přebytečného materiálu na krajnici. S dodáním hmot pro lože a výplň spár. | [25 empty] | SPI |  | s provedením lože z kameniva drceného, s vyplněním spár, s dvojitým hutněním a se smetením přebytečného materiálu na krajnici. S dodáním hmot pro lože a výplň spár.
|  | nájez, parkovací místa, zpevněné plochy : 13,8*12,7+6,4*6,4 |  | 216.22 | [23 empty] | VV | 0
SPU
16 | 596245041R00 | Kladení zámkové dlažby do MC tloušťka dlažby 80 mm, tloušťka lože 50 mm | m2 | 8.12 |  | 0 |  | 0 |  | 0 | 21 | 0 | 0.14958 | 1.21 | 0 | 0 | 822-1 | RTS 23/ II | RTS 23/ I | 0.521 | 4.23 |  | Práce | Běžná |  |  |  | POL1_
|  | s provedením lože z cementové malty tloušťky 40 mm, s vyplněním spár těženým kamenivem a se smetením přebytečného materiálu na krajnici | [25 empty] | SPI |  | s provedením lože z cementové malty tloušťky 40 mm, s vyplněním spár těženým kamenivem a se smetením přebytečného materiálu na krajnici
|  | varovný pás : 0,4*(13,8+6,5) |  | 8.12 | [23 empty] | VV | 0
SPU
17 | 596291111R00 | Řezání zámkové dlažby tloušťky 60 mm | m | 67.4 |  | 0 |  | 0 |  | 0 | 21 | 0 | 0.00033 | 0.02 | 0 | 0 | 822-1 | RTS 23/ II | RTS 23/ I | 0.41 | 27.63 |  | Práce | Běžná |  |  |  | POL1_
|  | chodník : 5,2*2+14,5*2+2*14 |  | 67.4 | [23 empty] | VV | 0
SPU
18 | 596291113R00 | Řezání zámkové dlažby tloušťky 80 mm | m | 106.2 |  | 0 |  | 0 |  | 0 | 21 | 0 | 0.00036 | 0.04 | 0 | 0 | 822-1 | RTS 23/ II | RTS 23/ I | 0.43 | 45.67 |  | Práce | Běžná |  |  |  | POL1_
|  | nájez, parkovací místa, zpevněné plochy : 13,8*4+12,7*2+6,4*4 |  | 106.2 | [23 empty] | VV | 0
SPU
19 | 56411211-1 | Podklad z drcené kamenivo fr. 0-16 po zhutn.tl.10 cm | m2 | 175.26 |  | 0 |  | 0 |  | 0 | 21 | 0 | 0.1995 | 34.96 | 0 | 0 |  | Vlastní | RTS 23/ I | 0.026 | 4.56 |  | Práce | Běžná |  |  |  | POL1_
|  | nájez, zpevněné plochy : 13,8*12,7 |  | 175.26 | [23 empty] | VV | 0
SPU
20 | 596292 | Příplatek za pracnost schodišťových stupňů v chodníku, š.300mm | m | 14 |  | 0 |  | 0 |  | 0 | 21 | 0 | 0 | 0 | 0 | 0 |  | Vlastní | Indiv | 0 | 0 |  | Práce | Běžná |  |  |  | POL1_
|  | 2*7 |  | 14 | [23 empty] | VV | 0
SPU
21 | 592162116R | Dlažba betonová tl. = 80,00 mm; délka = 500,0 mm; šířka = 250,0 mm; povrch: hladký; zátěž: pojízdné nad 3,5 t | kus | 12.18 |  | 0 |  | 0 |  | 0 | 21 | 0 | 0.023 | 0.28 | 0 | 0 | SPCM | RTS 23/ II | RTS 23/ I | 0 | 0 |  | Specifikace | Běžná |  |  |  | POL3_
|  | umělá vodíci linie : (13,8+6,5)*0,5*1,2 |  | 12.18 | [23 empty] | VV | 0
SPU
22 | 59245020R | dlažba betonová zámková, dvouvrstvá; kost; šedá; l = 200 mm; š = 165 mm; tl. 60,0 mm | m2 | 33.81 |  | 0 |  | 0 |  | 0 | 21 | 0 | 0.1296 | 4.38 | 0 | 0 | SPCM | RTS 23/ II | RTS 23/ I | 0 | 0 |  | Specifikace | Běžná |  |  |  | POL3_
|  | chodník : 2*(5,2+9,5)*1,15 |  | 33.81 | [23 empty] | VV | 0
SPU
23 | 59245030R | dlažba betonová zámková, dvouvrstvá; kost; šedá; l = 200 mm; š = 165 mm; tl. 80,0 mm | m2 | 248.653 |  | 0 |  | 0 |  | 0 | 21 | 0 | 0.1728 | 42.97 | 0 | 0 | SPCM | RTS 23/ II | RTS 23/ I | 0 | 0 |  | Specifikace | Běžná |  |  |  | POL3_
|  | nájez, parkovací místa, zpevněné plochy : (13,8*12,7+6,4*6,4)*1,15 |  | 248.653 | [23 empty] | VV | 0
SPU
24 | 59245031R | dlažba betonová zámková, dvouvrstvá; kost; červená; l = 200 mm; š = 165 mm; tl. 80,0 mm | m2 | 9.744 |  | 0 |  | 0 |  | 0 | 21 | 0 | 0.1728 | 1.68 | 0 | 0 | SPCM | RTS 23/ II | RTS 23/ I | 0 | 0 |  | Specifikace | Běžná |  |  |  | POL3_
|  | varovný pás : 0,4*(13,8+6,5)*1,2 |  | 9.744 | [23 empty] | VV | 0
SPU
Díl: | 91 | Doplňující práce na komunikaci |  |  |  | 0 |  | 0 |  | 0 |  | 0 |  | 23.92 |  | 0 |  |  |  |  | 28.55 | [6 empty] | DIL
25 | 917762111R00 | Osazení silničního nebo chodníkového betonového obrubníku ležatého, s boční opěrou z betonu prostého, do lože z betonu prostého C 12/15 | m | 20.2 |  | 0 |  | 0 |  | 0 | 21 | 0 | 0.185 | 3.74 | 0 | 0 | 822-1 | RTS 23/ II | RTS 23/ I | 0.33704 | 6.81 |  | Práce | Běžná |  |  |  | POL1_
|  | S dodáním hmot pro lože tl. 80-100 mm. | [25 empty] | SPI
|  | nájezd : 13,8+6,4 |  | 20.2 | [23 empty] | VV | 0
SPU
26 | 917832111R00 | Osazení silničního nebo chodníkového betonového obrubníku stojatého, bez boční opěry, do lože z betonu prostého C 12/15 | m | 16.4 |  | 0 |  | 0 |  | 0 | 21 | 0 | 0.1025 | 1.68 | 0 | 0 | 822-1 | RTS 23/ II | RTS 23/ I | 0.22504 | 3.69 |  | Práce | Běžná |  |  |  | POL1_
|  | S dodáním hmot pro lože tl. 80-100 mm. | [25 empty] | SPI
|  | chodník : 2+9,2+5,2 |  | 16.4 | [23 empty] | VV | 0
SPU
27 | 917862111R00 | Osazení silničního nebo chodníkového betonového obrubníku stojatého, s boční opěrou z betonu prostého, do lože z betonu prostého C 12/15 | m | 66.36 |  | 0 |  | 0 |  | 0 | 21 | 0 | 0.188 | 12.48 | 0 | 0 | 822-1 | RTS 23/ II | RTS 23/ I | 0.272 | 18.05 |  | Práce | Běžná |  |  |  | POL1_
|  | S dodáním hmot pro lože tl. 80-100 mm. | [25 empty] | SPI
|  | nájez, parkovací místa, zpevněné plochy : 12,7*2+6,4*6,4 |  | 66.36 | [23 empty] | VV | 0
SPU
28 | 59217020R | obrubník silniční nájezdový; materiál beton; l = 1000,0 mm; š = 148,5 mm; h = 145,0 mm; barva přírodní | kus | 24.24 |  | 0 |  | 0 |  | 0 | 21 | 0 | 0.0421 | 1.02 | 0 | 0 | SPCM | RTS 23/ II | RTS 23/ I | 0 | 0 |  | Specifikace | Běžná |  |  |  | POL3_
|  | (13,8+6,4)/1*1,2 |  | 24.24 | [23 empty] | VV | 0
SPU
29 | 59217310R | obrubník zahradní materiál beton; l = 500,0 mm; š = 50,0 mm; h = 250,0 mm; barva šedá | kus | 39.36 |  | 0 |  | 0 |  | 0 | 21 | 0 | 0.0146 | 0.57 | 0 | 0 | SPCM | RTS 23/ II | RTS 23/ I | 0 | 0 |  | Specifikace | Běžná |  |  |  | POL3_
|  | chodník : (2+9,2+5,2)/0,5*1,2 |  | 39.36 | [23 empty] | VV | 0
SPU
30 | 59217410R | obrubník chodníkový materiál beton; l = 1000,0 mm; š = 100,0 mm; h = 250,0 mm; barva šedá | kus | 76.314 |  | 0 |  | 0 |  | 0 | 21 | 0 | 0.058 | 4.43 | 0 | 0 | SPCM | RTS 23/ II | RTS 23/ I | 0 | 0 |  | Specifikace | Běžná |  |  |  | POL3_
|  | nájez, parkovací místa, zpevněné plochy : (12,7*2+6,4*6,4)/1*1,15 |  | 76.314 | [23 empty] | VV | 0
SPU
Díl: | 99 | Staveništní přesun hmot |  |  |  | 0 |  | 0 |  | 0 |  | 0 |  | 0 |  | 0 |  |  |  |  | 133.78 | [6 empty] | DIL
31 | 998223011R00 | Přesun hmot pozemních komunikací, kryt dlážděný jakékoliv délky objektu | t | 343.019 |  | 0 |  | 0 |  | 0 | 21 | 0 | 0 | 0 | 0 | 0 | 822-1 | RTS 23/ II | RTS 23/ I | 0.39 | 133.78 |  | Přesun hmot | Běžná |  |  |  | POL7_
|  | vodorovně do 200 m | [25 empty] | SPI
SPU
Díl: | D96 | Přesuny suti a vybouraných hmot |  |  |  | 0 |  | 0 |  | 0 |  | 0 |  | 0 |  | 0 |  |  |  |  | 18 | [6 empty] | DIL
32 | 979087213R00 | Nakládání na dopravní prostředky vybouraných hmot | t | 5.454 |  | 0 |  | 0 |  | 0 | 21 | 0 | 0 | 0 | 0 | 0 | 822-1 | RTS 23/ II | RTS 23/ I | 0.688 | 3.75 |  | Přesun suti | Běžná |  |  |  | POL8_
|  | pro vodorovnou dopravu | [25 empty] | SPI
SPU
33 | 979094111R00 | Nakládání nebo překládání vybouraných hmot | t | 5.454 |  | 0 |  | 0 |  | 0 | 21 | 0 | 0 | 0 | 0 | 0 |  | RTS 23/ II | RTS 23/ I | 2.612 | 14.25 |  | Přesun suti | Běžná |  |  |  | POL8_
SPU
34 | 979990103R00 | Poplatek za skládku za uložení, betonu, , skupina 17 01 01 z Katalogu odpadů | t | 5.454 |  | 0 |  | 0 |  | 0 | 21 | 0 | 0 | 0 | 0 | 0 | 801-3 | RTS 23/ II | RTS 23/ I | 0 | 0 |  | Přesun suti | Běžná |  |  |  | POL8_
SPU
Díl: | VN | Vedlejší náklady |  |  |  | 0 |  | 0 |  | 0 |  | 0 |  | 0 |  | 0 |  |  |  |  | 0 | [6 empty] | DIL
35 | 005121 R | Zařízení staveniště | Soubor | 1 |  | 0 |  | 0 |  | 0 | 21 | 0 | 0 | 0 | 0 | 0 |  | RTS 23/ II | Indiv | 0 | 0 |  | VRN | Běžná |  |  |  | POL99_8
|  | Veškeré náklady spojené s vybudováním, provozem a odstraněním zařízení staveniště. | [25 empty] | POP
SPU
36 | 005122 R | Provozní vlivy | Soubor | 1 |  | 0 |  | 0 |  | 0 | 21 | 0 | 0 | 0 | 0 | 0 |  | RTS 23/ II | Indiv | 0 | 0 |  | VRN | Běžná |  |  |  | POL99_8
|  | Náklady na ztížené podmínky provádění tam, kde jsou stavební práce zcela nebo zčásti omezovány provozem jiných osob. Jde zejména o zvýšené náklady související s omezením provozem v areálu objednatele nebo o náklady v důsledku nezbytného respektování stávající dopravy ovlivňující stavební práce. | [25 empty] | POP |  | Náklady na ztížené podmínky provádění tam, kde jsou stavební práce zcela nebo zčásti omezovány provozem jiných osob. Jde zejména o zvýšené náklady související s omezením provozem v areálu objednatele nebo o náklady v důsledku nezbytného respektování stávající dopravy ovlivňující stavební práce.
SPU
37 | 005124010R | Koordinační činnost | Soubor | 0 |  | 0 |  | 0 |  | 0 | 21 | 0 | 0 | 0 | 0 | 0 |  | RTS 23/ II | Indiv | 0 | 0 |  | VRN | Běžná |  |  |  | POL99_0
|  | Koordinace stavebních a technologických dodávek stavby. | [25 empty] | POP
SPU
[26 empty] | 15 | 21 | DPH
| Celkem |  |  |  |  | 0 | [19 empty] | 0 | 0 | SUM
END
Note on S6: Jedná se o informaci, zda se jedná o položku, která je do rozpočtu zadána z cenové soustavy RTS, nebo vlastní.
Note on T6: Jedná se o název CÚ, která je zadána u položky rozpočtu

## 03 23-12-03 Pol
Položkový soupis prací a dodávek | [27 empty] | #TypZaznamu#
S: | 23-12 | Hasičská zbrojnice Podivín | [25 empty] | STA
O: | 03 | Demolice stávající zbrojnice | [22 empty] | STA |  |  | OBJ
R: | 23-12-03 | Demolice stávající hasičské zbrojnice | [25 empty] | ROZ
P.č. | Číslo položky | Název položky | MJ | Množství | Cena / MJ | Celkem | Dodávka | Dodávka celk. | Montáž | Montáž celk. | DPH | Cena s DPH | Hmotnost / MJ | Hmotnost celk.(t) | Dem. hmotnost / MJ | Dem. hmotnost celk.(t) | Ceník | Cen. soustava / platnost | Cenová úroveň | Nhod / MJ | Nhod celk. | Dodavatel | Typ položky | Stav položky
Díl: | 96 | Bourání konstrukcí |  |  |  | 0 |  | 0 |  | 0 |  | 0 |  | 0 |  | 182.45 |  |  |  |  | 538.18 | [6 empty] | DIL
1 | 961044111R00 | Bourání základů z betonu prostého | m3 | 46.824 |  | 0 |  | 0 |  | 0 | 21 | 0 | 0 | 0 | 2 | 93.65 | 801-3 | RTS 23/ II | RTS 23/ I | 6.436 | 301.36 |  | Práce | Běžná |  |  |  | POL1_
|  | nebo vybourání otvorů průřezové plochy přes 4 m2 v základech, | [25 empty] | SPI
|  | 23,2*2*0,6*1,1+9*0,6*1*3 |  | 46.824 | [23 empty] | VV | 0
SPU
2 | 965042241R00 | Bourání podkladů pod dlažby nebo litých celistvých dlažeb a mazanin betonových nebo z litého asfaltu, tloušťky přes 100 mm, plochy přes 4 m2 | m3 | 40.3656 |  | 0 |  | 0 |  | 0 | 21 | 0 | 0 | 0 | 2.2 | 88.8 | 801-3 | RTS 23/ II | RTS 23/ I | 5.867 | 236.82 |  | Práce | Běžná |  |  |  | POL1_
|  | 23,2*6*0,22+4,1*10,8*0,22 |  | 40.3656 | [23 empty] | VV | 0
SPU
Díl: | 98 | Demolice |  |  |  | 0 |  | 0 |  | 0 |  | 0 |  | 0.52 |  | 224.06 |  |  |  |  | 391.33 | [6 empty] | DIL
3 | 981011112R00 | Demolice budov prováděné postupným rozebíráním ostatních oboustranně obitých, případně omítnutých, | m3 | 25 |  | 0 |  | 0 |  | 0 | 21 | 0 | 0.00054 | 0.01 | 0.222 | 5.55 | 800-6 | RTS 23/ II | RTS 23/ I | 0.47 | 11.75 |  | Práce | Běžná |  |  |  | POL1_
|  | Budovy výšky do 35 m. | [25 empty] | POP
|  | dřevěná věž : 2*2*6,25 |  | 25 | [23 empty] | VV | 0
SPU
4 | 981011313R00 | Demolice budov prováděné postupným rozebíráním z cihel, kamene, smíšeného a hrázděného zdiva, tvárnic na maltu vápennou nebo vápenocementovou, s podílem konstrukcí přes 15 do 20 % | m3 | 624.312 |  | 0 |  | 0 |  | 0 | 21 | 0 | 0.00082 | 0.51 | 0.35 | 218.51 | 800-6 | RTS 23/ II | RTS 23/ I | 0.608 | 379.58 |  | Práce | Běžná |  |  |  | POL1_
|  | Budovy výšky do 35 m. | [25 empty] | POP
|  | objekt včetně základových pasů po střešní konstrukci : 23,2*6,9*3,9 |  | 624.312 | [23 empty] | VV | 0
SPU
Díl: | 762 | Konstrukce tesařské |  |  |  | 0 |  | 0 |  | 0 |  | 0 |  | 0 |  | 8.74 |  |  |  |  | 111.08 | [6 empty] | DIL
5 | 762900030RAA | Demontáž krovů , s laťováním | m2 | 222.72 |  | 0 |  | 0 |  | 0 | 21 | 0 | 0 | 0 | 0.03924 | 8.74 | AP-PSV | RTS 23/ II | RTS 23/ I | 0.49876 | 111.08 |  | Agregovaná položka | Běžná |  |  |  | POL2_
|  | jakýchkoliv soustav o sklonu do 60 stupňů, z hranolů, hranolků nebo fošen, demontáž laťování včetně všech nadstřešních konstrukcí z latí o průřezové ploše do 25 cm2 při osové vzdálenosti do 50 cm, demontáž bednění včetně všech nadstřešních konstrukcí z prken tloušťky do 32 mm nebo bez bednění podle popisu. | [25 empty] | SPI |  | jakýchkoliv soustav o sklonu do 60 stupňů, z hranolů, hranolků nebo fošen, demontáž laťování včetně všech nadstřešních konstrukcí z latí o průřezové ploše do 25 cm2 při osové vzdálenosti do 50 cm, demontáž bednění včetně všech nadstřešních konstrukcí z prken tloušťky do 32 mm nebo bez bednění podle popisu.
|  | Svislé přemístění ze 2. NP, nebo 1. PP, vodorovné vnitrostaveništní přemístění do 30 m, odvoz na skládku do 10 km. Bez poplatku za skládku. | [25 empty] | POP |  | Svislé přemístění ze 2. NP, nebo 1. PP, vodorovné vnitrostaveništní přemístění do 30 m, odvoz na skládku do 10 km. Bez poplatku za skládku.
|  | 23,2*4,8*2 |  | 222.72 | [23 empty] | VV | 0
SPU
6 | 180456170400R | Montážní plošina na autopod. MP13-1 (A 30) | Sh | 10 |  | 0 |  | 0 |  | 0 | 21 | 0 | 0 | 0 | 0 | 0 | STROJ | RTS 23/ II | RTS 23/ I | 0 | 0 |  | Stroj | Běžná |  |  |  | POL6_
SPU
Díl: | 765 | Krytiny tvrdé |  |  |  | 0 |  | 0 |  | 0 |  | 0 |  | 0 |  | 8.44 |  |  |  |  | 43.05 | [6 empty] | DIL
7 | 765312860R00 | Demontáž pálené krytiny z tašek drážkových, se zvětralou maltou, do suti | m2 | 162.4 |  | 0 |  | 0 |  | 0 | 21 | 0 | 0 | 0 | 0.047 | 7.63 | 800-765 | RTS 23/ II | RTS 23/ I | 0.162 | 26.31 |  | Práce | Běžná |  |  |  | POL1_
|  | 23,2*3,5*2 |  | 162.4 | [23 empty] | VV | 0
SPU
8 | 765321810R00 | Demontáž azbestocementové krytiny ze čtverců nebo šablon, na bednění s lepenkou, do suti | m2 | 58 |  | 0 |  | 0 |  | 0 | 21 | 0 | 0 | 0 | 0.014 | 0.81 | 800-765 | RTS 23/ II | RTS 23/ I | 0.2886 | 16.74 |  | Práce | Běžná |  |  |  | POL1_
|  | 2*7,25*4 |  | 58 | [23 empty] | VV | 0
SPU
Díl: | D96 | Přesuny suti a vybouraných hmot |  |  |  | 0 |  | 0 |  | 0 |  | 0 |  | 0 |  | 0 |  |  |  |  | 1024.94 | [6 empty] | DIL
9 | 979990201R00 | Poplatek za skládku za uložení, azbestocementové výrobky, , skupina 17 06 05 z Katalogu odpadů | t | 1.77 |  | 0 |  | 0 |  | 0 | 21 | 0 | 0 | 0 | 0 | 0 | 801-3 | RTS 23/ II | RTS 23/ I | 0 | 0 |  | Práce | Běžná |  |  |  | POL1_
SPU
10 | 979990 | Manipulace s pytli s azbestovou izolací, odvoz | t | 1.77 |  | 0 |  | 0 |  | 0 | 21 | 0 | 0 | 0 | 0 | 0 |  | Vlastní | Indiv | 0 | 0 |  | Práce | Běžná |  |  |  | POL1_
SPU
11 | 979011111R00 | Svislá doprava suti a vybouraných hmot za prvé podlaží nad nebo pod základním podlažím | t | 414.9563 |  | 0 |  | 0 |  | 0 | 21 | 0 | 0 | 0 | 0 | 0 | 801-3 | RTS 23/ II | RTS 23/ I | 0.933 | 387.15 |  | Přesun suti | Běžná |  |  |  | POL8_
SPU
12 | 979081111R00 | Odvoz suti a vybouraných hmot na skládku do 1 km | t | 414.9563 |  | 0 |  | 0 |  | 0 | 21 | 0 | 0 | 0 | 0 | 0 | 801-3 | RTS 23/ II | RTS 23/ I | 0.49 | 203.33 |  | Přesun suti | Běžná |  |  |  | POL8_
|  | Včetně naložení na dopravní prostředek a složení na skládku, bez poplatku za skládku. | [25 empty] | POP
SPU
13 | 979081121R00 | Odvoz suti a vybouraných hmot na skládku příplatek za každý další 1 km | t | 414.9563 |  | 0 |  | 0 |  | 0 | 21 | 0 | 0 | 0 | 0 | 0 | 801-3 | RTS 23/ II | RTS 23/ I | 0 | 0 |  | Přesun suti | Běžná |  |  |  | POL8_
SPU
14 | 979082111R00 | Vnitrostaveništní doprava suti a vybouraných hmot do 10 m | t | 414.9563 |  | 0 |  | 0 |  | 0 | 21 | 0 | 0 | 0 | 0 | 0 | 801-3 | RTS 23/ II | RTS 23/ I | 0.942 | 390.89 |  | Přesun suti | Běžná |  |  |  | POL8_
SPU
15 | 979082121R00 | Vnitrostaveništní doprava suti a vybouraných hmot příplatek k ceně za každých dalších 5 m | t | 414.9563 |  | 0 |  | 0 |  | 0 | 21 | 0 | 0 | 0 | 0 | 0 | 801-3 | RTS 23/ II | RTS 23/ I | 0.105 | 43.57 |  | Přesun suti | Běžná |  |  |  | POL8_
SPU
16 | 979990107R00 | Poplatek za skládku za uložení, směs betonu, cihel a dřeva, , skupina 17 09 04 z Katalogu odpadů | t | 414.9563 |  | 0 |  | 0 |  | 0 | 21 | 0 | 0 | 0 | 0 | 0 | 801-3 | RTS 23/ II | RTS 23/ I | 0 | 0 |  | Přesun suti | Běžná |  |  |  | POL8_
SPU
Díl: | VN | Vedlejší náklady |  |  |  | 0 |  | 0 |  | 0 |  | 0 |  | 0 |  | 0 |  |  |  |  | 0 | [6 empty] | DIL
17 | 005121 R | Zařízení staveniště | Soubor | 1 |  | 0 |  | 0 |  | 0 | 21 | 0 | 0 | 0 | 0 | 0 |  | RTS 23/ II | Indiv | 0 | 0 |  | VRN | Běžná |  |  |  | POL99_0
|  | Veškeré náklady spojené s vybudováním, provozem a odstraněním zařízení staveniště. | [25 empty] | POP
SPU
18 | 005122 R | Provozní vlivy | Soubor | 1 |  | 0 |  | 0 |  | 0 | 21 | 0 | 0 | 0 | 0 | 0 |  | RTS 23/ II | Indiv | 0 | 0 |  | VRN | Běžná |  |  |  | POL99_0
|  | Náklady na ztížené podmínky provádění tam, kde jsou stavební práce zcela nebo zčásti omezovány provozem jiných osob. Jde zejména o zvýšené náklady související s omezením provozem v areálu objednatele nebo o náklady v důsledku nezbytného respektování stávající dopravy ovlivňující stavební práce. | [25 empty] | POP |  | Náklady na ztížené podmínky provádění tam, kde jsou stavební práce zcela nebo zčásti omezovány provozem jiných osob. Jde zejména o zvýšené náklady související s omezením provozem v areálu objednatele nebo o náklady v důsledku nezbytného respektování stávající dopravy ovlivňující stavební práce.
SPU
19 | 005124010R | Koordinační činnost | Soubor | 1 |  | 0 |  | 0 |  | 0 | 21 | 0 | 0 | 0 | 0 | 0 |  | RTS 23/ II | Indiv | 0 | 0 |  | VRN | Běžná |  |  |  | POL99_0
|  | Koordinace stavebních a technologických dodávek stavby. | [25 empty] | POP
SPU
[26 empty] | 15 | 21 | DPH
| Celkem |  |  |  |  | 0 | [19 empty] | 0 | 0 | SUM
END
Note on S6: Jedná se o informaci, zda se jedná o položku, která je do rozpočtu zadána z cenové soustavy RTS, nebo vlastní.
Note on T6: Jedná se o název CÚ, která je zadána u položky rozpočtu

## 04 23-12-04 Pol
Položkový soupis prací a dodávek | [27 empty] | #TypZaznamu#
S: | 23-12 | Hasičská zbrojnice Podivín | [25 empty] | STA
O: | 04 | Subdodávky | [22 empty] | STA |  |  | OBJ
R: | 23-12-04 | Subdodávky - hasičská zbrojnice | [25 empty] | ROZ
P.č. | Číslo položky | Název položky | MJ | Množství | Cena / MJ | Celkem | Dodávka | Dodávka celk. | Montáž | Montáž celk. | DPH | Cena s DPH | Hmotnost / MJ | Hmotnost celk.(t) | Dem. hmotnost / MJ | Dem. hmotnost celk.(t) | Ceník | Cen. soustava / platnost | Cenová úroveň | Nhod / MJ | Nhod celk. | Dodavatel | Typ položky | Stav položky
Díl: | 730 | Ústřední vytápění |  |  |  | 0 |  | 0 |  | 0 |  | 0 |  | 0 |  | 0 |  |  |  |  | 0 | [6 empty] | DIL
1 | 730-1 | Ústřední vytápění dle přílohy | soubor | 1 |  | 0 |  | 0 |  | 0 | 21 | 0 | 0 | 0 | 0 | 0 |  | Vlastní | Indiv | 0 | 0 |  | Práce | Běžná |  |  |  | POL1_
SPU
Díl: | M21 | Elektromontáže+bleskosvod |  |  |  | 0 |  | 0 |  | 0 |  | 0 |  | 0 |  | 0 |  |  |  |  | 0 | [6 empty] | DIL
2 | M21-1 | Elektromontáže a bleskosvod | soubor | 1 |  | 0 |  | 0 |  | 0 | 21 | 0 | 0 | 0 | 0 | 0 |  | Vlastní | Indiv | 0 | 0 |  | Práce | Běžná |  |  |  | POL1_
SPU
Díl: | M24 | Montáže vzduchotechnických zařízení |  |  |  | 0 |  | 0 |  | 0 |  | 0 |  | 0 |  | 0 |  |  |  |  | 0 | [6 empty] | DIL
3 | 24-1 | VZT a klimatizace | soubor | 1 |  | 0 |  | 0 |  | 0 | 21 | 0 | 0 | 0 | 0 | 0 |  | Vlastní | Indiv | 0 | 0 |  | Práce | Běžná |  |  |  | POL1_
SPU
[26 empty] | 15 | 21 | DPH
| Celkem |  |  |  |  | 0 | [19 empty] | 0 | 0 | SUM
END
Note on S6: Jedná se o informaci, zda se jedná o položku, která je do rozpočtu zadána z cenové soustavy RTS, nebo vlastní.
Note on T6: Jedná se o název CÚ, která je zadána u položky rozpočtu