## SERVEROVNA
Příloha č. 3.3 - Technická specifikace zboží a služeb - SERVEROVNA
Zadání (minimální technické požadavky zadavatele) | [5 empty] | Nabízené produkty
č. | název prvku | popis |  | měrná jednotka | počet mj | Typ/identifikace výrobku | Výrobce | Splňuje tyto minimální technické parametry ANO/NE | Údaje o splnění minimálních technických parametrů (viz. specifikace položky - minimální technické parametry) | Požadavek zadavatele na předložení produktového listu
1 | Server | CPU | min. 2x CPU socket z toho osazeno min. 1x vícejádrové CPU s min. výkonem 23 000 bodů CPU Mark (dle cpubenchmark.net) nebo osazeno 2x vícejádrové CPU s min. společným celkovým výkonem obou CPU min. 25 000 bodů CPU Mark (dle cpubenchmark.net) | ks | 2 | Doplní účastník | Doplní účastník | Ano/Ne (vybere účastník) | Doplní účastník dle skutečnosti | Ano
|  | RAM | min. 128 GB s možností rozšíření, min. DDR4 2 400 MHz ECC |  |  | Doplní účastník | Doplní účastník | Ano/Ne (vybere účastník) | Doplní účastník dle skutečnosti | Ano
|  | HDD | min. 2x SSD 480 GB, Mixed-Use, Hot-Plug 2,5" |  |  | Doplní účastník | Doplní účastník | Ano/Ne (vybere účastník) | Doplní účastník dle skutečnosti | Ano
|  | Řadič RAID | min. 8GB cache, RAID 0, 1, 5, 6, 10, 50, 60 |  |  | Doplní účastník | Doplní účastník | Ano/Ne (vybere účastník) | Doplní účastník dle skutečnosti | Ano
|  | Šasi | Rack, min. 1U |  |  | Doplní účastník | Doplní účastník | Ano/Ne (vybere účastník) | Doplní účastník dle skutečnosti | Ano
|  | Napájení | 2x Hot-Plug napájecí zdroj, výkon min. 600W / nap. zdroj |  |  | Doplní účastník | Doplní účastník | Ano/Ne (vybere účastník) | Doplní účastník dle skutečnosti | Ano
|  | Rozhraní | Přední rozhraní: min. 1x USB 3.0 1x VGA Zadní rozhraní: min. 2x USB 2.0/3.0 min. 4x 1GbE Ethernet min. 2x SFP+ (včetně 2x Multi-mode Fiber SFP+ 850nm modulu) 1x VGA |  |  | Doplní účastník | Doplní účastník | Ano/Ne (vybere účastník) | Doplní účastník dle skutečnosti | Ano
|  | Operační systém | kompatibilní se stávajícími operačními systémy organizace: na každém jednom serveru licence Windows Server 2019 Standard nebo novější, v počtu a konfiguraci licencí umožňující instalaci základního operačního systému Windows s hypervizorem Hyper-V na fyzické vrstvě serveru a až čtyři virtuální servery Windows instalované v hypervizoru Hyper-V |  |  | Doplní účastník | Doplní účastník | Ano/Ne (vybere účastník) | Doplní účastník dle skutečnosti | Ano
|  | Vzdálená správa | pokročilá vzdálená správa serveru s připojením k serveru nezávisle na operačním systému a s vlastním LAN portem |  |  | Doplní účastník | Doplní účastník | Ano/Ne (vybere účastník) | Doplní účastník dle skutečnosti | Ano
|  | Příslušenství | posuvné ližiny pro montáž do racku |  |  | Doplní účastník | Doplní účastník | Ano/Ne (vybere účastník) | Doplní účastník dle skutečnosti | Ano
|  | Záruka | min. 60 měsíců, přímo výrobcem zařízení NBD v místě instalace |  |  | Doplní účastník | Doplní účastník | Ano/Ne (vybere účastník) | Doplní účastník dle skutečnosti | Ano
|  | Zprovoznění zařízení u zákazníka | Instalace a uvedení do provozu - 1 den |  |  | Doplní účastník | Doplní účastník | Ano/Ne (vybere účastník) | Doplní účastník dle skutečnosti | Ano
2 | Diskové pole | CPU | vícejádrové CPU s min. výkonem min. 10 000 bodů CPU Mark (dle cpubenchmark.net) | ks | 2 | Doplní účastník | Doplní účastník | Ano/Ne (vybere účastník) | Doplní účastník dle skutečnosti | Ano
|  | RAM | min. 16 GB s možností rozšíření až na 64GB, DDR4 ECC |  |  | Doplní účastník | Doplní účastník | Ano/Ne (vybere účastník) | Doplní účastník dle skutečnosti | Ano
|  | HDD | 6x SSD min. 960 GB Mixed-Use Hot-Plug, 6x HDD min. 12 TB Hot-Plug + možnost rozšíření až na celkem 36 pevných disků s použitím rozšiřujících jednotek |  |  | Doplní účastník | Doplní účastník | Ano/Ne (vybere účastník) | Doplní účastník dle skutečnosti | Ano
|  | Řadič RAID | F1, Basic, JBOD, 0, 1, 5, 6, 10 |  |  | Doplní účastník | Doplní účastník | Ano/Ne (vybere účastník) | Doplní účastník dle skutečnosti | Ano
|  | Interní podpora souborových systémů | Btrfs, EXT4 |  |  | Doplní účastník | Doplní účastník | Ano/Ne (vybere účastník) | Doplní účastník dle skutečnosti | Ano
|  | Síťová rozhraní | min. 4x 1GbE s podporou funkcí Link Aggregation / Failover min. 2x 10GbE min. 2x 25GbE SFP+ (včetně 2x Multi-mode Fiber SFP+ 850nm modulu) |  |  | Doplní účastník | Doplní účastník | Ano/Ne (vybere účastník) | Doplní účastník dle skutečnosti | Ano
|  | Šasi | Rack, min. 2U |  |  | Doplní účastník | Doplní účastník | Ano/Ne (vybere účastník) | Doplní účastník dle skutečnosti | Ano
|  | Napájení | 2x Hot-Plug napájecí zdroj, výkon min. 500W / nap. zdroj |  |  | Doplní účastník | Doplní účastník | Ano/Ne (vybere účastník) | Doplní účastník dle skutečnosti | Ano
|  | Externí porty | min. 2x USB 3.2 Gen1 min. 2x rozšiřovací port pro externí diskovou jednotku |  |  | Doplní účastník | Doplní účastník | Ano/Ne (vybere účastník) | Doplní účastník dle skutečnosti | Ano
|  | Interní porty | min. 2x PCIe Gen3 x8 |  |  | Doplní účastník | Doplní účastník | Ano/Ne (vybere účastník) | Doplní účastník dle skutečnosti | Ano
|  | Příslušenství | posuvné ližiny pro montáž do racku |  |  | Doplní účastník | Doplní účastník | Ano/Ne (vybere účastník) | Doplní účastník dle skutečnosti | Ano
|  | Kompatibilita | kompatibilní se stávajícími aplikacemi organizace - Synology Active Backup for Business |  |  | Doplní účastník | Doplní účastník | Ano/Ne (vybere účastník) | Doplní účastník dle skutečnosti | Ano
|  | Certifikace | VMware® vSphere™, Microsoft® Hyper-V®, Citrix® Ready, OpenStack |  |  | Doplní účastník | Doplní účastník | Ano/Ne (vybere účastník) | Doplní účastník dle skutečnosti | Ano
|  | Záruka | min. 60 měsíců |  |  | Doplní účastník | Doplní účastník | Ano/Ne (vybere účastník) | Doplní účastník dle skutečnosti | Ano
|  | Zprovoznění zařízení u zákazníka | Instalace a uvedení do provozu - 1 den |  |  | Doplní účastník | Doplní účastník | Ano/Ne (vybere účastník) | Doplní účastník dle skutečnosti | Ano
3 | Záložní zdroj | Topologie UPS | min. Line-interactive, jednofázová, účiník 1 | ks | 1 | Doplní účastník | Doplní účastník | Ano/Ne (vybere účastník) | Doplní účastník dle skutečnosti | Ano
|  | Výstupní výkon | min. 3000W / 3000VA |  |  | Doplní účastník | Doplní účastník | Ano/Ne (vybere účastník) | Doplní účastník dle skutečnosti | Ano
|  | Výstupní zásuvky | min. 6x IEC C13 min. 2x IEC C19 |  |  | Doplní účastník | Doplní účastník | Ano/Ne (vybere účastník) | Doplní účastník dle skutečnosti | Ano
|  | Přechodový čas při výpadku na baterie | max. 4 ms |  |  | Doplní účastník | Doplní účastník | Ano/Ne (vybere účastník) | Doplní účastník dle skutečnosti | Ano
|  | Ochrana proti přetížení | min. omezení interního proudu |  |  | Doplní účastník | Doplní účastník | Ano/Ne (vybere účastník) | Doplní účastník dle skutečnosti | Ano
|  | Přepěťová ochrana | min. 2400J |  |  | Doplní účastník | Doplní účastník | Ano/Ne (vybere účastník) | Doplní účastník dle skutečnosti | Ano
|  | Minimální funkční vlastnosti | Podpora napájení z generátoru Kompatibilní s aktivní PFC Výstup s čistým sinusovým průběhem Automatická regulace napětí (AVR) Overload Protection Zásuvky pro důležitou/nedůležitou zátěž Hot-swappable Batteries - baterie vyměnitelné za provozu Extended Battery Module (EBM) - možnost připojení externí baterie Ochrana proti rázům a špičkám EMI a RFI filtr Port pro nouzové vypnutí (EPO) Přepěťová ochrana + filtrování |  |  | Doplní účastník | Doplní účastník | Ano/Ne (vybere účastník) | Doplní účastník dle skutečnosti | Ano
|  | Šasi | Rack, min. 2U |  |  | Doplní účastník | Doplní účastník | Ano/Ne (vybere účastník) | Doplní účastník dle skutečnosti | Ano
|  | Správa a komunikace | LCD panel, sériový port RS232, USB port, SNMP/HTTP vzdálená správa - vlastní RJ-45 port |  |  | Doplní účastník | Doplní účastník | Ano/Ne (vybere účastník) | Doplní účastník dle skutečnosti | Ano
|  | Certifikace | CE , FCC Class B , UL , RCM , VCCI |  |  | Doplní účastník | Doplní účastník | Ano/Ne (vybere účastník) | Doplní účastník dle skutečnosti | Ano
|  | Příslušenství | montážní sada do racku |  |  | Doplní účastník | Doplní účastník | Ano/Ne (vybere účastník) | Doplní účastník dle skutečnosti | Ano
|  | Záruka | min. 24 měsíců |  |  | Doplní účastník | Doplní účastník | Ano/Ne (vybere účastník) | Doplní účastník dle skutečnosti | Ano
|  | Zprovoznění zařízení u zákazníka | Instalace a uvedení do provozu - 1 den |  |  | Doplní účastník | Doplní účastník | Ano/Ne (vybere účastník) | Doplní účastník dle skutečnosti | Ano
4 | Síťový switch 48 port PoE | Počet a typ portů | 4x SFP+ uplink, 48x 10/100/1000BASE-T porty | ks | 2 | Doplní účastník | Doplní účastník | Ano/Ne (vybere účastník) | Doplní účastník dle skutečnosti | Ano
|  | Napájení PoE | ano, min. 720 W Class 4 |  |  | Doplní účastník | Doplní účastník | Ano/Ne (vybere účastník) | Doplní účastník dle skutečnosti | Ano
|  | Montáž a velikost | do standardního racku 19 inch |  |  | Doplní účastník | Doplní účastník | Ano/Ne (vybere účastník) | Doplní účastník dle skutečnosti | Ano
|  | Podporované standardy | IEEE 802.1D, IEEE 802.1Q, IEEE 802.1ab, IEEE 802.1ak, IEEE 802.1p, IEEE 802.1s, IEEE 802.1v, IEEE 802.1w, IEEE 802.3ab, IEEE 802.3ad, IEEE 802.3ae, IEEE 802.3af, IEEE 802.3at, IEEE 802.3x, IEEE 802.3z |  |  | Doplní účastník | Doplní účastník | Ano/Ne (vybere účastník) | Doplní účastník dle skutečnosti | Ano
|  | Další podporované vlastnosti | L3 routing, podpora ACL, stackování a multichassis channel group, zero touch provisioning, kapacita přepínání alespoň 170 Gbit/s, velikost ARP tabulky alespoň 8000 záznamů, USB konzolový port, zabezpečená vzdálená správa, vzdálený monitoring, kompatibilní s Aruba Air Wave, Central a ClearPass |  |  | Doplní účastník | Doplní účastník | Ano/Ne (vybere účastník) | Doplní účastník dle skutečnosti | Ano
|  | Příslušenství | příslušenství pro montáž do racku, napájecí kabely |  |  | Doplní účastník | Doplní účastník | Ano/Ne (vybere účastník) | Doplní účastník dle skutečnosti | Ano
|  | Záruka | 5 let Next Business Day |  |  | Doplní účastník | Doplní účastník | Ano/Ne (vybere účastník) | Doplní účastník dle skutečnosti | Ano
|  | Zprovoznění zařízení u zákazníka | 1 den |  |  | Doplní účastník | Doplní účastník | Ano/Ne (vybere účastník) | Doplní účastník dle skutečnosti | Ano
5 | Síťový switch 48 port | Počet a typ portů | 4x SFP+ uplink, 48x 10/100/1000BASE-T porty | ks | 8 | Doplní účastník | Doplní účastník | Ano/Ne (vybere účastník) | Doplní účastník dle skutečnosti | Ano
|  | Napájení PoE | ne |  |  | Doplní účastník | Doplní účastník | Ano/Ne (vybere účastník) | Doplní účastník dle skutečnosti | Ano
|  | Montáž a velikost | do standardního racku 19 inch |  |  | Doplní účastník | Doplní účastník | Ano/Ne (vybere účastník) | Doplní účastník dle skutečnosti | Ano
|  | Podporované standardy | IEEE 802.1D, IEEE 802.1Q, IEEE 802.1ab, IEEE 802.1ak, IEEE 802.1p, IEEE 802.1s, IEEE 802.1v, IEEE 802.1w, IEEE 802.3ab, IEEE 802.3ad, IEEE 802.3ae, IEEE 802.3af, IEEE 802.3at, IEEE 802.3x, IEEE 802.3z |  |  | Doplní účastník | Doplní účastník | Ano/Ne (vybere účastník) | Doplní účastník dle skutečnosti | Ano
|  | Další podporované vlastnosti | L3 routing, podpora ACL, stackování a multichassis channel group, zero touch provisioning, kapacita přepínání alespoň 170 Gbit/s, velikost ARP tabulky alespoň 8000 záznamů, spotřeba el. energie max. 70W, USB konzolový port, zabezpečená vzdálená správa, vzdálený monitoring, kompatibilní s Aruba Air Wave, Central a ClearPass |  |  | Doplní účastník | Doplní účastník | Ano/Ne (vybere účastník) | Doplní účastník dle skutečnosti | Ano
|  | Příslušenství | příslušentví pro montáž do racku, napájecí kabely, 8x 10G SFP+ LC modul (10 km) |  |  | Doplní účastník | Doplní účastník | Ano/Ne (vybere účastník) | Doplní účastník dle skutečnosti | Ano
|  | Záruka | 5 let Next Business Day |  |  | Doplní účastník | Doplní účastník | Ano/Ne (vybere účastník) | Doplní účastník dle skutečnosti | Ano
|  | Zprovoznění zařízení u zákazníka | 1 den |  |  | Doplní účastník | Doplní účastník | Ano/Ne (vybere účastník) | Doplní účastník dle skutečnosti | Ano
6 | Síťový switch 24 port | Počet a typ portů | 4x 1/10/25/50G SFP uplink, 24x SFP+ porty | ks | 2 | Doplní účastník | Doplní účastník | Ano/Ne (vybere účastník) | Doplní účastník dle skutečnosti | Ano
|  | Napájení PoE | ne |  |  | Doplní účastník | Doplní účastník | Ano/Ne (vybere účastník) | Doplní účastník dle skutečnosti | Ano
|  | Montáž a velikost | do standardního racku 19 inch |  |  | Doplní účastník | Doplní účastník | Ano/Ne (vybere účastník) | Doplní účastník dle skutečnosti | Ano
|  | Podporované standardy | ANSI/TIA-1057 LLDP Media Endpoint Discovery (LLDP-MED),CPU DoS Protection,IEEE 802.1AB-2005,IEEE 802.1ak-2007,IEEE 802.1AX-2008, IEEE 802.1D, IEEE 802.1p IEEE 802.1Q, IEEE 802.1s, IEEE 802.1t-2001, IEEE 802.1v, IEEE 802.1wIEEE 802.3ad,IEEE 802.3ae,,IEEE 802.3af, IEEE 802.3at, IEEE 802.3bt, IEEE 802.3az,IEEE 802.3x, IEEE 802.3z |  |  | Doplní účastník | Doplní účastník | Ano/Ne (vybere účastník) | Doplní účastník dle skutečnosti | Ano
|  | Další podporované vlastnosti | L3 routing, podpora BGP, OSPF, EVPN, VXLAN, VRF (alespoň 50) a ACL, hot swap zdroje a ventilátory, stackování pro alespoň 8 členů, multichassis channel group, kapacita přepínání alespoň 850 Gbit/s, velikost ARP tabulky alespoň 30 000 záznamů, USB konzolový port, zabezpečená vzdálená správa, vzdálený monitoring, kompatibilní s Aruba Central |  |  | Doplní účastník | Doplní účastník | Ano/Ne (vybere účastník) | Doplní účastník dle skutečnosti | Ano
|  | Příslušenství | příslušentví pro montáž do racku, napájecí kabely, 2 napájecí zdroje na switch |  |  | Doplní účastník | Doplní účastník | Ano/Ne (vybere účastník) | Doplní účastník dle skutečnosti | Ano
|  | Záruka | 5 let Next Business Day |  |  | Doplní účastník | Doplní účastník | Ano/Ne (vybere účastník) | Doplní účastník dle skutečnosti | Ano
|  | Zprovoznění zařízení u zákazníka | 1 den |  |  | Doplní účastník | Doplní účastník | Ano/Ne (vybere účastník) | Doplní účastník dle skutečnosti | Ano
7 | WiFi AP Outdoor | Počet a typ portů | RJ 45 uplink ( 100/1000/2500BASE-T) | ks | 2 | Doplní účastník | Doplní účastník | Ano/Ne (vybere účastník) | Doplní účastník dle skutečnosti | Ano
|  | Napájení PoE | ano, napájeno přes PoE (48V) |  |  | Doplní účastník | Doplní účastník | Ano/Ne (vybere účastník) | Doplní účastník dle skutečnosti | Ano
|  | Montáž a velikost | montáž na zeď, velikost nedefinována |  |  | Doplní účastník | Doplní účastník | Ano/Ne (vybere účastník) | Doplní účastník dle skutečnosti | Ano
|  | Podporované standardy | 802.11b, 802.11a/g/n ,802.11ac, 802.11ax, 802.11n, 802.11ac, 802.11ax (Wi-Fi 6) |  |  | Doplní účastník | Doplní účastník | Ano/Ne (vybere účastník) | Doplní účastník dle skutečnosti | Ano
|  | Další podporované vlastnosti | vestavěné Omni Directional antény 2,4 a 5 GHz, Wi-Fi 6 dual radio, 5 GHz 4x4 MIMO a 2.4 GHz 2x2 MIMO, integrované BLE5.0 a Zigbee, krytí IP 66/67 (outdoor), USB konzole, zabezpečená vzdálená správa, Kensington security slot, vzdálený monitoring, kompatibilní s Aruba Air Wave, Central a ClearPass |  |  | Doplní účastník | Doplní účastník | Ano/Ne (vybere účastník) | Doplní účastník dle skutečnosti | Ano
|  | Příslušenství | montážní sada na zeď |  |  | Doplní účastník | Doplní účastník | Ano/Ne (vybere účastník) | Doplní účastník dle skutečnosti | Ano
|  | Záruka | 5 let Next Business Day |  |  | Doplní účastník | Doplní účastník | Ano/Ne (vybere účastník) | Doplní účastník dle skutečnosti | Ano
|  | Zprovoznění zařízení u zákazníka | 1 den |  |  | Doplní účastník | Doplní účastník | Ano/Ne (vybere účastník) | Doplní účastník dle skutečnosti | Ano
8 | WiFi AP Indoor | Počet a typ portů | RJ 45 uplink ( 100/1000/2500BASE-T) | ks | 4 | Doplní účastník | Doplní účastník | Ano/Ne (vybere účastník) | Doplní účastník dle skutečnosti | Ano
|  | Napájení PoE | ano, napájeno přes PoE (48V) |  |  | Doplní účastník | Doplní účastník | Ano/Ne (vybere účastník) | Doplní účastník dle skutečnosti | Ano
|  | Montáž a velikost | montáž na zeď, velikost nedefinována |  |  | Doplní účastník | Doplní účastník | Ano/Ne (vybere účastník) | Doplní účastník dle skutečnosti | Ano
|  | Podporované standardy | 802.11b, 802.11a/g/n ,802.11ac, 802.11ax, 802.11n, 802.11ac, 802.11ax (Wi-Fi 6) |  |  | Doplní účastník | Doplní účastník | Ano/Ne (vybere účastník) | Doplní účastník dle skutečnosti | Ano
|  | Další podporované vlastnosti | vestavěné Omni Directional antény 2,4 a 5 GHz, Wi-Fi 6 dual radio, 2x2 MIMO, podpora BLE5.0 a Zigbee, celková propustnost alespoň 3,8 Gbit/s, USB konzole, zabezpečená vzdálená správa, vzdálený monitoring, kompatibilní s Aruba Air Wave, Central a ClearPass |  |  | Doplní účastník | Doplní účastník | Ano/Ne (vybere účastník) | Doplní účastník dle skutečnosti | Ano
|  | Příslušenství | montážní sada na zeď |  |  | Doplní účastník | Doplní účastník | Ano/Ne (vybere účastník) | Doplní účastník dle skutečnosti | Ano
|  | Záruka | 5 let Next Business Day |  |  | Doplní účastník | Doplní účastník | Ano/Ne (vybere účastník) | Doplní účastník dle skutečnosti | Ano
|  | Zprovoznění zařízení u zákazníka | 1 den |  |  | Doplní účastník | Doplní účastník | Ano/Ne (vybere účastník) | Doplní účastník dle skutečnosti | Ano
9 | Síťový firewall | Počet a typ portů | 18x RJ 45 uplink (100/1000 Mbit/s), 4x SFP uplink (1Gbit/s), 2x SFP+ uplink (10Gbit/s) | ks | 2 | Doplní účastník | Doplní účastník | Ano/Ne (vybere účastník) | Doplní účastník dle skutečnosti | Ano
|  | Výkon a prostupnost | Firewall alespoň 20Gbit/s (při UDP 1518), NGFW alepoň 1,5 Gbit/s, IPS alespoň 2,5 Gbit/s, IPSsec alespoň 10 Gbit/s |  |  | Doplní účastník | Doplní účastník | Ano/Ne (vybere účastník) | Doplní účastník dle skutečnosti | Ano
|  | Montáž a velikost | montážní sada do standardního racku 19 inch, včetně celkem 4x SFP+ modulů a 8x SFP modulů |  |  | Doplní účastník | Doplní účastník | Ano/Ne (vybere účastník) | Doplní účastník dle skutečnosti | Ano
|  | Další podporované vlastnosti | Next Generation Firewall funkce, Antivirus, Antimalware, IPS, Web Filtering, podpora DLP, podpora HA a clusteringu, podpora SD WAN,podpora virtuálních routerů (kontextů - alespoň 10), podpora SSL VLN a IPSEC, BGP, OSPF, IS-IS, RIP, ACL, podpora 2 zdrojů (AC), podpora channel group (LACP), zabezpečená vzdálená správa, vzdálený monitoring, podpora syslog a SNMPv2, kompatibilní s FortiManager a FortiClient |  |  | Doplní účastník | Doplní účastník | Ano/Ne (vybere účastník) | Doplní účastník dle skutečnosti | Ano
|  | Příslušenství | v případě dodávky HW montážní sada do racku |  |  | Doplní účastník | Doplní účastník | Ano/Ne (vybere účastník) | Doplní účastník dle skutečnosti | Ano
|  | Záruka | 5 let Next Business Day |  |  | Doplní účastník | Doplní účastník | Ano/Ne (vybere účastník) | Doplní účastník dle skutečnosti | Ano
|  | Zprovoznění zařízení u zákazníka | 3 dny |  |  | Doplní účastník | Doplní účastník | Ano/Ne (vybere účastník) | Doplní účastník dle skutečnosti | Ano
10 | Logmanagement | Technické parametry | počet připojených zdrojů logů 500, počet logovaných událostí za vteřinu min. 1000 | ks | 1 | Doplní účastník | Doplní účastník | Ano/Ne (vybere účastník) | Doplní účastník dle skutečnosti | Ano
|  | Podporované protokoly | JDBC, FTP,SFTP,SCP, Syslog, HTTP Receiver SNMPv3 a nižší, Amazon AWS S3 REST API, Amazon Web Services (AWS) protocol, Cisco Duo protocol, Cisco Duo protocol,Microsoft Defender® for Endpoint SIEM REST API, Microsoft DHCP protocol, Microsoft Exchange protocol, Microsoft IIS protocol, Microsoft Security Event Log protocol, Office 365 Message Trace REST API protocol, TCP Multiline Syslog protocol, TLS Syslog protocol, UDP multiline protocol |  |  | Doplní účastník | Doplní účastník | Ano/Ne (vybere účastník) | Doplní účastník dle skutečnosti | Ano
|  | Montáž a velikost | v případě dodávky HW montáž do standardního racku 19 inch |  |  | Doplní účastník | Doplní účastník | Ano/Ne (vybere účastník) | Doplní účastník dle skutečnosti | Ano
|  | Další podporované vlastnosti | přehledné webové grafické rozhraní pro administrátory, snadné nastavení zobrazení požadovaných informací a tvorba reportů, sběr a kategorizace informací z event log OS Windows (koncové stanice, doménový kontroler, webové servery), sběr informací z OS na bázi Linux, sběr a kategorizace informací se síťových a bezpečnostních prvků, funkce SIEM s přednastavenými pravidly pro běžné scénáře, sběr a kategorizace informací ze síťových a bezpečnostních prvků, přednastavená kategorizace logů z běžných zdrojů, snadná tvorba vlastních parserů a pravidel, snadná tvorba assetů, uložení dat bezpečným a nezměnitelným způsobem, úložiště alespoň 1 TB, retence dat alespoň 3 roky, podpora 24/7/365 |  |  | Doplní účastník | Doplní účastník | Ano/Ne (vybere účastník) | Doplní účastník dle skutečnosti | Ano
|  | Příslušenství | v případě dodávky HW montážní sada do racku |  |  | Doplní účastník | Doplní účastník | Ano/Ne (vybere účastník) | Doplní účastník dle skutečnosti | Ano
|  | Záruka | 5 let Next Business Day |  |  | Doplní účastník | Doplní účastník | Ano/Ne (vybere účastník) | Doplní účastník dle skutečnosti | Ano
|  | Zprovoznění zařízení u zákazníka | 3 dny |  |  | Doplní účastník | Doplní účastník | Ano/Ne (vybere účastník) | Doplní účastník dle skutečnosti | Ano
11 | Flowmonitoring | Technické parametry | počet logovaných flow událostí alespoň 80 000 za vteřinu při běžném použití | ks | 1 | Doplní účastník | Doplní účastník | Ano/Ne (vybere účastník) | Doplní účastník dle skutečnosti | Ano
|  | Podporované protokoly | NetFlow v9 a nižsí, IPFIX, sFlow, NetStream |  |  | Doplní účastník | Doplní účastník | Ano/Ne (vybere účastník) | Doplní účastník dle skutečnosti | Ano
|  | Montáž a velikost | v případě dodávky HW montáž do standardního racku 19 inch |  |  | Doplní účastník | Doplní účastník | Ano/Ne (vybere účastník) | Doplní účastník dle skutečnosti | Ano
|  | Další podporované vlastnosti | přehledné webové grafické rozhraní pro administrátory, snadné nastavení zobrazení požadovaných informací a tvorba reportů, sběr flow ze síťových a bezpečnostních prvků, přednastavená kategorizace z běžných zdrojů, snadná tvorba vlastních pravidel, uložení dat bezpečným a nezměnitelným způsobem, retence dat alespoň 3 roky, úložiště alespoň 3 TB, podpora 24/7/365 |  |  | Doplní účastník | Doplní účastník | Ano/Ne (vybere účastník) | Doplní účastník dle skutečnosti | Ano
|  | Příslušenství | v případě dodávky HW montážní sada do racku |  |  | Doplní účastník | Doplní účastník | Ano/Ne (vybere účastník) | Doplní účastník dle skutečnosti | Ano
|  | Záruka | 5 let Next Business Day |  |  | Doplní účastník | Doplní účastník | Ano/Ne (vybere účastník) | Doplní účastník dle skutečnosti | Ano
|  | Zprovoznění zařízení u zákazníka | 3 dny |  |  | Doplní účastník | Doplní účastník | Ano/Ne (vybere účastník) | Doplní účastník dle skutečnosti | Ano