## 4.3 serverovna
Příloha č. 4.3 - Položkový rozpočet - SERVEROVNA
SERVEROVNA
| název prvku | popis |  | měrná jednotka | počet mj | cena jednotková bez DPH | cena jednotková s DPH | cena celkem bez DPH | cena celkem včetně DPH
0
1. | Server | CPU | min. 2x CPU socket z toho osazeno min. 1x vícejádrové CPU s min. výkonem 23 000 bodů CPU Mark (dle cpubenchmark.net) nebo osazeno 2x vícejádrové CPU s min. společným celkovým výkonem obou CPU min. 25 000 bodů CPU Mark (dle cpubenchmark.net) | ks | 2 |  | 0 | 0 | 0
|  | RAM | min. 128 GB s možností rozšíření, min. DDR4 2 400 MHz ECC
|  | HDD | min. 2x SSD 480 GB, Mixed-Use, Hot-Plug 2,5"
|  | Řadič RAID | min. 8GB cache, RAID 0, 1, 5, 6, 10, 50, 60
|  | Šasi | Rack, min. 1U
|  | Napájení | 2x Hot-Plug napájecí zdroj, výkon min. 600W / nap. zdroj
|  | Rozhraní | Přední rozhraní: min. 1x USB 3.0 1x VGA Zadní rozhraní: min. 2x USB 2.0/3.0 min. 4x 1GbE Ethernet min. 2x SFP+ (včetně 2x Multi-mode Fiber SFP+ 850nm modulu) 1x VGA
|  | Operační systém | kompatibilní se stávajícími operačními systémy organizace: na každém jednom serveru licence Windows Server 2019 Standard nebo novější, v počtu a konfiguraci licencí umožňující instalaci základního operačního systému Windows s hypervizorem Hyper-V na fyzické vrstvě serveru a až čtyři virtuální servery Windows instalované v hypervizoru Hyper-V
|  | Vzdálená správa | pokročilá vzdálená správa serveru s připojením k serveru nezávisle na operačním systému a s vlastním LAN portem
|  | Příslušenství | posuvné ližiny pro montáž do racku
|  | Záruka | min. 60 měsíců, přímo výrobcem zařízení NBD v místě instalace
|  | Zprovoznění zařízení u zákazníka | Instalace a uvedení do provozu - 1 den
2. | Diskové pole | CPU | vícejádrové CPU s min. výkonem min. 10 000 bodů CPU Mark (dle cpubenchmark.net) | ks | 2 |  | 0 | 0 | 0
|  | RAM | min. 16 GB s možností rozšíření až na 64GB, DDR4 ECC
|  | HDD | 6x SSD min. 960 GB Mixed-Use Hot-Plug, 6x HDD min. 12 TB Hot-Plug + možnost rozšíření až na celkem 36 pevných disků s použitím rozšiřujících jednotek
|  | Řadič RAID | F1, Basic, JBOD, 0, 1, 5, 6, 10
|  | Interní podpora souborových systémů | Btrfs, EXT4
|  | Síťová rozhraní | min. 4x 1GbE s podporou funkcí Link Aggregation / Failover min. 2x 10GbE min. 2x 25GbE SFP+ (včetně 2x Multi-mode Fiber SFP+ 850nm modulu)
|  | Šasi | Rack, min. 2U
|  | Napájení | 2x Hot-Plug napájecí zdroj, výkon min. 500W / nap. zdroj
|  | Externí porty | min. 2x USB 3.2 Gen1 min. 2x rozšiřovací port pro externí diskovou jednotku
|  | Interní porty | min. 2x PCIe Gen3 x8
|  | Příslušenství | posuvné ližiny pro montáž do racku
|  | Kompatibilita | kompatibilní se stávajícími aplikacemi organizace - Synology Active Backup for Business
|  | Certifikace | VMware® vSphere™, Microsoft® Hyper-V®, Citrix® Ready, OpenStack
|  | Záruka | min. 60 měsíců
|  | Zprovoznění zařízení u zákazníka | Instalace a uvedení do provozu - 1 den
3. | Záložní zdroj | Topologie UPS | min. Line-interactive, jednofázová, účiník 1 | ks | 1 |  | 0 | 0 | 0
|  | Výstupní výkon | min. 3000W / 3000VA
|  | Výstupní zásuvky | min. 6x IEC C13 min. 2x IEC C19
|  | Přechodový čas při výpadku na baterie | max. 4 ms
|  | Ochrana proti přetížení | min. omezení interního proudu
|  | Přepěťová ochrana | min. 2400J
|  | Minimální funkční vlastnosti | Podpora napájení z generátoru Kompatibilní s aktivní PFC Výstup s čistým sinusovým průběhem Automatická regulace napětí (AVR) Overload Protection Zásuvky pro důležitou/nedůležitou zátěž Hot-swappable Batteries - baterie vyměnitelné za provozu Extended Battery Module (EBM) - možnost připojení externí baterie Ochrana proti rázům a špičkám EMI a RFI filtr Port pro nouzové vypnutí (EPO) Přepěťová ochrana + filtrování
|  | Šasi | Rack, min. 2U
|  | Správa a komunikace | LCD panel, sériový port RS232, USB port, SNMP/HTTP vzdálená správa - vlastní RJ-45 port
|  | Certifikace | CE , FCC Class B , UL , RCM , VCCI
|  | Příslušenství | montážní sada do racku
|  | Záruka | min. 24 měsíců
|  | Zprovoznění zařízení u zákazníka | Instalace a uvedení do provozu - 1 den
4. | Síťový switch 48 port PoE | Počet a typ portů | 4x SFP+ uplink, 48x 10/100/1000BASE-T porty | ks | 2 |  | 0 | 0 | 0
|  | Napájení PoE | ano, min. 720 W Class 4
|  | Montáž a velikost | do standardního racku 19 inch
|  | Podporované standardy | IEEE 802.1D, IEEE 802.1Q, IEEE 802.1ab, IEEE 802.1ak, IEEE 802.1p, IEEE 802.1s, IEEE 802.1v, IEEE 802.1w, IEEE 802.3ab, IEEE 802.3ad, IEEE 802.3ae, IEEE 802.3af, IEEE 802.3at, IEEE 802.3x, IEEE 802.3z
|  | Další podporované vlastnosti | L3 routing, podpora ACL, stackování a multichassis channel group, zero touch provisioning, kapacita přepínání alespoň 170 Gbit/s, velikost ARP tabulky alespoň 8000 záznamů, USB konzolový port, zabezpečená vzdálená správa, vzdálený monitoring, kompatibilní s Aruba Air Wave, Central a ClearPass
|  | Příslušenství | příslušenství pro montáž do racku, napájecí kabely
|  | Záruka | 5 let Next Business Day
|  | Zprovoznění zařízení u zákazníka | 1 den
5. | Síťový switch 48 port | Počet a typ portů | 4x SFP+ uplink, 48x 10/100/1000BASE-T porty | ks | 8 |  | 0 | 0 | 0
|  | Napájení PoE | ne
|  | Montáž a velikost | do standardního racku 19 inch
|  | Podporované standardy | IEEE 802.1D, IEEE 802.1Q, IEEE 802.1ab, IEEE 802.1ak, IEEE 802.1p, IEEE 802.1s, IEEE 802.1v, IEEE 802.1w, IEEE 802.3ab, IEEE 802.3ad, IEEE 802.3ae, IEEE 802.3af, IEEE 802.3at, IEEE 802.3x, IEEE 802.3z
|  | Další podporované vlastnosti | L3 routing, podpora ACL, stackování a multichassis channel group, zero touch provisioning, kapacita přepínání alespoň 170 Gbit/s, velikost ARP tabulky alespoň 8000 záznamů, spotřeba el. energie max. 70W, USB konzolový port, zabezpečená vzdálená správa, vzdálený monitoring, kompatibilní s Aruba Air Wave, Central a ClearPass
|  | Příslušenství | příslušentví pro montáž do racku, napájecí kabely, 8x 10G SFP+ LC modul (10 km)
|  | Záruka | 5 let Next Business Day
|  | Zprovoznění zařízení u zákazníka | 1 den
6. | Síťový switch 24 port | Počet a typ portů | 4x 1/10/25/50G SFP uplink, 24x SFP+ porty | ks | 2 |  | 0 | 0 | 0
|  | Napájení PoE | ne
|  | Montáž a velikost | do standardního racku 19 inch
|  | Podporované standardy | ANSI/TIA-1057 LLDP Media Endpoint Discovery (LLDP-MED),CPU DoS Protection,IEEE 802.1AB-2005,IEEE 802.1ak-2007,IEEE 802.1AX-2008, IEEE 802.1D, IEEE 802.1p IEEE 802.1Q, IEEE 802.1s, IEEE 802.1t-2001, IEEE 802.1v, IEEE 802.1wIEEE 802.3ad,IEEE 802.3ae,,IEEE 802.3af, IEEE 802.3at, IEEE 802.3bt, IEEE 802.3az,IEEE 802.3x, IEEE 802.3z
|  | Další podporované vlastnosti | L3 routing, podpora BGP, OSPF, EVPN, VXLAN, VRF (alespoň 50) a ACL, hot swap zdroje a ventilátory, stackování pro alespoň 8 členů, multichassis channel group, kapacita přepínání alespoň 850 Gbit/s, velikost ARP tabulky alespoň 30 000 záznamů, USB konzolový port, zabezpečená vzdálená správa, vzdálený monitoring, kompatibilní s Aruba Central
|  | Příslušenství | příslušentví pro montáž do racku, napájecí kabely, 2 napájecí zdroje na switch
|  | Záruka | 5 let Next Business Day
|  | Zprovoznění zařízení u zákazníka | 1 den
7. | WiFi AP Outdoor | Počet a typ portů | RJ 45 uplink ( 100/1000/2500BASE-T) | ks | 2 |  | 0 | 0 | 0
|  | Napájení PoE | ano, napájeno přes PoE (48V)
|  | Montáž a velikost | montáž na zeď, velikost nedefinována
|  | Podporované standardy | 802.11b, 802.11a/g/n ,802.11ac, 802.11ax, 802.11n, 802.11ac, 802.11ax (Wi-Fi 6)
|  | Další podporované vlastnosti | vestavěné Omni Directional antény 2,4 a 5 GHz, Wi-Fi 6 dual radio, 5 GHz 4x4 MIMO a 2.4 GHz 2x2 MIMO, integrované BLE5.0 a Zigbee, krytí IP 66/67 (outdoor), USB konzole, zabezpečená vzdálená správa, Kensington security slot, vzdálený monitoring, kompatibilní s Aruba Air Wave, Central a ClearPass
|  | Příslušenství | montážní sada na zeď
|  | Záruka | 5 let Next Business Day
|  | Zprovoznění zařízení u zákazníka | 1 den
8. | WiFi AP Indoor | Počet a typ portů | RJ 45 uplink ( 100/1000/2500BASE-T) | ks | 4 |  | 0 | 0 | 0
|  | Napájení PoE | ano, napájeno přes PoE (48V)
|  | Montáž a velikost | montáž na zeď, velikost nedefinována
|  | Podporované standardy | 802.11b, 802.11a/g/n ,802.11ac, 802.11ax, 802.11n, 802.11ac, 802.11ax (Wi-Fi 6)
|  | Další podporované vlastnosti | vestavěné Omni Directional antény 2,4 a 5 GHz, Wi-Fi 6 dual radio, 2x2 MIMO, podpora BLE5.0 a Zigbee, celková propustnost alespoň 3,8 Gbit/s, USB konzole, zabezpečená vzdálená správa, vzdálený monitoring, kompatibilní s Aruba Air Wave, Central a ClearPass
|  | Příslušenství | montážní sada na zeď
|  | Záruka | 5 let Next Business Day
|  | Zprovoznění zařízení u zákazníka | 1 den
9. | Síťový firewall | Počet a typ portů | 18x RJ 45 uplink (100/1000 Mbit/s), 4x SFP uplink (1Gbit/s), 2x SFP+ uplink (10Gbit/s) | ks | 2 |  | 0 | 0 | 0
|  | Výkon a prostupnost | Firewall alespoň 20Gbit/s (při UDP 1518), NGFW alepoň 1,5 Gbit/s, IPS alespoň 2,5 Gbit/s, IPSsec alespoň 10 Gbit/s
|  | Montáž a velikost | montážní sada do standardního racku 19 inch, včetně celkem 4x SFP+ modulů a 8x SFP modulů
|  | Další podporované vlastnosti | Next Generation Firewall funkce, Antivirus, Antimalware, IPS, Web Filtering, podpora DLP, podpora HA a clusteringu, podpora SD WAN,podpora virtuálních routerů (kontextů - alespoň 10), podpora SSL VLN a IPSEC, BGP, OSPF, IS-IS, RIP, ACL, podpora 2 zdrojů (AC), podpora channel group (LACP), zabezpečená vzdálená správa, vzdálený monitoring, podpora syslog a SNMPv2, kompatibilní s FortiManager a FortiClient
|  | Příslušenství | v případě dodávky HW montážní sada do racku
|  | Záruka | 5 let Next Business Day
|  | Zprovoznění zařízení u zákazníka | 3 dny
10. | Logmanagement | Technické parametry | počet připojených zdrojů logů 500, počet logovaných událostí za vteřinu min. 1000 | ks | 1 |  | 0 | 0 | 0
|  | Podporované protokoly | JDBC, FTP,SFTP,SCP, Syslog, HTTP Receiver SNMPv3 a nižší, Amazon AWS S3 REST API, Amazon Web Services (AWS) protocol, Cisco Duo protocol, Cisco Duo protocol,Microsoft Defender® for Endpoint SIEM REST API, Microsoft DHCP protocol, Microsoft Exchange protocol, Microsoft IIS protocol, Microsoft Security Event Log protocol, Office 365 Message Trace REST API protocol, TCP Multiline Syslog protocol, TLS Syslog protocol, UDP multiline protocol
|  | Montáž a velikost | v případě dodávky HW montáž do standardního racku 19 inch
|  | Další podporované vlastnosti | přehledné webové grafické rozhraní pro administrátory, snadné nastavení zobrazení požadovaných informací a tvorba reportů, sběr a kategorizace informací z event log OS Windows (koncové stanice, doménový kontroler, webové servery), sběr informací z OS na bázi Linux, sběr a kategorizace informací se síťových a bezpečnostních prvků, funkce SIEM s přednastavenými pravidly pro běžné scénáře, sběr a kategorizace informací ze síťových a bezpečnostních prvků, přednastavená kategorizace logů z běžných zdrojů, snadná tvorba vlastních parserů a pravidel, snadná tvorba assetů, uložení dat bezpečným a nezměnitelným způsobem, úložiště alespoň 1 TB, retence dat alespoň 3 roky, podpora 24/7/365
|  | Příslušenství | v případě dodávky HW montážní sada do racku
|  | Záruka | 5 let Next Business Day
|  | Zprovoznění zařízení u zákazníka | 3 dny
11. | Flowmonitoring | Technické parametry | počet logovaných flow událostí alespoň 80 000 za vteřinu při běžném použití | ks | 1 |  | 0 | 0 | 0
|  | Podporované protokoly | NetFlow v9 a nižsí, IPFIX, sFlow, NetStream
|  | Montáž a velikost | v případě dodávky HW montáž do standardního racku 19 inch
|  | Další podporované vlastnosti | přehledné webové grafické rozhraní pro administrátory, snadné nastavení zobrazení požadovaných informací a tvorba reportů, sběr flow ze síťových a bezpečnostních prvků, přednastavená kategorizace z běžných zdrojů, snadná tvorba vlastních pravidel, uložení dat bezpečným a nezměnitelným způsobem, retence dat alespoň 3 roky, úložiště alespoň 3 TB, podpora 24/7/365
|  | Příslušenství | v případě dodávky HW montážní sada do racku
|  | Záruka | 5 let Next Business Day
|  | Zprovoznění zařízení u zákazníka | 3 dny