## Pokyny pro vyplnění
Pokyny pro vyplnění
Ve všech listech tohoto souboru můžete měnit pouze buňky s modrým pozadím. Jedná se o tyto údaje : - údaje o firmě - jednotkové ceny položek zadané na maximálně dvě desetinná místa

## info
INFO
Popis položek v rozpočtu nemusí vystihovat veškeré materiály, dodávky a práce nutné ke kompletní realizaci dané položky. Ocenění každé položky musí obsahovat všechny dodávky, práce, materiály nutné k realizaci dané položky dle projektovíé dokumentace a obecných zvyklostí a standardů. Při oceňování každé položky musí být přihlédnuto k popisu v projektové dokumentaci včetně detailů, poznámkách na výkresech, v technické zprávě atd. A tyto skutečnosti musí obsahovat jednotková cena položky.
Položky, kde je obsažena práce i materiál musí obsahovat i případný prořez materiálu v jednotkové ceně.
Položky, kde je materiál uveden samostatně ve specifikaci, obsahují předpokládaný prořez materiálu, zpracovatel cenové nabídky případně aktualizuje prořez materiálu dle daného projektu a charakteru stavby.
V rozpočtu uvedené ostatní a vedlejší náklady jsou pouze orientační. Zpracovatel cenové nabídky musí v cenové nabídce uvést veškeré tyto náklady nutné k provedení celého funkčního díla.
Položky, u kterých není uvedena hmotnost, musí obsahovat přesun hmot v jednotkové ceně.
Zájemce odpovídá za objemy uvedené ve své nabídce a současně se zavazuje upozornit investora na skutečnosti mající dopad na navrhované řešení, eventuálně na zjištěné omyly formou doplnění pod rozpočet.
Nabídková celková cena musí být koncipována jako celková cena za provedení stavby , tj. cena konečná, obsahující veškeré náklady na řádné provedení stavby dle předané projektové dokumentace. Včetně vedlejších rozpočtovacích a ostatních nákladů (např. zařízení staveniště, geodet, pojištění stavby, vytyčení inženýrských sítí apod.)

## Stavba
#RTSROZP# | Položkový rozpočet
| Zakázka: |  | UDRŽOVACÍ PRÁCE VÝMĚNA KRYTINY STŘECHY MĚSTSKÉHO ÚŘADU - MĚSTO KONICE
| Misto |  | Konice
Rozpočet:
| Objednatel: |  | MĚSTSKÝ ÚŘAD KONICE |  |  |  | IČ:
|  |  | MASARYKOVO NÁM. 27 |  |  |  | DIČ:
|  | 798 52 | KONICE
| Projektant: | [5 empty] | IČ:
DIČ:
| Zhotovitel: | [5 empty] | IČ:
DIČ:
Vypracoval:
| Rozpis ceny | [6 empty] | Celkem
HSV | HSV | [6 empty] | 0
PSV | PSV | [6 empty] | 0
MON | MON | [6 empty] | 0
VN | Vedlejší náklady | [6 empty] | 0
ON | Ostatní náklady | [6 empty] | 0
| Celkem | [6 empty] | 0
Rekapitulace daní
| Základ pro sníženou DPH |  |  | 15 | % | 0 |  |  | CZK
| Snížená DPH |  |  | 15 | % | 0 |  |  | CZK
| Základ pro základní DPH |  |  | 21 | % | 0 |  |  | CZK
| Základní DPH |  |  | 21 | % | 0 |  |  | CZK
| Zaokrouhlení |  |  |  |  | 0 |  |  | CZK
| Cena celkem bez DPH |  |  |  |  | 0 |  |  | CZK
| Cena celkem s DPH |  |  |  |  | 0 |  |  | CZK
|  | v |  |  | dne |  | 2026-07-28
|  |  | Za zhotovitele |  |  |  | Za objednatele
Rekapitulace dílčích částí
#CASTI>> | Číslo | Název |  |  | Základ pro sníženou DPH | Základ pro základní DPH | DPH celkem | Cena celkem | %
1 | Rozpočet | UDRŽOVACÍ PRÁCE VÝMĚNA KRYTINY STŘECHY MĚSTSKÉHO ÚŘADU - MĚSTO KONICE |  |  | 0 | 0 | 0 | 0 | #NAME?
| Celkem za stavbu |  |  |  | 0 | 0 | 0 | 0 | 0
Rekapitulace dílů
| Číslo | Název |  |  | Typ dílu |  |  | Celkem
| 1 | Zemní práce |  |  | HSV |  |  | 0
| 62 | Upravy povrchů vnější |  |  | HSV |  |  | 0
| 63 | Podlahy a podlahové konstrukce |  |  | HSV |  |  | 0
| 94 | Lešení a stavební výtahy |  |  | HSV |  |  | 0
| 95 | Dokončovací kce na pozem.stav. |  |  | HSV |  |  | 0
| 96 | Bourání konstrukcí |  |  | HSV |  |  | 0
| 97 | Přesun suti, odvoz, likvidace |  |  | HSV |  |  | 0
| 99 | Staveništní přesun hmot |  |  | HSV |  |  | 0
| 762 | Konstrukce tesařské |  |  | PSV |  |  | 0
| 764 | Konstrukce klempířské |  |  | PSV |  |  | 0
| 765 | Krytiny tvrdé |  |  | PSV |  |  | 0
| 766 | Konstrukce truhlářské |  |  | PSV |  |  | 0
| 783 | Nátěry |  |  | PSV |  |  | 0
| M21 | Elektromontáže |  |  | MON |  |  | 0
| VN | Vedlejší náklady |  |  | VN |  |  | 0
| Cena celkem | [6 empty] | 0
Note on C13: PSČ
Note on D11: Název
Note on D12: Ulice
Note on D13: Ulice
Note on I11: IČO
Note on I12: DIČ

## VzorPolozky (hidden)
Položkový rozpočet
Z:
O:
R:

## Rozpočet Položky
Položkový rozpočet | [22 empty] | #TypZaznamu#
S: |  | UDRŽOVACÍ PRÁCE VÝMĚNA KRYTINY STŘECHY MĚSTSKÉHO ÚŘADU - MĚSTO KONICE | [20 empty] | STA
O: |  | Konice | [20 empty] | OBJ
R: | [22 empty] | ROZ
C: | [22 empty] | CAS_STR
P.č. | Číslo položky | Název položky | MJ | množství | cena / MJ | Celkem | Dodávka | Dodávka celk. | Montáž | Montáž celk. | DPH | cena s DPH | hmotnost / MJ | hmotnost celk.(t) | dem. hmotnost / MJ | dem. hmotnost celk.(t) | Ceník | Cen. soustava | Nhod / MJ | Nhod celk.
Díl: | 1 | Zemní práce |  |  |  | 0 |  | 0 |  | 0 |  | 0 |  | 0.5 |  | 0 |  |  |  | 31.58 |  |  | DIL
1 | 133100010RA9 | Kotvení zemnících tyčí | ks | 10 | 0 | 0 |  | 0 |  | 0 | 21 | 0 | 0.05 | 0.5 | 0 | 0 |  |  | 3.1578 | 31.58 |  |  | POL2_0
Díl: | 62 | Upravy povrchů vnější |  |  |  | 0 |  | 0 |  | 0 |  | 0 |  | 0.93676 |  | 0 |  |  |  | 17.49 |  |  | DIL
2 | 622451143R00 | Omítka vnější stěn, MC, štuková, složitost 1 - 2 | m2 | 10 | 0 | 0 |  | 0 |  | 0 | 21 | 0 | 0.05722 | 0.5722 | 0 | 0 |  |  | 1.121 | 11.21 |  |  | POL1_0
|  | štít mezi střechou trapéz/taška:10 |  | 10 | [18 empty] | VV | 0
3 | 622422622R00 | Oprava vněj. omítek II,do 65%, štuk na 100% plochy | m2 | 8 | 0 | 0 |  | 0 |  | 0 | 21 | 0 | 0.04557 | 0.36456 | 0 | 0 |  |  | 0.78453 | 6.28 |  |  | POL1_0
|  | opravy při výměně střechy:8 |  | 8 | [18 empty] | VV | 0
Díl: | 63 | Podlahy a podlahové konstrukce |  |  |  | 0 |  | 0 |  | 0 |  | 0 |  | 7.1122 |  | 0 |  |  |  | 134.6 |  |  | DIL
4 | 632479128R00 | Reprofi.potěr tl.do50mm | m2 | 20 | 0 | 0 |  | 0 |  | 0 | 21 | 0 | 0.10736 | 2.1472 | 0 | 0 |  |  | 0.76 | 15.2 |  |  | POL1_0
|  | atiky:20 |  | 20 | [18 empty] | VV | 0
5 | 632401935R00 | Příplatek k potěrům za sklon 30-45° tloušťky 50 mm | m2 | 20 | 0 | 0 |  | 0 |  | 0 | 21 | 0 | 0 | 0 | 0 | 0 |  |  | 0.07 | 1.4 |  |  | POL1_0
6 | 417351111R00 | Bednění nadbetonávek, obě strany - zřízení | m | 100 | 0 | 0 |  | 0 |  | 0 | 21 | 0 | 0.04965 | 4.965 | 0 | 0 |  |  | 0.94 | 94 |  |  | POL1_0
7 | 417351116R00 | Bednění nadbetonávek - odstranění | m2 | 100 | 0 | 0 |  | 0 |  | 0 | 21 | 0 | 0 | 0 | 0 | 0 |  |  | 0.24 | 24 |  |  | POL1_0
Díl: | 94 | Lešení a stavební výtahy |  |  |  | 0 |  | 0 |  | 0 |  | 0 |  | 18.5185 |  | 0 |  |  |  | 258.02 |  |  | DIL
8 | 941940032RAB | Lešení lehké fasádní, š. 1 m, výška do 30 m, montáž, demontáž, doprava, pronájem 2 měsíce | m2 | 924 | 0 | 0 |  | 0 |  | 0 | 21 | 0 | 0.02002 | 18.4985 | 0 | 0 |  |  | 0.27894 | 257.74 |  |  | POL2_0
|  | krycí plachta | [20 empty] | POP |  | krycí plachta
|  | podél okapových hran:924 |  | 924 | [18 empty] | VV | 0
9 | 941940033RA9 | Stavební výtah, nosnost 800kg, výška do 20m, montáž, demontáž, doprava, pronájem 2 měsíce | ks | 1 | 0 | 0 |  | 0 |  | 0 | 21 | 0 | 0.02002 | 0.02002 | 0 | 0 |  |  | 0.27894 | 0.28 |  |  | POL2_0
Díl: | 95 | Dokončovací kce na pozem.stav. |  |  |  | 0 |  | 0 |  | 0 |  | 0 |  | 0 |  | 0 |  |  |  | 0 |  |  | DIL
10 | 955788958R09 | Oprava dveří z půdy na pultovou střechu, oprava ostění | ks | 1 | 0 | 0 |  | 0 |  | 0 | 21 | 0 | 0 | 0 | 0 | 0 |  |  | 0 | 0 |  |  | POL1_0
11 | 955788969R09 | Demontáž odvětrávacího komínku, likvidace | ks | 3 | 0 | 0 |  | 0 |  | 0 | 21 | 0 | 0 | 0 | 0 | 0 |  |  | 0 | 0 |  |  | POL1_0
12 | 955788980R09 | Odvětrávací komínek, dodávka a montáž | ks | 3 | 0 | 0 |  | 0 |  | 0 | 21 | 0 | 0 | 0 | 0 | 0 |  |  | 0 | 0 |  |  | POL1_0
Díl: | 96 | Bourání konstrukcí |  |  |  | 0 |  | 0 |  | 0 |  | 0 |  | 0 |  | 33.7595 |  |  |  | 178.46 |  |  | DIL
13 | 712400832R00 | Odstranění povlakové krytiny střech do 30°, 2 vrstvy | m2 | 20 | 0 | 0 |  | 0 |  | 0 | 21 | 0 | 0 | 0 | 0.01 | 0.2 |  |  | 0.06 | 1.2 |  |  | POL1_0
|  | krytina s trapézem:20 |  | 20 | [18 empty] | VV | 0
14 | 762341811R00 | Demontáž bednění střech rovných z prken hrubých | m2 | 113 | 0 | 0 |  | 0 |  | 0 | 21 | 0 | 0 | 0 | 0.015 | 1.695 |  |  | 0.09 | 10.17 |  |  | POL1_0
|  | skladba S2:113 |  | 113 | [18 empty] | VV | 0
15 | 762342811R00 | Demontáž laťování střech, rozteč latí do 22 cm | m2 | 499 | 0 | 0 |  | 0 |  | 0 | 21 | 0 | 0 | 0 | 0.007 | 3.493 |  |  | 0.06 | 29.94 |  |  | POL1_0
|  | skladba S1:499 |  | 499 | [18 empty] | VV | 0
16 | 762343811R00 | Demontáž bednění okapů z prken hrubých do 32 mm | m2 | 64 | 0 | 0 |  | 0 |  | 0 | 21 | 0 | 0 | 0 | 0.017 | 1.088 |  |  | 0.146 | 9.34 |  |  | POL1_0
17 | 764311822R00 | Demont. krytiny, tabule 2 x 1 m, nad 25 m2, do 30° | m2 | 113 | 0 | 0 |  | 0 |  | 0 | 21 | 0 | 0 | 0 | 0.00732 | 0.82716 |  |  | 0.092 | 10.4 |  |  | POL1_0
|  | skladba S2:113 |  | 113 | [18 empty] | VV | 0
18 | 765312810R00 | Demontáž krytiny dvoudrážkové, na sucho, do suti | m2 | 499 | 0 | 0 |  | 0 |  | 0 | 21 | 0 | 0 | 0 | 0.042 | 20.958 |  |  | 0.142 | 70.86 |  |  | POL1_0
|  | skladba S1:499 |  | 499 | [18 empty] | VV | 0
19 | 764322831R00 | Demontáž oplechování okapů, TK, rš 400 mm, do 45° | m | 64 | 0 | 0 |  | 0 |  | 0 | 21 | 0 | 0 | 0 | 0.00326 | 0.20864 |  |  | 0.06555 | 4.2 |  |  | POL1_0
20 | 764331851R00 | Demontáž lemování zdí, rš 400 a 500 mm, do 45° | m | 115 | 0 | 0 |  | 0 |  | 0 | 21 | 0 | 0 | 0 | 0.00298 | 0.3427 |  |  | 0.06555 | 7.54 |  |  | POL1_0
21 | 764339821R00 | Demontáž lemov. komínů v hřeb. vln. kryt, do 45° | m2 | 8 | 0 | 0 |  | 0 |  | 0 | 21 | 0 | 0 | 0 | 0.00721 | 0.05768 |  |  | 0.34385 | 2.75 |  |  | POL1_0
22 | 764352801R00 | Demontáž žlabů půlkruh. rovných, rš 250 mm, do 45° | m | 64 | 0 | 0 |  | 0 |  | 0 | 21 | 0 | 0 | 0 | 0.00286 | 0.18304 |  |  | 0.06555 | 4.2 |  |  | POL1_0
23 | 764351837R00 | Demontáž háků, sklon do 45° | kus | 65 | 0 | 0 |  | 0 |  | 0 | 21 | 0 | 0 | 0 | 0.00069 | 0.04485 |  |  | 0.06555 | 4.26 |  |  | POL1_0
24 | 764359811R00 | Demontáž kotlíku kónického, sklon do 45° | kus | 4 | 0 | 0 |  | 0 |  | 0 | 21 | 0 | 0 | 0 | 0.00115 | 0.0046 |  |  | 0.1058 | 0.42 |  |  | POL1_0
25 | 764361811R00 | Demontáž střešního okna ve vlnité krytině, do 45° | kus | 3 | 0 | 0 |  | 0 |  | 0 | 21 | 0 | 0 | 0 | 0.02008 | 0.06024 |  |  | 0.1196 | 0.36 |  |  | POL1_0
26 | 764430840R00 | Demontáž oplechování zdí,rš od 330 do 500 mm | m | 90 | 0 | 0 |  | 0 |  | 0 | 21 | 0 | 0 | 0 | 0.0023 | 0.207 |  |  | 0.1035 | 9.32 |  |  | POL1_0
27 | 764453844R00 | Demontáž kolen horních dvojitých,120 a 150 mm | kus | 4 | 0 | 0 |  | 0 |  | 0 | 21 | 0 | 0 | 0 | 0.00293 | 0.01172 |  |  | 0.1265 | 0.51 |  |  | POL1_0
28 | 764454802R00 | Demontáž odpadních trub kruhových, D 120 mm | m | 4 | 0 | 0 |  | 0 |  | 0 | 21 | 0 | 0 | 0 | 0.00285 | 0.0114 |  |  | 0.069 | 0.28 |  |  | POL1_0
29 | 765312870R00 | Demontáž krytiny dvoudrážk., tvrdá malta, do suti | m2 | 20 | 0 | 0 |  | 0 |  | 0 | 21 | 0 | 0 | 0 | 0.047 | 0.94 |  |  | 0.168 | 3.36 |  |  | POL1_0
|  | nadezdívky:20 |  | 20 | [18 empty] | VV | 0
30 | 962032641R00 | Bourání zdiva komínového z cihel na MC | m3 | 1.5 | 0 | 0 |  | 0 |  | 0 | 21 | 0 | 0 | 0 | 1.671 | 2.5065 |  |  | 2.79 | 4.19 |  |  | POL1_0
|  | pouze nadstřešní část:1,5 |  | 1.5 | [18 empty] | VV | 0
31 | 978300020RA0 | Otlučení vnějších omítek stěn vápenocem.100 % | m2 | 10 | 0 | 0 |  | 0 |  | 0 | 21 | 0 | 0 | 0 | 0.092 | 0.92 |  |  | 0.51622 | 5.16 |  |  | POL2_0
|  | štít mezi střechou trapéz/taška:10 |  | 10 | [18 empty] | VV | 0
Díl: | 97 | Přesun suti, odvoz, likvidace |  |  |  | 0 |  | 0 |  | 0 |  | 0 |  | 0 |  | 0 |  |  |  | 109.25 |  |  | DIL
32 | 979082111R00 | Vnitrostaveništní doprava suti do 10 m | t | 37.5 | 0 | 0 |  | 0 |  | 0 | 21 | 0 | 0 | 0 | 0 | 0 |  |  | 0.942 | 35.33 |  |  | POL1_0
|  | 33,8+3,7 |  | 37.5 | [18 empty] | VV | 0
33 | 979082121R00 | Příplatek k vnitrost. dopravě suti za dalších 5 m | t | 75 | 0 | 0 |  | 0 |  | 0 | 21 | 0 | 0 | 0 | 0 | 0 |  |  | 0.105 | 7.88 |  |  | POL1_0
|  | 2*37,5 |  | 75 | [18 empty] | VV | 0
34 | 979011211R00 | Svislá doprava suti a vybour. hmot, stavebním výtahem | t | 12.1 | 0 | 0 |  | 0 |  | 0 | 21 | 0 | 0 | 0 | 0 | 0 |  |  | 2.009 | 24.31 |  |  | POL1_0
35 | 979011311R00 | Svislá doprava suti a vybouraných hmot shozem | t | 25.4 | 0 | 0 |  | 0 |  | 0 | 21 | 0 | 0 | 0 | 0 | 0 |  |  | 0.55 | 13.97 |  |  | POL1_0
36 | 979011321R00 | Montáž a demontáž shozu za 2.NP | kus | 1 | 0 | 0 |  | 0 |  | 0 | 21 | 0 | 0 | 0 | 0 | 0 |  |  | 8.84 | 8.84 |  |  | POL1_0
37 | 979011329R00 | Přípl. k mont.a dem. shozu za každé další podlaží | podlaž | 1 | 0 | 0 |  | 0 |  | 0 | 21 | 0 | 0 | 0 | 0 | 0 |  |  | 0.535 | 0.54 |  |  | POL1_0
38 | 979011331R00 | Pronájem shozu (za metr) | den | 510 | 0 | 0 |  | 0 |  | 0 | 21 | 0 | 0 | 0 | 0 | 0 |  |  | 0 | 0 |  |  | POL1_0
|  | 17*30 |  | 510 | [18 empty] | VV | 0
39 | 979011332R00 | Pronájem násypky (za kus) | den | 30 | 0 | 0 |  | 0 |  | 0 | 21 | 0 | 0 | 0 | 0 | 0 |  |  | 0 | 0 |  |  | POL1_0
40 | 979011336R00 | Pronájem rukávu proti prachu délky 20 m | den | 30 | 0 | 0 |  | 0 |  | 0 | 21 | 0 | 0 | 0 | 0 | 0 |  |  | 0 | 0 |  |  | POL1_0
41 | 979081111R00 | Odvoz suti a vybour. hmot na skládku do 1 km | t | 37.5 | 0 | 0 |  | 0 |  | 0 | 21 | 0 | 0 | 0 | 0 | 0 |  |  | 0.49 | 18.38 |  |  | POL1_0
42 | 979081121R00 | Příplatek k odvozu za každý další 1 km | t | 1125 | 0 | 0 |  | 0 |  | 0 | 21 | 0 | 0 | 0 | 0 | 0 |  |  | 0 | 0 |  |  | POL1_0
|  | 30*37,5 |  | 1125 | [18 empty] | VV | 0
43 | 979990105R00 | Poplatek za uložení suti - cihelné výrobky | t | 25.4 | 0 | 0 |  | 0 |  | 0 | 21 | 0 | 0 | 0 | 0 | 0 |  |  | 0 | 0 |  |  | POL1_0
44 | 979990122R00 | Poplatek za uložení suti - PVC střešní krytina | t | 0.2 | 0 | 0 |  | 0 |  | 0 | 21 | 0 | 0 | 0 | 0 | 0 |  |  | 0 | 0 |  |  | POL1_0
45 | 979990161R00 | Poplatek za uložení - dřevo | t | 10 | 0 | 0 |  | 0 |  | 0 | 21 | 0 | 0 | 0 | 0 | 0 |  |  | 0 | 0 |  |  | POL1_0
Díl: | 99 | Staveništní přesun hmot |  |  |  | 0 |  | 0 |  | 0 |  | 0 |  | 0 |  | 0 |  |  |  | 69.79 |  |  | DIL
46 | 999281111R00 | Přesun hmot pro opravy a údržbu do výšky 25 m | t | 27.08 | 0 | 0 |  | 0 |  | 0 | 21 | 0 | 0 | 0 | 0 | 0 |  |  | 2.577 | 69.79 |  |  | POL1_0
|  | 0,5+0,94+7,12+18,52 |  | 27.08 | [18 empty] | VV | 0
Díl: | 762 | Konstrukce tesařské |  |  |  | 0 |  | 0 |  | 0 |  | 0 |  | 10.6944 |  | 3.6358 |  |  |  | 644.25 |  |  | DIL
47 | 762088116R00 | Zakrývání provizorní plachtou 15x20m,vč.odstranění | kus | 1 | 0 | 0 |  | 0 |  | 0 | 21 | 0 | 0.14369 | 0.14369 | 0 | 0 |  |  | 30 | 30 |  |  | POL1_0
48 | 762341210R00 | Montáž bednění střech rovných, prkna hrubá na sraz | m2 | 113 | 0 | 0 |  | 0 |  | 0 | 21 | 0 | 0 | 0 | 0 | 0 |  |  | 0.27 | 30.51 |  |  | POL1_0
|  | skladba S2:113 |  | 113 | [18 empty] | VV | 0
49 | 60511133R | Prkno stavební omítané SM/BO tl. 32 mm, 4 - 6 m | m3 | 3.7968 | 0 | 0 |  | 0 |  | 0 | 21 | 0 | 0.55 | 2.0882 | 0 | 0 |  |  | 0 | 0 |  |  | POL3_0
|  | 113*0,032*1,05 |  | 3.7968 | [18 empty] | VV | 0
50 | 762911121R00 | Impregnace řeziva tlakovakuová Bochemit QB | m3 | 3.7968 | 0 | 0 |  | 0 |  | 0 | 21 | 0 | 0.0165 | 0.06265 | 0 | 0 |  |  | 0 | 0 |  |  | POL1_0
51 | 762342202R00 | Montáž laťování střech, vzdálenost latí do 22 cm | m2 | 113 | 0 | 0 |  | 0 |  | 0 | 21 | 0 | 0 | 0 | 0 | 0 |  |  | 0.208 | 23.5 |  |  | POL1_0
|  | skladba S2:113 |  | 113 | [18 empty] | VV | 0
52 | 762342203R00 | Montáž laťování střech, vzdálenost latí 22 - 36 cm | m2 | 499 | 0 | 0 |  | 0 |  | 0 | 21 | 0 | 0 | 0 | 0 | 0 |  |  | 0.156 | 77.84 |  |  | POL1_0
|  | skladba S1:499 |  | 499 | [18 empty] | VV | 0
53 | 762342204R00 | Montáž kontralatí přibitím | m2 | 612 | 0 | 0 |  | 0 |  | 0 | 21 | 0 | 0 | 0 | 0 | 0 |  |  | 0.055 | 33.66 |  |  | POL1_0
|  | skladba S1:499 |  | 499 | [18 empty] | VV | 0
|  | skladba S2:113 |  | 113 | [18 empty] | VV | 0
54 | 60510062R | Lať impregnovaná SM jakost I-II 40 x 60 mm, 4 m | m | 3365 | 0 | 0 |  | 0 |  | 0 | 21 | 0 | 0.00132 | 4.4418 | 0 | 0 |  |  | 0 | 0 |  |  | POL3_0
|  | skladba S1: | [20 empty] | VV | 0
|  | kontralatě:625 |  | 625 | [18 empty] | VV | 0
|  | latě:1975 |  | 1975 | [18 empty] | VV | 0
|  | skladba S2: | [20 empty] | VV | 0
|  | kontralatě:170 |  | 170 | [18 empty] | VV | 0
|  | latě:595 |  | 595 | [18 empty] | VV | 0
55 | 765901311R00 | Páska těsnicí pod kontralatě š. 5 cm, montáž a dodávka | m | 795 | 0 | 0 |  | 0 |  | 0 | 21 | 0 | 0 | 0 | 0 | 0 |  |  | 0.05 | 39.75 |  |  | POL1_0
|  | skladba S1:625 |  | 625 | [18 empty] | VV | 0
|  | skladba S2:170 |  | 170 | [18 empty] | VV | 0
56 | 765901313R09 | Výměna dřevěná pro stření výlez, montáž a dodávka | ks | 6 | 0 | 0 |  | 0 |  | 0 | 21 | 0 | 0.007 | 0.042 | 0 | 0 |  |  | 0.05 | 0.3 |  |  | POL1_0
57 | 762331942R00 | Vyřezání části střešní vazby do 450 cm2,do dl.5 m | m | 146.9 | 0 | 0 |  | 0 |  | 0 | 21 | 0 | 0.00016 | 0.0235 | 0.02475 | 3.6358 |  |  | 0.4095 | 60.16 |  |  | POL1_0
58 | 762332934R00 | Doplnění střešní vazby z hranolů do 450 cm2 vč.dod | m | 146.9 | 0 | 0 |  | 0 |  | 0 | 21 | 0 | 0.02641 | 3.8796 | 0 | 0 |  |  | 0.606 | 89.02 |  |  | POL1_0
59 | 762337113RT3 | Celodřevěný plátový spoj, střeš.vazba, do 450 cm2, čtyřkolíkový spoj + 1 čep (hmoždík) | kus | 30 | 0 | 0 |  | 0 |  | 0 | 21 | 0 | 0.00043 | 0.0129 | 0 | 0 |  |  | 7.986 | 239.58 |  |  | POL1_0
60 | 998762103R00 | Přesun hmot pro tesařské konstrukce, výšky do 24 m | t | 10.7 | 0 | 0 |  | 0 |  | 0 | 21 | 0 | 0 | 0 | 0 | 0 |  |  | 1.863 | 19.93 |  |  | POL1_0
Díl: | 764 | Konstrukce klempířské |  |  |  | 0 |  | 0 |  | 0 |  | 0 |  | 1.3424 |  | 0 |  |  |  | 306.62 |  |  | DIL
61 | 764715146R00 | Krytina z lak. Al plechů,trapéz 40/184 mm,na dřevo | m2 | 113 | 0 | 0 |  | 0 |  | 0 | 21 | 0 | 0.00339 | 0.38307 | 0 | 0 |  |  | 1.2765 | 144.24 |  |  | POL1_0
|  | Klempířské prvky obsahují montáž, veškeré příslušenství, spojovací a montážní materiál, krácení materiálu apod. | [20 empty] | POP |  | Klempířské prvky obsahují montáž, veškeré příslušenství, spojovací a montážní materiál, krácení materiálu apod.
|  | skladba S2:113 |  | 113 | [18 empty] | VV | 0
62 | 764908105R00 | Žlab podokapní půlkruhový ,velikost 150 mm, AL lakovaný, včetně háků a čel | m | 64 | 0 | 0 |  | 0 |  | 0 | 21 | 0 | 0.00225 | 0.144 | 0 | 0 |  |  | 0.364 | 23.3 |  |  | POL1_0
|  | řez A:18+11 |  | 29 | [18 empty] | VV | 0
|  | řez B:4 |  | 4 | [18 empty] | VV | 0
|  | řez C+D:31 |  | 31 | [18 empty] | VV | 0
63 | 764908102R00 | Kotlík žlabový kónický AL lakovaný ,vel.žlabu 150, mm | kus | 4 | 0 | 0 |  | 0 |  | 0 | 21 | 0 | 0.0004 | 0.0016 | 0 | 0 |  |  | 0.45 | 1.8 |  |  | POL1_0
64 | 764908109R00 | Odpadní trouby kruhové AL lakovaný, D 100 mm, včetně objímek | m | 4 | 0 | 0 |  | 0 |  | 0 | 21 | 0 | 0.00312 | 0.01248 | 0 | 0 |  |  | 0.294 | 1.18 |  |  | POL1_0
65 | 764908109R09 | Úprava a napojení nových, svodů na stávající | ks | 4 | 0 | 0 |  | 0 |  | 0 | 21 | 0 | 0.00312 | 0.01248 | 0 | 0 |  |  | 0.294 | 1.18 |  |  | POL1_0
66 | 764816420R00 | Okapnice z lakovaného AL plechu, rš 200 mm | m | 64 | 0 | 0 |  | 0 |  | 0 | 21 | 0 | 0.00119 | 0.07616 | 0 | 0 |  |  | 0.28 | 17.92 |  |  | POL1_0
|  | řez A:18+11 |  | 29 | [18 empty] | VV | 0
|  | řez B:4 |  | 4 | [18 empty] | VV | 0
|  | řez C+D:31 |  | 31 | [18 empty] | VV | 0
67 | 764817133RT2 | Oplechování zdí (atik) z lak. AL plechu, rš 330 mm, nalepení Enkolitem | m | 88 | 0 | 0 |  | 0 |  | 0 | 21 | 0 | 0.00206 | 0.18128 | 0 | 0 |  |  | 0.34 | 29.92 |  |  | POL1_0
|  | 9+9+9+17+13+9+11+11 |  | 88 | [18 empty] | VV | 0
68 | 764813160R00 | Lemování zdí z lak. AL plechu,tvr.krytina,rš 660, mm | m | 115 | 0 | 0 |  | 0 |  | 0 | 21 | 0 | 0.00378 | 0.4347 | 0 | 0 |  |  | 0.4112 | 47.29 |  |  | POL1_0
|  | 9+9+9+2+10+6+11+11+9+9+17+13 |  | 115 | [18 empty] | VV | 0
69 | 764817143RT2 | Oplechování zdí (atik) z lak. AL plechu, rš 430 mm, nalepení Enkolitem | m | 12 | 0 | 0 |  | 0 |  | 0 | 21 | 0 | 0.00274 | 0.03288 | 0 | 0 |  |  | 0.39 | 4.68 |  |  | POL1_0
70 | 764813820R00 | Lemování z lak. AL plechu ,komínů na vln.krytině, v hřebeni | m2 | 2 | 0 | 0 |  | 0 |  | 0 | 21 | 0 | 0.00622 | 0.01244 | 0 | 0 |  |  | 2.8048 | 5.61 |  |  | POL1_0
71 | 764813821R09 | Lemování z lak. AL plechu ,střešních výlezů, 600x600, v ploše | ks | 6 | 0 | 0 |  | 0 |  | 0 | 21 | 0 | 0.00622 | 0.03732 | 0 | 0 |  |  | 2.8048 | 16.83 |  |  | POL1_0
72 | 764897116R00 | Zábrana sněhová,vč.příslušenství d =2,0m | sada | 7 | 0 | 0 |  | 0 |  | 0 | 21 | 0 | 0.002 | 0.014 | 0 | 0 |  |  | 0.8625 | 6.04 |  |  | POL1_0
|  | střecha S2:7 |  | 7 | [18 empty] | VV | 0
73 | 998764103R00 | Přesun hmot pro klempířské konstr., výšky do 24 m | t | 1.34 | 0 | 0 |  | 0 |  | 0 | 21 | 0 | 0 | 0 | 0 | 0 |  |  | 4.947 | 6.63 |  |  | POL1_0
Díl: | 765 | Krytiny tvrdé |  |  |  | 0 |  | 0 |  | 0 |  | 0 |  | 22.1944 |  | 0 |  |  |  | 481.52 |  |  | DIL
74 | 765319211R00 | Mont.krytiny drážk.střech jedn.na sucho do 12ks/m2 | m2 | 499 | 0 | 0 |  | 0 |  | 0 | 21 | 0 | 0 | 0 | 0 | 0 |  |  | 0.366 | 182.63 |  |  | POL1_0
|  | Včetně montáže odvětracích tašek, půlených tašek, hromosvodových držáků apod. | [20 empty] | POP |  | Včetně montáže odvětracích tašek, půlených tašek, hromosvodových držáků apod.
|  | Včetně utěsnění prostupů. | [20 empty] | POP |  | Včetně utěsnění prostupů.
|  | plocha řez A+B:315 |  | 315 | [18 empty] | VV | 0
|  | plocha řez C:184 |  | 184 | [18 empty] | VV | 0
75 | 765319715R00 | Příplatek za sklon pro zalomení přes 35° do 45° | m | 315 | 0 | 0 |  | 0 |  | 0 | 21 | 0 | 0 | 0 | 0 | 0 |  |  | 0.02 | 6.3 |  |  | POL1_0
76 | 765314117R00 | Přiřezání a uchycení tašek, pálených | m | 60 | 0 | 0 |  | 0 |  | 0 | 21 | 0 | 3e-05 | 0.0018 | 0 | 0 |  |  | 0.32 | 19.2 |  |  | POL1_0
77 | 765319411R00 | Montáž hřebene z hřebenáčů s větracím pásem | m | 17.5 | 0 | 0 |  | 0 |  | 0 | 21 | 0 | 0 | 0 | 0 | 0 |  |  | 0.33 | 5.78 |  |  | POL1_0
|  | řez A:17,5 |  | 17.5 | [18 empty] | VV | 0
78 | 765319942R00 | Plošné kotvení háčky | m2 | 499 | 0 | 0 |  | 0 |  | 0 | 21 | 0 | 0 | 0 | 0 | 0 |  |  | 0.1 | 49.9 |  |  | POL1_0
79 | 765319711R00 | M. ukončení a zalomení střech taškami tvarovanými | m | 85 | 0 | 0 |  | 0 |  | 0 | 21 | 0 | 0 | 0 | 0 | 0 |  |  | 0.2 | 17 |  |  | POL1_0
|  | štítová hrana levá:29 |  | 29 | [18 empty] | VV | 0
|  | pravá hrana pravá:29 |  | 29 | [18 empty] | VV | 0
|  | pultová hrana:27 |  | 27 | [18 empty] | VV | 0
80 | 765319813R00 | Montáž tašky prostupové s nástavcem | kus | 7 | 0 | 0 |  | 0 |  | 0 | 21 | 0 | 0 | 0 | 0 | 0 |  |  | 0.24 | 1.68 |  |  | POL1_0
81 | 765319820R00 | Montáž střešní lávky | kus | 3 | 0 | 0 |  | 0 |  | 0 | 21 | 0 | 0 | 0 | 0 | 0 |  |  | 1 | 3 |  |  | POL1_0
82 | 765901001R00 | Montáž podstřešní fólie | m2 | 612 | 0 | 0 |  | 0 |  | 0 | 21 | 0 | 0 | 0 | 0 | 0 |  |  | 0.1 | 61.2 |  |  | POL1_0
|  | skladba S1:499 |  | 499 | [18 empty] | VV | 0
|  | skladba S2:113 |  | 113 | [18 empty] | VV | 0
83 | 446122001R00 | Montáž nadstřešních dílců - výlezů na střechu | kus | 6 | 0 | 0 |  | 0 |  | 0 | 21 | 0 | 0.01038 | 0.06228 | 0 | 0 |  |  | 1.371 | 8.23 |  |  | POL1_0
84 | 596620001R | Taška základní 1/1 pálená engoba, oranžová | kus | 5580 | 0 | 0 |  | 0 |  | 0 | 21 | 0 | 0.0034 | 18.972 | 0 | 0 |  |  | 0 | 0 |  |  | POL3_0
85 | 596620021R | Taška odvětrávací pálená engoba, oranžová | kus | 125 | 0 | 0 |  | 0 |  | 0 | 21 | 0 | 0.0051 | 0.6375 | 0 | 0 |  |  | 0 | 0 |  |  | POL3_0
86 | 596620031R | Taška krajní pravá/levá pálená engoba, oranžová | kus | 148 | 0 | 0 |  | 0 |  | 0 | 21 | 0 | 0.0052 | 0.7696 | 0 | 0 |  |  | 0 | 0 |  |  | POL3_0
|  | pravá:72 |  | 72 | [18 empty] | VV | 0
|  | levá:76 |  | 76 | [18 empty] | VV | 0
87 | 596620011R | Taška půlená 1/2 pálená engoba, oranžová | kus | 98 | 0 | 0 |  | 0 |  | 0 | 21 | 0 | 0.0018 | 0.1764 | 0 | 0 |  |  | 0 | 0 |  |  | POL3_0
88 | 596620051R | Taška pultu základní 1/1 pálená engoba, oranžová | kus | 115 | 0 | 0 |  | 0 |  | 0 | 21 | 0 | 0.0056 | 0.644 | 0 | 0 |  |  | 0 | 0 |  |  | POL3_0
89 | 596620071R | Taška pultu rohová P/L pálená engoba, oranžová | kus | 4 | 0 | 0 |  | 0 |  | 0 | 21 | 0 | 0.007 | 0.028 | 0 | 0 |  |  | 0 | 0 |  |  | POL3_0
90 | 596620101R | Hřebenáč kónický K pálený, 1 příchytka, oranžová | kus | 52 | 0 | 0 |  | 0 |  | 0 | 21 | 0 | 0.0036 | 0.1872 | 0 | 0 |  |  | 0 | 0 |  |  | POL3_0
91 | 596620161R | Uzávěra hřebene K keramická engoba, oranžová | kus | 2 | 0 | 0 |  | 0 |  | 0 | 21 | 0 | 0.0025 | 0.005 | 0 | 0 |  |  | 0 | 0 |  |  | POL3_0
92 | 596620111R | Hřebenáč začáteční kónický K pálená engoba, 1 příchytka, oranžová | kus | 2 | 0 | 0 |  | 0 |  | 0 | 21 | 0 | 0.0036 | 0.0072 | 0 | 0 |  |  | 0 | 0 |  |  | POL3_0
93 | 596620121R | Hřebenáč zakončovací kónický K pálená engoba, 1 vrut, oranžová | kus | 1 | 0 | 0 |  | 0 |  | 0 | 21 | 0 | 0.0036 | 0.0036 | 0 | 0 |  |  | 0 | 0 |  |  | POL3_0
94 | 553454242R | Držák hřebenové latě s hřebem 40/210, pozink | kus | 22 | 0 | 0 |  | 0 |  | 0 | 21 | 0 | 0.001 | 0.022 | 0 | 0 |  |  | 0 | 0 |  |  | POL3_0
95 | 553454239R | Hromosvodový držák pro hřebenáč V 120, nerez | kus | 18 | 0 | 0 |  | 0 |  | 0 | 21 | 0 | 0.001 | 0.018 | 0 | 0 |  |  | 0 | 0 |  |  | POL3_0
96 | 553454235R | Hromosvodový držák pro vodič hromosvodu, nerez | kus | 68 | 0 | 0 |  | 0 |  | 0 | 21 | 0 | 0.001 | 0.068 | 0 | 0 |  |  | 0 | 0 |  |  | POL3_0
97 | 553454237R | Nástavec pro příčné vedení hromosvodu, nerez | kus | 10 | 0 | 0 |  | 0 |  | 0 | 21 | 0 | 0.001 | 0.01 | 0 | 0 |  |  | 0 | 0 |  |  | POL3_0
98 | 596620201R | Taška průchozí pro sanitární odvětrání pálená, engoba oranžová | kus | 2 | 0 | 0 |  | 0 |  | 0 | 21 | 0 | 0.0051 | 0.0102 | 0 | 0 |  |  | 0 | 0 |  |  | POL3_0
99 | 596620211R | Taška průchozí pro anténu pálená engoba, oranžová | kus | 4 | 0 | 0 |  | 0 |  | 0 | 21 | 0 | 0.0051 | 0.0204 | 0 | 0 |  |  | 0 | 0 |  |  | POL3_0
100 | 59244027R | Plošina stoupací kovová šíře 88 cm | kus | 3 | 0 | 0 |  | 0 |  | 0 | 21 | 0 | 0.0032 | 0.0096 | 0 | 0 |  |  | 0 | 0 |  |  | POL3_0
101 | 61141315R | Okno střešní ALU 60, výstupní otvor 60 x 60 cm | kus | 6 | 0 | 0 |  | 0 |  | 0 | 21 | 0 | 0.0155 | 0.093 | 0 | 0 |  |  | 0 | 0 |  |  | POL3_0
102 | 673522311R | Fólie difuzní 140, 3 vrstvy, 1,5x50 m | m2 | 750 | 0 | 0 |  | 0 |  | 0 | 21 | 0 | 0.00014 | 0.105 | 0 | 0 |  |  | 0 | 0 |  |  | POL3_0
|  | skladba S1:600 |  | 600 | [18 empty] | VV | 0
|  | skladba S2:150 |  | 150 | [18 empty] | VV | 0
103 | 673522320R | Těsnící 300 mm fólie hliníková l = 5000 mm | kus | 1 | 0 | 0 |  | 0 |  | 0 | 21 | 0 | 0.003 | 0.003 | 0 | 0 |  |  | 0 | 0 |  |  | POL3_0
104 | 592440342R | Pás nárožní větrací basicroll 1role/5 bm | kus | 4 | 0 | 0 |  | 0 |  | 0 | 21 | 0 | 0.002 | 0.008 | 0 | 0 |  |  | 0 | 0 |  |  | POL3_0
105 | 59244023R | Příchytka tašky pozinkovaná | kus | 2000 | 0 | 0 |  | 0 |  | 0 | 21 | 0 | 1e-05 | 0.02 | 0 | 0 |  |  | 0 | 0 |  |  | POL3_0
106 | 5924415591R | Durovent uni DN 160 CČ | kus | 1 | 0 | 0 |  | 0 |  | 0 | 21 | 0 | 0.0005 | 0.0005 | 0 | 0 |  |  | 0 | 0 |  |  | POL3_0
107 | 765314151R00 | Pás úžlabí Al 1500/640 mm, s těsněním, montáž a dodávka | m | 9.5 | 0 | 0 |  | 0 |  | 0 | 21 | 0 | 0.00175 | 0.01663 | 0 | 0 |  |  | 0.185 | 1.76 |  |  | POL1_0
108 | 765314192R00 | Pás ochranný větrací okapní 500/8 cm plast, montáž a dodávka | m | 17.5 | 0 | 0 |  | 0 |  | 0 | 21 | 0 | 0.00041 | 0.00718 | 0 | 0 |  |  | 0.1 | 1.75 |  |  | POL1_0
|  | hřeben:17,5 |  | 17.5 | [18 empty] | VV | 0
109 | 765314193R00 | Pás ochranný větrací okapní 500/10cm plas, montáž a dodávka | m | 50 | 0 | 0 |  | 0 |  | 0 | 21 | 0 | 0.00048 | 0.024 | 0 | 0 |  |  | 0.1 | 5 |  |  | POL1_0
|  | řez A:11+17,5 |  | 28.5 | [18 empty] | VV | 0
|  | řez B:4 |  | 4 | [18 empty] | VV | 0
|  | řez C:17,5 |  | 17.5 | [18 empty] | VV | 0
110 | 765314197R00 | Mřížka ochranná větrací 100 cm univerzáln, montáž a dodávka | m | 50 | 0 | 0 |  | 0 |  | 0 | 21 | 0 | 0.00016 | 0.008 | 0 | 0 |  |  | 0.067 | 3.35 |  |  | POL1_0
111 | 765314199R09 | Nadrokevní držák pro anténu, montáž a dodávka | ks | 1 | 0 | 0 |  | 0 |  | 0 | 21 | 0 | 0.0016 | 0.0016 | 0 | 0 |  |  | 0.067 | 0.07 |  |  | POL1_0
112 | 765314172R00 | Hák protisněhový, montáž a dodávka | kus | 1158 | 0 | 0 |  | 0 |  | 0 | 21 | 0 | 0.00022 | 0.25476 | 0 | 0 |  |  | 0.05 | 57.9 |  |  | POL1_0
|  | ME:996 |  | 996 | [18 empty] | VV | 0
|  | CČ:162 |  | 162 | [18 empty] | VV | 0
113 | 998765103R00 | Přesun hmot pro krytiny tvrdé, výšky do 24 m | t | 22.2 | 0 | 0 |  | 0 |  | 0 | 21 | 0 | 0 | 0 | 0 | 0 |  |  | 2.557 | 56.77 |  |  | POL1_0
Díl: | 766 | Konstrukce truhlářské |  |  |  | 0 |  | 0 |  | 0 |  | 0 |  | 0.31084 |  | 0 |  |  |  | 51.86 |  |  | DIL
114 | 766427112R00 | Podkladový rošt pro obložení podhledů | m | 128 | 0 | 0 |  | 0 |  | 0 | 21 | 0 | 0.00028 | 0.03584 | 0 | 0 |  |  | 0.1855 | 23.74 |  |  | POL1_0
115 | 766420010RAA | Obklad podhledu palubkami pero-drážka, palubky SM/JD, 3 násobný lazurovací nátěr | m2 | 22 | 0 | 0 |  | 0 |  | 0 | 21 | 0 | 0.0125 | 0.275 | 0 | 0 |  |  | 1.2435 | 27.36 |  |  | POL2_0
116 | 998766103R00 | Přesun hmot pro truhlářské konstr., výšky do 24 m | t | 0.31 | 0 | 0 |  | 0 |  | 0 | 21 | 0 | 0 | 0 | 0 | 0 |  |  | 2.447 | 0.76 |  |  | POL1_0
Díl: | 783 | Nátěry |  |  |  | 0 |  | 0 |  | 0 |  | 0 |  | 0.0061 |  | 0 |  |  |  | 2.26 |  |  | DIL
117 | 783892270R00 | Nátěr omítek stěn vnějších, napuštění | m2 | 10 | 0 | 0 |  | 0 |  | 0 | 21 | 0 | 0.0002 | 0.002 | 0 | 0 |  |  | 0.072 | 0.72 |  |  | POL1_0
|  | štít mezi střechou trapéz/taška:10 |  | 10 | [18 empty] | VV | 0
118 | 783892220R00 | Nátěr omítek stěn vnějších dvojnásobný | m2 | 10 | 0 | 0 |  | 0 |  | 0 | 21 | 0 | 0.00041 | 0.0041 | 0 | 0 |  |  | 0.154 | 1.54 |  |  | POL1_0
Díl: | M21 | Elektromontáže |  |  |  | 0 |  | 0 |  | 0 |  | 0 |  | 0.42235 |  | 0 |  |  |  | 883.61 |  |  | DIL
119 | 210200020RA0 | Hromosvod | ks | 1 | 0 | 0 |  | 0 |  | 0 | 21 | 0 | 0.29943 | 0.29943 | 0 | 0 |  |  | 150.4314 | 150.43 |  |  | POL2_0
|  | zemění a bleskosvod dle popisu TZ a výkresu hromosvodu | [20 empty] | POP |  | zemění a bleskosvod dle popisu TZ a výkresu hromosvodu
120 | 210200020RA9 | Revize | ks | 1 | 0 | 0 |  | 0 |  | 0 | 21 | 0 | 0 | 0 | 0 | 0 |  |  | 73.317 | 73.32 |  |  | POL2_0
121 | 210200029RA9 | Demontáž hromosvodu a likvidace | ks | 1 | 0 | 0 |  | 0 |  | 0 | 21 | 0 | 0.12292 | 0.12292 | 0 | 0 |  |  | 73.317 | 73.32 |  |  | POL2_0
122 | 210200032RA9 | Demontáž stožárů a likvidace | ks | 4 | 0 | 0 |  | 0 |  | 0 | 21 | 0 | 0 | 0 | 0 | 0 |  |  | 73.317 | 293.27 |  |  | POL2_0
123 | 210200033RA9 | Nový stožár, dodávka a montáž | ks | 4 | 0 | 0 |  | 0 |  | 0 | 21 | 0 | 0 | 0 | 0 | 0 |  |  | 73.317 | 293.27 |  |  | POL2_0
Díl: | VN | Vedlejší náklady |  |  |  | 0 |  | 0 |  | 0 |  | 0 |  | 0 |  | 0 |  |  |  | 0 |  |  | DIL
124 | 004111010R | Průzkumné práce | Soubor | 1 | 0 | 0 |  | 0 |  | 0 | 21 | 0 | 0 | 0 | 0 | 0 |  |  | 0 | 0 |  |  | POL1_0
125 | 004111020R | Vypracování projektové dokumentace, oprava krovu | Soubor | 1 | 0 | 0 |  | 0 |  | 0 | 21 | 0 | 0 | 0 | 0 | 0 |  |  | 0 | 0 |  |  | POL1_0
126 | 005111021R | Vytyčení inženýrských sítí | Soubor | 1 | 0 | 0 |  | 0 |  | 0 | 21 | 0 | 0 | 0 | 0 | 0 |  |  | 0 | 0 |  |  | POL1_0
127 | 005121010R | Vybudování zařízení staveniště | Soubor | 1 | 0 | 0 |  | 0 |  | 0 | 21 | 0 | 0 | 0 | 0 | 0 |  |  | 0 | 0 |  |  | POL1_0
128 | 005121020R | Provoz zařízení staveniště | Soubor | 1 | 0 | 0 |  | 0 |  | 0 | 21 | 0 | 0 | 0 | 0 | 0 |  |  | 0 | 0 |  |  | POL1_0
129 | 005121030R | Odstranění zařízení staveniště | Soubor | 1 | 0 | 0 |  | 0 |  | 0 | 21 | 0 | 0 | 0 | 0 | 0 |  |  | 0 | 0 |  |  | POL1_0
130 | 005124010R | Koordinační činnost | Soubor | 1 | 0 | 0 |  | 0 |  | 0 | 21 | 0 | 0 | 0 | 0 | 0 |  |  | 0 | 0 |  |  | POL1_0
131 | 005211010R | Předání a převzetí staveniště | Soubor | 1 | 0 | 0 |  | 0 |  | 0 | 21 | 0 | 0 | 0 | 0 | 0 |  |  | 0 | 0 |  |  | POL1_0
132 | 005211030R | Dočasná dopravní opatření | Soubor | 1 | 0 | 0 |  | 0 |  | 0 | 21 | 0 | 0 | 0 | 0 | 0 |  |  | 0 | 0 |  |  | POL1_0
133 | 005211040R | Užívání veřejných ploch a prostranství | Soubor | 1 | 0 | 0 |  | 0 |  | 0 | 21 | 0 | 0 | 0 | 0 | 0 |  |  | 0 | 0 |  |  | POL1_0
134 | 005211080R | Bezpečnostní a hygienická opatření na staveništi | Soubor | 1 | 0 | 0 |  | 0 |  | 0 | 21 | 0 | 0 | 0 | 0 | 0 |  |  | 0 | 0 |  |  | POL1_0
[21 empty] | 15 | 21
| Celkem |  |  |  |  | 0 | [14 empty] | 0 | 0 | SUM
Poznámky uchazeče k zadání
POPUZIV
END