## List1
PŘÍLOHA Č. 3 ZADÁVACÍ DOKUMENTACE / ANNEX No. 3 TO THE TENDER DOCUMENTATION TECHNICKÁ SPECIFIKACE PŘEDMĚTU VEŘEJNÉ ZAKÁZKY / TECHNICAL SPECIFICATION OF THE SUBJECT OF THE PUBLIC CONTRACT
Tento dokument stanovuje minimální požadované technické parametry předmětu veřejné zakázky – nová výrobní technologie - ofsetový tiskový stroj pro potisk zaoblených plastových kelímků (dále jako „předmět veřejné zakázky“ nebo „zařízení“). V případě nejasností ohledně splnění určitého parametru může zadavatel po účastníkovi v rámci objasnění nabídky ve smyslu § 46 odst. 1 ZZVZ požadovat předložení produktových listů vyhotovených výrobcem nabízených zařízení (datasheets) nebo vzorků či modelů zařízení.
This document sets out the minimum required technical parameters of the subject of the public contract - new production technology - offset printing machine for printing rounded plastic cups (hereinafter referred to as the "subject of the public contrat" or "equipment"). In case of ambiguity regarding the fulfilment of a certain parameter, the contracting authority may require the participant to submit product data sheets prepared by the manufacturer of the offered equipment (datasheets) or samples or models of the equipment in order to clarify the bid within the meaning of Section 46(1) of the ZZVZ.
Zadavatelem vymezené kapacitní, kvalitativní a technické parametry a požadavky na předmět veřejné zakázky stejně jako hodnoty uvedené u těchto parametrů jsou stanoveny jako minimální přípustné. Účastníci proto mohou nabídnout zařízení, která budou disponovat lepšími parametry a vlastnostmi u funkcionalit zadavatelem požadovaných.
The capacity, quality and technical parameters and requirements for the subject of the public contract, as well as the values specified for these parameters, are set as the minimum permissible. Participants may therefore offer equipment that will have better parameters and features for the functionalities required by the Contracting Authority.
Účastník u každé uvedené položky (řádku) tabulky uvede konkrétní nabízené technické parametry zařízení nebo u nevyčíslitelných požadavků uvede ANO/NE, tzn., zda zařízení splňuje nebo nesplňuje tento požadavek. Dále účastník uvede výrobce a typové označení nabízeného zařízení.
For each listed item (line) in the table, the participant shall indicate the specific technical parameters of the equipment offered or, for non-quantifiable requirements, indicate YES/NO, i.e. whether or not the equipment meets the requirement. In addition, the participant shall indicate the manufacturer and the type designation of the equipment offered.
Min. technical parameters required by the contracting authority: | Zadavatelem požadované min. technické parametry: | Min. | Max. | ANO/NE - YES/NO
(případně parametr) (or a parameter, if applicable)
Printing technology: dry-offset | Tisková technologie: suchý offest | ANO/YES |  | uveďte ANO/NE / indicate YES/NO
Number of inking/printing units | Počet barevníků/tiskových jednotek | 8 |  | uveďte hodnotu parametru / specify the parameter value
Automatic central lubrication for all inking units | Automatické centrální mazání pro všechny barevníky | ANO/YES |  | uveďte ANO/NE / indicate YES/NO
All inking units in horizontal orientation/configuration/arrangement | Všechny barevníky jsou v horizontální orientaci/konfiguraci/uspořádání | ANO/YES |  | uveďte ANO/NE / indicate YES/NO
Infeed elevator with feeding table | Přísunový výtah s podávacím stolem | ANO/YES |  | uveďte ANO/NE / indicate YES/NO
Automatic rubber roller washing equipment | Zařízení na automatické mytí pryžových válců | ANO/YES |  | uveďte ANO/NE / indicate YES/NO
Dia. of printing plate cylinder | Průměr štočkového válce | 200 mm | - | uveďte hodnotu parametru / specify the parameter value
Max. print height (depends on UV lamp length) | Max. výška tisku (závisí na délce UV lampy) | 145 mm | 160 mm | uveďte hodnotu parametru / specify the parameter value
Max. print length with standard plate cylinder | Max. délka tisku se standardním štočkovým válcem | - | 502 mm | uveďte hodnotu parametru / specify the parameter value
Number of blanket (electronically switchable) (6/3 blanket mode depends on cup size and production speed) | Počet tiskových sekcí (elektronicky přepínatelné) (režim 6/3 tiskové sekce závisí na velikosti kelímku a rychlosti výroby) | 6/3 |  | uveďte ANO/NE / indicate YES/NO
Max. rim dia. of cup (depends on Elevator cradles) | Max. průměr okraje kelímku (závisí na kolébkách podávacího výtahu) | - | 185 mm | uveďte hodnotu parametru / specify the parameter value
Min. rim dia. of cup | Min. průměr okraje kelímku | 60 mm | - | uveďte hodnotu parametru / specify the parameter value
Max. stack length: Infeed up to 2100 mm / Discharge up to 800 mm | Max. délka stohu: přísun až 2100 mm / odsun až 800 mm | ANO/YES |  | uveďte ANO/NE / indicate YES/NO
Max. cup height | Max. výška kelímku | - | 200 mm | uveďte hodnotu parametru / specify the parameter value
Min. cup height | Min. výška kelímku | 35 mm | - | uveďte hodnotu parametru / specify the parameter value
Min./Max. taper | Min./Max. úkos | 2° | 15° | uveďte hodnotu parametru / specify the parameter value
Printing blanket thickness (+/- 0,02 mm) | Tloušťka tiskové gumy (+/- 0,02 mm) | 2 x 1,9 mm |  | uveďte hodnotu parametru / specify the parameter value
Double sided adhesive tape (+/- 0,02 mm) | Oboustranná lepicí páska (+/- 0,02 mm) | 2 x 0,3 mm |  | uveďte hodnotu parametru / specify the parameter value
Printing plate thickness | Tloušťka štočku | 0,73 mm |  | uveďte hodnotu parametru
Max. Production speed (depending on cup size, shape, stack height, stack length, materials, quality and print design) | max. Rychlost výroby (závisí na velikosti kelímku, tvaru, výšce stohu, délka stohu, materiálech, kvalitě a designu tisku) | 650 kel./min (cups/min) |  | uveďte hodnotu parametru / specify the parameter value
Turret Head drive and indexing with Torque Motor | Pohon revolverové hlavy s momentovým motorem | ANO/YES |  | uveďte ANO/NE / indicate YES/NO
Format change: printing mandrels to be exchanged separately in the machine | Změna formátu (velikosti) kelímku: tiskové trny se vyměňují samostatně ve stroji | ANO/YES |  | uveďte ANO/NE / indicate YES/NO
Výrobce zařízení / Manufacturer of the equipment
Typové označení zařízení / Equipment type designation
V/In …................dne/as on ….......................
Jméno, funkce, podpis / Name and surname, function, signature