## Rekapitulace stavby
Export Komplet | [28 empty] | 2.0 | [5 empty] | False | False | {5170b9fc-65b2-4bba-88a3-d0d0ff080e9e}
[20 empty] | >> skryté sloupce << | [13 empty] | 0,01 | 21
[34 empty] | 0,01 | 12
|  | REKAPITULACE STAVBY | [18 empty] | v --- níže se nacházejí doplnkové a pomocné údaje k sestavám --- v | [11 empty] | Návod na vyplnění | 0,001
|  | Kód: |  |  |  |  | 0324 | [25 empty] | Měnit lze pouze buňky se žlutým podbarvením! 1) na prvním listu Rekapitulace stavby vyplňte v sestavě a) Souhrnný list - údaje o Uchazeči (přenesou se do ostatních sestav i v jiných listech) b) Rekapitulace objektů - potřebné Ostatní náklady 2) na vybraných listech vyplňte v sestavě a) Krycí list - údaje o Uchazeči, pokud se liší od údajů o Uchazeči na Souhrnném listu (údaje se přenesou do ostatních sestav v daném listu) b) Rekapitulace rozpočtu - potřebné Ostatní náklady c) Celkové náklady za stavbu - ceny u položek - množství, pokud má žluté podbarvení - a v případě potřeby poznámku (ta je ve skrytém sloupci) | 0,01
|  | Stavba: |  |  |  |  | ZŠ Husova I.-II. stupeň a spojovací chodba, Chodov | [26 empty] | 0,01
|  | KSO: | [13 empty] | CC-CZ: | [17 empty] | 0,01
|  | Místo: | [13 empty] | Datum: |  | 5. 3. 2024 | [15 empty] | 0,01
0,01
|  | Zadavatel: | [13 empty] | IČ: | [17 empty] | 0,01
|  |  | Město Chodov | [12 empty] | DIČ: | [17 empty] | 0,01
0,01
|  | Uchazeč: | [13 empty] | IČ: |  | Vyplň údaj | [15 empty] | 0,01
|  |  | Vyplň údaj | [12 empty] | DIČ: |  | Vyplň údaj | [15 empty] | 0,01
False
|  | Projektant: | [13 empty] | IČ: | [17 empty] | False
|  |  | P.Dindák, Staré Sedlo | [12 empty] | DIČ: | [17 empty] | True
0,01
|  | Zpracovatel: | [13 empty] | IČ: | [17 empty] | 0,01
|  |  | Šimková Dita, K.Vary | [12 empty] | DIČ: | [17 empty] | True
Poznámka:
|  | Cena bez DPH | [13 empty] | 0
[8 empty] | Sazba daně |  |  | Základ daně |  |  |  |  | Výše daně
|  | DPH |  | základní |  |  |  | 21% |  |  | 0 |  |  |  |  | 0
|  |  |  | snížená |  |  |  | 12% |  |  | 0 |  |  |  |  | 0
|  |  |  | zákl. přenesená |  |  |  | 21% |  |  | 0 |  |  |  |  | 0
|  |  |  | sníž. přenesená |  |  |  | 12% |  |  | 0 |  |  |  |  | 0
|  |  |  | nulová |  |  |  | 0% |  |  | 0 |  |  |  |  | 0
|  | Cena s DPH | [6 empty] | v |  |  | CZK |  |  |  | 0
|  | Projektant | [11 empty] | Zpracovatel
|  | Datum a podpis: | [7 empty] | Razítko |  |  |  | Datum a podpis: |  |  | Razítko
|  | Objednavatel | [11 empty] | Uchazeč
|  | Datum a podpis: | [7 empty] | Razítko |  |  |  | Datum a podpis: |  |  | Razítko
REKAPITULACE OBJEKTŮ STAVBY A SOUPISŮ PRACÍ
| Kód: | [6 empty] | 0324
| Stavba: | [6 empty] | ZŠ Husova I.-II. stupeň a spojovací chodba, Chodov
| Místo: | [13 empty] | Datum: |  | 5. 3. 2024
| Zadavatel: | [6 empty] | Město Chodov | [6 empty] | Projektant: |  | P.Dindák, Staré Sedlo |  |  |  | Informatívní údaje z listů zakázek
| Uchazeč: | [13 empty] | Zpracovatel: |  | Šimková Dita, K.Vary
| Kód |  |  |  | Popis | [7 empty] | Cena bez DPH [CZK] |  |  |  |  | Cena s DPH [CZK] | Typ |  | z toho Ostat. náklady [CZK] | DPH [CZK] | Normohodiny [h] | DPH základní [CZK] | DPH snížená [CZK] | DPH základní přenesená [CZK] | DPH snížená přenesená [CZK] | Základna DPH základní | Základna DPH snížená | Základna DPH zákl. přenesená | Základna DPH sníž. přenesená | Základna DPH nulová
| Náklady z rozpočtů | [11 empty] | 0 |  |  |  |  | 0 |  |  | 0 | 0 | 0 | 0 | 0 | 0 | 0 | 0 | 0 | 0 | 0 | 0 |  | D | 0 | ###NOIMPORT### | IMPORT | {5170b9fc-65b2-4bba-88a3-d0d0ff080e9e} | {00000000-0000-0000-0000-000000000000}
/ |  | 001 |  |  |  | Stavební část | [6 empty] | 0 |  |  |  |  | 0 | STA |  | 0 | 0 | 0 | 0 | 0 | 0 | 0 | 0 | 0 | 0 | 0 | 0 |  |  | 1 |  | IMPORT | {b265dcc0-164b-4656-8e20-77fcf8814326} | {5170b9fc-65b2-4bba-88a3-d0d0ff080e9e} | 2
/ |  | 002 |  |  |  | Zdravotechnika | [6 empty] | 0 |  |  |  |  | 0 | STA |  | 0 | 0 | 0 | 0 | 0 | 0 | 0 | 0 | 0 | 0 | 0 | 0 |  |  | 1 |  | IMPORT | {e7f8de39-5f51-4682-a6df-dbead69ae5fb} | {5170b9fc-65b2-4bba-88a3-d0d0ff080e9e} | 2
/ |  | 003 |  |  |  | Vytápění | [6 empty] | 0 |  |  |  |  | 0 | STA |  | 0 | 0 | 0 | 0 | 0 | 0 | 0 | 0 | 0 | 0 | 0 | 0 |  |  | 1 |  | IMPORT | {a9f55102-3b31-4110-82f7-f798910fdf58} | {5170b9fc-65b2-4bba-88a3-d0d0ff080e9e} | 2
/ |  | 004.1 |  |  |  | Elektroinstalace -1.pp | [6 empty] | 0 |  |  |  |  | 0 | STA |  | 0 | 0 | 0 | 0 | 0 | 0 | 0 | 0 | 0 | 0 | 0 | 0 |  |  | 1 |  | IMPORT | {45b601d9-5014-47db-894c-b97f1cf9bcb0} | {5170b9fc-65b2-4bba-88a3-d0d0ff080e9e} | 2
/ |  | 004.2 |  |  |  | Přeložka nn vedení | [6 empty] | 0 |  |  |  |  | 0 | STA |  | 0 | 0 | 0 | 0 | 0 | 0 | 0 | 0 | 0 | 0 | 0 | 0 |  |  | 1 |  | IMPORT | {0e48b578-83b0-41e0-9594-eddf85637786} | {5170b9fc-65b2-4bba-88a3-d0d0ff080e9e} | 2
/ |  | 004.3 |  |  |  | Elektroinstalace -1.np a 2.np | [6 empty] | 0 |  |  |  |  | 0 | STA |  | 0 | 0 | 0 | 0 | 0 | 0 | 0 | 0 | 0 | 0 | 0 | 0 |  |  | 1 |  | IMPORT | {d0f35a46-74f9-4763-a0cc-9ab50a6ee9e7} | {5170b9fc-65b2-4bba-88a3-d0d0ff080e9e} | 2
/ |  | 004.4 |  |  |  | Elektroinstalace -3.np | [6 empty] | 0 |  |  |  |  | 0 | STA |  | 0 | 0 | 0 | 0 | 0 | 0 | 0 | 0 | 0 | 0 | 0 | 0 |  |  | 1 |  | IMPORT | {3432fabc-ea94-4433-85cf-ccde0a9061ba} | {5170b9fc-65b2-4bba-88a3-d0d0ff080e9e} | 2
/ |  | 005 |  |  |  | Vedlejší rozpočtové náklady | [6 empty] | 0 |  |  |  |  | 0 | STA |  | 0 | 0 | 0 | 0 | 0 | 0 | 0 | 0 | 0 | 0 | 0 | 0 |  |  | 1 |  | IMPORT | {2a37f494-c9d8-42be-ac66-c04f1aed0e51} | {5170b9fc-65b2-4bba-88a3-d0d0ff080e9e} | 2

## 001 - Stavební část
[9 empty] | >> skryté sloupce << | [9 empty] | {b265dcc0-164b-4656-8e20-77fcf8814326}
2
| KRYCÍ LIST SOUPISU PRACÍ | [8 empty] | v --- níže se nacházejí doplnkové a pomocné údaje k sestavám --- v | [8 empty] | False
Stavba:
ZŠ Husova I.-II. stupeň a spojovací chodba, Chodov
Objekt:
001 - Stavební část
| KSO: |  |  |  |  | CC-CZ:
| Místo: |  |  |  |  | Datum: | 5. 3. 2024
| Zadavatel: |  |  |  |  | IČ:
|  | Město Chodov |  |  |  | DIČ:
| Uchazeč: |  |  |  |  | IČ: | Vyplň údaj
|  | Vyplň údaj |  |  |  | DIČ: | Vyplň údaj
| Projektant: |  |  |  |  | IČ:
|  | P.Dindák, Staré Sedlo |  |  |  | DIČ:
| Zpracovatel: |  |  |  |  | IČ:
|  | Šimková Dita, K.Vary |  |  |  | DIČ:
Poznámka:
| Cena bez DPH | [5 empty] | 0
|  |  | Základ daně |  |  | Sazba daně | Výše daně
| DPH | základní | 0 |  |  | 21% | 0
|  | snížená | 0 |  |  | 12% | 0
|  | zákl. přenesená | 0 |  |  | 21% | 0
|  | sníž. přenesená | 0 |  |  | 12% | 0
|  | nulová | 0 |  |  | 0% | 0
| Cena s DPH |  |  | v | CZK |  | 0
| Projektant |  |  | Zpracovatel
| Datum a podpis: |  | Razítko | Datum a podpis: |  |  | Razítko
| Objednavatel |  |  | Uchazeč
| Datum a podpis: |  | Razítko | Datum a podpis: |  |  | Razítko
REKAPITULACE ČLENĚNÍ SOUPISU PRACÍ
Stavba:
ZŠ Husova I.-II. stupeň a spojovací chodba, Chodov
Objekt:
001 - Stavební část
Místo: | [5 empty] | Datum: | 5. 3. 2024
Zadavatel: |  |  | Město Chodov |  |  | Projektant: | P.Dindák, Staré Sedlo
Uchazeč: |  |  | Vyplň údaj |  |  | Zpracovatel: | Šimková Dita, K.Vary
Kód dílu - Popis | [6 empty] | Cena celkem [CZK]
Náklady ze soupisu prací | [6 empty] | 0 | [12 empty] | -1
| HSV - Práce a dodávky HSV | [5 empty] | 0
| 1 - Zemní práce | [5 empty] | 0
| 2 - Zakládání | [5 empty] | 0
| 3 - Svislé a kompletní konstrukce | [5 empty] | 0
| 4 - Vodorovné konstrukce | [5 empty] | 0
| 5 - Komunikace pozemní | [5 empty] | 0
| 6 - Úpravy povrchů, podlahy a osazování výplní | [5 empty] | 0
| 8 - Trubní vedení | [5 empty] | 0
| 9 - Ostatní konstrukce a práce, bourání | [5 empty] | 0
| 997 - Přesun sutě | [5 empty] | 0
| 998 - Přesun hmot | [5 empty] | 0
| PSV - Práce a dodávky PSV | [5 empty] | 0
| 711 - Izolace proti vodě, vlhkosti a plynům | [5 empty] | 0
| 712 - Povlakové krytiny | [5 empty] | 0
| 713 - Izolace tepelné | [5 empty] | 0
| 725 - Zdravotechnika - zařizovací předměty | [5 empty] | 0
| 762 - Konstrukce tesařské | [5 empty] | 0
| 763 - Konstrukce suché výstavby | [5 empty] | 0
| 764 - Konstrukce klempířské | [5 empty] | 0
| 766 - Konstrukce truhlářské | [5 empty] | 0
| 767 - Konstrukce zámečnické | [5 empty] | 0
| 771 - Podlahy z dlaždic | [5 empty] | 0
| 776 - Podlahy povlakové | [5 empty] | 0
| 781 - Dokončovací práce - obklady | [5 empty] | 0
| 783 - Dokončovací práce - nátěry | [5 empty] | 0
| 784 - Dokončovací práce - malby a tapety | [5 empty] | 0
| M - Práce a dodávky M | [5 empty] | 0
| 33-M - Montáže dopr.zaříz.,sklad. zař. a váh | [5 empty] | 0
SOUPIS PRACÍ
Stavba:
ZŠ Husova I.-II. stupeň a spojovací chodba, Chodov
Objekt:
001 - Stavební část
Místo: | [5 empty] | Datum: | 5. 3. 2024
Zadavatel: |  |  | Město Chodov |  |  | Projektant: | P.Dindák, Staré Sedlo
Uchazeč: |  |  | Vyplň údaj |  |  | Zpracovatel: | Šimková Dita, K.Vary
PČ | Typ | Kód | Popis | MJ | Množství | J.cena [CZK] | Cena celkem [CZK] | Cenová soustava |  |  | DPH | J. Nh [h] | Nh celkem [h] | J. hmotnost [t] | Hmotnost celkem [t] | J. suť [t] | Suť Celkem [t]
Náklady soupisu celkem | [6 empty] | 0 | [5 empty] | 0 |  | 303.5269 |  | 113.3758 |  | D | -1 | [10 empty] | 0
| D | HSV | Práce a dodávky HSV |  |  |  | 0 | [5 empty] | 0 |  | 238.4394 |  | 81.5221 | 1 | D | 0 |  |  |  | ROZPOCET | [6 empty] | 0
| D | 1 | Zemní práce |  |  |  | 0 | [5 empty] | 0 |  | 0.0047 |  | 5.58 | 1 | D | 1 |  |  |  | ROZPOCET | [6 empty] | 0
1 | K | 113106123 | Rozebrání dlažeb ze zámkových dlaždic komunikací pro pěší ručně | m2 | 10 |  | 0 |  |  |  | základní |  | 0 | 0 | 0 | 0.26 | 2.6 | 4 | K | 2 |  |  |  | ROZPOCET | 0 | 0 | 0 | 0 | 0 | 1 | 0 | 4 | 1087082726
| VV |  | 10 "pro patky spoj.chodby |  | 10 | [13 empty] | VV | 2 | 2 | True | 1 | ROZPOCET
2 | K | 113107122 | Odstranění podkladu z kameniva drceného tl přes 100 do 200 mm ručně | m2 | 10 |  | 0 |  |  |  | základní |  | 0 | 0 | 0 | 0.29 | 2.9 | 4 | K | 2 |  |  |  | ROZPOCET | 0 | 0 | 0 | 0 | 0 | 1 | 0 | 4 | -1497129225
| VV |  | 10 "pro patky spoj.krčku |  | 10 | [13 empty] | VV | 2 | 2 | True | 1 | ROZPOCET
3 | K | 113204111 | Vytrhání obrub záhonových | m | 2 |  | 0 |  |  |  | základní |  | 0 | 0 | 0 | 0.04 | 0.08 | 4 | K | 2 |  |  |  | ROZPOCET | 0 | 0 | 0 | 0 | 0 | 1 | 0 | 4 | 2061754332
| VV |  | 2 "napojení nového chodníku |  | 2 | [13 empty] | VV | 2 | 2 | True | 1 | ROZPOCET
4 | K | 115101201 | Čerpání vody na dopravní výšku do 10 m průměrný přítok do 500 l/min | hod | 140 |  | 0 |  |  |  | základní |  | 0 | 3e-05 | 0.0042 | 0 | 0 | 4 | K | 2 |  |  |  | ROZPOCET | 0 | 0 | 0 | 0 | 0 | 1 | 0 | 4 | 1578957754
| VV |  | 10*14 "pro výtahovou šachtu |  | 140 | [13 empty] | VV | 2 | 2 | True | 1 | ROZPOCET
5 | K | 115101301 | Pohotovost čerpací soupravy pro dopravní výšku do 10 m přítok do 500 l/min | den | 14 |  | 0 |  |  |  | základní |  | 0 | 0 | 0 | 0 | 0 | 4 | K | 2 |  |  |  | ROZPOCET | 0 | 0 | 0 | 0 | 0 | 1 | 0 | 4 | -635003396
6 | K | 121151103 | Sejmutí ornice plochy do 100 m2 tl vrstvy do 200 mm strojně | m2 | 50 |  | 0 |  |  |  | základní |  | 0 | 0 | 0 | 0 | 0 | 4 | K | 2 |  |  |  | ROZPOCET | 0 | 0 | 0 | 0 | 0 | 1 | 0 | 4 | 1373777028
7 | K | 131251100 | Hloubení jam nezapažených v hornině třídy těžitelnosti I skupiny 3 objem do 20 m3 strojně | m3 | 6.325 |  | 0 |  |  |  | základní |  | 0 | 0 | 0 | 0 | 0 | 4 | K | 2 |  |  |  | ROZPOCET | 0 | 0 | 0 | 0 | 0 | 1 | 0 | 4 | 746695327
| VV |  | 2,3*1,25*1,1*2 "patky spojovací chodba |  | 6.325 | [13 empty] | VV | 2 | 2 | True | 1 | ROZPOCET
8 | K | 131251102 | Hloubení jam nezapažených v hornině třídy těžitelnosti I skupiny 3 objem do 50 m3 strojně | m3 | 80.325 |  | 0 |  |  |  | základní |  | 0 | 0 | 0 | 0 | 0 | 4 | K | 2 |  |  |  | ROZPOCET | 0 | 0 | 0 | 0 | 0 | 1 | 0 | 4 | -1275741936
| VV |  | (11+19,6)/2*5,25 "výtahová šachta |  | 80.325 | [13 empty] | VV | 2 | 2 | True | 1 | ROZPOCET
9 | K | 132211401 | Hloubená vykopávka pod základy v hornině třídy těžitelnosti I skupiny 3 ručně | m3 | 10.281 |  | 0 |  |  |  | základní |  | 0 | 0 | 0 | 0 | 0 | 4 | K | 2 |  |  |  | ROZPOCET | 0 | 0 | 0 | 0 | 0 | 1 | 0 | 4 | -479805724
| VV |  | 2,1*1,6*1,25+2,6*1,25*0,4+4,25*0,9*1,25 "u nového výtahu |  | 10.281 | [13 empty] | VV | 2 | 2 | True | 1 | ROZPOCET
10 | K | 139001101 | Příplatek za ztížení vykopávky v blízkosti podzemního vedení | m3 | 40.163 |  | 0 |  |  |  | základní |  | 0 | 0 | 0 | 0 | 0 | 4 | K | 2 |  |  |  | ROZPOCET | 0 | 0 | 0 | 0 | 0 | 1 | 0 | 4 | -1280104441
| VV |  | (11+19,6)/2*5,25/2 "výtahová šachta (50% výměry) |  | 40.163 | [13 empty] | VV | 2 | 2 | True | 1 | ROZPOCET
11 | K | 161151103 | Svislé přemístění výkopku z horniny třídy těžitelnosti I skupiny 1 až 3 hl výkopu přes 4 do 8 m | m3 | 80.325 |  | 0 |  |  |  | základní |  | 0 | 0 | 0 | 0 | 0 | 4 | K | 2 |  |  |  | ROZPOCET | 0 | 0 | 0 | 0 | 0 | 1 | 0 | 4 | 1017433730
| VV |  | (11+19,6)/2*5,25 "výtahová šachta |  | 80.325 | [13 empty] | VV | 2 | 2 | True | 1 | ROZPOCET
12 | K | 162251102 | Vodorovné přemístění přes 20 do 50 m výkopku/sypaniny z horniny třídy těžitelnosti I skupiny 1 až 3 | m3 | 5 |  | 0 |  |  |  | základní |  | 0 | 0 | 0 | 0 | 0 | 4 | K | 2 |  |  |  | ROZPOCET | 0 | 0 | 0 | 0 | 0 | 1 | 0 | 4 | 1073859528
| VV |  | 25*0,2 "ornice z deponie |  | 5 | [13 empty] | VV | 2 | 2 | True | 1 | ROZPOCET
13 | K | 162751117 | Vodorovné přemístění přes 9 000 do 10000 m výkopku/sypaniny z horniny třídy těžitelnosti I skupiny 1 až 3 | m3 | 51.671 |  | 0 |  |  |  | základní |  | 0 | 0 | 0 | 0 | 0 | 4 | K | 2 |  |  |  | ROZPOCET | 0 | 0 | 0 | 0 | 0 | 1 | 0 | 4 | -1453200518
14 | K | 162751119 | Příplatek k vodorovnému přemístění výkopku/sypaniny z horniny třídy těžitelnosti I skupiny 1 až 3 ZKD 1000 m přes 10000 m | m3 | 775.065 |  | 0 |  |  |  | základní |  | 0 | 0 | 0 | 0 | 0 | 4 | K | 2 |  |  |  | ROZPOCET | 0 | 0 | 0 | 0 | 0 | 1 | 0 | 4 | -2145272585
| VV |  | 51,671*15 "celkem 25km |  | 775.065 | [13 empty] | VV | 2 | 2 | True | 1 | ROZPOCET
15 | K | 167151101 | Nakládání výkopku z hornin třídy těžitelnosti I skupiny 1 až 3 do 100 m3 | m3 | 56.671 |  | 0 |  |  |  | základní |  | 0 | 0 | 0 | 0 | 0 | 4 | K | 2 |  |  |  | ROZPOCET | 0 | 0 | 0 | 0 | 0 | 1 | 0 | 4 | 1919557443
| VV |  | 25*0,2 "ornice z deponie |  | 5 | [13 empty] | VV | 2 | 2 | True | 0 | ROZPOCET
| VV |  | 6,325+80,325+10,281-45,26 "zemina na skládku |  | 51.671 | [13 empty] | VV | 2 | 2 | True | 0 | ROZPOCET
| VV |  | Součet |  | 56.671 | [13 empty] | VV | 2 | 4 | True | 1 | ROZPOCET
16 | K | 171251201 | Uložení sypaniny na skládky nebo meziskládky | m3 | 51.671 |  | 0 |  |  |  | základní |  | 0 | 0 | 0 | 0 | 0 | 4 | K | 2 |  |  |  | ROZPOCET | 0 | 0 | 0 | 0 | 0 | 1 | 0 | 4 | -1592334857
17 | K | 171201221 | Poplatek za uložení na skládce (skládkovné) zeminy a kamení kód odpadu 17 05 04 | t | 93.008 |  | 0 |  |  |  | základní |  | 0 | 0 | 0 | 0 | 0 | 4 | K | 2 |  |  |  | ROZPOCET | 0 | 0 | 0 | 0 | 0 | 1 | 0 | 4 | 780553216
| VV |  | 51,671*1,8 |  | 93.008 | [13 empty] | VV | 2 | 2 | True | 1 | ROZPOCET
18 | K | 174151101 | Zásyp jam, šachet rýh nebo kolem objektů sypaninou se zhutněním | m3 | 45.26 |  | 0 |  |  |  | základní |  | 0 | 0 | 0 | 0 | 0 | 4 | K | 2 |  |  |  | ROZPOCET | 0 | 0 | 0 | 0 | 0 | 1 | 0 | 4 | 530292461
| VV |  | 6,325-0,38-3,04-0,57 "patky spoj.chodba |  | 2.335 | [13 empty] | VV | 2 | 2 | True | 0 | ROZPOCET
| VV |  | 80,325-37,4 "výtahová šachta |  | 42.925 | [13 empty] | VV | 2 | 2 | True | 0 | ROZPOCET
| VV |  | Součet |  | 45.26 | [13 empty] | VV | 2 | 4 | True | 1 | ROZPOCET
19 | K | 181351003 | Rozprostření ornice tl vrstvy do 200 mm pl do 100 m2 v rovině nebo ve svahu do 1:5 strojně | m2 | 25 |  | 0 |  |  |  | základní |  | 0 | 0 | 0 | 0 | 0 | 4 | K | 2 |  |  |  | ROZPOCET | 0 | 0 | 0 | 0 | 0 | 1 | 0 | 4 | -757263911
20 | K | 181411131 | Založení parkového trávníku výsevem pl do 1000 m2 v rovině a ve svahu do 1:5 | m2 | 25 |  | 0 |  |  |  | základní |  | 0 | 0 | 0 | 0 | 0 | 4 | K | 2 |  |  |  | ROZPOCET | 0 | 0 | 0 | 0 | 0 | 1 | 0 | 4 | -639665708
21 | M | 00572410 | osivo směs travní parková | kg | 0.5 |  | 0 |  |  |  | základní |  | 0 | 0.001 | 0.0005 | 0 | 0 | 8 | M | 2 |  |  |  | ROZPOCET | 0 | 0 | 0 | 0 | 0 | 1 | 0 | 4 | 423481345
| VV |  | 25*0,02 'Přepočtené koeficientem množství |  | 0.5 | [13 empty] | VV | 2 | 2 | False | 1 | ROZPOCET
22 | K | 181951111 | Úprava pláně v hornině třídy těžitelnosti I skupiny 1 až 3 bez zhutnění strojně | m2 | 25 |  | 0 |  |  |  | základní |  | 0 | 0 | 0 | 0 | 0 | 4 | K | 2 |  |  |  | ROZPOCET | 0 | 0 | 0 | 0 | 0 | 1 | 0 | 4 | -933370712
| VV |  | 25 "ornice |  | 25 | [13 empty] | VV | 2 | 2 | True | 1 | ROZPOCET
23 | K | 181951112 | Úprava pláně v hornině třídy těžitelnosti I skupiny 1 až 3 se zhutněním strojně | m2 | 36 |  | 0 |  |  |  | základní |  | 0 | 0 | 0 | 0 | 0 | 4 | K | 2 |  |  |  | ROZPOCET | 0 | 0 | 0 | 0 | 0 | 1 | 0 | 4 | 392452062
| VV |  | 10 "doplnění stáv.chodníku |  | 10 | [13 empty] | VV | 2 | 2 | True | 0 | ROZPOCET
| VV |  | 7,5*2 "nový chodník |  | 15 | [13 empty] | VV | 2 | 2 | True | 0 | ROZPOCET
| VV |  | 11 "výtah |  | 11 | [13 empty] | VV | 2 | 2 | True | 0 | ROZPOCET
| VV |  | Součet |  | 36 | [13 empty] | VV | 2 | 4 | True | 1 | ROZPOCET
| D | 2 | Zakládání |  |  |  | 0 | [5 empty] | 0 |  | 157.0942 |  | 0 | 1 | D | 1 |  |  |  | ROZPOCET | [6 empty] | 0
24 | K | 20050001R | Mikropiloty -vrt pr.156mm, vystrojení trubka pr.89/10mm -komplet dle statiky | m | 181.4 |  | 0 |  |  |  | základní |  | 0 | 0 | 0 | 0 | 0 | 4 | K | 2 |  |  |  | ROZPOCET | 0 | 0 | 0 | 0 | 0 | 1 | 0 | 4 | -178152946
| VV |  | 8,6*4+8,4*4 "patky spojovací chodba |  | 68 | [13 empty] | VV | 2 | 2 | True | 0 | ROZPOCET
| VV |  | 9,45*12 "výtahová šachta |  | 113.4 | [13 empty] | VV | 2 | 2 | True | 0 | ROZPOCET
| VV |  | Součet |  | 181.4 | [13 empty] | VV | 2 | 4 | True | 1 | ROZPOCET
25 | K | 21250001R | Doplnění drenáže pr.125mm a drenážní šachty DN 400 u nového výtahu | Kč | 1 |  | 0 |  |  |  | základní |  | 0 | 0 | 0 | 0 | 0 | 4 | K | 2 |  |  |  | ROZPOCET | 0 | 0 | 0 | 0 | 0 | 1 | 0 | 4 | -2084385427
26 | K | 271572211 | Podsyp pod základové konstrukce se zhutněním z netříděného štěrkopísku | m3 | 2.607 |  | 0 |  |  |  | základní |  | 0 | 1.98 | 5.1619 | 0 | 0 | 4 | K | 2 |  |  |  | ROZPOCET | 0 | 0 | 0 | 0 | 0 | 1 | 0 | 4 | 277683905
| VV |  | 1,3*0,5*2*0,15+1,25*0,5*4*0,15 "pod patky spojovací chodby |  | 0.57 | [13 empty] | VV | 2 | 2 | True | 0 | ROZPOCET
| VV |  | 8,6*0,3*0,15 "pod zídku u vstupu do výtahu |  | 0.387 | [13 empty] | VV | 2 | 2 | True | 0 | ROZPOCET
| VV |  | 11*0,15 "výtah |  | 1.65 | [13 empty] | VV | 2 | 2 | True | 0 | ROZPOCET
| VV |  | Součet |  | 2.607 | [13 empty] | VV | 2 | 4 | True | 1 | ROZPOCET
27 | K | 273313711 | Základové desky z betonu tř. C 20/25 | m3 | 1.617 |  | 0 |  |  |  | základní |  | 0 | 2.5019 | 4.0455 | 0 | 0 | 4 | K | 2 |  |  |  | ROZPOCET | 0 | 0 | 0 | 0 | 0 | 1 | 0 | 4 | 112428676
| VV |  | 1,3*0,5*2*0,1+1,25*0,5*4*0,1 "podkladní beton pod patky spojovací chodby |  | 0.38 | [13 empty] | VV | 2 | 2 | True | 0 | ROZPOCET
| VV |  | 8,6*0,3*0,15 "pod zídku u vstupu do výtahu |  | 0.387 | [13 empty] | VV | 2 | 2 | True | 0 | ROZPOCET
| VV |  | 8,5*0,1 "výtah |  | 0.85 | [13 empty] | VV | 2 | 2 | True | 0 | ROZPOCET
| VV |  | Součet |  | 1.617 | [13 empty] | VV | 2 | 4 | True | 1 | ROZPOCET
28 | K | 273321611 | Základové desky ze ŽB bez zvýšených nároků na prostředí tř. C 30/37 | m3 | 3.474 |  | 0 |  |  |  | základní |  | 0 | 2.5019 | 8.6915 | 0 | 0 | 4 | K | 2 |  |  |  | ROZPOCET | 0 | 0 | 0 | 0 | 0 | 1 | 0 | 4 | 659272156
| VV |  | 2,5*2,85*0,4 "výtah (ZD1) |  | 2.85 | [13 empty] | VV | 2 | 2 | True | 0 | ROZPOCET
| VV |  | 1,6*1,95*0,2 "výtah |  | 0.624 | [13 empty] | VV | 2 | 2 | True | 0 | ROZPOCET
| VV |  | Součet |  | 3.474 | [13 empty] | VV | 2 | 4 | True | 1 | ROZPOCET
29 | K | 273351121 | Zřízení bednění základových desek | m2 | 4.28 |  | 0 |  |  |  | základní |  | 0 | 0.00294 | 0.012583 | 0 | 0 | 4 | K | 2 |  |  |  | ROZPOCET | 0 | 0 | 0 | 0 | 0 | 1 | 0 | 4 | -856837909
| VV |  | (2,5+2,85)*2*0,4 "výtah |  | 4.28 | [13 empty] | VV | 2 | 2 | True | 1 | ROZPOCET
30 | K | 273351122 | Odstranění bednění základových desek | m2 | 4.28 |  | 0 |  |  |  | základní |  | 0 | 0 | 0 | 0 | 0 | 4 | K | 2 |  |  |  | ROZPOCET | 0 | 0 | 0 | 0 | 0 | 1 | 0 | 4 | 1143340628
31 | K | 273361821 | Výztuž základových desek betonářskou ocelí 10 505 (R) | t | 0.79 |  | 0 |  |  |  | základní |  | 0 | 1.0606 | 0.83789 | 0 | 0 | 4 | K | 2 |  |  |  | ROZPOCET | 0 | 0 | 0 | 0 | 0 | 1 | 0 | 4 | 666480698
| VV |  | 0,79 "výtah -statika |  | 0.79 | [13 empty] | VV | 2 | 2 | True | 1 | ROZPOCET
32 | K | 275321611 | Základové patky ze ŽB bez zvýšených nároků na prostředí tř. C 30/37 | m3 | 3.04 |  | 0 |  |  |  | základní |  | 0 | 2.5019 | 7.6057 | 0 | 0 | 4 | K | 2 |  |  |  | ROZPOCET | 0 | 0 | 0 | 0 | 0 | 1 | 0 | 4 | -121263150
| VV |  | 1,3*0,5*0,8*2+1,25*0,5*0,8*4 "ZP1 statika (spoj.chodba) |  | 3.04 | [13 empty] | VV | 2 | 2 | True | 1 | ROZPOCET
33 | K | 275351121 | Zřízení bednění základových patek | m2 | 13.76 |  | 0 |  |  |  | základní |  | 0 | 0.00264 | 0.036326 | 0 | 0 | 4 | K | 2 |  |  |  | ROZPOCET | 0 | 0 | 0 | 0 | 0 | 1 | 0 | 4 | 1219841210
| VV |  | (2,3+1,25+0,75)*2*2*0,8 "patky -spoj.chodba |  | 13.76 | [13 empty] | VV | 2 | 2 | True | 1 | ROZPOCET
34 | K | 275351122 | Odstranění bednění základových patek | m2 | 13.76 |  | 0 |  |  |  | základní |  | 0 | 0 | 0 | 0 | 0 | 4 | K | 2 |  |  |  | ROZPOCET | 0 | 0 | 0 | 0 | 0 | 1 | 0 | 4 | 2076866573
35 | K | 275361821 | Výztuž základových patek betonářskou ocelí 10 505 (R) | t | 0.555 |  | 0 |  |  |  | základní |  | 0 | 1.0606 | 0.58864 | 0 | 0 | 4 | K | 2 |  |  |  | ROZPOCET | 0 | 0 | 0 | 0 | 0 | 1 | 0 | 4 | 184608033
| VV |  | 0,555 "patky -spojovací chodba |  | 0.555 | [13 empty] | VV | 2 | 2 | True | 1 | ROZPOCET
36 | K | 279113151 | Základová zeď tl přes 100 do 150 mm z tvárnic ztraceného bednění včetně výplně z betonu tř. C 25/30 | m2 | 11.73 |  | 0 |  |  |  | základní |  | 0 | 0.37678 | 4.4196 | 0 | 0 | 4 | K | 2 |  |  |  | ROZPOCET | 0 | 0 | 0 | 0 | 0 | 1 | 0 | 4 | 1597709968
| VV |  | 2,55*4,6 "výtah.šachta pod terénem |  | 11.73 | [13 empty] | VV | 2 | 2 | True | 1 | ROZPOCET
37 | K | 279113154 | Základová zeď tl přes 250 do 300 mm z tvárnic ztraceného bednění včetně výplně z betonu tř. C 25/30 | m2 | 127.44 |  | 0 |  |  |  | základní |  | 0 | 0.73404 | 93.5461 | 0 | 0 | 4 | K | 2 |  |  |  | ROZPOCET | 0 | 0 | 0 | 0 | 0 | 1 | 0 | 4 | 798511595
| VV |  | (2,55+1,6+2,55+1,6+0,5)*16,05-1,2*2,3*5 "výtahová šachta |  | 127.44 | [13 empty] | VV | 2 | 2 | True | 1 | ROZPOCET
38 | K | 279311116 | Postupné podbetonování základového zdiva prostým betonem bez zvláštních nároků na prostředí tř. C 25/30 | m3 | 10.281 |  | 0 |  |  |  | základní |  | 0 | 2.5505 | 26.2212 | 0 | 0 | 4 | K | 2 |  |  |  | ROZPOCET | 0 | 0 | 0 | 0 | 0 | 1 | 0 | 4 | 1559704570
| VV |  | 2,1*1,6*1,25+2,6*1,25*0,4+4,25*0,9*1,25 "u nového výtahu |  | 10.281 | [13 empty] | VV | 2 | 2 | True | 1 | ROZPOCET
39 | K | 279361821 | Výztuž základových zdí nosných betonářskou ocelí 10 505 | t | 5.595 |  | 0 |  |  |  | základní |  | 0 | 1.0594 | 5.9273 | 0 | 0 | 4 | K | 2 |  |  |  | ROZPOCET | 0 | 0 | 0 | 0 | 0 | 1 | 0 | 4 | 604674413
| VV |  | 5,595 "výztuž výtah.šachty vč.věnců (viz statika) |  | 5.595 | [13 empty] | VV | 2 | 2 | True | 1 | ROZPOCET
| D | 3 | Svislé a kompletní konstrukce |  |  |  | 0 | [5 empty] | 0 |  | 22.5765 |  | 0 | 1 | D | 1 |  |  |  | ROZPOCET | [6 empty] | 0
40 | K | 311235141 | Zdivo jednovrstvé z cihel broušených přes P10 do P15 na tenkovrstvou maltu tl 240 mm | m2 | 11.055 |  | 0 |  |  |  | základní |  | 0 | 0.22898 | 2.5314 | 0 | 0 | 4 | K | 2 |  |  |  | ROZPOCET | 0 | 0 | 0 | 0 | 0 | 1 | 0 | 4 | -169640373
| VV |  | 1,5*3,05 "2.np spolkový dům |  | 4.575 | [13 empty] | VV | 2 | 2 | True | 0 | ROZPOCET
| VV |  | (1,2+1,5)*2,4 "2.np u spoj.krčku |  | 6.48 | [13 empty] | VV | 2 | 2 | True | 0 | ROZPOCET
| VV |  | Součet |  | 11.055 | [13 empty] | VV | 2 | 4 | True | 1 | ROZPOCET
41 | K | 311235161 | Zdivo jednovrstvé z cihel broušených přes P10 do P15 na tenkovrstvou maltu tl 300 mm | m2 | 5.59 |  | 0 |  |  |  | základní |  | 0 | 0.26878 | 1.5025 | 0 | 0 | 4 | K | 2 |  |  |  | ROZPOCET | 0 | 0 | 0 | 0 | 0 | 1 | 0 | 4 | -1527072234
| VV |  | 8,6*0,65 "atika -výtah.šachta |  | 5.59 | [13 empty] | VV | 2 | 2 | True | 1 | ROZPOCET
42 | K | 311235191 | Zdivo jednovrstvé z cihel broušených přes P10 do P15 na tenkovrstvou maltu tl 380 mm | m2 | 17.82 |  | 0 |  |  |  | základní |  | 0 | 0.30131 | 5.3693 | 0 | 0 | 4 | K | 2 |  |  |  | ROZPOCET | 0 | 0 | 0 | 0 | 0 | 1 | 0 | 4 | 1742255175
| VV |  | 2,6*3,3-1,2*2,2 "u výtahu 1.np |  | 5.94 | [13 empty] | VV | 2 | 2 | True | 0 | ROZPOCET
| VV |  | 5,94 "2.np |  | 5.94 | [13 empty] | VV | 2 | 2 | True | 0 | ROZPOCET
| VV |  | 5,94 "3.np |  | 5.94 | [13 empty] | VV | 2 | 2 | True | 0 | ROZPOCET
| VV |  | Součet |  | 17.82 | [13 empty] | VV | 2 | 4 | True | 1 | ROZPOCET
43 | K | 31500001R | Dod+mtz ocel.kce spojovací chodby vč.povrchové úpravy, zednické přípomoci -komplet dle statiky | kg | 6824.114 |  | 0 |  |  |  | základní |  | 0 | 0.001 | 6.8241 | 0 | 0 | 4 | K | 2 |  |  |  | ROZPOCET | 0 | 0 | 0 | 0 | 0 | 1 | 0 | 4 | 1132102261
| VV |  | 6203,74 "statika |  | 6203.74 | [13 empty] | VV | 2 | 2 | True | 1 | ROZPOCET
| VV |  | 6203,74*1,1 'Přepočtené koeficientem množství |  | 6824.114 | [13 empty] | VV | 2 | 2 | False | 1 | ROZPOCET
44 | K | 31500002R | Dod+mtz HDA-T 30 M16x190/40 -komplet dle statiky | kus | 16 |  | 0 |  |  |  | základní |  | 0 | 0.001 | 0.016 | 0 | 0 | 4 | K | 2 |  |  |  | ROZPOCET | 0 | 0 | 0 | 0 | 0 | 1 | 0 | 4 | 1567976778
| VV |  | 16 "statika |  | 16 | [13 empty] | VV | 2 | 2 | True | 1 | ROZPOCET
45 | K | 317168013 | Překlad keramický plochý š 115 mm dl 1500 mm | kus | 6 |  | 0 |  |  |  | základní |  | 0 | 0.02711 | 0.16266 | 0 | 0 | 4 | K | 2 |  |  |  | ROZPOCET | 0 | 0 | 0 | 0 | 0 | 1 | 0 | 4 | -370093144
| VV |  | 2 "1.np |  | 2 | [13 empty] | VV | 2 | 2 | True | 0 | ROZPOCET
| VV |  | 2 "2.np |  | 2 | [13 empty] | VV | 2 | 2 | True | 0 | ROZPOCET
| VV |  | 2 "3.np |  | 2 | [13 empty] | VV | 2 | 2 | True | 0 | ROZPOCET
| VV |  | Součet |  | 6 | [13 empty] | VV | 2 | 4 | True | 1 | ROZPOCET
46 | K | 317168022 | Překlad keramický plochý š 145 mm dl 1250 mm | kus | 1 |  | 0 |  |  |  | základní |  | 0 | 0.02693 | 0.02693 | 0 | 0 | 4 | K | 2 |  |  |  | ROZPOCET | 0 | 0 | 0 | 0 | 0 | 1 | 0 | 4 | 1729154069
| VV |  | 1 "1.pp |  | 1 | [13 empty] | VV | 2 | 2 | True | 1 | ROZPOCET
47 | K | 317168023 | Překlad keramický plochý š 145 mm dl 1500 mm | kus | 8 |  | 0 |  |  |  | základní |  | 0 | 0.03195 | 0.2556 | 0 | 0 | 4 | K | 2 |  |  |  | ROZPOCET | 0 | 0 | 0 | 0 | 0 | 1 | 0 | 4 | 108832062
| VV |  | 5 "1pp |  | 5 | [13 empty] | VV | 2 | 2 | True | 0 | ROZPOCET
| VV |  | 1 "1.np |  | 1 | [13 empty] | VV | 2 | 2 | True | 0 | ROZPOCET
| VV |  | 1 "2.np |  | 1 | [13 empty] | VV | 2 | 2 | True | 0 | ROZPOCET
| VV |  | 1 "3.np |  | 1 | [13 empty] | VV | 2 | 2 | True | 0 | ROZPOCET
| VV |  | Součet |  | 8 | [13 empty] | VV | 2 | 4 | True | 1 | ROZPOCET
48 | K | 340231115 | Zazdívka otvorů v příčkách nebo stěnách pl přes 1 do 4 m2 cihlami děrovanými broušenými na tenkovrstvou maltu tl. příčky 115 mm | m2 | 3 |  | 0 |  |  |  | základní |  | 0 | 0.09713 | 0.29139 | 0 | 0 | 4 | K | 2 |  |  |  | ROZPOCET | 0 | 0 | 0 | 0 | 0 | 1 | 0 | 4 | 436619978
| VV |  | 0,6*2 "1.pp |  | 1.2 | [13 empty] | VV | 2 | 2 | True | 0 | ROZPOCET
| VV |  | 0,9*2*1 "3.np |  | 1.8 | [13 empty] | VV | 2 | 2 | True | 0 | ROZPOCET
| VV |  | Součet |  | 3 | [13 empty] | VV | 2 | 4 | True | 1 | ROZPOCET
49 | K | 342244221 | Příčka z cihel broušených na tenkovrstvou maltu tloušťky 140 mm | m2 | 21.78 |  | 0 |  |  |  | základní |  | 0 | 0.11396 | 2.482 | 0 | 0 | 4 | K | 2 |  |  |  | ROZPOCET | 0 | 0 | 0 | 0 | 0 | 1 | 0 | 4 | -141252788
| VV |  | (2,7+3,5+3,2)*3-0,9*2*1-1,1*2,1*2 "1.pp |  | 21.78 | [13 empty] | VV | 2 | 2 | True | 1 | ROZPOCET
50 | K | 342291131 | Ukotvení příček k betonovým konstrukcím plochými kotvami | m | 18 |  | 0 |  |  |  | základní |  | 0 | 0.0002 | 0.0036 | 0 | 0 | 4 | K | 2 |  |  |  | ROZPOCET | 0 | 0 | 0 | 0 | 0 | 1 | 0 | 4 | 462196477
| VV |  | 3*6 "1.pp |  | 18 | [13 empty] | VV | 2 | 2 | True | 1 | ROZPOCET
51 | K | 348272213 | Plotová zeď tl 195 mm z betonových tvarovek oboustranně štípaných přírodních na MC vč spárování | m2 | 5.16 |  | 0 |  |  |  | základní |  | 0 | 0.29104 | 1.5018 | 0 | 0 | 4 | K | 2 |  |  |  | ROZPOCET | 0 | 0 | 0 | 0 | 0 | 1 | 0 | 4 | 1285862719
| VV |  | 8,6*0,6 "u výtahu |  | 5.16 | [13 empty] | VV | 2 | 2 | True | 1 | ROZPOCET
52 | K | 348272293 | Příplatek k plotové zdi tl 195 mm z betonových tvarovek za vylití ztužujícího sloupku betonem C16/20 | m2 | 5.16 |  | 0 |  |  |  | základní |  | 0 | 0.25119 | 1.2961 | 0 | 0 | 4 | K | 2 |  |  |  | ROZPOCET | 0 | 0 | 0 | 0 | 0 | 1 | 0 | 4 | 483569163
53 | K | 348272513 | Plotová stříška pro zeď tl 195 mm z tvarovek hladkých nebo štípaných přírodních | m | 8.6 |  | 0 |  |  |  | základní |  | 0 | 0.0364 | 0.31304 | 0 | 0 | 4 | K | 2 |  |  |  | ROZPOCET | 0 | 0 | 0 | 0 | 0 | 1 | 0 | 4 | 277161329
| D | 4 | Vodorovné konstrukce |  |  |  | 0 | [5 empty] | 0 |  | 10.6172 |  | 0 | 1 | D | 1 |  |  |  | ROZPOCET | [6 empty] | 0
54 | K | 411121232 | Montáž prefabrikovaných ŽB stropů ze stropních desek dl přes 900 do 1800 mm | kus | 6 |  | 0 |  |  |  | základní |  | 0 | 0.00459 | 0.02754 | 0 | 0 | 4 | K | 2 |  |  |  | ROZPOCET | 0 | 0 | 0 | 0 | 0 | 1 | 0 | 4 | 1860549329
| VV |  | 6 "výtahová šachta |  | 6 | [13 empty] | VV | 2 | 2 | True | 1 | ROZPOCET
55 | M | 59341734 | deska stropní vylehčená PZD 1790x290x90mm, 3kN/m2 | kus | 6 |  | 0 |  |  |  | základní |  | 0 | 0.091 | 0.546 | 0 | 0 | 8 | M | 2 |  |  |  | ROZPOCET | 0 | 0 | 0 | 0 | 0 | 1 | 0 | 4 | 293296062
56 | K | 411321414 | Stropy deskové ze ŽB tř. C 25/30 | m3 | 0.977 |  | 0 |  |  |  | základní |  | 0 | 2.502 | 2.4445 | 0 | 0 | 4 | K | 2 |  |  |  | ROZPOCET | 0 | 0 | 0 | 0 | 0 | 1 | 0 | 4 | 2134343599
| VV |  | 1,8*0,25*0,09 "výtah.šachta |  | 0.041 | [13 empty] | VV | 2 | 2 | True | 0 | ROZPOCET
| VV |  | 9,75*1,6*0,06 "podlaha spojovací chodby |  | 0.936 | [13 empty] | VV | 2 | 2 | True | 0 | ROZPOCET
| VV |  | Součet |  | 0.977 | [13 empty] | VV | 2 | 4 | True | 1 | ROZPOCET
57 | K | 411351011 | Zřízení bednění stropů deskových tl přes 5 do 25 cm bez podpěrné kce | m2 | 0.45 |  | 0 |  |  |  | základní |  | 0 | 0.00533 | 0.0023985 | 0 | 0 | 4 | K | 2 |  |  |  | ROZPOCET | 0 | 0 | 0 | 0 | 0 | 1 | 0 | 4 | -1622468132
| VV |  | 1,8*0,25 "výtah.šachta |  | 0.45 | [13 empty] | VV | 2 | 2 | True | 1 | ROZPOCET
58 | K | 411351012 | Odstranění bednění stropů deskových tl přes 5 do 25 cm bez podpěrné kce | m2 | 0.45 |  | 0 |  |  |  | základní |  | 0 | 0 | 0 | 0 | 0 | 4 | K | 2 |  |  |  | ROZPOCET | 0 | 0 | 0 | 0 | 0 | 1 | 0 | 4 | -1253813613
59 | K | 41135424R | Bednění stropů ztracené z hraněných trapézových vln v 50 mm plech pozinkovaný tl 1,0 mm | m2 | 15.6 |  | 0 |  |  |  | základní |  | 0 | 0.01053 | 0.16427 | 0 | 0 | 4 | K | 2 |  |  |  | ROZPOCET | 0 | 0 | 0 | 0 | 0 | 1 | 0 | 4 | 1098000811
| VV |  | 9,75*1,6 "podlaha spojovací chodby |  | 15.6 | [13 empty] | VV | 2 | 2 | True | 1 | ROZPOCET
60 | K | 411354331 | Zřízení podpěrné konstrukce stropů výšky přes 4 do 6 m tl přes 5 do 15 cm | m2 | 0.45 |  | 0 |  |  |  | základní |  | 0 | 0.00084 | 0.000378 | 0 | 0 | 4 | K | 2 |  |  |  | ROZPOCET | 0 | 0 | 0 | 0 | 0 | 1 | 0 | 4 | 2002501177
61 | K | 411354332 | Odstranění podpěrné konstrukce stropů výšky přes 4 do 6 m tl přes 5 do 15 cm | m2 | 0.45 |  | 0 |  |  |  | základní |  | 0 | 0 | 0 | 0 | 0 | 4 | K | 2 |  |  |  | ROZPOCET | 0 | 0 | 0 | 0 | 0 | 1 | 0 | 4 | 838530808
62 | K | 411362021 | Výztuž stropů svařovanými sítěmi Kari | t | 0.084 |  | 0 |  |  |  | základní |  | 0 | 1.0628 | 0.089273 | 0 | 0 | 4 | K | 2 |  |  |  | ROZPOCET | 0 | 0 | 0 | 0 | 0 | 1 | 0 | 4 | 1776078153
| VV |  | 9,75*1,6*0,005*1,08 "podlaha spojovací chodby |  | 0.084 | [13 empty] | VV | 2 | 2 | True | 1 | ROZPOCET
63 | K | 417321616 | Ztužující pásy a věnce ze ŽB tř. C 30/37 | m3 | 2.85 |  | 0 |  |  |  | základní |  | 0 | 2.502 | 7.1306 | 0 | 0 | 4 | K | 2 |  |  |  | ROZPOCET | 0 | 0 | 0 | 0 | 0 | 1 | 0 | 4 | -708371348
| VV |  | 38*0,3*0,25 "výtah.šachta (výztuž u ztrac.bednění výtahové šachty) |  | 2.85 | [13 empty] | VV | 2 | 2 | True | 1 | ROZPOCET
64 | K | 417351115 | Zřízení bednění ztužujících věnců | m2 | 19 |  | 0 |  |  |  | základní |  | 0 | 0.01117 | 0.21223 | 0 | 0 | 4 | K | 2 |  |  |  | ROZPOCET | 0 | 0 | 0 | 0 | 0 | 1 | 0 | 4 | 1398840166
| VV |  | 38*2*0,25 |  | 19 | [13 empty] | VV | 2 | 2 | True | 1 | ROZPOCET
65 | K | 417351116 | Odstranění bednění ztužujících věnců | m2 | 19 |  | 0 |  |  |  | základní |  | 0 | 0 | 0 | 0 | 0 | 4 | K | 2 |  |  |  | ROZPOCET | 0 | 0 | 0 | 0 | 0 | 1 | 0 | 4 | 739630398
| D | 5 | Komunikace pozemní |  |  |  | 0 | [5 empty] | 0 |  | 5.1402 |  | 0 | 1 | D | 1 |  |  |  | ROZPOCET | [6 empty] | 0
66 | K | 564851011 | Podklad ze štěrkodrtě ŠD plochy do 100 m2 tl 150 mm | m2 | 25 |  | 0 |  |  |  | základní |  | 0 | 0 | 0 | 0 | 0 | 4 | K | 2 |  |  |  | ROZPOCET | 0 | 0 | 0 | 0 | 0 | 1 | 0 | 4 | -1153875481
| VV |  | 10 "doplnění stáv.chodníku |  | 10 | [13 empty] | VV | 2 | 2 | True | 0 | ROZPOCET
| VV |  | 7,5*2 "nový chodník |  | 15 | [13 empty] | VV | 2 | 2 | True | 0 | ROZPOCET
| VV |  | Součet |  | 25 | [13 empty] | VV | 2 | 4 | True | 1 | ROZPOCET
67 | K | 596211120 | Kladení zámkové dlažby komunikací pro pěší ručně tl 60 mm skupiny B pl do 50 m2 | m2 | 25 |  | 0 |  |  |  | základní |  | 0 | 0.08922 | 2.2305 | 0 | 0 | 4 | K | 2 |  |  |  | ROZPOCET | 0 | 0 | 0 | 0 | 0 | 1 | 0 | 4 | -663251425
| VV |  | 10 "doplnění stáv.chodníku |  | 10 | [13 empty] | VV | 2 | 2 | True | 0 | ROZPOCET
| VV |  | 7,5*2 "nový chodník |  | 15 | [13 empty] | VV | 2 | 2 | True | 0 | ROZPOCET
| VV |  | Součet |  | 25 | [13 empty] | VV | 2 | 4 | True | 1 | ROZPOCET
68 | M | 59245015 | dlažba zámková betonová tvaru I 200x165mm tl 60mm přírodní | m2 | 25.75 |  | 0 |  |  |  | základní |  | 0 | 0.113 | 2.9097 | 0 | 0 | 8 | M | 2 |  |  |  | ROZPOCET | 0 | 0 | 0 | 0 | 0 | 1 | 0 | 4 | 1560511015
| VV |  | 25*1,03 'Přepočtené koeficientem množství |  | 25.75 | [13 empty] | VV | 2 | 2 | False | 1 | ROZPOCET
| D | 6 | Úpravy povrchů, podlahy a osazování výplní |  |  |  | 0 | [5 empty] | 0 |  | 40.8433 |  | 0.11325 | 1 | D | 1 |  |  |  | ROZPOCET | [6 empty] | 0
69 | K | 612131111 | Spojovací můstek vnitřních stěn nanášený ručně | m2 | 708.45 |  | 0 |  |  |  | základní |  | 0 | 0.0014 | 0.99183 | 0 | 0 | 4 | K | 2 |  |  |  | ROZPOCET | 0 | 0 | 0 | 0 | 0 | 1 | 0 | 4 | 1055340682
| VV |  | 62,5*1,5 " 1.pp -sokl na stáv.zdech |  | 93.75 | [13 empty] | VV | 2 | 2 | True | 0 | ROZPOCET
| VV |  | 161,43*1,5-20,2*1,5 "1.np -sokl na stáv.zdech |  | 211.845 | [13 empty] | VV | 2 | 2 | True | 0 | ROZPOCET
| VV |  | (155,5-13,75)*1,5 "2.np -sokl na stáv.zdech |  | 212.625 | [13 empty] | VV | 2 | 2 | True | 0 | ROZPOCET
| VV |  | (139,74-12,92)*1,5 "3.np -sokl na stáv.zdech |  | 190.23 | [13 empty] | VV | 2 | 2 | True | 0 | ROZPOCET
| VV |  | Součet |  | 708.45 | [13 empty] | VV | 2 | 4 | True | 1 | ROZPOCET
70 | K | 612131151 | Sanační postřik vnitřních stěn nanášený celoplošně ručně | m2 | 40.575 |  | 0 |  |  |  | základní |  | 0 | 0.008 | 0.3246 | 0 | 0 | 4 | K | 2 |  |  |  | ROZPOCET | 0 | 0 | 0 | 0 | 0 | 1 | 0 | 4 | 561873247
| VV |  | (38-10,95)*1,5 "chodba 1.pp |  | 40.575 | [13 empty] | VV | 2 | 2 | True | 1 | ROZPOCET
71 | K | 612142001 | Pletivo sklovláknité vnitřních stěn vtlačené do tmelu | m2 | 708.45 |  | 0 |  |  |  | základní |  | 0 | 0.00438 | 3.103 | 0 | 0 | 4 | K | 2 |  |  |  | ROZPOCET | 0 | 0 | 0 | 0 | 0 | 1 | 0 | 4 | 118349118
| VV |  | 62,5*1,5 " 1.pp -sokl na stáv.zdech |  | 93.75 | [13 empty] | VV | 2 | 2 | True | 0 | ROZPOCET
| VV |  | 161,43*1,5-20,2*1,5 "1.np -sokl na stáv.zdech |  | 211.845 | [13 empty] | VV | 2 | 2 | True | 0 | ROZPOCET
| VV |  | (155,5-13,75)*1,5 "2.np -sokl na stáv.zdech |  | 212.625 | [13 empty] | VV | 2 | 2 | True | 0 | ROZPOCET
| VV |  | (139,74-12,92)*1,5 "3.np -sokl na stáv.zdech |  | 190.23 | [13 empty] | VV | 2 | 2 | True | 0 | ROZPOCET
| VV |  | Součet |  | 708.45 | [13 empty] | VV | 2 | 4 | True | 1 | ROZPOCET
72 | K | 612321131 | Vápenocementový štuk vnitřních stěn tloušťky do 3 mm | m2 | 708.45 |  | 0 |  |  |  | základní |  | 0 | 0.003 | 2.1254 | 0 | 0 | 4 | K | 2 |  |  |  | ROZPOCET | 0 | 0 | 0 | 0 | 0 | 1 | 0 | 4 | 1414887912
| VV |  | 62,5*1,5 " 1.pp -sokl na stáv.zdech |  | 93.75 | [13 empty] | VV | 2 | 2 | True | 0 | ROZPOCET
| VV |  | 161,43*1,5-20,2*1,5 "1.np -sokl na stáv.zdech |  | 211.845 | [13 empty] | VV | 2 | 2 | True | 0 | ROZPOCET
| VV |  | (155,5-13,75)*1,5 "2.np -sokl na stáv.zdech |  | 212.625 | [13 empty] | VV | 2 | 2 | True | 0 | ROZPOCET
| VV |  | (139,74-12,92)*1,5 "3.np -sokl na stáv.zdech |  | 190.23 | [13 empty] | VV | 2 | 2 | True | 0 | ROZPOCET
| VV |  | Součet |  | 708.45 | [13 empty] | VV | 2 | 4 | True | 1 | ROZPOCET
73 | K | 612321141 | Vápenocementová omítka štuková dvouvrstvá vnitřních stěn nanášená ručně | m2 | 78.435 |  | 0 |  |  |  | základní |  | 0 | 0.01838 | 1.4416 | 0 | 0 | 4 | K | 2 |  |  |  | ROZPOCET | 0 | 0 | 0 | 0 | 0 | 1 | 0 | 4 | -1593173762
| VV |  | 1,5*3,05 "2.np spolkový dům |  | 4.575 | [13 empty] | VV | 2 | 2 | True | 0 | ROZPOCET
| VV |  | 22,98*2 " 1.pp -nové příčky |  | 45.96 | [13 empty] | VV | 2 | 2 | True | 0 | ROZPOCET
| VV |  | 5,94 "1.np u výtahu |  | 5.94 | [13 empty] | VV | 2 | 2 | True | 0 | ROZPOCET
| VV |  | 5,94+6,48 "2.np u výtahu, u spoj.krčku |  | 12.42 | [13 empty] | VV | 2 | 2 | True | 0 | ROZPOCET
| VV |  | 5,94+3,6 "3.np u výtyhu, zazdívky |  | 9.54 | [13 empty] | VV | 2 | 2 | True | 0 | ROZPOCET
| VV |  | Součet |  | 78.435 | [13 empty] | VV | 2 | 4 | True | 1 | ROZPOCET
74 | K | 612321191 | Příplatek k vápenocementové omítce vnitřních stěn za každých dalších 5 mm tloušťky ručně | m2 | 156.87 |  | 0 |  |  |  | základní |  | 0 | 0.0079 | 1.2393 | 0 | 0 | 4 | K | 2 |  |  |  | ROZPOCET | 0 | 0 | 0 | 0 | 0 | 1 | 0 | 4 | -2085639886
| VV |  | 78,435*2 "celkem 20mm |  | 156.87 | [13 empty] | VV | 2 | 2 | True | 1 | ROZPOCET
75 | K | 612325302 | Vápenocementová štuková omítka ostění nebo nadpraží | m2 | 18.44 |  | 0 |  |  |  | základní |  | 0 | 0.03358 | 0.61922 | 0 | 0 | 4 | K | 2 |  |  |  | ROZPOCET | 0 | 0 | 0 | 0 | 0 | 1 | 0 | 4 | 124241587
| VV |  | 1,8*3*0,3*6+(1,2+2,2+2,2)*0,4 "1.pp -u nových oken a výtahu |  | 11.96 | [13 empty] | VV | 2 | 2 | True | 0 | ROZPOCET
| VV |  | (1,2+2,2+2,)*0,4 "1.np u výtahu |  | 2.16 | [13 empty] | VV | 2 | 2 | True | 0 | ROZPOCET
| VV |  | 2,16 "2.np u výtahu |  | 2.16 | [13 empty] | VV | 2 | 2 | True | 0 | ROZPOCET
| VV |  | 2,16 "u výtahu |  | 2.16 | [13 empty] | VV | 2 | 2 | True | 0 | ROZPOCET
| VV |  | Součet |  | 18.44 | [13 empty] | VV | 2 | 4 | True | 1 | ROZPOCET
76 | K | 612325421 | Oprava vnitřní vápenocementové štukové omítky stěn v rozsahu plochy do 10 % | m2 | 2090.821 |  | 0 |  |  |  | základní |  | 0 | 0.0057 | 11.9177 | 0 | 0 | 4 | K | 2 |  |  |  | ROZPOCET | 0 | 0 | 0 | 0 | 0 | 1 | 0 | 4 | -275946712
| VV |  | (3+7,3)*2*3,3 "m.č.137, 2.np -pavilon II |  | 67.98 | [13 empty] | VV | 2 | 2 | True | 0 | ROZPOCET
| VV |  | 388,6*3+1,4*2*2,75-91,19-40,575-93,75 "1.pp stáv.stěny |  | 947.985 | [13 empty] | VV | 2 | 2 | True | 0 | ROZPOCET
| VV |  | 161,43*3,3-46,46-211,845 "1.np stěny chodby nad omyvatelným soklem |  | 274.414 | [13 empty] | VV | 2 | 2 | True | 0 | ROZPOCET
| VV |  | (155,5+62,1)*3,3-84,02-212,625 "2.np stáv.stěny chodby nad soklem a stěny m.č.218,204,203 |  | 421.435 | [13 empty] | VV | 2 | 2 | True | 0 | ROZPOCET
| VV |  | (139,74+61,55)*3,3-95,02-190,23 "3.np stáv.stěny chodby nad soklem +stěny m.č.303-306 |  | 379.007 | [13 empty] | VV | 2 | 2 | True | 0 | ROZPOCET
| VV |  | Součet |  | 2090.821 | [13 empty] | VV | 2 | 4 | True | 1 | ROZPOCET
77 | K | 612326121 | Sanační omítka jednovrstvá vnitřních stěn nanášená ručně | m2 | 40.575 |  | 0 |  |  |  | základní |  | 0 | 0.021 | 0.85208 | 0 | 0 | 4 | K | 2 |  |  |  | ROZPOCET | 0 | 0 | 0 | 0 | 0 | 1 | 0 | 4 | -1243088070
| VV |  | (38-10,95)*1,5 "chodba 1.pp |  | 40.575 | [13 empty] | VV | 2 | 2 | True | 1 | ROZPOCET
78 | K | 612328131 | Sanační štuk vnitřních stěn tloušťky do 3 mm | m2 | 40.575 |  | 0 |  |  |  | základní |  | 0 | 0.004 | 0.1623 | 0 | 0 | 4 | K | 2 |  |  |  | ROZPOCET | 0 | 0 | 0 | 0 | 0 | 1 | 0 | 4 | 1366473069
| VV |  | (38-10,95)*1,5 "chodba 1.pp |  | 40.575 | [13 empty] | VV | 2 | 2 | True | 1 | ROZPOCET
79 | K | 612331121 | Cementová omítka hladká jednovrstvá vnitřních stěn nanášená ručně | m2 | 1.8 |  | 0 |  |  |  | základní |  | 0 | 0.021 | 0.0378 | 0 | 0 | 4 | K | 2 |  |  |  | ROZPOCET | 0 | 0 | 0 | 0 | 0 | 1 | 0 | 4 | -238490992
| VV |  | 1,2*1,5 "3.np pod K.O. |  | 1.8 | [13 empty] | VV | 2 | 2 | True | 1 | ROZPOCET
80 | K | 619991001 | Zakrytí podlahy fólií | m2 | 1400 |  | 0 |  |  |  | základní |  | 0 | 6e-05 | 0.084 | 6e-05 | 0.084 | 4 | K | 2 |  |  |  | ROZPOCET | 0 | 0 | 0 | 0 | 0 | 1 | 0 | 4 | -1950161942
| VV |  | 450 "1.pp |  | 450 | [13 empty] | VV | 2 | 2 | True | 0 | ROZPOCET
| VV |  | 250 "1.np |  | 250 | [13 empty] | VV | 2 | 2 | True | 0 | ROZPOCET
| VV |  | 350 "2.np |  | 350 | [13 empty] | VV | 2 | 2 | True | 0 | ROZPOCET
| VV |  | 350 "3.np |  | 350 | [13 empty] | VV | 2 | 2 | True | 0 | ROZPOCET
| VV |  | Součet |  | 1400 | [13 empty] | VV | 2 | 4 | True | 1 | ROZPOCET
81 | K | 619991011 | Obalení samostatných konstrukcí a prvků fólií | m2 | 475 |  | 0 |  |  |  | základní |  | 0 | 0.00011 | 0.05225 | 6e-05 | 0.0285 | 4 | K | 2 |  |  |  | ROZPOCET | 0 | 0 | 0 | 0 | 0 | 1 | 0 | 4 | 1549614816
| VV |  | 250 "1.pp |  | 250 | [13 empty] | VV | 2 | 2 | True | 0 | ROZPOCET
| VV |  | 75*3 "1.np-3.np |  | 225 | [13 empty] | VV | 2 | 2 | True | 0 | ROZPOCET
| VV |  | Součet |  | 475 | [13 empty] | VV | 2 | 4 | True | 1 | ROZPOCET
82 | K | 622142001 | Sklovláknité pletivo vnějších stěn vtlačené do tmelu | m2 | 156.31 |  | 0 |  |  |  | základní |  | 0 | 0.00438 | 0.68464 | 0 | 0 | 4 | K | 2 |  |  |  | ROZPOCET | 0 | 0 | 0 | 0 | 0 | 1 | 0 | 4 | -1353019784
| VV |  | (1,2+2,3+2,3)*0,45 "ostění výtah.šachta |  | 2.61 | [13 empty] | VV | 2 | 2 | True | 0 | ROZPOCET
| VV |  | 28,9 "dle PD (fasády) |  | 28.9 | [13 empty] | VV | 2 | 2 | True | 0 | ROZPOCET
| VV |  | 15,5+18,6+1,5+2,7+38,7+47,8 "dle PD (fasády) |  | 124.8 | [13 empty] | VV | 2 | 2 | True | 0 | ROZPOCET
| VV |  | Součet |  | 156.31 | [13 empty] | VV | 2 | 4 | True | 1 | ROZPOCET
83 | K | 622151021 | Penetrační akrylátový nátěr vnějších mozaikových tenkovrstvých omítek stěn | m2 | 28.9 |  | 0 |  |  |  | základní |  | 0 | 0.00018 | 0.005202 | 0 | 0 | 4 | K | 2 |  |  |  | ROZPOCET | 0 | 0 | 0 | 0 | 0 | 1 | 0 | 4 | -557672990
| VV |  | 28,9 "dle PD (fasády) |  | 28.9 | [13 empty] | VV | 2 | 2 | True | 1 | ROZPOCET
84 | K | 622151031 | Penetrační silikonový nátěr vnějších pastovitých tenkovrstvých omítek stěn | m2 | 193.475 |  | 0 |  |  |  | základní |  | 0 | 0.00014 | 0.027086 | 0 | 0 | 4 | K | 2 |  |  |  | ROZPOCET | 0 | 0 | 0 | 0 | 0 | 1 | 0 | 4 | 251915832
| VV |  | 61,49+2,61 "výtah.šachta |  | 64.1 | [13 empty] | VV | 2 | 2 | True | 0 | ROZPOCET
| VV |  | 1,5*3,05 "2.np spolkový dům na KZS |  | 4.575 | [13 empty] | VV | 2 | 2 | True | 0 | ROZPOCET
| VV |  | 15,5+18,6+1,5+2,7+38,7+47,8 "dle PD (fasády) |  | 124.8 | [13 empty] | VV | 2 | 2 | True | 0 | ROZPOCET
| VV |  | Součet |  | 193.475 | [13 empty] | VV | 2 | 4 | True | 1 | ROZPOCET
85 | K | 622211031 | Montáž kontaktního zateplení vnějších stěn lepením a mechanickým kotvením polystyrénových desek do betonu a zdiva tl přes 120 do 160 mm vč.systém.detailů | m2 | 4.575 |  | 0 |  |  |  | základní |  | 0 | 0.0086 | 0.039345 | 0 | 0 | 4 | K | 2 |  |  |  | ROZPOCET | 0 | 0 | 0 | 0 | 0 | 1 | 0 | 4 | -440480239
| VV |  | 1,5*3,05 "2.np spolkový dům |  | 4.575 | [13 empty] | VV | 2 | 2 | True | 1 | ROZPOCET
86 | M | 28375985 | deska EPS 100 fasádní λ=0,037 tl 160mm | m2 | 4.804 |  | 0 |  |  |  | základní |  | 0 | 0.00368 | 0.017679 | 0 | 0 | 8 | M | 2 |  |  |  | ROZPOCET | 0 | 0 | 0 | 0 | 0 | 1 | 0 | 4 | 550763709
| VV |  | 4,575*1,05 'Přepočtené koeficientem množství |  | 4.804 | [13 empty] | VV | 2 | 2 | False | 1 | ROZPOCET
87 | K | 622221031 | Montáž kontaktního zateplení vnějších stěn lepením a mechanickým kotvením TI z minerální vlny s podélnou orientací do zdiva a betonu tl přes 120 do 160 mm vč.systém.detailů | m2 | 61.49 |  | 0 |  |  |  | základní |  | 0 | 0.0116 | 0.71328 | 0 | 0 | 4 | K | 2 |  |  |  | ROZPOCET | 0 | 0 | 0 | 0 | 0 | 1 | 0 | 4 | 859925388
| VV |  | (2,55+2,75)*12,1-1,2*2,2 "výtah.šachta |  | 61.49 | [13 empty] | VV | 2 | 2 | True | 1 | ROZPOCET
88 | M | 63152266 | deska tepelně izolační minerální kontaktních fasád podélné vlákno λ=0,034 tl 160mm | m2 | 64.565 |  | 0 |  |  |  | základní |  | 0 | 0.025 | 1.6141 | 0 | 0 | 8 | M | 2 |  |  |  | ROZPOCET | 0 | 0 | 0 | 0 | 0 | 1 | 0 | 4 | 563161619
| VV |  | 61,49*1,05 'Přepočtené koeficientem množství |  | 64.565 | [13 empty] | VV | 2 | 2 | False | 1 | ROZPOCET
89 | K | 622252001 | Montáž profilů kontaktního zateplení připevněných mechanicky | m | 5.3 |  | 0 |  |  |  | základní |  | 0 | 3e-05 | 0.000159 | 0 | 0 | 4 | K | 2 |  |  |  | ROZPOCET | 0 | 0 | 0 | 0 | 0 | 1 | 0 | 4 | -1178002677
| VV |  | 2,55+2,75 "výtah.šachta |  | 5.3 | [13 empty] | VV | 2 | 2 | True | 1 | ROZPOCET
90 | M | 59051653 | profil zakládací Al tl 0,7mm pro ETICS pro izolant tl 160mm | m | 5.565 |  | 0 |  |  |  | základní |  | 0 | 0.0006 | 0.003339 | 0 | 0 | 8 | M | 2 |  |  |  | ROZPOCET | 0 | 0 | 0 | 0 | 0 | 1 | 0 | 4 | -1871320066
| VV |  | 5,3*1,05 'Přepočtené koeficientem množství |  | 5.565 | [13 empty] | VV | 2 | 2 | False | 1 | ROZPOCET
91 | K | 622252002 | Montáž profilů kontaktního zateplení lepených | m | 23.7 |  | 0 |  |  |  | základní |  | 0 | 0 | 0 | 0 | 0 | 4 | K | 2 |  |  |  | ROZPOCET | 0 | 0 | 0 | 0 | 0 | 1 | 0 | 4 | -981445940
| VV |  | 12,1+1,2+4,6+5,8 " výtah.šachta |  | 23.7 | [13 empty] | VV | 2 | 2 | True | 1 | ROZPOCET
92 | M | 63127416 | profil rohový PVC 23x23mm s výztužnou tkaninou š 100mm pro ETICS | m | 17.535 |  | 0 |  |  |  | základní |  | 0 | 0.00012 | 0.0021042 | 0 | 0 | 8 | M | 2 |  |  |  | ROZPOCET | 0 | 0 | 0 | 0 | 0 | 1 | 0 | 4 | 44536422
| VV |  | 12,1+4,6 |  | 16.7 | [13 empty] | VV | 2 | 2 | True | 1 | ROZPOCET
| VV |  | 16,7*1,05 'Přepočtené koeficientem množství |  | 17.535 | [13 empty] | VV | 2 | 2 | False | 1 | ROZPOCET
93 | M | 59051510 | profil začišťovací s okapnicí PVC s výztužnou tkaninou pro nadpraží ETICS | m | 1.26 |  | 0 |  |  |  | základní |  | 0 | 0.0003 | 0.000378 | 0 | 0 | 8 | M | 2 |  |  |  | ROZPOCET | 0 | 0 | 0 | 0 | 0 | 1 | 0 | 4 | -1745341484
| VV |  | 1,2 |  | 1.2 | [13 empty] | VV | 2 | 2 | True | 1 | ROZPOCET
| VV |  | 1,2*1,05 'Přepočtené koeficientem množství |  | 1.26 | [13 empty] | VV | 2 | 2 | False | 1 | ROZPOCET
94 | M | 59051476 | profil začišťovací PVC 9mm s výztužnou tkaninou pro ostění ETICS | m | 6.09 |  | 0 |  |  |  | základní |  | 0 | 4e-05 | 0.0002436 | 0 | 0 | 8 | M | 2 |  |  |  | ROZPOCET | 0 | 0 | 0 | 0 | 0 | 1 | 0 | 4 | -29731279
| VV |  | 5,8 |  | 5.8 | [13 empty] | VV | 2 | 2 | True | 1 | ROZPOCET
| VV |  | 5,8*1,05 'Přepočtené koeficientem množství |  | 6.09 | [13 empty] | VV | 2 | 2 | False | 1 | ROZPOCET
95 | K | 622331121 | Cementová omítka hladká jednovrstvá vnějších stěn nanášená ručně | m2 | 21.39 |  | 0 |  |  |  | základní |  | 0 | 0.0315 | 0.67378 | 0 | 0 | 4 | K | 2 |  |  |  | ROZPOCET | 0 | 0 | 0 | 0 | 0 | 1 | 0 | 4 | 1505600663
| VV |  | (2,7+2,55)*4,6-1,2*2,3 "výtah.šachta pod terénem |  | 21.39 | [13 empty] | VV | 2 | 2 | True | 1 | ROZPOCET
96 | K | 622331191 | Příplatek k cementové omítce vnějších stěn za každých dalších 5 mm tloušťky ručně | m2 | 42.78 |  | 0 |  |  |  | základní |  | 0 | 0.0105 | 0.44919 | 0 | 0 | 4 | K | 2 |  |  |  | ROZPOCET | 0 | 0 | 0 | 0 | 0 | 1 | 0 | 4 | -1557427498
| VV |  | 21,39*2 "celkem tl.20mm |  | 42.78 | [13 empty] | VV | 2 | 2 | True | 1 | ROZPOCET
97 | K | 62250001R | Dod+mtz opláštění stěn sendvičovým panelem (KS 100 RH) tl.150mm -EW30 -komplet dle PD vč. systém.detailů | m2 | 73.606 |  | 0 |  |  |  | základní |  | 0 | 0 | 0 | 0 | 0 | 4 | K | 2 |  |  |  | ROZPOCET | 0 | 0 | 0 | 0 | 0 | 1 | 0 | 4 | -1409928744
| VV |  | spojovací chodba | [15 empty] | VV | 2 | 1 | True | 0 | ROZPOCET
| VV |  | (3,8+4,15)*4,25 |  | 33.788 | [13 empty] | VV | 2 | 2 | True | 0 | ROZPOCET
| VV |  | (4,4+4,15+3,9+3,6)*2,75 |  | 44.138 | [13 empty] | VV | 2 | 2 | True | 0 | ROZPOCET
| VV |  | -1,2*1,8*2 |  | -4.32 | [13 empty] | VV | 2 | 2 | True | 0 | ROZPOCET
| VV |  | Součet |  | 73.606 | [13 empty] | VV | 2 | 4 | True | 1 | ROZPOCET
98 | K | 62250002R | Dod+mtz střešní panel (KS 100 FF) min.vata tl.150mm -komplet dle PD vč. systém.detailů | m2 | 21.938 |  | 0 |  |  |  | základní |  | 0 | 0 | 0 | 0 | 0 | 4 | K | 2 |  |  |  | ROZPOCET | 0 | 0 | 0 | 0 | 0 | 1 | 0 | 4 | 1184158842
| VV |  | 9,75*2,25 "2.np spojovací chodba |  | 21.938 | [13 empty] | VV | 2 | 2 | True | 1 | ROZPOCET
99 | K | 62250003R | Dod+mtz spodní strana chodby -panel (1150 NF) tl.80mm -komplet dle PD vč. systém.detailů | m2 | 19.5 |  | 0 |  |  |  | základní |  | 0 | 0 | 0 | 0 | 0 | 4 | K | 2 |  |  |  | ROZPOCET | 0 | 0 | 0 | 0 | 0 | 1 | 0 | 4 | 899183582
| VV |  | 9,75*2 "spojovací chodba |  | 19.5 | [13 empty] | VV | 2 | 2 | True | 1 | ROZPOCET
100 | K | 622511122 | Tenkovrstvá akrylátová mozaiková hrubozrnná omítka vnějších stěn | m2 | 28.9 |  | 0 |  |  |  | základní |  | 0 | 0.0105 | 0.30345 | 0 | 0 | 4 | K | 2 |  |  |  | ROZPOCET | 0 | 0 | 0 | 0 | 0 | 1 | 0 | 4 | -523751124
| VV |  | 28,9 "dle PD (fasády) |  | 28.9 | [13 empty] | VV | 2 | 2 | True | 1 | ROZPOCET
101 | K | 622531022 | Tenkovrstvá silikonová zatíraná omítka zrnitost 2,0 mm vnějších stěn | m2 | 193.475 |  | 0 |  |  |  | základní |  | 0 | 0.0033 | 0.63847 | 0 | 0 | 4 | K | 2 |  |  |  | ROZPOCET | 0 | 0 | 0 | 0 | 0 | 1 | 0 | 4 | 1803624980
| VV |  | 61,49+2,61 "výtah.šachta |  | 64.1 | [13 empty] | VV | 2 | 2 | True | 0 | ROZPOCET
| VV |  | 1,5*3,05 "2.np spolkový dům na KZS |  | 4.575 | [13 empty] | VV | 2 | 2 | True | 0 | ROZPOCET
| VV |  | 15,5+18,6+1,5+2,7+38,7+47,8 "dle PD (fasády) |  | 124.8 | [13 empty] | VV | 2 | 2 | True | 0 | ROZPOCET
| VV |  | Součet |  | 193.475 | [13 empty] | VV | 2 | 4 | True | 1 | ROZPOCET
102 | K | 629991011 | Zakrytí výplní otvorů a svislých ploch fólií přilepenou lepící páskou | m2 | 75 |  | 0 |  |  |  | základní |  | 0 | 0 | 0 | 1e-05 | 0.00075 | 4 | K | 2 |  |  |  | ROZPOCET | 0 | 0 | 0 | 0 | 0 | 1 | 0 | 4 | -598702686
| VV |  | 75 "odhad |  | 75 | [13 empty] | VV | 2 | 2 | True | 1 | ROZPOCET
103 | K | 629995101 | Očištění vnějších ploch tlakovou vodou | m2 | 153.7 |  | 0 |  |  |  | základní |  | 0 | 0 | 0 | 0 | 0 | 4 | K | 2 |  |  |  | ROZPOCET | 0 | 0 | 0 | 0 | 0 | 1 | 0 | 4 | -94602620
| VV |  | 28,9 "dle PD (fasády) |  | 28.9 | [13 empty] | VV | 2 | 2 | True | 0 | ROZPOCET
| VV |  | 15,5+18,6+1,5+2,7+38,7+47,8 "dle PD (fasády) |  | 124.8 | [13 empty] | VV | 2 | 2 | True | 0 | ROZPOCET
| VV |  | Součet |  | 153.7 | [13 empty] | VV | 2 | 4 | True | 1 | ROZPOCET
104 | K | 631311115 | Mazanina tl přes 50 do 80 mm z betonu prostého bez zvýšených nároků na prostředí tř. C 20/25 | m3 | 1.092 |  | 0 |  |  |  | základní |  | 0 | 2.5019 | 2.732 | 0 | 0 | 4 | K | 2 |  |  |  | ROZPOCET | 0 | 0 | 0 | 0 | 0 | 1 | 0 | 4 | -775972832
| VV |  | 9,75*1,6*0,07 "podlaha spojovací chodby |  | 1.092 | [13 empty] | VV | 2 | 2 | True | 1 | ROZPOCET
105 | K | 631341133 | Mazanina tl přes 120 do 240 mm z betonu lehkého keramického LC 16/18 | m3 | 5.56 |  | 0 |  |  |  | základní |  | 0 | 1.648 | 9.1629 | 0 | 0 | 4 | K | 2 |  |  |  | ROZPOCET | 0 | 0 | 0 | 0 | 0 | 1 | 0 | 4 | -1083054305
| VV |  | 5,56 "rampy 2.np |  | 5.56 | [13 empty] | VV | 2 | 2 | True | 1 | ROZPOCET
106 | K | 631351101 | Zřízení bednění rýh a hran v podlahách | m2 | 3.675 |  | 0 |  |  |  | základní |  | 0 | 0.01607 | 0.059057 | 0 | 0 | 4 | K | 2 |  |  |  | ROZPOCET | 0 | 0 | 0 | 0 | 0 | 1 | 0 | 4 | -1226378067
| VV |  | 5,4*0,5/2+4,65*0,5 "rampa 2.np |  | 3.675 | [13 empty] | VV | 2 | 2 | True | 1 | ROZPOCET
107 | K | 631351102 | Odstranění bednění rýh a hran v podlahách | m2 | 3.675 |  | 0 |  |  |  | základní |  | 0 | 0 | 0 | 0 | 0 | 4 | K | 2 |  |  |  | ROZPOCET | 0 | 0 | 0 | 0 | 0 | 1 | 0 | 4 | 790520214
108 | K | 632451032 | Vyrovnávací potěr tl přes 20 do 30 mm z MC 15 provedený v ploše | m2 | 3.87 |  | 0 |  |  |  | základní |  | 0 | 0.07426 | 0.28739 | 0 | 0 | 4 | K | 2 |  |  |  | ROZPOCET | 0 | 0 | 0 | 0 | 0 | 1 | 0 | 4 | -2090731030
| VV |  | 3,87 "střecha výtahové šachty |  | 3.87 | [13 empty] | VV | 2 | 2 | True | 1 | ROZPOCET
109 | K | 632451034 | Vyrovnávací potěr tl přes 40 do 50 mm z MC 15 provedený v ploše | m2 | 3.87 |  | 0 |  |  |  | základní |  | 0 | 0.1231 | 0.4764 | 0 | 0 | 4 | K | 2 |  |  |  | ROZPOCET | 0 | 0 | 0 | 0 | 0 | 1 | 0 | 4 | 1065468906
| VV |  | 3,87 "střecha výtahové šachty |  | 3.87 | [13 empty] | VV | 2 | 2 | True | 1 | ROZPOCET
110 | K | 632481213 | Separační vrstva z PE fólie | m2 | 15.6 |  | 0 |  |  |  | základní |  | 0 | 0.00013 | 0.002028 | 0 | 0 | 4 | K | 2 |  |  |  | ROZPOCET | 0 | 0 | 0 | 0 | 0 | 1 | 0 | 4 | -1411598527
| VV |  | 9,75*1,6 "podlaha spojovací chodby |  | 15.6 | [13 empty] | VV | 2 | 2 | True | 1 | ROZPOCET
| D | 8 | Trubní vedení |  |  |  | 0 | [5 empty] | 0 |  | 0 |  | 0.45 | 1 | D | 1 |  |  |  | ROZPOCET | [6 empty] | 0
111 | K | 899103211 | Demontáž poklopů litinových nebo ocelových včetně rámů hmotnosti přes 100 do 150 kg | kus | 3 |  | 0 |  |  |  | základní |  | 0 | 0 | 0 | 0.15 | 0.45 | 4 | K | 2 |  |  |  | ROZPOCET | 0 | 0 | 0 | 0 | 0 | 1 | 0 | 4 | 1844750734
| VV |  | 3 "1.pp |  | 3 | [13 empty] | VV | 2 | 2 | True | 1 | ROZPOCET
| D | 9 | Ostatní konstrukce a práce, bourání |  |  |  | 0 | [5 empty] | 0 |  | 2.1632 |  | 75.3789 | 1 | D | 1 |  |  |  | ROZPOCET | [6 empty] | 0
112 | K | 90050001R | Dod+mtz hasící přístroj typu P6 s hasící schopností 34A/183B | kus | 8 |  | 0 |  |  |  | základní |  | 0 | 0 | 0 | 0 | 0 | 4 | K | 2 |  |  |  | ROZPOCET | 0 | 0 | 0 | 0 | 0 | 1 | 0 | 4 | -1503269892
| VV |  | 2+5+1 "dle PO zprávy |  | 8 | [13 empty] | VV | 2 | 2 | True | 1 | ROZPOCET
113 | K | 90050002R | Dod+mtz hasící přístroj typu S5 s hasící schopností 55B | kus | 1 |  | 0 |  |  |  | základní |  | 0 | 0 | 0 | 0 | 0 | 4 | K | 2 |  |  |  | ROZPOCET | 0 | 0 | 0 | 0 | 0 | 1 | 0 | 4 | -301534658
| VV |  | 1 "dle PO zprávy |  | 1 | [13 empty] | VV | 2 | 2 | True | 1 | ROZPOCET
114 | K | 90050003R | Dod+mtz odvětrání výtahové šachty | kus | 1 |  | 0 |  |  |  | základní |  | 0 | 0 | 0 | 0 | 0 | 4 | K | 2 |  |  |  | ROZPOCET | 0 | 0 | 0 | 0 | 0 | 1 | 0 | 4 | 1733052486
| VV |  | 1 |  | 1 | [13 empty] | VV | 2 | 2 | True | 1 | ROZPOCET
115 | K | 916331112 | Osazení zahradního obrubníku betonového do lože z betonu s boční opěrou | m | 7.5 |  | 0 |  |  |  | základní |  | 0 | 0.10095 | 0.75713 | 0 | 0 | 4 | K | 2 |  |  |  | ROZPOCET | 0 | 0 | 0 | 0 | 0 | 1 | 0 | 4 | -365218834
| VV |  | 7,5 "u nového chodníku |  | 7.5 | [13 empty] | VV | 2 | 2 | True | 1 | ROZPOCET
116 | M | 59217012 | obrubník zahradní betonový 500x80x250mm | m | 7.5 |  | 0 |  |  |  | základní |  | 0 | 0.046 | 0.345 | 0 | 0 | 8 | M | 2 |  |  |  | ROZPOCET | 0 | 0 | 0 | 0 | 0 | 1 | 0 | 4 | 2146687888
117 | K | 935113111 | Osazení odvodňovacího polymerbetonového žlabu s krycím roštem šířky do 200 mm | m | 2 |  | 0 |  |  |  | základní |  | 0 | 0.29221 | 0.58442 | 0 | 0 | 4 | K | 2 |  |  |  | ROZPOCET | 0 | 0 | 0 | 0 | 0 | 1 | 0 | 4 | 1432877840
| VV |  | 2 "venkovní vstup do výtahu |  | 2 | [13 empty] | VV | 2 | 2 | True | 1 | ROZPOCET
118 | M | 5922710R | žlab odvodňovací z polymerbetonu bez spádu dna pozinkovaná hrana š 150mm s roštem | m | 2 |  | 0 |  |  |  | základní |  | 0 | 0.033 | 0.066 | 0 | 0 | 8 | M | 2 |  |  |  | ROZPOCET | 0 | 0 | 0 | 0 | 0 | 1 | 0 | 4 | -1708017383
119 | K | 941111111 | Montáž lešení řadového trubkového lehkého s podlahami zatížení do 200 kg/m2 š od 0,6 do 0,9 m v do 10 m | m2 | 520 |  | 0 |  |  |  | základní |  | 0 | 0 | 0 | 0 | 0 | 4 | K | 2 |  |  |  | ROZPOCET | 0 | 0 | 0 | 0 | 0 | 1 | 0 | 4 | -99387205
| VV |  | 8*12 "výtahová šachta |  | 96 | [13 empty] | VV | 2 | 2 | True | 0 | ROZPOCET
| VV |  | 10*8*2 "spoj.krček |  | 160 | [13 empty] | VV | 2 | 2 | True | 0 | ROZPOCET
| VV |  | 6*8+20*4+6*12+8*8 "fasády dle pohledů |  | 264 | [13 empty] | VV | 2 | 2 | True | 0 | ROZPOCET
| VV |  | Součet |  | 520 | [13 empty] | VV | 2 | 4 | True | 1 | ROZPOCET
120 | K | 941111211 | Příplatek k lešení řadovému trubkovému lehkému s podlahami do 200 kg/m2 š od 0,6 do 0,9 m v do 10 m za každý den použití | m2 | 46800 |  | 0 |  |  |  | základní |  | 0 | 0 | 0 | 0 | 0 | 4 | K | 2 |  |  |  | ROZPOCET | 0 | 0 | 0 | 0 | 0 | 1 | 0 | 4 | 2016641935
| VV |  | 520*3*30 "3 měsíce |  | 46800 | [13 empty] | VV | 2 | 2 | True | 1 | ROZPOCET
121 | K | 941111811 | Demontáž lešení řadového trubkového lehkého s podlahami zatížení do 200 kg/m2 š od 0,6 do 0,9 m v do 10 m | m2 | 520 |  | 0 |  |  |  | základní |  | 0 | 0 | 0 | 0 | 0 | 4 | K | 2 |  |  |  | ROZPOCET | 0 | 0 | 0 | 0 | 0 | 1 | 0 | 4 | -244238115
122 | K | 944511111 | Montáž ochranné sítě z textilie z umělých vláken | m2 | 520 |  | 0 |  |  |  | základní |  | 0 | 0 | 0 | 0 | 0 | 4 | K | 2 |  |  |  | ROZPOCET | 0 | 0 | 0 | 0 | 0 | 1 | 0 | 4 | 858365524
123 | K | 944511211 | Příplatek k ochranné síti za každý den použití | m2 | 46800 |  | 0 |  |  |  | základní |  | 0 | 0 | 0 | 0 | 0 | 4 | K | 2 |  |  |  | ROZPOCET | 0 | 0 | 0 | 0 | 0 | 1 | 0 | 4 | 319095042
| VV |  | 520*3*30 "3 měsíce |  | 46800 | [13 empty] | VV | 2 | 2 | True | 1 | ROZPOCET
124 | K | 944511811 | Demontáž ochranné sítě z textilie z umělých vláken | m2 | 520 |  | 0 |  |  |  | základní |  | 0 | 0 | 0 | 0 | 0 | 4 | K | 2 |  |  |  | ROZPOCET | 0 | 0 | 0 | 0 | 0 | 1 | 0 | 4 | -1281734291
125 | K | 949101111 | Lešení pomocné pro objekty pozemních staveb s lešeňovou podlahou v do 1,9 m zatížení do 150 kg/m2 | m2 | 1977.42 |  | 0 |  |  |  | základní |  | 0 | 0.00013 | 0.25706 | 0 | 0 | 4 | K | 2 |  |  |  | ROZPOCET | 0 | 0 | 0 | 0 | 0 | 1 | 0 | 4 | 1667942679
| VV |  | 21,21 "m.č.137, 2.np -pavilon II |  | 21.21 | [13 empty] | VV | 2 | 2 | True | 0 | ROZPOCET
| VV |  | 20+16,27 "spojovací krček (z chodníku + 2.np) |  | 36.27 | [13 empty] | VV | 2 | 2 | True | 0 | ROZPOCET
| VV |  | 889,8 "1.pp (celé patro) |  | 889.8 | [13 empty] | VV | 2 | 2 | True | 0 | ROZPOCET
| VV |  | 223,4 " 1.np chodba m.č.1.0 |  | 223.4 | [13 empty] | VV | 2 | 2 | True | 0 | ROZPOCET
| VV |  | 391,2 "2.np chodba m.č.2.09 a m.č.218,204,203 |  | 391.2 | [13 empty] | VV | 2 | 2 | True | 0 | ROZPOCET
| VV |  | 415,54 "3.np -chodba m.č.311 +m.č.303,304,305,306 |  | 415.54 | [13 empty] | VV | 2 | 2 | True | 0 | ROZPOCET
| VV |  | Součet |  | 1977.42 | [13 empty] | VV | 2 | 4 | True | 1 | ROZPOCET
126 | K | 949311112 | Montáž lešení trubkového do šachet o půdorysné ploše do 6 m2 v přes 10 do 20 m | m | 16 |  | 0 |  |  |  | základní |  | 0 | 0 | 0 | 0 | 0 | 4 | K | 2 |  |  |  | ROZPOCET | 0 | 0 | 0 | 0 | 0 | 1 | 0 | 4 | 827893930
| VV |  | 16 "výtah.šachta |  | 16 | [13 empty] | VV | 2 | 2 | True | 1 | ROZPOCET
127 | K | 949311212 | Příplatek k lešení trubkovému do šachet do 6 m2 v přes 10 do 20 m za každý den použití | m | 1440 |  | 0 |  |  |  | základní |  | 0 | 0 | 0 | 0 | 0 | 4 | K | 2 |  |  |  | ROZPOCET | 0 | 0 | 0 | 0 | 0 | 1 | 0 | 4 | 473193055
| VV |  | 16*3*30 "3 měsíce |  | 1440 | [13 empty] | VV | 2 | 2 | True | 1 | ROZPOCET
128 | K | 949311812 | Demontáž lešení trubkového do šachet o půdorysné ploše do 6 m2 v přes 10 do 20 m | m | 16 |  | 0 |  |  |  | základní |  | 0 | 0 | 0 | 0 | 0 | 4 | K | 2 |  |  |  | ROZPOCET | 0 | 0 | 0 | 0 | 0 | 1 | 0 | 4 | -846915319
129 | K | 95290111R | Vyčištění budov bytové a občanské výstavby při výšce podlaží do 4 m (částečný) | m2 | 3342.54 |  | 0 |  |  |  | základní |  | 0 | 4e-05 | 0.1337 | 0 | 0 | 4 | K | 2 |  |  |  | ROZPOCET | 0 | 0 | 0 | 0 | 0 | 1 | 0 | 4 | 1393355485
| VV |  | 21,21 "m.č.137, 2.np -pavilon II |  | 21.21 | [13 empty] | VV | 2 | 2 | True | 0 | ROZPOCET
| VV |  | 16,27 "spojovací krček (2.np) |  | 16.27 | [13 empty] | VV | 2 | 2 | True | 0 | ROZPOCET
| VV |  | 889,8 "1.pp (celé patro) |  | 889.8 | [13 empty] | VV | 2 | 2 | True | 0 | ROZPOCET
| VV |  | 450,22+223,4"1.np (dle výměny podlah) |  | 673.62 | [13 empty] | VV | 2 | 2 | True | 0 | ROZPOCET
| VV |  | 870,72 "2.np (dle výměny podlah) |  | 870.72 | [13 empty] | VV | 2 | 2 | True | 0 | ROZPOCET
| VV |  | 870,92 "3.np (dle výměny podlah) |  | 870.92 | [13 empty] | VV | 2 | 2 | True | 0 | ROZPOCET
| VV |  | Součet |  | 3342.54 | [13 empty] | VV | 2 | 4 | True | 1 | ROZPOCET
130 | K | 953312122 | Vložky do svislých dilatačních spár z extrudovaných polystyrénových desek tl. přes 10 do 20 mm | m2 | 30.4 |  | 0 |  |  |  | základní |  | 0 | 0.00063 | 0.019152 | 0 | 0 | 4 | K | 2 |  |  |  | ROZPOCET | 0 | 0 | 0 | 0 | 0 | 1 | 0 | 4 | 567249371
| VV |  | (2,35+0,3)*4,6-1,2*2,3 "výtah.šachta pod terénem |  | 9.43 | [13 empty] | VV | 2 | 2 | True | 0 | ROZPOCET
| VV |  | (2,2+0,3)*11,7-1,2*2,3*3 "výtah.šachta nad terénem |  | 20.97 | [13 empty] | VV | 2 | 2 | True | 0 | ROZPOCET
| VV |  | Součet |  | 30.4 | [13 empty] | VV | 2 | 4 | True | 1 | ROZPOCET
131 | K | 953312123 | Vložky do svislých dilatačních spár z extrudovaných polystyrénových desek tl. přes 20 do 30 mm | m2 | 0.8 |  | 0 |  |  |  | základní |  | 0 | 0.00095 | 0.00076 | 0 | 0 | 4 | K | 2 |  |  |  | ROZPOCET | 0 | 0 | 0 | 0 | 0 | 1 | 0 | 4 | 376285127
| VV |  | 2*0,2*2 "spoj.chodba |  | 0.8 | [13 empty] | VV | 2 | 2 | True | 1 | ROZPOCET
132 | K | 961055111 | Bourání základů ze ŽB | m3 | 8.364 |  | 0 |  |  |  | základní |  | 0 | 0 | 0 | 2.4 | 20.0736 | 4 | K | 2 |  |  |  | ROZPOCET | 0 | 0 | 0 | 0 | 0 | 1 | 0 | 4 | 273765641
| VV |  | opěrky a základy v místě nového výtahu | [15 empty] | VV | 2 | 1 | True | 0 | ROZPOCET
| VV |  | 2,2*0,6*0,3+3,4*1*0,6+3,9*0,4*3,8 |  | 8.364 | [13 empty] | VV | 2 | 2 | True | 1 | ROZPOCET
133 | K | 962031133 | Bourání příček nebo přizdívek z cihel pálených tl přes 100 do 150 mm | m2 | 61.76 |  | 0 |  |  |  | základní |  | 0 | 0 | 0 | 0.261 | 16.1194 | 4 | K | 2 |  |  |  | ROZPOCET | 0 | 0 | 0 | 0 | 0 | 1 | 0 | 4 | -454713911
| VV |  | (6,6+2,7)*3-0,9*2+1*2,1 "1.pp |  | 28.2 | [13 empty] | VV | 2 | 2 | True | 0 | ROZPOCET
| VV |  | 4,6*3,3-0,9*2 "2.np |  | 13.38 | [13 empty] | VV | 2 | 2 | True | 0 | ROZPOCET
| VV |  | 6,6*3,3-0,8*2 "3.np |  | 20.18 | [13 empty] | VV | 2 | 2 | True | 0 | ROZPOCET
| VV |  | Součet |  | 61.76 | [13 empty] | VV | 2 | 4 | True | 1 | ROZPOCET
134 | K | 962032230 | Bourání zdiva z cihel pálených nebo vápenopískových na MV nebo MVC do 1 m3 | m3 | 8.186 |  | 0 |  |  |  | základní |  | 0 | 0 | 0 | 1.8 | 14.7348 | 4 | K | 2 |  |  |  | ROZPOCET | 0 | 0 | 0 | 0 | 0 | 1 | 0 | 4 | 402233678
| VV |  | 1,8*1*0,47*6 "parapety oken 1.pp |  | 5.076 | [13 empty] | VV | 2 | 2 | True | 0 | ROZPOCET
| VV |  | 2,4*0,6*0,24+2,05*0,35*0,24 "2.np |  | 0.518 | [13 empty] | VV | 2 | 2 | True | 0 | ROZPOCET
| VV |  | 2,4*0,9*3*0,4 "parapety -otvory pro výtah |  | 2.592 | [13 empty] | VV | 2 | 2 | True | 0 | ROZPOCET
| VV |  | Součet |  | 8.186 | [13 empty] | VV | 2 | 4 | True | 1 | ROZPOCET
135 | K | 962032231 | Bourání zdiva z cihel pálených nebo vápenopískových na MV nebo MVC přes 1 m3 | m3 | 3.072 |  | 0 |  |  |  | základní |  | 0 | 0 | 0 | 1.8 | 5.5296 | 4 | K | 2 |  |  |  | ROZPOCET | 0 | 0 | 0 | 0 | 0 | 1 | 0 | 4 | 1545126636
| VV |  | 1,2*2,2*0,6 "pro výtah 1.pp vč.izol.přizdívky |  | 1.584 | [13 empty] | VV | 2 | 2 | True | 0 | ROZPOCET
| VV |  | 2,95*3*0,25-1,45*2*0,25 "1.pp zeď na chodbě |  | 1.488 | [13 empty] | VV | 2 | 2 | True | 0 | ROZPOCET
| VV |  | Součet |  | 3.072 | [13 empty] | VV | 2 | 4 | True | 1 | ROZPOCET
136 | K | 965046111 | Broušení stávajících betonových podlah úběr do 3 mm | m2 | 223.4 |  | 0 |  |  |  | základní |  | 0 | 0 | 0 | 0 | 0 | 4 | K | 2 |  |  |  | ROZPOCET | 0 | 0 | 0 | 0 | 0 | 1 | 0 | 4 | 578182657
| VV |  | 223,4 "1.np S2 |  | 223.4 | [13 empty] | VV | 2 | 2 | True | 1 | ROZPOCET
137 | K | 968062375 | Vybourání dřevěných rámů oken zdvojených včetně křídel pl do 2 m2 | m2 | 9.18 |  | 0 |  |  |  | základní |  | 0 | 0 | 0 | 0.038 | 0.34884 | 4 | K | 2 |  |  |  | ROZPOCET | 0 | 0 | 0 | 0 | 0 | 1 | 0 | 4 | 1420293463
| VV |  | 1,8*0,85*6 "1.pp |  | 9.18 | [13 empty] | VV | 2 | 2 | True | 1 | ROZPOCET
138 | K | 968062377 | Vybourání dřevěných rámů oken zdvojených včetně křídel pl přes 4 m2 | m2 | 37.95 |  | 0 |  |  |  | základní |  | 0 | 0 | 0 | 0.032 | 1.2144 | 4 | K | 2 |  |  |  | ROZPOCET | 0 | 0 | 0 | 0 | 0 | 1 | 0 | 4 | -357632062
| VV |  | 2,4*2,4*2 "2.np |  | 11.52 | [13 empty] | VV | 2 | 2 | True | 0 | ROZPOCET
| VV |  | 2,4*2,4*3 "pro výtah |  | 17.28 | [13 empty] | VV | 2 | 2 | True | 0 | ROZPOCET
| VV |  | 1,5*3,05*2 "2.np spolkový dům |  | 9.15 | [13 empty] | VV | 2 | 2 | True | 0 | ROZPOCET
| VV |  | Součet |  | 37.95 | [13 empty] | VV | 2 | 4 | True | 1 | ROZPOCET
139 | K | 968072455 | Vybourání kovových dveřních zárubní pl do 2 m2 | m2 | 106.4 |  | 0 |  |  |  | základní |  | 0 | 0 | 0 | 0.076 | 8.0864 | 4 | K | 2 |  |  |  | ROZPOCET | 0 | 0 | 0 | 0 | 0 | 1 | 0 | 4 | -386800199
| VV |  | 0,9*2*2+0,8*2*3+0,6*2*1 "1.pp |  | 9.6 | [13 empty] | VV | 2 | 2 | True | 0 | ROZPOCET
| VV |  | 0,8*2*9+0,9*2*11+0,6*2*2 "1.np |  | 36.6 | [13 empty] | VV | 2 | 2 | True | 0 | ROZPOCET
| VV |  | 0,8*2*7+0,9*2*11 "2.np |  | 31 | [13 empty] | VV | 2 | 2 | True | 0 | ROZPOCET
| VV |  | 0,8*2*7+0,9*2*10 "3.np |  | 29.2 | [13 empty] | VV | 2 | 2 | True | 0 | ROZPOCET
| VV |  | Součet |  | 106.4 | [13 empty] | VV | 2 | 4 | True | 1 | ROZPOCET
140 | K | 968072456 | Vybourání kovových dveřních zárubní pl přes 2 m2 | m2 | 11.6 |  | 0 |  |  |  | základní |  | 0 | 0 | 0 | 0.063 | 0.7308 | 4 | K | 2 |  |  |  | ROZPOCET | 0 | 0 | 0 | 0 | 0 | 1 | 0 | 4 | -748063737
| VV |  | 1,45*2*1 "1.pp |  | 2.9 | [13 empty] | VV | 2 | 2 | True | 0 | ROZPOCET
| VV |  | 1,45*2*1 "1.np |  | 2.9 | [13 empty] | VV | 2 | 2 | True | 0 | ROZPOCET
| VV |  | 1,45*2*1 "2.np |  | 2.9 | [13 empty] | VV | 2 | 2 | True | 0 | ROZPOCET
| VV |  | 1,45*2*1 "3.np |  | 2.9 | [13 empty] | VV | 2 | 2 | True | 0 | ROZPOCET
| VV |  | Součet |  | 11.6 | [13 empty] | VV | 2 | 4 | True | 1 | ROZPOCET
141 | K | 971033631 | Vybourání otvorů ve zdivu cihelném pl do 4 m2 na MVC nebo MV tl do 150 mm | m2 | 7.2 |  | 0 |  |  |  | základní |  | 0 | 0 | 0 | 0.27 | 1.944 | 4 | K | 2 |  |  |  | ROZPOCET | 0 | 0 | 0 | 0 | 0 | 1 | 0 | 4 | -2038270602
| VV |  | 0,9*2*1 "2.np pro dveře |  | 1.8 | [13 empty] | VV | 2 | 2 | True | 0 | ROZPOCET
| VV |  | 0,9*2*3 "3.np pro dveře |  | 5.4 | [13 empty] | VV | 2 | 2 | True | 0 | ROZPOCET
| VV |  | Součet |  | 7.2 | [13 empty] | VV | 2 | 4 | True | 1 | ROZPOCET
142 | K | 978013111 | Otlučení (osekání) vnitřní vápenné nebo vápenocementové omítky stěn v rozsahu do 5 % | m2 | 2090.821 |  | 0 |  |  |  | základní |  | 0 | 0 | 0 | 0.002 | 4.1816 | 4 | K | 2 |  |  |  | ROZPOCET | 0 | 0 | 0 | 0 | 0 | 1 | 0 | 4 | -813455309
| VV |  | (3+7,3)*2*3,3 "m.č.137, 2.np -pavilon II |  | 67.98 | [13 empty] | VV | 2 | 2 | True | 0 | ROZPOCET
| VV |  | 388,6*3+1,4*2*2,75-91,19-40,575-93,75 "1.pp stáv.stěny |  | 947.985 | [13 empty] | VV | 2 | 2 | True | 0 | ROZPOCET
| VV |  | 161,43*3,3-46,46-211,845 "1.np stěny chodby nad omyvatelným soklem |  | 274.414 | [13 empty] | VV | 2 | 2 | True | 0 | ROZPOCET
| VV |  | (155,5+62,1)*3,3-84,02-212,625 "2.np stáv.stěny chodby na soklem a stěny m.č.218,204,203 |  | 421.435 | [13 empty] | VV | 2 | 2 | True | 0 | ROZPOCET
| VV |  | (139,74+61,55)*3,3-95,02-190,23 "3.np stáv.stěny chodby nad soklem +stěny m.č.303-306 |  | 379.007 | [13 empty] | VV | 2 | 2 | True | 0 | ROZPOCET
| VV |  | Součet |  | 2090.821 | [13 empty] | VV | 2 | 4 | True | 1 | ROZPOCET
143 | K | 978013191 | Otlučení (osekání) vnitřní vápenné nebo vápenocementové omítky stěn v rozsahu přes 50 do 100 % | m2 | 40.575 |  | 0 |  |  |  | základní |  | 0 | 0 | 0 | 0.046 | 1.8664 | 4 | K | 2 |  |  |  | ROZPOCET | 0 | 0 | 0 | 0 | 0 | 1 | 0 | 4 | -1441909955
| VV |  | (38-10,95)*1,5 "chodba 1.pp |  | 40.575 | [13 empty] | VV | 2 | 2 | True | 1 | ROZPOCET
144 | K | 978071421 | Otlučení omítky a odstranění izolace z desek hmotnosti přes 120 kg/m3 tl přes 50 mm pl přes 1 m2 | m2 | 4.5 |  | 0 |  |  |  | základní |  | 0 | 0 | 0 | 0.122 | 0.549 | 4 | K | 2 |  |  |  | ROZPOCET | 0 | 0 | 0 | 0 | 0 | 1 | 0 | 4 | 994897693
| VV |  | 4,5 "spolkový dům 2.np |  | 4.5 | [13 empty] | VV | 2 | 2 | True | 1 | ROZPOCET
145 | K | 98550001R | Odstranění drenáže a drenážní šachty v místě založení nového výtahu vč.likvidace | Kč | 1 |  | 0 |  |  |  | základní |  | 0 | 0 | 0 | 0 | 0 | 4 | K | 2 |  |  |  | ROZPOCET | 0 | 0 | 0 | 0 | 0 | 1 | 0 | 4 | 191972312
146 | K | 98550002R | Odstranění levé části vstup.schodiště u spolkového domu v 1.np vč. části zábradlí, likvidace, zednické začištění | Kč | 1 |  | 0 |  |  |  | základní |  | 0 | 0 | 0 | 0 | 0 | 4 | K | 2 |  |  |  | ROZPOCET | 0 | 0 | 0 | 0 | 0 | 1 | 0 | 4 | -1585304900
147 | K | Poznámka | Vystěhování a zpětné nastěhování vybavení a nábytku -zajistí investor |  | 0 |  | 0 |  |  |  | základní |  | 0 | 0 | 0 | 0 | 0 | 4 | K | 2 |  |  |  | ROZPOCET | 0 | 0 | 0 | 0 | 0 | 1 | 0 | 4 | 32334791
| D | 997 | Přesun sutě |  |  |  | 0 | [5 empty] | 0 |  | 0 |  | 0 | 1 | D | 1 |  |  |  | ROZPOCET | [6 empty] | 0
148 | K | 997013113 | Vnitrostaveništní doprava suti a vybouraných hmot pro budovy v přes 9 do 12 m | t | 113.376 |  | 0 |  |  |  | základní |  | 0 | 0 | 0 | 0 | 0 | 4 | K | 2 |  |  |  | ROZPOCET | 0 | 0 | 0 | 0 | 0 | 1 | 0 | 4 | 1329482116
149 | K | 997013501 | Odvoz suti a vybouraných hmot na skládku nebo meziskládku do 1 km se složením | t | 113.376 |  | 0 |  |  |  | základní |  | 0 | 0 | 0 | 0 | 0 | 4 | K | 2 |  |  |  | ROZPOCET | 0 | 0 | 0 | 0 | 0 | 1 | 0 | 4 | 176296088
150 | K | 997013509 | Příplatek k odvozu suti a vybouraných hmot na skládku ZKD 1 km přes 1 km | t | 2721.024 |  | 0 |  |  |  | základní |  | 0 | 0 | 0 | 0 | 0 | 4 | K | 2 |  |  |  | ROZPOCET | 0 | 0 | 0 | 0 | 0 | 1 | 0 | 4 | -2026163285
| VV |  | 113,376*24 "celkem do 25km |  | 2721.024 | [13 empty] | VV | 2 | 2 | True | 1 | ROZPOCET
151 | K | 997013631 | Poplatek za uložení na skládce (skládkovné) stavebního odpadu směsného kód odpadu 17 09 04 | t | 113.376 |  | 0 |  |  |  | základní |  | 0 | 0 | 0 | 0 | 0 | 4 | K | 2 |  |  |  | ROZPOCET | 0 | 0 | 0 | 0 | 0 | 1 | 0 | 4 | 1144708733
| D | 998 | Přesun hmot |  |  |  | 0 | [5 empty] | 0 |  | 0 |  | 0 | 1 | D | 1 |  |  |  | ROZPOCET | [6 empty] | 0
152 | K | 998012102 | Přesun hmot pro budovy monolitické s vyzdívaným obvodovým pláštěm v přes 6 do 12 m | t | 238.439 |  | 0 |  |  |  | základní |  | 0 | 0 | 0 | 0 | 0 | 4 | K | 2 |  |  |  | ROZPOCET | 0 | 0 | 0 | 0 | 0 | 1 | 0 | 4 | -1150753851
| D | PSV | Práce a dodávky PSV |  |  |  | 0 | [5 empty] | 0 |  | 65.0875 |  | 31.8536 | 2 | D | 0 |  |  |  | ROZPOCET | [6 empty] | 0
| D | 711 | Izolace proti vodě, vlhkosti a plynům |  |  |  | 0 | [5 empty] | 0 |  | 0.18931 |  | 0 | 2 | D | 1 |  |  |  | ROZPOCET | [6 empty] | 0
153 | K | 711161212 | Izolace proti zemní vlhkosti nopovou fólií svislá, nopek v 8,0 mm, tl do 0,6 mm | m2 | 24.15 |  | 0 |  |  |  | základní |  | 0 | 0.0004 | 0.00966 | 0 | 0 | 16 | K | 2 |  |  |  | ROZPOCET | 0 | 0 | 0 | 0 | 0 | 1 | 0 | 16 | 861330975
| VV |  | (2,7+2,55)*4,6 "výtah.šachta pod terénem |  | 24.15 | [13 empty] | VV | 2 | 2 | True | 1 | ROZPOCET
154 | K | 711161383 | Izolace proti zemní vlhkosti nopovou fólií ukončení horní lištou | m | 5.25 |  | 0 |  |  |  | základní |  | 0 | 0.00016 | 0.00084 | 0 | 0 | 16 | K | 2 |  |  |  | ROZPOCET | 0 | 0 | 0 | 0 | 0 | 1 | 0 | 16 | 946963439
| VV |  | 2,7+2,55 "výtah.šachta pod terénem |  | 5.25 | [13 empty] | VV | 2 | 2 | True | 1 | ROZPOCET
155 | K | 711461103 | Provedení izolace proti tlakové vodě vodorovné fólií přilepenou v plné ploše | m2 | 7.125 |  | 0 |  |  |  | základní |  | 0 | 0.00077 | 0.0054862 | 0 | 0 | 16 | K | 2 |  |  |  | ROZPOCET | 0 | 0 | 0 | 0 | 0 | 1 | 0 | 16 | -1669089292
| VV |  | 2,5*2,85 "výtah.deska |  | 7.125 | [13 empty] | VV | 2 | 2 | True | 1 | ROZPOCET
156 | K | 711462103 | Provedení izolace proti tlakové vodě svislé fólií přilepenou v plné ploše | m2 | 45.54 |  | 0 |  |  |  | základní |  | 0 | 0.00077 | 0.035066 | 0 | 0 | 16 | K | 2 |  |  |  | ROZPOCET | 0 | 0 | 0 | 0 | 0 | 1 | 0 | 16 | 423015929
| VV |  | 2*(2,7+2,55)*4,6-1,2*2,3 "výtah.šachta pod terénem |  | 45.54 | [13 empty] | VV | 2 | 2 | True | 1 | ROZPOCET
157 | M | 28322004 | fólie hydroizolační pro spodní stavbu mPVC tl 1,5mm | m2 | 60.565 |  | 0 |  |  |  | základní |  | 0 | 0.0021 | 0.12719 | 0 | 0 | 32 | M | 2 |  |  |  | ROZPOCET | 0 | 0 | 0 | 0 | 0 | 1 | 0 | 16 | -1680103589
| VV |  | 7,125+45,54 |  | 52.665 | [13 empty] | VV | 2 | 2 | True | 1 | ROZPOCET
| VV |  | 52,665*1,15 'Přepočtené koeficientem množství |  | 60.565 | [13 empty] | VV | 2 | 2 | False | 1 | ROZPOCET
158 | K | 711491171 | Provedení doplňků izolace proti vodě na vodorovné ploše z textilií vrstva podkladní | m2 | 11 |  | 0 |  |  |  | základní |  | 0 | 0 | 0 | 0 | 0 | 16 | K | 2 |  |  |  | ROZPOCET | 0 | 0 | 0 | 0 | 0 | 1 | 0 | 16 | -1784226290
| VV |  | 11 "výtah -zákl.deska |  | 11 | [13 empty] | VV | 2 | 2 | True | 1 | ROZPOCET
159 | K | 711491271 | Provedení doplňků izolace proti vodě na ploše svislé z textilií vrstva podkladní | m2 | 24.15 |  | 0 |  |  |  | základní |  | 0 | 0 | 0 | 0 | 0 | 16 | K | 2 |  |  |  | ROZPOCET | 0 | 0 | 0 | 0 | 0 | 1 | 0 | 16 | -58911433
| VV |  | (2,7+2,55)*4,6 "výtah.šachta pod terénem |  | 24.15 | [13 empty] | VV | 2 | 2 | True | 1 | ROZPOCET
160 | M | 69311199 | geotextilie netkaná separační, ochranná, filtrační, drenážní PES(70%)+PP(30%) 300g/m2 | m2 | 36.908 |  | 0 |  |  |  | základní |  | 0 | 0.0003 | 0.011072 | 0 | 0 | 32 | M | 2 |  |  |  | ROZPOCET | 0 | 0 | 0 | 0 | 0 | 1 | 0 | 16 | -1952222927
| VV |  | 11+24,15 |  | 35.15 | [13 empty] | VV | 2 | 2 | True | 1 | ROZPOCET
| VV |  | 35,15*1,05 'Přepočtené koeficientem množství |  | 36.908 | [13 empty] | VV | 2 | 2 | False | 1 | ROZPOCET
161 | K | 998711202 | Přesun hmot procentní pro izolace proti vodě, vlhkosti a plynům v objektech v přes 6 do 12 m | % |  |  | 0 |  |  |  | základní |  | 0 | 0 | 0 | 0 | 0 | 16 | K | 2 |  |  |  | ROZPOCET | 0 | 0 | 0 | 0 | 0 | 1 | 0 | 16 | 391081657
| D | 712 | Povlakové krytiny |  |  |  | 0 | [5 empty] | 0 |  | 0.059425 |  | 0 | 2 | D | 1 |  |  |  | ROZPOCET | [6 empty] | 0
162 | K | 712331111 | Provedení povlakové krytiny střech do 10° podkladní vrstvy pásy na sucho samolepící | m2 | 3.87 |  | 0 |  |  |  | základní |  | 0 | 0 | 0 | 0 | 0 | 16 | K | 2 |  |  |  | ROZPOCET | 0 | 0 | 0 | 0 | 0 | 1 | 0 | 16 | 1905734020
| VV |  | 3,87 "výtah |  | 3.87 | [13 empty] | VV | 2 | 2 | True | 1 | ROZPOCET
163 | M | 62866281 | pás asfaltový samolepicí modifikovaný SBS s vložkou ze skleněné tkaniny se spalitelnou fólií nebo jemnozrnným minerálním posypem nebo textilií na horním povrchu tl 3,0mm | m2 | 4.451 |  | 0 |  |  |  | základní |  | 0 | 0.004 | 0.017804 | 0 | 0 | 32 | M | 2 |  |  |  | ROZPOCET | 0 | 0 | 0 | 0 | 0 | 1 | 0 | 16 | -2072876078
| VV |  | 3,87*1,15 'Přepočtené koeficientem množství |  | 4.451 | [13 empty] | VV | 2 | 2 | False | 1 | ROZPOCET
164 | K | 712363544 | Provedení povlak krytiny mechanicky kotvenou do betonu TI tl přes 200 do 240 mm vnitřní pole, budova v do 18 m | m2 | 12.22 |  | 0 |  |  |  | základní |  | 0 | 0.00014 | 0.0017108 | 0 | 0 | 16 | K | 2 |  |  |  | ROZPOCET | 0 | 0 | 0 | 0 | 0 | 1 | 0 | 16 | -1785975849
| VV |  | 8,35+3,87 "výtah |  | 12.22 | [13 empty] | VV | 2 | 2 | True | 1 | ROZPOCET
165 | M | 28322001 | fólie hydroizolační střešní mPVC mechanicky kotvená barevná tl 2,0mm | m2 | 14.053 |  | 0 |  |  |  | základní |  | 0 | 0.00254 | 0.035695 | 0 | 0 | 32 | M | 2 |  |  |  | ROZPOCET | 0 | 0 | 0 | 0 | 0 | 1 | 0 | 16 | -1261871053
| VV |  | 12,22*1,15 'Přepočtené koeficientem množství |  | 14.053 | [13 empty] | VV | 2 | 2 | False | 1 | ROZPOCET
166 | K | 712391171 | Provedení povlakové krytiny střech do 10° podkladní textilní vrstvy | m2 | 12.22 |  | 0 |  |  |  | základní |  | 0 | 0 | 0 | 0 | 0 | 16 | K | 2 |  |  |  | ROZPOCET | 0 | 0 | 0 | 0 | 0 | 1 | 0 | 16 | -679334617
| VV |  | 8,35+3,87 "výtah |  | 12.22 | [13 empty] | VV | 2 | 2 | True | 1 | ROZPOCET
167 | M | 69311172 | geotextilie PP s ÚV stabilizací 300g/m2 | m2 | 14.053 |  | 0 |  |  |  | základní |  | 0 | 0.0003 | 0.0042159 | 0 | 0 | 32 | M | 2 |  |  |  | ROZPOCET | 0 | 0 | 0 | 0 | 0 | 1 | 0 | 16 | -2061062253
| VV |  | 12,22*1,15 'Přepočtené koeficientem množství |  | 14.053 | [13 empty] | VV | 2 | 2 | False | 1 | ROZPOCET
168 | K | 998712202 | Přesun hmot procentní pro krytiny povlakové v objektech v přes 6 do 12 m | % |  |  | 0 |  |  |  | základní |  | 0 | 0 | 0 | 0 | 0 | 16 | K | 2 |  |  |  | ROZPOCET | 0 | 0 | 0 | 0 | 0 | 1 | 0 | 16 | -1452104429
| D | 713 | Izolace tepelné |  |  |  | 0 | [5 empty] | 0 |  | 0.32807 |  | 0 | 2 | D | 1 |  |  |  | ROZPOCET | [6 empty] | 0
169 | K | 713121111 | Montáž izolace tepelné podlah volně kladenými rohožemi, pásy, dílci, deskami 1 vrstva | m2 | 15.6 |  | 0 |  |  |  | základní |  | 0 | 0 | 0 | 0 | 0 | 16 | K | 2 |  |  |  | ROZPOCET | 0 | 0 | 0 | 0 | 0 | 1 | 0 | 16 | 1170197478
| VV |  | 9,75*1,6 "podlaha spojovací chodby |  | 15.6 | [13 empty] | VV | 2 | 2 | True | 1 | ROZPOCET
170 | M | 28372309 | deska EPS 100 pro konstrukce s běžným zatížením λ=0,037 tl 100mm | m2 | 16.38 |  | 0 |  |  |  | základní |  | 0 | 0.0025 | 0.04095 | 0 | 0 | 32 | M | 2 |  |  |  | ROZPOCET | 0 | 0 | 0 | 0 | 0 | 1 | 0 | 16 | 31532387
| VV |  | 15,6*1,05 'Přepočtené koeficientem množství |  | 16.38 | [13 empty] | VV | 2 | 2 | False | 1 | ROZPOCET
171 | K | 713131141 | Montáž izolace tepelné stěn lepením celoplošně rohoží, pásů, dílců, desek | m2 | 24.15 |  | 0 |  |  |  | základní |  | 0 | 0.006 | 0.1449 | 0 | 0 | 16 | K | 2 |  |  |  | ROZPOCET | 0 | 0 | 0 | 0 | 0 | 1 | 0 | 16 | -784189573
| VV |  | (2,7+2,55)*4,6 "výtah.šachta pod terénem |  | 24.15 | [13 empty] | VV | 2 | 2 | True | 1 | ROZPOCET
172 | M | 28376425 | deska XPS hrana polodrážková a hladký povrch 300kPA λ=0,035 tl 160mm | m2 | 24.633 |  | 0 |  |  |  | základní |  | 0 | 0.0048 | 0.11824 | 0 | 0 | 32 | M | 2 |  |  |  | ROZPOCET | 0 | 0 | 0 | 0 | 0 | 1 | 0 | 16 | -1297303794
| VV |  | 24,15*1,02 'Přepočtené koeficientem množství |  | 24.633 | [13 empty] | VV | 2 | 2 | False | 1 | ROZPOCET
173 | K | 713141131 | Montáž izolace tepelné střech plochých lepené za studena plně 1 vrstva rohoží, pásů, dílců, desek | m2 | 3.87 |  | 0 |  |  |  | základní |  | 0 | 0.00116 | 0.0044892 | 0 | 0 | 16 | K | 2 |  |  |  | ROZPOCET | 0 | 0 | 0 | 0 | 0 | 1 | 0 | 16 | -2134456853
| VV |  | 3,87 "výtah |  | 3.87 | [13 empty] | VV | 2 | 2 | True | 1 | ROZPOCET
174 | M | 28372312 | deska EPS 100 pro konstrukce s běžným zatížením λ=0,037 tl 120mm | m2 | 4.064 |  | 0 |  |  |  | základní |  | 0 | 0.003 | 0.012192 | 0 | 0 | 32 | M | 2 |  |  |  | ROZPOCET | 0 | 0 | 0 | 0 | 0 | 1 | 0 | 16 | -2115721272
| VV |  | 3,87*1,05 'Přepočtené koeficientem množství |  | 4.064 | [13 empty] | VV | 2 | 2 | False | 1 | ROZPOCET
175 | K | 713141311 | Montáž izolace tepelné střech plochých kladené volně, spádová vrstva | m2 | 3.87 |  | 0 |  |  |  | základní |  | 0 | 0 | 0 | 0 | 0 | 16 | K | 2 |  |  |  | ROZPOCET | 0 | 0 | 0 | 0 | 0 | 1 | 0 | 16 | -410345752
| VV |  | 3,87 "výtah |  | 3.87 | [13 empty] | VV | 2 | 2 | True | 1 | ROZPOCET
176 | M | 28376141 | klín izolační spád do 5% EPS 100 | m3 | 0.365 |  | 0 |  |  |  | základní |  | 0 | 0.02 | 0.0073 | 0 | 0 | 32 | M | 2 |  |  |  | ROZPOCET | 0 | 0 | 0 | 0 | 0 | 1 | 0 | 16 | 404142060
| VV |  | 3,87*0,18/2 |  | 0.348 | [13 empty] | VV | 2 | 2 | True | 1 | ROZPOCET
| VV |  | 0,348*1,05 'Přepočtené koeficientem množství |  | 0.365 | [13 empty] | VV | 2 | 2 | False | 1 | ROZPOCET
177 | K | 998713202 | Přesun hmot procentní pro izolace tepelné v objektech v přes 6 do 12 m | % |  |  | 0 |  |  |  | základní |  | 0 | 0 | 0 | 0 | 0 | 16 | K | 2 |  |  |  | ROZPOCET | 0 | 0 | 0 | 0 | 0 | 1 | 0 | 16 | -1724684463
| D | 725 | Zdravotechnika - zařizovací předměty |  |  |  | 0 | [5 empty] | 0 |  | 0 |  | 0.02102 | 2 | D | 1 |  |  |  | ROZPOCET | [6 empty] | 0
178 | K | 725210821 | Demontáž umyvadel bez výtokových armatur | soubor | 1 |  | 0 |  |  |  | základní |  | 0 | 0 | 0 | 0.01946 | 0.01946 | 16 | K | 2 |  |  |  | ROZPOCET | 0 | 0 | 0 | 0 | 0 | 1 | 0 | 16 | 1278951649
| VV |  | 1 "2.np |  | 1 | [13 empty] | VV | 2 | 2 | True | 1 | ROZPOCET
179 | K | 725820801 | Demontáž baterie nástěnné do G 3 / 4 | soubor | 1 |  | 0 |  |  |  | základní |  | 0 | 0 | 0 | 0.00156 | 0.00156 | 16 | K | 2 |  |  |  | ROZPOCET | 0 | 0 | 0 | 0 | 0 | 1 | 0 | 16 | 2118539777
| VV |  | 1 "2.np |  | 1 | [13 empty] | VV | 2 | 2 | True | 1 | ROZPOCET
| D | 762 | Konstrukce tesařské |  |  |  | 0 | [5 empty] | 0 |  | 0.13672 |  | 0 | 2 | D | 1 |  |  |  | ROZPOCET | [6 empty] | 0
180 | K | 762361313 | Konstrukční a vyrovnávací vrstva pod klempířské prvky (atiky) z desek dřevoštěpkových tl 25 mm | m2 | 8.35 |  | 0 |  |  |  | základní |  | 0 | 0.01579 | 0.13185 | 0 | 0 | 16 | K | 2 |  |  |  | ROZPOCET | 0 | 0 | 0 | 0 | 0 | 1 | 0 | 16 | 1251793786
| VV |  | (8,6+5,5+2,6)*0,5 "klemp.kce výtahové šachty |  | 8.35 | [13 empty] | VV | 2 | 2 | True | 1 | ROZPOCET
181 | K | 762395000 | Spojovací prostředky krovů, bednění, laťování, nadstřešních konstrukcí | m3 | 0.209 |  | 0 |  |  |  | základní |  | 0 | 0.0233 | 0.0048697 | 0 | 0 | 16 | K | 2 |  |  |  | ROZPOCET | 0 | 0 | 0 | 0 | 0 | 1 | 0 | 16 | -1952180822
| VV |  | 8,35*0,025 |  | 0.209 | [13 empty] | VV | 2 | 2 | True | 1 | ROZPOCET
182 | K | 998762202 | Přesun hmot procentní pro kce tesařské v objektech v přes 6 do 12 m | % |  |  | 0 |  |  |  | základní |  | 0 | 0 | 0 | 0 | 0 | 16 | K | 2 |  |  |  | ROZPOCET | 0 | 0 | 0 | 0 | 0 | 1 | 0 | 16 | 1906620657
| D | 763 | Konstrukce suché výstavby |  |  |  | 0 | [5 empty] | 0 |  | 18.2135 |  | 0 | 2 | D | 1 |  |  |  | ROZPOCET | [6 empty] | 0
183 | K | 763111424 | SDK příčka tl 125 mm profil CW+UW 75 desky 2xDF 12,5 s izolací EI 90 Rw do 57 dB | m2 | 20.18 |  | 0 |  |  |  | základní |  | 0 | 0.05133 | 1.0358 | 0 | 0 | 16 | K | 2 |  |  |  | ROZPOCET | 0 | 0 | 0 | 0 | 0 | 1 | 0 | 16 | 244269224
| VV |  | 6,6*3,3-0,8*2 "3.np |  | 20.18 | [13 empty] | VV | 2 | 2 | True | 1 | ROZPOCET
184 | K | 763111426 | SDK příčka tl 150 mm profil CW+UW 100 desky 2xDF 12,5 s izolací EI 90 Rw do 59 dB | m2 | 199.95 |  | 0 |  |  |  | základní |  | 0 | 0.05341 | 10.6793 | 0 | 0 | 16 | K | 2 |  |  |  | ROZPOCET | 0 | 0 | 0 | 0 | 0 | 1 | 0 | 16 | -311262626
| VV |  | 70,05*3-0,9*2*3-0,8*2*3 "1.pp |  | 199.95 | [13 empty] | VV | 2 | 2 | True | 1 | ROZPOCET
185 | K | 763111741 | Montáž parotěsné zábrany do SDK příčky | m2 | 60.03 |  | 0 |  |  |  | základní |  | 0 | 0 | 0 | 0 | 0 | 16 | K | 2 |  |  |  | ROZPOCET | 0 | 0 | 0 | 0 | 0 | 1 | 0 | 16 | 181754851
| VV |  | 60,03 "2.np spojovací chodba |  | 60.03 | [13 empty] | VV | 2 | 2 | True | 1 | ROZPOCET
186 | M | 28329276 | fólie PE vyztužená pro parotěsnou vrstvu (reakce na oheň - třída E) 140g/m2 | m2 | 69.035 |  | 0 |  |  |  | základní |  | 0 | 0.00014 | 0.0096649 | 0 | 0 | 32 | M | 2 |  |  |  | ROZPOCET | 0 | 0 | 0 | 0 | 0 | 1 | 0 | 16 | -2141233230
| VV |  | 60,03*1,15 'Přepočtené koeficientem množství |  | 69.035 | [13 empty] | VV | 2 | 2 | False | 1 | ROZPOCET
187 | K | 76311235R | SDK příčka mezibytová tl 300 mm zdvojený profil CW+UW 100 desky 2x akustická 12,5 s dvojitou izolací EI 90 Rw do 71 dB | m2 | 67.98 |  | 0 |  |  |  | základní |  | 0 | 0.07805 | 5.3058 | 0 | 0 | 16 | K | 2 |  |  |  | ROZPOCET | 0 | 0 | 0 | 0 | 0 | 1 | 0 | 16 | 1159114370
| VV |  | 7*2*3,3 "2.np |  | 46.2 | [13 empty] | VV | 2 | 2 | True | 0 | ROZPOCET
| VV |  | 6,6*3,3 "3.np |  | 21.78 | [13 empty] | VV | 2 | 2 | True | 0 | ROZPOCET
| VV |  | Součet |  | 67.98 | [13 empty] | VV | 2 | 4 | True | 1 | ROZPOCET
188 | K | 763111717 | SDK příčka základní penetrační nátěr (oboustranně) | m2 | 288.11 |  | 0 |  |  |  | základní |  | 0 | 0.0002 | 0.057622 | 0 | 0 | 16 | K | 2 |  |  |  | ROZPOCET | 0 | 0 | 0 | 0 | 0 | 1 | 0 | 16 | 600396410
| VV |  | 199,95 "1.pp |  | 199.95 | [13 empty] | VV | 2 | 2 | True | 0 | ROZPOCET
| VV |  | 46,2 "2.np |  | 46.2 | [13 empty] | VV | 2 | 2 | True | 0 | ROZPOCET
| VV |  | 21,78+20,18 "3.np |  | 41.96 | [13 empty] | VV | 2 | 2 | True | 0 | ROZPOCET
| VV |  | Součet |  | 288.11 | [13 empty] | VV | 2 | 4 | True | 1 | ROZPOCET
189 | K | 763121431 | SDK stěna předsazená tl 62,5 mm profil CW+UW 50 deska 1xDFH2 12,5 s izolací EI 30 Rw do 12 dB | m2 | 60.03 |  | 0 |  |  |  | základní |  | 0 | 0.01482 | 0.88964 | 0 | 0 | 16 | K | 2 |  |  |  | ROZPOCET | 0 | 0 | 0 | 0 | 0 | 1 | 0 | 16 | -1633119582
| VV |  | 9,75*3,3*2-1,2*1,8*2 "spojovací chodba |  | 60.03 | [13 empty] | VV | 2 | 2 | True | 1 | ROZPOCET
190 | K | 763121714 | SDK stěna předsazená základní penetrační nátěr | m2 | 60.03 |  | 0 |  |  |  | základní |  | 0 | 0.0001 | 0.006003 | 0 | 0 | 16 | K | 2 |  |  |  | ROZPOCET | 0 | 0 | 0 | 0 | 0 | 1 | 0 | 16 | 1397258566
| VV |  | 60,03 "2.np spojovací chodba |  | 60.03 | [13 empty] | VV | 2 | 2 | True | 1 | ROZPOCET
191 | K | 763131471 | SDK podhled deska 1xDFH2 12,5 bez izolace dvouvrstvá spodní kce profil CD+UD REI do 90 | m2 | 16.27 |  | 0 |  |  |  | základní |  | 0 | 0.01385 | 0.22534 | 0 | 0 | 16 | K | 2 |  |  |  | ROZPOCET | 0 | 0 | 0 | 0 | 0 | 1 | 0 | 16 | -1393140569
| VV |  | 16,27 "2.np spojovací chodba |  | 16.27 | [13 empty] | VV | 2 | 2 | True | 1 | ROZPOCET
192 | K | 763131714 | SDK podhled základní penetrační nátěr | m2 | 16.27 |  | 0 |  |  |  | základní |  | 0 | 0.0001 | 0.001627 | 0 | 0 | 16 | K | 2 |  |  |  | ROZPOCET | 0 | 0 | 0 | 0 | 0 | 1 | 0 | 16 | 783681151
| VV |  | 16,27 "2.np spojovací chodba |  | 16.27 | [13 empty] | VV | 2 | 2 | True | 1 | ROZPOCET
193 | K | 763131751 | Montáž parotěsné zábrany do SDK podhledu | m2 | 16.27 |  | 0 |  |  |  | základní |  | 0 | 0 | 0 | 0 | 0 | 16 | K | 2 |  |  |  | ROZPOCET | 0 | 0 | 0 | 0 | 0 | 1 | 0 | 16 | -398327143
| VV |  | 16,27 "2.np spojovací chodba |  | 16.27 | [13 empty] | VV | 2 | 2 | True | 1 | ROZPOCET
194 | M | 28329276 | fólie PE vyztužená pro parotěsnou vrstvu (reakce na oheň - třída E) 140g/m2 | m2 | 18.711 |  | 0 |  |  |  | základní |  | 0 | 0.00014 | 0.0026195 | 0 | 0 | 32 | M | 2 |  |  |  | ROZPOCET | 0 | 0 | 0 | 0 | 0 | 1 | 0 | 16 | 521758446
| VV |  | 16,27*1,15 'Přepočtené koeficientem množství |  | 18.711 | [13 empty] | VV | 2 | 2 | False | 1 | ROZPOCET
195 | K | 998763402 | Přesun hmot procentní pro konstrukce montované z desek v objektech v přes 6 do 12 m | % |  |  | 0 |  |  |  | základní |  | 0 | 0 | 0 | 0 | 0 | 16 | K | 2 |  |  |  | ROZPOCET | 0 | 0 | 0 | 0 | 0 | 1 | 0 | 16 | 1929071380
| D | 764 | Konstrukce klempířské |  |  |  | 0 | [5 empty] | 0 |  | 0.16336 |  | 0.043086 | 2 | D | 1 |  |  |  | ROZPOCET | [6 empty] | 0
196 | K | 764002851 | Demontáž oplechování parapetů do suti | m | 25.8 |  | 0 |  |  |  | základní |  | 0 | 0 | 0 | 0.00167 | 0.043086 | 16 | K | 2 |  |  |  | ROZPOCET | 0 | 0 | 0 | 0 | 0 | 1 | 0 | 16 | -243852165
| VV |  | 1,8*6+2,4*5+1,5*2 "dle bourání oken |  | 25.8 | [13 empty] | VV | 2 | 2 | True | 1 | ROZPOCET
197 | K | 76422640R | Oplechování parapetů rovných mechanicky kotvené z elox.Al taženého plechu rš 360 mm s PVC krytkami | m | 21.6 |  | 0 |  |  |  | základní |  | 0 | 0.00094 | 0.020304 | 0 | 0 | 16 | K | 2 |  |  |  | ROZPOCET | 0 | 0 | 0 | 0 | 0 | 1 | 0 | 16 | -1397157802
| VV |  | 1,8*6+2,4*3+1,2*2+1,2*1 "dle výpisu oken |  | 21.6 | [13 empty] | VV | 2 | 2 | True | 1 | ROZPOCET
198 | K | 764214608 | Oplechování horních ploch a atik bez rohů z Pz s povrch úpravou mechanicky kotvené rš 750 mm | m | 16.7 |  | 0 |  |  |  | základní |  | 0 | 0.00653 | 0.10905 | 0 | 0 | 16 | K | 2 |  |  |  | ROZPOCET | 0 | 0 | 0 | 0 | 0 | 1 | 0 | 16 | 1311787124
| VV |  | 8,6+5,5+2,6 "K09, K10, K11, výtahová šachta |  | 16.7 | [13 empty] | VV | 2 | 2 | True | 1 | ROZPOCET
199 | K | 764511601 | Žlab podokapní půlkruhový z Pz s povrchovou úpravou rš 250 mm | m | 9.75 |  | 0 |  |  |  | základní |  | 0 | 0.00228 | 0.02223 | 0 | 0 | 16 | K | 2 |  |  |  | ROZPOCET | 0 | 0 | 0 | 0 | 0 | 1 | 0 | 16 | -476829555
| VV |  | 9,75 "spojovací chodba |  | 9.75 | [13 empty] | VV | 2 | 2 | True | 1 | ROZPOCET
200 | K | 764511641 | Kotlík oválný (trychtýřový) pro podokapní žlaby z Pz s povrchovou úpravou do 250/90 mm | kus | 1 |  | 0 |  |  |  | základní |  | 0 | 0.00031 | 0.00031 | 0 | 0 | 16 | K | 2 |  |  |  | ROZPOCET | 0 | 0 | 0 | 0 | 0 | 1 | 0 | 16 | -842352047
| VV |  | 1 "spojovací chodba |  | 1 | [13 empty] | VV | 2 | 2 | True | 1 | ROZPOCET
201 | K | 764518621 | Svody kruhové včetně objímek, kolen, odskoků z Pz s povrchovou úpravou průměru do 90 mm | m | 6 |  | 0 |  |  |  | základní |  | 0 | 0.00191 | 0.01146 | 0 | 0 | 16 | K | 2 |  |  |  | ROZPOCET | 0 | 0 | 0 | 0 | 0 | 1 | 0 | 16 | 1484476443
| VV |  | 6 "spojovací schodba |  | 6 | [13 empty] | VV | 2 | 2 | True | 1 | ROZPOCET
202 | K | 998764202 | Přesun hmot procentní pro konstrukce klempířské v objektech v přes 6 do 12 m | % |  |  | 0 |  |  |  | základní |  | 0 | 0 | 0 | 0 | 0 | 16 | K | 2 |  |  |  | ROZPOCET | 0 | 0 | 0 | 0 | 0 | 1 | 0 | 16 | -573811599
| D | 766 | Konstrukce truhlářské |  |  |  | 0 | [5 empty] | 0 |  | 0.0864 |  | 1.6756 | 2 | D | 1 |  |  |  | ROZPOCET | [6 empty] | 0
203 | K | 766-01L/PP | Dod+mtz vnitřní dveře 600/1970mm PO vč.zárubně, kování, samozavírače -klomplet dle PD | kus | 1 |  | 0 |  |  |  | základní |  | 0 | 0 | 0 | 0 | 0 | 16 | K | 2 |  |  |  | ROZPOCET | 0 | 0 | 0 | 0 | 0 | 1 | 0 | 16 | 646857928
204 | K | 766-01P/PP | Dod+mtz vnitřní dveře 600/1970mm PO vč.zárubně, kování, samozavírače -klomplet dle PD | kus | 1 |  | 0 |  |  |  | základní |  | 0 | 0 | 0 | 0 | 0 | 16 | K | 2 |  |  |  | ROZPOCET | 0 | 0 | 0 | 0 | 0 | 1 | 0 | 16 | 1926878366
205 | K | 766-1L/DD | Dod+mtz vnitřní dveře 800/1970mm vč.zárubně, kování -klomplet dle PD | kus | 6 |  | 0 |  |  |  | základní |  | 0 | 0 | 0 | 0 | 0 | 16 | K | 2 |  |  |  | ROZPOCET | 0 | 0 | 0 | 0 | 0 | 1 | 0 | 16 | -904457983
206 | K | 766-1L/PP | Dod+mtz vnitřní dveře 800/1970mm PO vč.zárubně, kování, samozavírače -klomplet dle PD | kus | 10 |  | 0 |  |  |  | základní |  | 0 | 0 | 0 | 0 | 0 | 16 | K | 2 |  |  |  | ROZPOCET | 0 | 0 | 0 | 0 | 0 | 1 | 0 | 16 | 115806630
207 | K | 766-1P/DD | Dod+mtz vnitřní dveře 800/1970mm vč.zárubně, kování -klomplet dle PD | kus | 2 |  | 0 |  |  |  | základní |  | 0 | 0 | 0 | 0 | 0 | 16 | K | 2 |  |  |  | ROZPOCET | 0 | 0 | 0 | 0 | 0 | 1 | 0 | 16 | -66544433
208 | K | 766-1P/PP | Dod+mtz vnitřní dveře 800/1970mm PO vč.zárubně, kování, samozavírače -klomplet dle PD | kus | 10 |  | 0 |  |  |  | základní |  | 0 | 0 | 0 | 0 | 0 | 16 | K | 2 |  |  |  | ROZPOCET | 0 | 0 | 0 | 0 | 0 | 1 | 0 | 16 | 912035256
209 | K | 766-2P/PP | Dod+mtz vnitřní dveře 900/1970mm PO vč.zárubně, kování, samozavírače -klomplet dle PD | kus | 1 |  | 0 |  |  |  | základní |  | 0 | 0 | 0 | 0 | 0 | 16 | K | 2 |  |  |  | ROZPOCET | 0 | 0 | 0 | 0 | 0 | 1 | 0 | 16 | -1657085102
210 | K | 766-3L/PP | Dod+mtz vnitřní dveře 900/1970mm PO vč.zárubně, kování, samozavírače -klomplet dle PD | kus | 2 |  | 0 |  |  |  | základní |  | 0 | 0 | 0 | 0 | 0 | 16 | K | 2 |  |  |  | ROZPOCET | 0 | 0 | 0 | 0 | 0 | 1 | 0 | 16 | -1520759480
211 | K | 766-3P/PP | Dod+mtz vnitřní dveře 900/1970mm PO vč.zárubně, kování, samozavírače -klomplet dle PD | kus | 2 |  | 0 |  |  |  | základní |  | 0 | 0 | 0 | 0 | 0 | 16 | K | 2 |  |  |  | ROZPOCET | 0 | 0 | 0 | 0 | 0 | 1 | 0 | 16 | 1026290725
212 | K | 766-4L/PP | Dod+mtz vnitřní dveře 900/1970mm PO vč.zárubně, kování, samozavírače -klomplet dle PD | kus | 16 |  | 0 |  |  |  | základní |  | 0 | 0 | 0 | 0 | 0 | 16 | K | 2 |  |  |  | ROZPOCET | 0 | 0 | 0 | 0 | 0 | 1 | 0 | 16 | -1854739762
213 | K | 766-4P/PP | Dod+mtz vnitřní dveře 900/1970mm PO vč.zárubně, kování, samozavírače -klomplet dle PD | kus | 17 |  | 0 |  |  |  | základní |  | 0 | 0 | 0 | 0 | 0 | 16 | K | 2 |  |  |  | ROZPOCET | 0 | 0 | 0 | 0 | 0 | 1 | 0 | 16 | 1200894616
214 | K | 766-5L/PP | Dod+mtz vnitřní dveře 1100/2100mm PO vč.zárubně, kování, samozavírače -klomplet dle PD | kus | 1 |  | 0 |  |  |  | základní |  | 0 | 0 | 0 | 0 | 0 | 16 | K | 2 |  |  |  | ROZPOCET | 0 | 0 | 0 | 0 | 0 | 1 | 0 | 16 | -1610399010
215 | K | 766-5P/PP | Dod+mtz vnitřní dveře 1100/2100mm PO vč.zárubně, kování, samozavírače -klomplet dle PD | kus | 1 |  | 0 |  |  |  | základní |  | 0 | 0 | 0 | 0 | 0 | 16 | K | 2 |  |  |  | ROZPOCET | 0 | 0 | 0 | 0 | 0 | 1 | 0 | 16 | 64952277
216 | K | 766691811 | Demontáž parapetních desek dřevěných nebo plastových šířky do 300 mm | m | 25.8 |  | 0 |  |  |  | základní |  | 0 | 0 | 0 | 0.002 | 0.0516 | 16 | K | 2 |  |  |  | ROZPOCET | 0 | 0 | 0 | 0 | 0 | 1 | 0 | 16 | -1556360815
| VV |  | 1,8*6+2,4*5+1,5*2 "dle bourání oken |  | 25.8 | [13 empty] | VV | 2 | 2 | True | 1 | ROZPOCET
217 | K | 766691914 | Vyvěšení nebo zavěšení dřevěných křídel dveří pl do 2 m2 | kus | 63 |  | 0 |  |  |  | základní |  | 0 | 0 | 0 | 0.024 | 1.512 | 16 | K | 2 |  |  |  | ROZPOCET | 0 | 0 | 0 | 0 | 0 | 1 | 0 | 16 | -1926882377
| VV |  | 6 "1.pp |  | 6 | [13 empty] | VV | 2 | 2 | True | 0 | ROZPOCET
| VV |  | 9+11+2 "1.np |  | 22 | [13 empty] | VV | 2 | 2 | True | 0 | ROZPOCET
| VV |  | 7+11 "2.np |  | 18 | [13 empty] | VV | 2 | 2 | True | 0 | ROZPOCET
| VV |  | 7+10 "3.np |  | 17 | [13 empty] | VV | 2 | 2 | True | 0 | ROZPOCET
| VV |  | Součet |  | 63 | [13 empty] | VV | 2 | 4 | True | 1 | ROZPOCET
218 | K | 766691915 | Vyvěšení nebo zavěšení dřevěných křídel dveří pl přes 2 m2 | kus | 4 |  | 0 |  |  |  | základní |  | 0 | 0 | 0 | 0.028 | 0.112 | 16 | K | 2 |  |  |  | ROZPOCET | 0 | 0 | 0 | 0 | 0 | 1 | 0 | 16 | -389224956
| VV |  | 1 "1.pp |  | 1 | [13 empty] | VV | 2 | 2 | True | 0 | ROZPOCET
| VV |  | 1 "1.np |  | 1 | [13 empty] | VV | 2 | 2 | True | 0 | ROZPOCET
| VV |  | 1 "2.np |  | 1 | [13 empty] | VV | 2 | 2 | True | 0 | ROZPOCET
| VV |  | 1 "3.np |  | 1 | [13 empty] | VV | 2 | 2 | True | 0 | ROZPOCET
| VV |  | Součet |  | 4 | [13 empty] | VV | 2 | 4 | True | 1 | ROZPOCET
219 | K | 766694116 | Montáž parapetních desek dřevěných nebo plastových š do 30 cm | m | 21.6 |  | 0 |  |  |  | základní |  | 0 | 0 | 0 | 0 | 0 | 16 | K | 2 |  |  |  | ROZPOCET | 0 | 0 | 0 | 0 | 0 | 1 | 0 | 16 | 1764386061
| VV |  | 1,8*6+2,4*3+1,2*2+1,2*1 "dle výpisu oken |  | 21.6 | [13 empty] | VV | 2 | 2 | True | 1 | ROZPOCET
220 | M | 60794102 | parapet dřevotřískový vnitřní povrch laminátový š 250mm | m | 21.6 |  | 0 |  |  |  | základní |  | 0 | 0.004 | 0.0864 | 0 | 0 | 32 | M | 2 |  |  |  | ROZPOCET | 0 | 0 | 0 | 0 | 0 | 1 | 0 | 16 | -1521553321
221 | K | 766-7L/PP | Dod+mtz vnitřní dveře 1450/1970mm PO vč.zárubně, kování, samozavírače -klomplet dle PD | kus | 3 |  | 0 |  |  |  | základní |  | 0 | 0 | 0 | 0 | 0 | 16 | K | 2 |  |  |  | ROZPOCET | 0 | 0 | 0 | 0 | 0 | 1 | 0 | 16 | 276445579
222 | K | 766-okno1 | Dod+mtz plastové okno 1800/1800mm, bezpečnostní dvojsklo -komplet dle PD | kus | 6 |  | 0 |  |  |  | základní |  | 0 | 0 | 0 | 0 | 0 | 16 | K | 2 |  |  |  | ROZPOCET | 0 | 0 | 0 | 0 | 0 | 1 | 0 | 16 | 1166111301
223 | K | 766-okno2 | Dod+mtz plastové okno 2400/2400mm, dvojsklo -komplet dle PD | kus | 3 |  | 0 |  |  |  | základní |  | 0 | 0 | 0 | 0 | 0 | 16 | K | 2 |  |  |  | ROZPOCET | 0 | 0 | 0 | 0 | 0 | 1 | 0 | 16 | -615890138
224 | K | 766-okno3 | Dod+mtz plastové okno 1200/1800mm, dvojsklo -komplet dle PD | kus | 2 |  | 0 |  |  |  | základní |  | 0 | 0 | 0 | 0 | 0 | 16 | K | 2 |  |  |  | ROZPOCET | 0 | 0 | 0 | 0 | 0 | 1 | 0 | 16 | -1249873599
225 | K | 766-okno4 | Dod+mtz plastové okno 1200/2400mm, dvojsklo -komplet dle PD | kus | 1 |  | 0 |  |  |  | základní |  | 0 | 0 | 0 | 0 | 0 | 16 | K | 2 |  |  |  | ROZPOCET | 0 | 0 | 0 | 0 | 0 | 1 | 0 | 16 | -745304702
226 | K | 998766202 | Přesun hmot procentní pro kce truhlářské v objektech v přes 6 do 12 m | % |  |  | 0 |  |  |  | základní |  | 0 | 0 | 0 | 0 | 0 | 16 | K | 2 |  |  |  | ROZPOCET | 0 | 0 | 0 | 0 | 0 | 1 | 0 | 16 | 1184292137
| D | 767 | Konstrukce zámečnické |  |  |  | 0 | [5 empty] | 0 |  | 0 |  | 5.2934 | 2 | D | 1 |  |  |  | ROZPOCET | [6 empty] | 0
227 | K | 767122811 | Demontáž stěn s výplní z drátěné sítě, šroubovaných | m2 | 297.75 |  | 0 |  |  |  | základní |  | 0 | 0 | 0 | 0.017 | 5.0617 | 16 | K | 2 |  |  |  | ROZPOCET | 0 | 0 | 0 | 0 | 0 | 1 | 0 | 16 | 2055492589
| VV |  | stáv.ocel.síťové klece s dveřmi 1.pp | [15 empty] | VV | 2 | 1 | True | 0 | ROZPOCET
| VV |  | (6,75+6,6+6,6+6,55+3,4+5,35+5,45+6,9+6,9+2,75+2,95+6,6+2,45+2,85+2,85+2,7*9)*3 |  | 297.75 | [13 empty] | VV | 2 | 2 | True | 1 | ROZPOCET
228 | K | 767161813 | Demontáž zábradlí rovného nerozebíratelného hmotnosti 1 m zábradlí do 20 kg do suti | m | 3 |  | 0 |  |  |  | základní |  | 0 | 0 | 0 | 0.016 | 0.048 | 16 | K | 2 |  |  |  | ROZPOCET | 0 | 0 | 0 | 0 | 0 | 1 | 0 | 16 | -296640462
| VV |  | 1,5*2 "2.np spolkový dům |  | 3 | [13 empty] | VV | 2 | 2 | True | 1 | ROZPOCET
229 | K | 76750001R | Dod+mtz nová ocel.klecová kce s dveřmi 800/1970mm 2ks, vč.povrchové úpravy | m2 | 16.2 |  | 0 |  |  |  | základní |  | 0 | 0 | 0 | 0 | 0 | 16 | K | 2 |  |  |  | ROZPOCET | 0 | 0 | 0 | 0 | 0 | 1 | 0 | 16 | -86229774
| VV |  | 2,7*3*2 "1.pp |  | 16.2 | [13 empty] | VV | 2 | 2 | True | 1 | ROZPOCET
230 | K | 767661811 | Demontáž mříží pevných nebo otevíravých | m2 | 9.18 |  | 0 |  |  |  | základní |  | 0 | 0 | 0 | 0.02 | 0.1836 | 16 | K | 2 |  |  |  | ROZPOCET | 0 | 0 | 0 | 0 | 0 | 1 | 0 | 16 | -1567071064
| VV |  | 1,8*0,85*6 "1.pp |  | 9.18 | [13 empty] | VV | 2 | 2 | True | 1 | ROZPOCET
231 | K | 767-8P/AL | Dod+mtz hliníkové prosklené dveře s nadsvětlíkem 1500/2500mm -komplet dle PD | kus | 1 |  | 0 |  |  |  | základní |  | 0 | 0 | 0 | 0 | 0 | 16 | K | 2 |  |  |  | ROZPOCET | 0 | 0 | 0 | 0 | 0 | 1 | 0 | 16 | 471429116
232 | K | 767-Z1 | Dod+mtz montážní nosník ocel.pozinkovaný HEB 140 vč.povrch.úpravy, zednické přípomoci -komplet dle PD | kg | 64 |  | 0 |  |  |  | základní |  | 0 | 0 | 0 | 0 | 0 | 16 | K | 2 |  |  |  | ROZPOCET | 0 | 0 | 0 | 0 | 0 | 1 | 0 | 16 | -1255475949
233 | K | 767-Z2 | Dod+mtz ocel.nerezové zábradlí na schody a podestu -komplet dle PD | m | 3.01 |  | 0 |  |  |  | základní |  | 0 | 0 | 0 | 0 | 0 | 16 | K | 2 |  |  |  | ROZPOCET | 0 | 0 | 0 | 0 | 0 | 1 | 0 | 16 | 795681303
234 | K | 767-Z3 | Dod+mtz ocel.nerezové zábradlí se třemi madly pro ZTP (294,5kg) -komplet dle PD | m | 34.8 |  | 0 |  |  |  | základní |  | 0 | 0 | 0 | 0 | 0 | 16 | K | 2 |  |  |  | ROZPOCET | 0 | 0 | 0 | 0 | 0 | 1 | 0 | 16 | 1283918328
235 | K | 767-Z4 | Dod+mtz poklop kompozit -vodotěsný 600x900mm B125 -komplet dle PD | kus | 3 |  | 0 |  |  |  | základní |  | 0 | 0 | 0 | 0 | 0 | 16 | K | 2 |  |  |  | ROZPOCET | 0 | 0 | 0 | 0 | 0 | 1 | 0 | 16 | -879624506
236 | K | 767-Z5 | Dod+mtz ocelová pozinkovaná mříž na okno 1800x1800mm (26,6 kg/kus) vč.povrch.úpravy, zednické přípomoci -komplet dle PD | kus | 6 |  | 0 |  |  |  | základní |  | 0 | 0 | 0 | 0 | 0 | 16 | K | 2 |  |  |  | ROZPOCET | 0 | 0 | 0 | 0 | 0 | 1 | 0 | 16 | -358069965
237 | K | 767-Z6 | Dod+mtz ocelová pozinkované zábradlí (46,2 kg/kus) vč.povrch.úpravy, zednické přípomoci -komplet dle PD | kus | 1 |  | 0 |  |  |  | základní |  | 0 | 0 | 0 | 0 | 0 | 16 | K | 2 |  |  |  | ROZPOCET | 0 | 0 | 0 | 0 | 0 | 1 | 0 | 16 | 608517951
238 | K | 767-Z7 | Dod+mtz vchodový polykarbonátový přístřešek 1500x800mm vč.povrch.úpravy, zednické přípomoci -komplet dle PD | kus | 1 |  | 0 |  |  |  | základní |  | 0 | 0 | 0 | 0 | 0 | 16 | K | 2 |  |  |  | ROZPOCET | 0 | 0 | 0 | 0 | 0 | 1 | 0 | 16 | -594690023
239 | K | 998767202 | Přesun hmot procentní pro zámečnické konstrukce v objektech v přes 6 do 12 m | % |  |  | 0 |  |  |  | základní |  | 0 | 0 | 0 | 0 | 0 | 16 | K | 2 |  |  |  | ROZPOCET | 0 | 0 | 0 | 0 | 0 | 1 | 0 | 16 | 398908341
| D | 771 | Podlahy z dlaždic |  |  |  | 0 | [5 empty] | 0 |  | 18.3554 |  | 18.5802 | 2 | D | 1 |  |  |  | ROZPOCET | [6 empty] | 0
240 | K | 771121015 | Nátěr kontaktní pro nesavé podklady na podlahu | m2 | 653.17 |  | 0 |  |  |  | základní |  | 0 | 0.0005 | 0.32659 | 0 | 0 | 16 | K | 2 |  |  |  | ROZPOCET | 0 | 0 | 0 | 0 | 0 | 1 | 0 | 16 | -541954711
| VV |  | 422,45+(2,6+4,5)*3,3 "1.pp -S1 +podstupnice |  | 445.88 | [13 empty] | VV | 2 | 2 | True | 0 | ROZPOCET
| VV |  | 207,29 "3.np S4 |  | 207.29 | [13 empty] | VV | 2 | 2 | True | 0 | ROZPOCET
| VV |  | Součet |  | 653.17 | [13 empty] | VV | 2 | 4 | True | 1 | ROZPOCET
241 | K | 771151011 | Samonivelační stěrka podlah pevnosti 20 MPa tl 3 mm | m2 | 445.88 |  | 0 |  |  |  | základní |  | 0 | 0.00455 | 2.0288 | 0 | 0 | 16 | K | 2 |  |  |  | ROZPOCET | 0 | 0 | 0 | 0 | 0 | 1 | 0 | 16 | 1941403330
| VV |  | 422,45+(2,6+4,5)*3,3 "1.pp -S1 +podstupnice |  | 445.88 | [13 empty] | VV | 2 | 2 | True | 1 | ROZPOCET
242 | K | 771474112 | Montáž soklů z dlaždic keramických rovných lepených cementovým flexibilním lepidlem v přes 65 do 90 mm | m | 245.12 |  | 0 |  |  |  | základní |  | 0 | 0.00043 | 0.1054 | 0 | 0 | 16 | K | 2 |  |  |  | ROZPOCET | 0 | 0 | 0 | 0 | 0 | 1 | 0 | 16 | -1025657912
| VV |  | 245,12 "1.pp -S1 |  | 245.12 | [13 empty] | VV | 2 | 2 | True | 1 | ROZPOCET
243 | K | 771571810 | Demontáž podlah z dlaždic keramických kladených do malty | m2 | 223.4 |  | 0 |  |  |  | základní |  | 0 | 0 | 0 | 0.08317 | 18.5802 | 16 | K | 2 |  |  |  | ROZPOCET | 0 | 0 | 0 | 0 | 0 | 1 | 0 | 16 | -1833393482
| VV |  | 223,4 "1.np S2 |  | 223.4 | [13 empty] | VV | 2 | 2 | True | 1 | ROZPOCET
244 | K | 771574413 | Montáž podlah keramických hladkých lepených cementovým flexibilním lepidlem přes 2 do 4 ks/m2 | m2 | 445.88 |  | 0 |  |  |  | základní |  | 0 | 0.00903 | 4.0263 | 0 | 0 | 16 | K | 2 |  |  |  | ROZPOCET | 0 | 0 | 0 | 0 | 0 | 1 | 0 | 16 | -835127351
| VV |  | 422,45+(2,6+4,5)*3,3 "1.pp -S1 +podstupnice |  | 445.88 | [13 empty] | VV | 2 | 2 | True | 1 | ROZPOCET
245 | M | 59761152 | dlažba keramická slinutá nemrazuvzdorná R10/A povrch hladký/matný tl do 10mm přes 2 do 4ks/m2 | m2 | 538.132 |  | 0 |  |  |  | základní |  | 0 | 0.022 | 11.8389 | 0 | 0 | 32 | M | 2 |  |  |  | ROZPOCET | 0 | 0 | 0 | 0 | 0 | 1 | 0 | 16 | 394339063
| VV |  | 445,88 |  | 445.88 | [13 empty] | VV | 2 | 2 | True | 0 | ROZPOCET
| VV |  | 245,12*0,09 |  | 22.061 | [13 empty] | VV | 2 | 2 | True | 0 | ROZPOCET
| VV |  | Součet |  | 467.941 | [13 empty] | VV | 2 | 4 | True | 1 | ROZPOCET
| VV |  | 467,941*1,15 'Přepočtené koeficientem množství |  | 538.132 | [13 empty] | VV | 2 | 2 | False | 1 | ROZPOCET
246 | K | 771591117 | Podlahy spárování akrylem | m | 245.12 |  | 0 |  |  |  | základní |  | 0 | 0.00012 | 0.029414 | 0 | 0 | 16 | K | 2 |  |  |  | ROZPOCET | 0 | 0 | 0 | 0 | 0 | 1 | 0 | 16 | -1949437304
247 | K | 998771202 | Přesun hmot procentní pro podlahy z dlaždic v objektech v přes 6 do 12 m | % |  |  | 0 |  |  |  | základní |  | 0 | 0 | 0 | 0 | 0 | 16 | K | 2 |  |  |  | ROZPOCET | 0 | 0 | 0 | 0 | 0 | 1 | 0 | 16 | -321362255
| D | 776 | Podlahy povlakové |  |  |  | 0 | [5 empty] | 0 |  | 20.7864 |  | 4.9614 | 2 | D | 1 |  |  |  | ROZPOCET | [6 empty] | 0
248 | K | 776121321 | Neředěná penetrace savého podkladu povlakových podlah | m2 | 2256.64 |  | 0 |  |  |  | základní |  | 0 | 0.0002 | 0.45133 | 0 | 0 | 16 | K | 2 |  |  |  | ROZPOCET | 0 | 0 | 0 | 0 | 0 | 1 | 0 | 16 | 836389510
| VV |  | 16,27 "2.np podlaha spojovací chodby |  | 16.27 | [13 empty] | VV | 2 | 2 | True | 0 | ROZPOCET
| VV |  | 223,4 "1.np S2 |  | 223.4 | [13 empty] | VV | 2 | 2 | True | 0 | ROZPOCET
| VV |  | 450,22"1.np S3 |  | 450.22 | [13 empty] | VV | 2 | 2 | True | 0 | ROZPOCET
| VV |  | 4,5*7,2 "podstupnice |  | 32.4 | [13 empty] | VV | 2 | 2 | True | 0 | ROZPOCET
| VV |  | 870,72 "2.np S3 |  | 870.72 | [13 empty] | VV | 2 | 2 | True | 0 | ROZPOCET
| VV |  | 663,63 "3.np S3 |  | 663.63 | [13 empty] | VV | 2 | 2 | True | 0 | ROZPOCET
| VV |  | Součet |  | 2256.64 | [13 empty] | VV | 2 | 4 | True | 1 | ROZPOCET
249 | K | 776141111 | Stěrka podlahová nivelační pro vyrovnání podkladu povlakových podlah pevnosti 20 MPa tl do 3 mm | m2 | 2224.26 |  | 0 |  |  |  | základní |  | 0 | 0.00455 | 10.1204 | 0 | 0 | 16 | K | 2 |  |  |  | ROZPOCET | 0 | 0 | 0 | 0 | 0 | 1 | 0 | 16 | -355436338
| VV |  | 450,22"1.np S3 |  | 450.22 | [13 empty] | VV | 2 | 2 | True | 0 | ROZPOCET
| VV |  | 4,5*7,2 "podstupnice |  | 32.4 | [13 empty] | VV | 2 | 2 | True | 0 | ROZPOCET
| VV |  | 870,72 "2.np S3 |  | 870.72 | [13 empty] | VV | 2 | 2 | True | 0 | ROZPOCET
| VV |  | 207,29 "3.np S4 |  | 207.29 | [13 empty] | VV | 2 | 2 | True | 0 | ROZPOCET
| VV |  | 663,63 "3.np S3 |  | 663.63 | [13 empty] | VV | 2 | 2 | True | 0 | ROZPOCET
| VV |  | Součet |  | 2224.26 | [13 empty] | VV | 2 | 4 | True | 1 | ROZPOCET
250 | K | 776141112 | Stěrka podlahová nivelační pro vyrovnání podkladu povlakových podlah pevnosti 20 MPa tl přes 3 do 5 mm | m2 | 239.67 |  | 0 |  |  |  | základní |  | 0 | 0.00758 | 1.8167 | 0 | 0 | 16 | K | 2 |  |  |  | ROZPOCET | 0 | 0 | 0 | 0 | 0 | 1 | 0 | 16 | -1767779766
| VV |  | 16,27 "2.np podlaha spojovací chodby |  | 16.27 | [13 empty] | VV | 2 | 2 | True | 0 | ROZPOCET
| VV |  | 223,4 "1.np S2 |  | 223.4 | [13 empty] | VV | 2 | 2 | True | 0 | ROZPOCET
| VV |  | Součet |  | 239.67 | [13 empty] | VV | 2 | 4 | True | 1 | ROZPOCET
251 | K | 776201811 | Demontáž lepených povlakových podlah bez podložky ručně | m2 | 1984.57 |  | 0 |  |  |  | základní |  | 0 | 0 | 0 | 0.0025 | 4.9614 | 16 | K | 2 |  |  |  | ROZPOCET | 0 | 0 | 0 | 0 | 0 | 1 | 0 | 16 | -410772328
| VV |  | 450,22"1.np S3 |  | 450.22 | [13 empty] | VV | 2 | 2 | True | 0 | ROZPOCET
| VV |  | 870,72 "2.np S3 |  | 870.72 | [13 empty] | VV | 2 | 2 | True | 0 | ROZPOCET
| VV |  | 663,63 "3.np S3 |  | 663.63 | [13 empty] | VV | 2 | 2 | True | 0 | ROZPOCET
| VV |  | Součet |  | 1984.57 | [13 empty] | VV | 2 | 4 | True | 1 | ROZPOCET
252 | K | 776221111 | Lepení pásů z PVC standardním lepidlem | m2 | 2463.93 |  | 0 |  |  |  | základní |  | 0 | 0.0003 | 0.73918 | 0 | 0 | 16 | K | 2 |  |  |  | ROZPOCET | 0 | 0 | 0 | 0 | 0 | 1 | 0 | 16 | -2070394807
| VV |  | 16,27 "2.np podlaha spojovací chodby |  | 16.27 | [13 empty] | VV | 2 | 2 | True | 0 | ROZPOCET
| VV |  | 223,4 "1.np S2 |  | 223.4 | [13 empty] | VV | 2 | 2 | True | 0 | ROZPOCET
| VV |  | 450,22"1.np S3 |  | 450.22 | [13 empty] | VV | 2 | 2 | True | 0 | ROZPOCET
| VV |  | 4,5*7,2 "podstupnice |  | 32.4 | [13 empty] | VV | 2 | 2 | True | 0 | ROZPOCET
| VV |  | 870,72 "2.np S3 |  | 870.72 | [13 empty] | VV | 2 | 2 | True | 0 | ROZPOCET
| VV |  | 207,29 "3.np S4 |  | 207.29 | [13 empty] | VV | 2 | 2 | True | 0 | ROZPOCET
| VV |  | 663,63 "3.np S3 |  | 663.63 | [13 empty] | VV | 2 | 2 | True | 0 | ROZPOCET
| VV |  | Součet |  | 2463.93 | [13 empty] | VV | 2 | 4 | True | 1 | ROZPOCET
253 | M | 28412245 | krytina podlahová PVC š 1,5m tl 2mm -dle PD | m2 | 2710.323 |  | 0 |  |  |  | základní |  | 0 | 0.00264 | 7.1553 | 0 | 0 | 32 | M | 2 |  |  |  | ROZPOCET | 0 | 0 | 0 | 0 | 0 | 1 | 0 | 16 | -341295344
| VV |  | 2463,93*1,1 'Přepočtené koeficientem množství |  | 2710.323 | [13 empty] | VV | 2 | 2 | False | 1 | ROZPOCET
254 | K | 776411111 | Montáž obvodových soklíků výšky do 80 mm | m | 1562.45 |  | 0 |  |  |  | základní |  | 0 | 1e-05 | 0.015624 | 0 | 0 | 16 | K | 2 |  |  |  | ROZPOCET | 0 | 0 | 0 | 0 | 0 | 1 | 0 | 16 | 1711215283
| VV |  | 9,75*2 "2.np podlaha spojovací chodby |  | 19.5 | [13 empty] | VV | 2 | 2 | True | 0 | ROZPOCET
| VV |  | 449,1 "1.np S2, S3 |  | 449.1 | [13 empty] | VV | 2 | 2 | True | 0 | ROZPOCET
| VV |  | 542,05 "2.np S3 |  | 542.05 | [13 empty] | VV | 2 | 2 | True | 0 | ROZPOCET
| VV |  | 551,8 "3.np S3, S4 |  | 551.8 | [13 empty] | VV | 2 | 2 | True | 0 | ROZPOCET
| VV |  | Součet |  | 1562.45 | [13 empty] | VV | 2 | 4 | True | 1 | ROZPOCET
255 | M | 28411008 | lišta soklová PVC 16x60mm | m | 1593.699 |  | 0 |  |  |  | základní |  | 0 | 0.0003 | 0.47811 | 0 | 0 | 32 | M | 2 |  |  |  | ROZPOCET | 0 | 0 | 0 | 0 | 0 | 1 | 0 | 16 | -1355738277
| VV |  | 1562,45*1,02 'Přepočtené koeficientem množství |  | 1593.699 | [13 empty] | VV | 2 | 2 | False | 1 | ROZPOCET
256 | K | 776421312 | Montáž přechodových šroubovaných lišt | m | 60 |  | 0 |  |  |  | základní |  | 0 | 0 | 0 | 0 | 0 | 16 | K | 2 |  |  |  | ROZPOCET | 0 | 0 | 0 | 0 | 0 | 1 | 0 | 16 | 145827593
| VV |  | 0,9*38+0,6*2+0,8*28+1,1*2 "dle výpisu dveří |  | 60 | [13 empty] | VV | 2 | 2 | True | 1 | ROZPOCET
257 | M | 55343120 | profil přechodový Al vrtaný 30mm stříbro | m | 61.2 |  | 0 |  |  |  | základní |  | 0 | 0.00016 | 0.009792 | 0 | 0 | 32 | M | 2 |  |  |  | ROZPOCET | 0 | 0 | 0 | 0 | 0 | 1 | 0 | 16 | 288543345
| VV |  | 60*1,02 'Přepočtené koeficientem množství |  | 61.2 | [13 empty] | VV | 2 | 2 | False | 1 | ROZPOCET
258 | K | 998776202 | Přesun hmot procentní pro podlahy povlakové v objektech v přes 6 do 12 m | % |  |  | 0 |  |  |  | základní |  | 0 | 0 | 0 | 0 | 0 | 16 | K | 2 |  |  |  | ROZPOCET | 0 | 0 | 0 | 0 | 0 | 1 | 0 | 16 | 1382655560
| D | 781 | Dokončovací práce - obklady |  |  |  | 0 | [5 empty] | 0 |  | 0.12935 |  | 0 | 2 | D | 1 |  |  |  | ROZPOCET | [6 empty] | 0
259 | K | 781121011 | Nátěr penetrační na stěnu | m2 | 3.3 |  | 0 |  |  |  | základní |  | 0 | 0.0003 | 0.00099 | 0 | 0 | 16 | K | 2 |  |  |  | ROZPOCET | 0 | 0 | 0 | 0 | 0 | 1 | 0 | 16 | -460889944
| VV |  | (1+1,2)*1,5 "3.np m.č.305 |  | 3.3 | [13 empty] | VV | 2 | 2 | True | 1 | ROZPOCET
260 | K | 781472217 | Montáž obkladů keramických hladkých lepených cementovým flexibilním lepidlem přes 12 do 19 ks/m2 | m2 | 3.3 |  | 0 |  |  |  | základní |  | 0 | 0.0053 | 0.01749 | 0 | 0 | 16 | K | 2 |  |  |  | ROZPOCET | 0 | 0 | 0 | 0 | 0 | 1 | 0 | 16 | -1189712176
| VV |  | (1+1,2)*1,5 "3.np m.č.305 |  | 3.3 | [13 empty] | VV | 2 | 2 | True | 1 | ROZPOCET
261 | M | 59761701 | obklad keramický nemrazuvzdorný povrch hladký/lesklý tl do 10mm přes 12 do 19ks/m2 | m2 | 3.63 |  | 0 |  |  |  | základní |  | 0 | 0.01232 | 0.044722 | 0 | 0 | 32 | M | 2 |  |  |  | ROZPOCET | 0 | 0 | 0 | 0 | 0 | 1 | 0 | 16 | 86998598
| VV |  | 3,3*1,1 'Přepočtené koeficientem množství |  | 3.63 | [13 empty] | VV | 2 | 2 | False | 1 | ROZPOCET
262 | K | 781492251 | Montáž profilů ukončovacích lepených flexibilním cementovým lepidlem | m | 250.32 |  | 0 |  |  |  | základní |  | 0 | 0.00018 | 0.045058 | 0 | 0 | 16 | K | 2 |  |  |  | ROZPOCET | 0 | 0 | 0 | 0 | 0 | 1 | 0 | 16 | -862347063
| VV |  | 245,12 "1.pp -S1 (soklík) |  | 245.12 | [13 empty] | VV | 2 | 2 | True | 0 | ROZPOCET
| VV |  | 1+1,2+1,5*2 "3.np m.č.305 |  | 5.2 | [13 empty] | VV | 2 | 2 | True | 0 | ROZPOCET
| VV |  | Součet |  | 250.32 | [13 empty] | VV | 2 | 4 | True | 1 | ROZPOCET
263 | M | 28342003 | lišta ukončovací z PVC 10mm | m | 262.836 |  | 0 |  |  |  | základní |  | 0 | 8e-05 | 0.021027 | 0 | 0 | 32 | M | 2 |  |  |  | ROZPOCET | 0 | 0 | 0 | 0 | 0 | 1 | 0 | 16 | -1548110309
| VV |  | 250,32*1,05 'Přepočtené koeficientem množství |  | 262.836 | [13 empty] | VV | 2 | 2 | False | 1 | ROZPOCET
264 | K | 781495115 | Spárování vnitřních obkladů silikonem | m | 2.2 |  | 0 |  |  |  | základní |  | 0 | 3e-05 | 6.6e-05 | 0 | 0 | 16 | K | 2 |  |  |  | ROZPOCET | 0 | 0 | 0 | 0 | 0 | 1 | 0 | 16 | -964510579
| VV |  | 1+1,2 "3.np m.č.305 |  | 2.2 | [13 empty] | VV | 2 | 2 | True | 1 | ROZPOCET
265 | K | 998781202 | Přesun hmot procentní pro obklady keramické v objektech v přes 6 do 12 m | % |  |  | 0 |  |  |  | základní |  | 0 | 0 | 0 | 0 | 0 | 16 | K | 2 |  |  |  | ROZPOCET | 0 | 0 | 0 | 0 | 0 | 1 | 0 | 16 | -1469572249
| D | 783 | Dokončovací práce - nátěry |  |  |  | 0 | [5 empty] | 0 |  | 0.031436 |  | 0 | 2 | D | 1 |  |  |  | ROZPOCET | [6 empty] | 0
266 | K | 783301311 | Odmaštění zámečnických konstrukcí vodou ředitelným odmašťovačem | m2 | 68.34 |  | 0 |  |  |  | základní |  | 0 | 8e-05 | 0.0054672 | 0 | 0 | 16 | K | 2 |  |  |  | ROZPOCET | 0 | 0 | 0 | 0 | 0 | 1 | 0 | 16 | -365498463
| VV |  | 4,8*0,2*28+4,9*0,2*38+5,1*0,2*2+5,45*0,2*2 "ocel.zárubně |  | 68.34 | [13 empty] | VV | 2 | 2 | True | 1 | ROZPOCET
267 | K | 783314101 | Základní jednonásobný syntetický nátěr zámečnických konstrukcí | m2 | 68.34 |  | 0 |  |  |  | základní |  | 0 | 0.00014 | 0.0095676 | 0 | 0 | 16 | K | 2 |  |  |  | ROZPOCET | 0 | 0 | 0 | 0 | 0 | 1 | 0 | 16 | 1973981826
| VV |  | 68,34 "ocel.zárubně |  | 68.34 | [13 empty] | VV | 2 | 2 | True | 1 | ROZPOCET
268 | K | 783317101 | Krycí jednonásobný syntetický standardní nátěr zámečnických konstrukcí | m2 | 136.68 |  | 0 |  |  |  | základní |  | 0 | 0.00012 | 0.016402 | 0 | 0 | 16 | K | 2 |  |  |  | ROZPOCET | 0 | 0 | 0 | 0 | 0 | 1 | 0 | 16 | 1542281207
| VV |  | 68,34*2 "ocel.zárubně 2x |  | 136.68 | [13 empty] | VV | 2 | 2 | True | 1 | ROZPOCET
269 | K | 78350001R | Nátěr protiprašný vnitřních povrchů stěn, stropu, dna výtahové šachty | m2 | 115.475 |  | 0 |  |  |  | základní |  | 0 | 0 | 0 | 0 | 0 | 16 | K | 2 |  |  |  | ROZPOCET | 0 | 0 | 0 | 0 | 0 | 1 | 0 | 16 | 1585184168
| VV |  | 1,95*1,6*2 |  | 6.24 | [13 empty] | VV | 2 | 2 | True | 0 | ROZPOCET
| VV |  | (1,95+1,6)*2*15,85 |  | 112.535 | [13 empty] | VV | 2 | 2 | True | 0 | ROZPOCET
| VV |  | -1,2*2,3*5 |  | -13.8 | [13 empty] | VV | 2 | 2 | True | 0 | ROZPOCET
| VV |  | (1,2+2,3)*2*0,3*5 |  | 10.5 | [13 empty] | VV | 2 | 2 | True | 0 | ROZPOCET
| VV |  | Součet |  | 115.475 | [13 empty] | VV | 2 | 4 | True | 1 | ROZPOCET
270 | K | 78375001R | Doplnění olejového nátěru soklu stěn v místěch poškození | Kč | 1 |  | 0 |  |  |  | základní |  | 0 | 0 | 0 | 0 | 0 | 16 | K | 2 |  |  |  | ROZPOCET | 0 | 0 | 0 | 0 | 0 | 1 | 0 | 16 | -1155804381
| D | 784 | Dokončovací práce - malby a tapety |  |  |  | 0 | [5 empty] | 0 |  | 6.6082 |  | 1.279 | 2 | D | 1 |  |  |  | ROZPOCET | [6 empty] | 0
271 | K | 784121001 | Oškrabání malby v místnostech v do 3,80 m | m2 | 4125.721 |  | 0 |  |  |  | základní |  | 0 | 0.001 | 4.1257 | 0.00031 | 1.279 | 16 | K | 2 |  |  |  | ROZPOCET | 0 | 0 | 0 | 0 | 0 | 1 | 0 | 16 | 507791849
| VV |  | 21,21 "m.č.137, 2.np -pavilon II (strop) |  | 21.21 | [13 empty] | VV | 2 | 2 | True | 0 | ROZPOCET
| VV |  | (3+7,3)*2*3,3 "m.č.137, 2.np -pavilon II (stěny) |  | 67.98 | [13 empty] | VV | 2 | 2 | True | 0 | ROZPOCET
| VV |  | 889,8 "strop 1.pp -všechny místnosti |  | 889.8 | [13 empty] | VV | 2 | 2 | True | 0 | ROZPOCET
| VV |  | 388,6*3+1,4*2*2,75-91,19-40,575 "1.pp stáv.stěny |  | 1041.735 | [13 empty] | VV | 2 | 2 | True | 0 | ROZPOCET
| VV |  | 223,4 " 1.np chodba m.č.1.0 -strop |  | 223.4 | [13 empty] | VV | 2 | 2 | True | 0 | ROZPOCET
| VV |  | 161,43*3,3-46,46-211,845 "1.np stěny chodby nad omyvatelným soklem |  | 274.414 | [13 empty] | VV | 2 | 2 | True | 0 | ROZPOCET
| VV |  | 391,2 "2.np chodba m.č.2.09 a m.č.218,204,203 -strop |  | 391.2 | [13 empty] | VV | 2 | 2 | True | 0 | ROZPOCET
| VV |  | (155,5+62,1)*3,3-84,02-212,625 "2.np stáv.stěny chodby na soklem a stěny m.č.218,204,203 |  | 421.435 | [13 empty] | VV | 2 | 2 | True | 0 | ROZPOCET
| VV |  | 415,54 "3.np -chodba m.č.311 +m.č.303,304,305,306 -strop |  | 415.54 | [13 empty] | VV | 2 | 2 | True | 0 | ROZPOCET
| VV |  | (139,74+61,55)*3,3-95,02-190,23 "3.np stáv.stěny chodby nad soklem +stěny m.č.303-306 |  | 379.007 | [13 empty] | VV | 2 | 2 | True | 0 | ROZPOCET
| VV |  | Součet |  | 4125.721 | [13 empty] | VV | 2 | 4 | True | 1 | ROZPOCET
272 | K | 784181121 | Hloubková jednonásobná bezbarvá penetrace podkladu v místnostech v do 3,80 m | m2 | 4873.296 |  | 0 |  |  |  | základní |  | 0 | 0.0002 | 0.97466 | 0 | 0 | 16 | K | 2 |  |  |  | ROZPOCET | 0 | 0 | 0 | 0 | 0 | 1 | 0 | 16 | -1963155210
| VV |  | 21,21 "m.č.137, 2.np -pavilon II (strop) |  | 21.21 | [13 empty] | VV | 2 | 2 | True | 0 | ROZPOCET
| VV |  | (3+7,3)*2*3,3 "m.č.137, 2.np -pavilon II (stěny) |  | 67.98 | [13 empty] | VV | 2 | 2 | True | 0 | ROZPOCET
| VV |  | 45,96+11,96 "1.pp (nové stěny) |  | 57.92 | [13 empty] | VV | 2 | 2 | True | 0 | ROZPOCET
| VV |  | 889,8 "strop 1.pp -všechny místnosti |  | 889.8 | [13 empty] | VV | 2 | 2 | True | 0 | ROZPOCET
| VV |  | 388,6*3+1,4*2*2,75-91,19 "1.pp stáv.stěny |  | 1082.31 | [13 empty] | VV | 2 | 2 | True | 0 | ROZPOCET
| VV |  | 223,4 " 1.np chodba m.č.1.0 -strop |  | 223.4 | [13 empty] | VV | 2 | 2 | True | 0 | ROZPOCET
| VV |  | 161,43*1,5-20,2*1,5+8,1 "1.np -sokl na stáv.zdech +nových zdech |  | 219.945 | [13 empty] | VV | 2 | 2 | True | 0 | ROZPOCET
| VV |  | 161,43*3,3-46,46-211,845 "1.np stěny chodby nad omyvatelným soklem |  | 274.414 | [13 empty] | VV | 2 | 2 | True | 0 | ROZPOCET
| VV |  | 14,58 "2.np na novém zdivu |  | 14.58 | [13 empty] | VV | 2 | 2 | True | 0 | ROZPOCET
| VV |  | 391,2 "2.np chodba m.č.2.09 a m.č.218,204,203 -strop |  | 391.2 | [13 empty] | VV | 2 | 2 | True | 0 | ROZPOCET
| VV |  | (155,5-13,75)*1,5 "2.np -sokl na stáv.zdech |  | 212.625 | [13 empty] | VV | 2 | 2 | True | 0 | ROZPOCET
| VV |  | (155,5+62,1)*3,3-84,02-212,625 "2.np stáv.stěny chodby na soklem a stěny m.č.218,204,203 |  | 421.435 | [13 empty] | VV | 2 | 2 | True | 0 | ROZPOCET
| VV |  | 11,7 "3.np na novém zdivu |  | 11.7 | [13 empty] | VV | 2 | 2 | True | 0 | ROZPOCET
| VV |  | 415,54 "3.np -chodba m.č.311 +m.č.303,304,305,306 -strop |  | 415.54 | [13 empty] | VV | 2 | 2 | True | 0 | ROZPOCET
| VV |  | (139,74-12,92)*1,5 "3.np -sokl na stáv.zdech |  | 190.23 | [13 empty] | VV | 2 | 2 | True | 0 | ROZPOCET
| VV |  | (139,74+61,55)*3,3-95,02-190,23 "3.np stáv.stěny chodby nad soklem +stěny m.č.303-306 |  | 379.007 | [13 empty] | VV | 2 | 2 | True | 0 | ROZPOCET
| VV |  | Součet |  | 4873.296 | [13 empty] | VV | 2 | 4 | True | 1 | ROZPOCET
273 | K | 784211101 | Dvojnásobné bílé malby ze směsí za mokra výborně oděruvzdorných v místnostech v do 3,80 m | m2 | 4621.391 |  | 0 |  |  |  | základní |  | 0 | 0.00026 | 1.2016 | 0 | 0 | 16 | K | 2 |  |  |  | ROZPOCET | 0 | 0 | 0 | 0 | 0 | 1 | 0 | 16 | -841871060
| VV |  | 21,21 "m.č.137, 2.np -pavilon II (strop) |  | 21.21 | [13 empty] | VV | 2 | 2 | True | 0 | ROZPOCET
| VV |  | (3+7,3)*2*3,3 "m.č.137, 2.np -pavilon II (stěny) |  | 67.98 | [13 empty] | VV | 2 | 2 | True | 0 | ROZPOCET
| VV |  | 16,27 "2.np spojovací chodba (strop) |  | 16.27 | [13 empty] | VV | 2 | 2 | True | 0 | ROZPOCET
| VV |  | 60,03-29,25 "2.np spojovací chodba (stěny) |  | 30.78 | [13 empty] | VV | 2 | 2 | True | 0 | ROZPOCET
| VV |  | 45,96+11,96+199,5*2-67,8*1,5 "1.pp (nové stěny) |  | 355.22 | [13 empty] | VV | 2 | 2 | True | 0 | ROZPOCET
| VV |  | 889,8 "strop 1.pp -všechny místnosti |  | 889.8 | [13 empty] | VV | 2 | 2 | True | 0 | ROZPOCET
| VV |  | 388,6*3+1,4*2*2,75-91,19-40,575-93,75 "1.pp stáv.stěny |  | 947.985 | [13 empty] | VV | 2 | 2 | True | 0 | ROZPOCET
| VV |  | 223,4 " 1.np chodba m.č.1.0 -strop |  | 223.4 | [13 empty] | VV | 2 | 2 | True | 0 | ROZPOCET
| VV |  | 161,43*3,3-46,46-211,845 "1.np stěny chodby nad omyvatelným soklem |  | 274.414 | [13 empty] | VV | 2 | 2 | True | 0 | ROZPOCET
| VV |  | 8,1 "na nových zdech 1.np |  | 8.1 | [13 empty] | VV | 2 | 2 | True | 0 | ROZPOCET
| VV |  | 391,2 "2.np chodba m.č.2.09 a m.č.218,204,203 -strop |  | 391.2 | [13 empty] | VV | 2 | 2 | True | 0 | ROZPOCET
| VV |  | 46,2*2-7*1,5+14,58-7,05 "2.np stěny sdk +nové zdivo |  | 89.43 | [13 empty] | VV | 2 | 2 | True | 0 | ROZPOCET
| VV |  | (155,5+62,1)*3,3-84,02-212,625 "2.np stáv.stěny chodby na soklem a stěny m.č.218,204,203 |  | 421.435 | [13 empty] | VV | 2 | 2 | True | 0 | ROZPOCET
| VV |  | 5,7+21,78*2+20,18*2 "3.np na novém zdivu + na sdk |  | 89.62 | [13 empty] | VV | 2 | 2 | True | 0 | ROZPOCET
| VV |  | 415,54 "3.np -chodba m.č.311 +m.č.303,304,305,306 -strop |  | 415.54 | [13 empty] | VV | 2 | 2 | True | 0 | ROZPOCET
| VV |  | (139,74+61,55)*3,3-95,02-190,23 "3.np stáv.stěny chodby nad soklem +stěny m.č.303-306 |  | 379.007 | [13 empty] | VV | 2 | 2 | True | 0 | ROZPOCET
| VV |  | Součet |  | 4621.391 | [13 empty] | VV | 2 | 4 | True | 1 | ROZPOCET
274 | K | 78421110R | Dvojnásobné bílé malby ze směsí za mokra výborně omyvatelných v místnostech v do 3,80 m | m2 | 903.525 |  | 0 |  |  |  | základní |  | 0 | 0.00026 | 0.23492 | 0 | 0 | 16 | K | 2 |  |  |  | ROZPOCET | 0 | 0 | 0 | 0 | 0 | 1 | 0 | 16 | 543283516
| VV |  | 9,75*1,5*2 "2.np spojovací chodba (stěny) -sokl |  | 29.25 | [13 empty] | VV | 2 | 2 | True | 0 | ROZPOCET
| VV |  | 40,575+93,75 "1.pp (stáv. stěny) -sokl |  | 134.325 | [13 empty] | VV | 2 | 2 | True | 0 | ROZPOCET
| VV |  | 67,8*1,5" 1.pp (nové stěny) -sokl |  | 101.7 | [13 empty] | VV | 2 | 2 | True | 0 | ROZPOCET
| VV |  | 161,43*1,5-20,2*1,5 "1.np -sokl na stáv.zdech +na nových zdech |  | 211.845 | [13 empty] | VV | 2 | 2 | True | 0 | ROZPOCET
| VV |  | 7*1,5+4,7*1,5 "2.np sokl nové stěny |  | 17.55 | [13 empty] | VV | 2 | 2 | True | 0 | ROZPOCET
| VV |  | (155,5-13,75)*1,5 "2.np -sokl na stáv.zdech |  | 212.625 | [13 empty] | VV | 2 | 2 | True | 0 | ROZPOCET
| VV |  | 6 "3.np sokl na novém zdivu |  | 6 | [13 empty] | VV | 2 | 2 | True | 0 | ROZPOCET
| VV |  | (139,74-12,92)*1,5 "3.np -sokl na stáv.zdech |  | 190.23 | [13 empty] | VV | 2 | 2 | True | 0 | ROZPOCET
| VV |  | Součet |  | 903.525 | [13 empty] | VV | 2 | 4 | True | 1 | ROZPOCET
275 | K | 784211161 | Příplatek k cenám 2x maleb ze směsí za mokra za barevnou malbu v světlém odstínu | m2 | 3568.396 |  | 0 |  |  |  | základní |  | 0 | 2e-05 | 0.071368 | 0 | 0 | 16 | K | 2 |  |  |  | ROZPOCET | 0 | 0 | 0 | 0 | 0 | 1 | 0 | 16 | -607401160
| VV |  | (3+7,3)*2*3,3 "m.č.137, 2.np -pavilon II (stěny) |  | 67.98 | [13 empty] | VV | 2 | 2 | True | 0 | ROZPOCET
| VV |  | 60,03 "2.np spojovací chodba (stěny) |  | 60.03 | [13 empty] | VV | 2 | 2 | True | 0 | ROZPOCET
| VV |  | 45,96+11,96+199,95*2 "1.pp (nové stěny) |  | 457.82 | [13 empty] | VV | 2 | 2 | True | 0 | ROZPOCET
| VV |  | 388,6*3+1,4*2*2,75-91,19 "1.pp stáv.stěny |  | 1082.31 | [13 empty] | VV | 2 | 2 | True | 0 | ROZPOCET
| VV |  | 161,43*1,5-20,2*1,5 "1.np -sokl na stáv.zdech |  | 211.845 | [13 empty] | VV | 2 | 2 | True | 0 | ROZPOCET
| VV |  | 161,43*3,3-46,46-211,845 "1.np stěny chodby nad omyvatelným soklem |  | 274.414 | [13 empty] | VV | 2 | 2 | True | 0 | ROZPOCET
| VV |  | 8,1 "na nových zdech 1.np |  | 8.1 | [13 empty] | VV | 2 | 2 | True | 0 | ROZPOCET
| VV |  | 14,58 "2.np na novém zdivu |  | 14.58 | [13 empty] | VV | 2 | 2 | True | 0 | ROZPOCET
| VV |  | 46,2*2 "2.np sdk stěny |  | 92.4 | [13 empty] | VV | 2 | 2 | True | 0 | ROZPOCET
| VV |  | (155,5-13,75)*1,5 "2.np -sokl na stáv.zdech |  | 212.625 | [13 empty] | VV | 2 | 2 | True | 0 | ROZPOCET
| VV |  | (155,5+62,1)*3,3-84,02-212,625 "2.np stáv.stěny chodby na soklem a stěny m.č.218,204,203 |  | 421.435 | [13 empty] | VV | 2 | 2 | True | 0 | ROZPOCET
| VV |  | 11,7+21,78*2+20,18*2 "3.np na novém zdivu + na sdk |  | 95.62 | [13 empty] | VV | 2 | 2 | True | 0 | ROZPOCET
| VV |  | (139,74-12,92)*1,5 "3.np -sokl na stáv.zdech |  | 190.23 | [13 empty] | VV | 2 | 2 | True | 0 | ROZPOCET
| VV |  | (139,74+61,55)*3,3-95,02-190,23 "3.np stáv.stěny chodby nad soklem +stěny m.č.303-306 |  | 379.007 | [13 empty] | VV | 2 | 2 | True | 0 | ROZPOCET
| VV |  | Součet |  | 3568.396 | [13 empty] | VV | 2 | 4 | True | 1 | ROZPOCET
| D | M | Práce a dodávky M |  |  |  | 0 | [5 empty] | 0 |  | 0 |  | 0 | 3 | D | 0 |  |  |  | ROZPOCET | [6 empty] | 0
| D | 33-M | Montáže dopr.zaříz.,sklad. zař. a váh |  |  |  | 0 | [5 empty] | 0 |  | 0 |  | 0 | 3 | D | 1 |  |  |  | ROZPOCET | [6 empty] | 0
276 | K | 33000001R | Dod+mtz osobní výtah, 4 stanice, min. 6 osob -dle PD | Kč | 1 |  | 0 |  |  |  | základní |  | 0 | 0 | 0 | 0 | 0 | 64 | K | 2 |  |  |  | ROZPOCET | 0 | 0 | 0 | 0 | 0 | 1 | 0 | 64 | 1775210444

## 002 - Zdravotechnika
[9 empty] | >> skryté sloupce << | [9 empty] | {e7f8de39-5f51-4682-a6df-dbead69ae5fb}
2
| KRYCÍ LIST SOUPISU PRACÍ | [8 empty] | v --- níže se nacházejí doplnkové a pomocné údaje k sestavám --- v | [8 empty] | False
Stavba:
ZŠ Husova I.-II. stupeň a spojovací chodba, Chodov
Objekt:
002 - Zdravotechnika
| KSO: |  |  |  |  | CC-CZ:
| Místo: |  |  |  |  | Datum: | 5. 3. 2024
| Zadavatel: |  |  |  |  | IČ:
|  | Město Chodov |  |  |  | DIČ:
| Uchazeč: |  |  |  |  | IČ: | Vyplň údaj
|  | Vyplň údaj |  |  |  | DIČ: | Vyplň údaj
| Projektant: |  |  |  |  | IČ:
|  | P.Dindák, Staré Sedlo |  |  |  | DIČ:
| Zpracovatel: |  |  |  |  | IČ:
|  | Šimková Dita, K.Vary |  |  |  | DIČ:
Poznámka:
| Cena bez DPH | [5 empty] | 0
|  |  | Základ daně |  |  | Sazba daně | Výše daně
| DPH | základní | 0 |  |  | 21% | 0
|  | snížená | 0 |  |  | 12% | 0
|  | zákl. přenesená | 0 |  |  | 21% | 0
|  | sníž. přenesená | 0 |  |  | 12% | 0
|  | nulová | 0 |  |  | 0% | 0
| Cena s DPH |  |  | v | CZK |  | 0
| Projektant |  |  | Zpracovatel
| Datum a podpis: |  | Razítko | Datum a podpis: |  |  | Razítko
| Objednavatel |  |  | Uchazeč
| Datum a podpis: |  | Razítko | Datum a podpis: |  |  | Razítko
REKAPITULACE ČLENĚNÍ SOUPISU PRACÍ
Stavba:
ZŠ Husova I.-II. stupeň a spojovací chodba, Chodov
Objekt:
002 - Zdravotechnika
Místo: | [5 empty] | Datum: | 5. 3. 2024
Zadavatel: |  |  | Město Chodov |  |  | Projektant: | P.Dindák, Staré Sedlo
Uchazeč: |  |  | Vyplň údaj |  |  | Zpracovatel: | Šimková Dita, K.Vary
Kód dílu - Popis | [6 empty] | Cena celkem [CZK]
Náklady ze soupisu prací | [6 empty] | 0 | [12 empty] | -1
| HSV - Práce a dodávky HSV | [5 empty] | 0
| 1 - Zemní práce | [5 empty] | 0
| 9 - Ostatní konstrukce a práce, bourání | [5 empty] | 0
| 997 - Přesun sutě | [5 empty] | 0
| 998 - Přesun hmot | [5 empty] | 0
| PSV - Práce a dodávky PSV | [5 empty] | 0
| 713 - Izolace tepelné | [5 empty] | 0
| 721 - Zdravotechnika - vnitřní kanalizace | [5 empty] | 0
| 722 - Zdravotechnika - vnitřní vodovod | [5 empty] | 0
| 725 - Zdravotechnika - zařizovací předměty | [5 empty] | 0
| VRN - Vedlejší rozpočtové náklady | [5 empty] | 0
SOUPIS PRACÍ
Stavba:
ZŠ Husova I.-II. stupeň a spojovací chodba, Chodov
Objekt:
002 - Zdravotechnika
Místo: | [5 empty] | Datum: | 5. 3. 2024
Zadavatel: |  |  | Město Chodov |  |  | Projektant: | P.Dindák, Staré Sedlo
Uchazeč: |  |  | Vyplň údaj |  |  | Zpracovatel: | Šimková Dita, K.Vary
PČ | Typ | Kód | Popis | MJ | Množství | J.cena [CZK] | Cena celkem [CZK] | Cenová soustava |  |  | DPH | J. Nh [h] | Nh celkem [h] | J. hmotnost [t] | Hmotnost celkem [t] | J. suť [t] | Suť Celkem [t]
Náklady soupisu celkem | [6 empty] | 0 | [5 empty] | 0 |  | 10.1725 |  | 0 |  | D | -1 | [10 empty] | 0
| D | HSV | Práce a dodávky HSV |  |  |  | 0 | [5 empty] | 0 |  | 0.97528 |  | 0 | 1 | D | 0 |  |  |  | ROZPOCET | [6 empty] | 0
| D | 1 | Zemní práce |  |  |  | 0 | [5 empty] | 0 |  | 0.24124 |  | 0 | 1 | D | 1 |  |  |  | ROZPOCET | [6 empty] | 0
1 | K | C13220-1101 | Hlb rýh 60cm horn 3 100m3 * | m3 | 0.384 |  | 0 |  |  |  | základní |  | 0 | 0 | 0 | 0 | 0 | 4 | K | 2 |  |  |  | ROZPOCET | 0 | 0 | 0 | 0 | 0 | 1 | 0 | 4 | -1477228164
| VV |  | 1.6*0.4*0.6 |  | 0.384 | [13 empty] | VV | 2 | 2 | True | 0 | ROZPOCET
| VV |  | Součet |  | 0.384 | [13 empty] | VV | 2 | 4 | True | 1 | ROZPOCET
2 | K | C13220-1109 | Přípl za lepivost rýh v hor.3 * | m3 | 0.384 |  | 0 |  |  |  | základní |  | 0 | 0 | 0 | 0 | 0 | 4 | K | 2 |  |  |  | ROZPOCET | 0 | 0 | 0 | 0 | 0 | 1 | 0 | 4 | 1781289457
3 | K | C11510-1201 | Čerpání vody 10m 500l | hr | 2 |  | 0 |  |  |  | základní |  | 0 | 8e-05 | 0.00016 | 0 | 0 | 4 | K | 2 |  |  |  | ROZPOCET | 0 | 0 | 0 | 0 | 0 | 1 | 0 | 4 | 363732815
4 | K | C17510-1101 | Obsyp potr bez prohoz sypaniny * | m3 | 0.262 |  | 0 |  |  |  | základní |  | 0 | 0 | 0 | 0 | 0 | 4 | K | 2 |  |  |  | ROZPOCET | 0 | 0 | 0 | 0 | 0 | 1 | 0 | 4 | 678536856
| VV |  | 0.294-1.6*3.14*0.08*0.08 |  | 0.262 | [13 empty] | VV | 2 | 2 | True | 0 | ROZPOCET
| VV |  | Součet |  | 0.262 | [13 empty] | VV | 2 | 4 | True | 1 | ROZPOCET
5 | M | 58155333 | Písek fr.0-4mm | t | 0.491 |  | 0 |  |  |  | základní |  | 0 | 0.491 | 0.24108 | 0 | 0 | 8 | M | 2 |  |  |  | ROZPOCET | 0 | 0 | 0 | 0 | 0 | 1 | 0 | 4 | -583794425
| VV |  | 0.262*1.67*1.1*1.02 |  | 0.491 | [13 empty] | VV | 2 | 2 | True | 0 | ROZPOCET
| VV |  | Součet |  | 0.491 | [13 empty] | VV | 2 | 4 | True | 1 | ROZPOCET
6 | K | C17410-1101 | Zásyp zhutnění jam * | m3 | 0.026 |  | 0 |  |  |  | základní |  | 0 | 0 | 0 | 0 | 0 | 4 | K | 2 |  |  |  | ROZPOCET | 0 | 0 | 0 | 0 | 0 | 1 | 0 | 4 | -800642332
| VV |  | 0.384-0.358 |  | 0.026 | [13 empty] | VV | 2 | 2 | True | 0 | ROZPOCET
| VV |  | Součet |  | 0.026 | [13 empty] | VV | 2 | 4 | True | 1 | ROZPOCET
7 | K | C16260-1102 | Vodorovné přem.výkopku do 5000m 1-4* | m3 | 0.358 |  | 0 |  |  |  | základní |  | 0 | 0 | 0 | 0 | 0 | 4 | K | 2 |  |  |  | ROZPOCET | 0 | 0 | 0 | 0 | 0 | 1 | 0 | 4 | -710964434
| VV |  | lože | [15 empty] | VV | 2 | 1 | True | 0 | ROZPOCET
| VV |  | 1.6*0.4*0.1 |  | 0.064 | [13 empty] | VV | 2 | 2 | True | 0 | ROZPOCET
| VV |  | obsyp | [15 empty] | VV | 2 | 1 | True | 0 | ROZPOCET
| VV |  | 1.6*0.4*0.46 |  | 0.294 | [13 empty] | VV | 2 | 2 | True | 0 | ROZPOCET
| VV |  | Součet |  | 0.358 | [13 empty] | VV | 2 | 4 | True | 1 | ROZPOCET
8 | K | C17120-1201 | Uložení sypaniny na skládku * | m3 | 0.358 |  | 0 |  |  |  | základní |  | 0 | 0 | 0 | 0 | 0 | 4 | K | 2 |  |  |  | ROZPOCET | 0 | 0 | 0 | 0 | 0 | 1 | 0 | 4 | 1939320193
9 | K | 90000007 | Poplatek za skládku - zemina | t | 0.716 |  | 0 |  |  |  | základní |  | 0 | 0 | 0 | 0 | 0 | 4 | K | 2 |  |  |  | ROZPOCET | 0 | 0 | 0 | 0 | 0 | 1 | 0 | 4 | -1904047351
| VV |  | 0.358*2 |  | 0.716 | [13 empty] | VV | 2 | 2 | True | 0 | ROZPOCET
| VV |  | Součet |  | 0.716 | [13 empty] | VV | 2 | 4 | True | 1 | ROZPOCET
| D | 9 | Ostatní konstrukce a práce, bourání |  |  |  | 0 | [5 empty] | 0 |  | 0.73404 |  | 0 | 1 | D | 1 |  |  |  | ROZPOCET | [6 empty] | 0
10 | K | R45157-3111/03 | Lože výkopu z písku | m3 | 0.064 |  | 0 |  |  |  | základní |  | 0 | 0.12101 | 0.0077446 | 0 | 0 | 4 | K | 2 |  |  |  | ROZPOCET | 0 | 0 | 0 | 0 | 0 | 1 | 0 | 4 | -1341694910
11 | K | C63131-2141 | Doplnění mazaniny BP rýhy | m3 | 0.08 |  | 0 |  |  |  | základní |  | 0 | 0.18088 | 0.01447 | 0 | 0 | 4 | K | 2 |  |  |  | ROZPOCET | 0 | 0 | 0 | 0 | 0 | 1 | 0 | 4 | -1636197712
| VV |  | 2*0.4*0.1 |  | 0.08 | [13 empty] | VV | 2 | 2 | True | 0 | ROZPOCET
| VV |  | Součet |  | 0.08 | [13 empty] | VV | 2 | 4 | True | 1 | ROZPOCET
12 | K | C97404-2557 | Rýhy dlažba B monol hl 10cm š 30cm | m | 2 |  | 0 |  |  |  | základní |  | 0 | 0 | 0 | 0 | 0 | 4 | K | 2 |  |  |  | ROZPOCET | 0 | 0 | 0 | 0 | 0 | 1 | 0 | 4 | -1647573371
13 | K | C97404-2559 | Přípl zkd 10cm hl 10cm | m | 2 |  | 0 |  |  |  | základní |  | 0 | 0 | 0 | 0 | 0 | 4 | K | 2 |  |  |  | ROZPOCET | 0 | 0 | 0 | 0 | 0 | 1 | 0 | 4 | 863443058
14 | K | C95394-1000/99 | Osaz kotev prvků zabetonováním 1kg | ks | 16 |  | 0 |  |  |  | základní |  | 0 | 0.00128 | 0.02048 | 0 | 0 | 4 | K | 2 |  |  |  | ROZPOCET | 0 | 0 | 0 | 0 | 0 | 1 | 0 | 4 | -1269655850
| VV |  | 16 |  | 16 | [13 empty] | VV | 2 | 2 | True | 0 | ROZPOCET
| VV |  | Součet |  | 16 | [13 empty] | VV | 2 | 4 | True | 1 | ROZPOCET
15 | M | 42396084 | Objímka potr.závěs+guma 48-53 G 6/4" | ks | 16 |  | 0 |  |  |  | základní |  | 0 | 0.0432 | 0.6912 | 0 | 0 | 8 | M | 2 |  |  |  | ROZPOCET | 0 | 0 | 0 | 0 | 0 | 1 | 0 | 4 | 803345084
16 | K | C95290-3112 | Vyčistění objektu šachty | m2 | 3.54 |  | 0 |  |  |  | základní |  | 0 | 4e-05 | 0.0001416 | 0 | 0 | 4 | K | 2 |  |  |  | ROZPOCET | 0 | 0 | 0 | 0 | 0 | 1 | 0 | 4 | -1102759380
| VV |  | (0.9+0.6)*2*1+0.9*0.6 |  | 3.54 | [13 empty] | VV | 2 | 2 | True | 0 | ROZPOCET
| VV |  | Součet |  | 3.54 | [13 empty] | VV | 2 | 4 | True | 1 | ROZPOCET
| D | 997 | Přesun sutě |  |  |  | 0 | [5 empty] | 0 |  | 0 |  | 0 | 1 | D | 1 |  |  |  | ROZPOCET | [6 empty] | 0
17 | K | C97908-1111 | Odvoz suti na skládku do 1km * | t | 0.33 |  | 0 |  |  |  | základní |  | 0 | 0 | 0 | 0 | 0 | 4 | K | 2 |  |  |  | ROZPOCET | 0 | 0 | 0 | 0 | 0 | 1 | 0 | 4 | 1099016671
| VV |  | beton | [15 empty] | VV | 2 | 1 | True | 0 | ROZPOCET
| VV |  | 0.17 |  | 0.17 | [13 empty] | VV | 2 | 2 | True | 0 | ROZPOCET
| VV |  | kamenina | [15 empty] | VV | 2 | 1 | True | 0 | ROZPOCET
| VV |  | 0.16 |  | 0.16 | [13 empty] | VV | 2 | 2 | True | 0 | ROZPOCET
| VV |  | Součet |  | 0.33 | [13 empty] | VV | 2 | 4 | True | 1 | ROZPOCET
18 | K | C97908-1121/01 | Odvoz suti na skládku za další 1km | t | 1.32 |  | 0 |  |  |  | základní |  | 0 | 0 | 0 | 0 | 0 | 4 | K | 2 |  |  |  | ROZPOCET | 0 | 0 | 0 | 0 | 0 | 1 | 0 | 4 | 640729527
| VV |  | 0.33*4 |  | 1.32 | [13 empty] | VV | 2 | 2 | True | 0 | ROZPOCET
| VV |  | Součet |  | 1.32 | [13 empty] | VV | 2 | 4 | True | 1 | ROZPOCET
19 | K | 90000008 | Poplatek za skládku - beton, cihla | t | 0.17 |  | 0 |  |  |  | základní |  | 0 | 0 | 0 | 0 | 0 | 4 | K | 2 |  |  |  | ROZPOCET | 0 | 0 | 0 | 0 | 0 | 1 | 0 | 4 | -1081835062
20 | K | 90000004 | Poplatek za skládku - suť netříděná | t | 0.16 |  | 0 |  |  |  | základní |  | 0 | 0 | 0 | 0 | 0 | 4 | K | 2 |  |  |  | ROZPOCET | 0 | 0 | 0 | 0 | 0 | 1 | 0 | 4 | 1671095595
| D | 998 | Přesun hmot |  |  |  | 0 | [5 empty] | 0 |  | 0 |  | 0 | 1 | D | 1 |  |  |  | ROZPOCET | [6 empty] | 0
21 | K | C99928-1111 | Přesun hm v.do 25m * | t | 0.837 |  | 0 |  |  |  | základní |  | 0 | 0 | 0 | 0 | 0 | 4 | K | 2 |  |  |  | ROZPOCET | 0 | 0 | 0 | 0 | 0 | 1 | 0 | 4 | -729236444
| D | PSV | Práce a dodávky PSV |  |  |  | 0 | [5 empty] | 0 |  | 9.1972 |  | 0 | 2 | D | 0 |  |  |  | ROZPOCET | [6 empty] | 0
| D | 713 | Izolace tepelné |  |  |  | 0 | [5 empty] | 0 |  | 0.017165 |  | 0 | 2 | D | 1 |  |  |  | ROZPOCET | [6 empty] | 0
22 | K | C71346-2112/99 | Izol potrubí skruž PE spona DN 20 | m | 4 |  | 0 |  |  |  | základní |  | 0 | 0.00012 | 0.00048 | 0 | 0 | 16 | K | 2 |  |  |  | ROZPOCET | 0 | 0 | 0 | 0 | 0 | 1 | 0 | 16 | 2119921514
| VV |  | 1+1+1+1 |  | 4 | [13 empty] | VV | 2 | 2 | True | 0 | ROZPOCET
| VV |  | Součet |  | 4 | [13 empty] | VV | 2 | 4 | True | 1 | ROZPOCET
23 | M | 28770192 | Izolace PE návlek.D 22/5 | m | 2 |  | 0 |  |  |  | základní |  | 0 | 0 | 0 | 0 | 0 | 32 | M | 2 |  |  |  | ROZPOCET | 0 | 0 | 0 | 0 | 0 | 1 | 0 | 16 | 118805242
24 | M | 28770194 | Izolace PE návlek.D 22/20 | m | 1 |  | 0 |  |  |  | základní |  | 0 | 0 | 0 | 0 | 0 | 32 | M | 2 |  |  |  | ROZPOCET | 0 | 0 | 0 | 0 | 0 | 1 | 0 | 16 | 2065753263
25 | M | 28770193 | Izolace PE návlek.D 22/13 | m | 1 |  | 0 |  |  |  | základní |  | 0 | 0 | 0 | 0 | 0 | 32 | M | 2 |  |  |  | ROZPOCET | 0 | 0 | 0 | 0 | 0 | 1 | 0 | 16 | 819868022
26 | K | C71346-2115/99 | Izol potrubí skruž PE spona DN 40 | m | 23.5 |  | 0 |  |  |  | základní |  | 0 | 0.00071 | 0.016685 | 0 | 0 | 16 | K | 2 |  |  |  | ROZPOCET | 0 | 0 | 0 | 0 | 0 | 1 | 0 | 16 | -684697449
27 | M | 28770148 | Izolace PE návlek.D 42/9 | m | 23.5 |  | 0 |  |  |  | základní |  | 0 | 0 | 0 | 0 | 0 | 32 | M | 2 |  |  |  | ROZPOCET | 0 | 0 | 0 | 0 | 0 | 1 | 0 | 16 | -1042840443
28 | K | C99871-3101 | Přesun hm izol.tepel.výška 6m * | t | 0.001 |  | 0 |  |  |  | základní |  | 0 | 0 | 0 | 0 | 0 | 16 | K | 2 |  |  |  | ROZPOCET | 0 | 0 | 0 | 0 | 0 | 1 | 0 | 16 | 161557597
| D | 721 | Zdravotechnika - vnitřní kanalizace |  |  |  | 0 | [5 empty] | 0 |  | 0.17125 |  | 0 | 2 | D | 1 |  |  |  | ROZPOCET | [6 empty] | 0
29 | K | C72111-0806 | Dmtž potrubí kam -DN 200 | m | 6 |  | 0 |  |  |  | základní |  | 0 | 0 | 0 | 0 | 0 | 16 | K | 2 |  |  |  | ROZPOCET | 0 | 0 | 0 | 0 | 0 | 1 | 0 | 16 | -1378627146
30 | K | C72111-0917 | Potrubí kam propojení DN 150 | kus | 2 |  | 0 |  |  |  | základní |  | 0 | 0.00402 | 0.00804 | 0 | 0 | 16 | K | 2 |  |  |  | ROZPOCET | 0 | 0 | 0 | 0 | 0 | 1 | 0 | 16 | -44324084
31 | M | 28650854 | Přechodka kanal.PVC KGUS 150 K/PVC | ks | 2.03 |  | 0 |  |  |  | základní |  | 0 | 0.03045 | 0.061814 | 0 | 0 | 32 | M | 2 |  |  |  | ROZPOCET | 0 | 0 | 0 | 0 | 0 | 1 | 0 | 16 | 1035563396
32 | K | C72117-0907 | Potrubí PVC odpadní vsaz odb D 75 | kus | 1 |  | 0 |  |  |  | základní |  | 0 | 0.00052 | 0.00052 | 0 | 0 | 16 | K | 2 |  |  |  | ROZPOCET | 0 | 0 | 0 | 0 | 0 | 1 | 0 | 16 | -737427067
33 | K | C72117-3403/98 | Potrubí z PVC KG Systém | m | 6 |  | 0 |  |  |  | základní |  | 0 | 0.0165 | 0.099 | 0 | 0 | 16 | K | 2 |  |  |  | ROZPOCET | 0 | 0 | 0 | 0 | 0 | 1 | 0 | 16 | -1654664579
34 | M | 28701162 | Čisticí kus PVC KGRE DN 150mm | ks | 1 |  | 0 |  |  |  | základní |  | 0 | 0 | 0 | 0 | 0 | 32 | M | 2 |  |  |  | ROZPOCET | 0 | 0 | 0 | 0 | 0 | 1 | 0 | 16 | 493423040
35 | K | C72117-4042/98 | Potrubí z PP HT Systém | m | 1.5 |  | 0 |  |  |  | základní |  | 0 | 0.00125 | 0.001875 | 0 | 0 | 16 | K | 2 |  |  |  | ROZPOCET | 0 | 0 | 0 | 0 | 0 | 1 | 0 | 16 | 1473955880
36 | K | C72119-4104 | Vyvedení kanal výpustek D 40 | kus | 1 |  | 0 |  |  |  | základní |  | 0 | 0 | 0 | 0 | 0 | 16 | K | 2 |  |  |  | ROZPOCET | 0 | 0 | 0 | 0 | 0 | 1 | 0 | 16 | 1143300467
37 | K | C72129-0821 | Dmtž kanaliz přesun hmot -6m | t | 0.16 |  | 0 |  |  |  | základní |  | 0 | 0 | 0 | 0 | 0 | 16 | K | 2 |  |  |  | ROZPOCET | 0 | 0 | 0 | 0 | 0 | 1 | 0 | 16 | 1569791739
38 | K | C99872-1101 | Přesun hm kanalizace výška 6m * | t | 0.053 |  | 0 |  |  |  | základní |  | 0 | 0 | 0 | 0 | 0 | 16 | K | 2 |  |  |  | ROZPOCET | 0 | 0 | 0 | 0 | 0 | 1 | 0 | 16 | -1693016669
| D | 722 | Zdravotechnika - vnitřní vodovod |  |  |  | 0 | [5 empty] | 0 |  | 8.9677 |  | 0 | 2 | D | 1 |  |  |  | ROZPOCET | [6 empty] | 0
39 | K | C72213-1916 | Potrubí závit vsaz odboč DN 50 | soub | 1 |  | 0 |  |  |  | základní |  | 0 | 0.0154 | 0.0154 | 0 | 0 | 16 | K | 2 |  |  |  | ROZPOCET | 0 | 0 | 0 | 0 | 0 | 1 | 0 | 16 | -1759715797
40 | K | C72214-0235 | Potrubí ocel pozink IVCCT D 42x1,5mm | m | 23.5 |  | 0 |  |  |  | základní |  | 0 | 0.37342 | 8.7754 | 0 | 0 | 16 | K | 2 |  |  |  | ROZPOCET | 0 | 0 | 0 | 0 | 0 | 1 | 0 | 16 | 1768944765
41 | K | C72217-0911 | Potrubí rPE vsaz odboč D 32 | kus | 1 |  | 0 |  |  |  | základní |  | 0 | 0.00619 | 0.00619 | 0 | 0 | 16 | K | 2 |  |  |  | ROZPOCET | 0 | 0 | 0 | 0 | 0 | 1 | 0 | 16 | 34660607
42 | K | C72219-0223 | Připoj vodovod pevná DN 25 | soub | 1 |  | 0 |  |  |  | základní |  | 0 | 0.00724 | 0.00724 | 0 | 0 | 16 | K | 2 |  |  |  | ROZPOCET | 0 | 0 | 0 | 0 | 0 | 1 | 0 | 16 | -1046953521
43 | K | C72219-0401 | Upev vypust DN 15 | kus | 2 |  | 0 |  |  |  | základní |  | 0 | 0 | 0 | 0 | 0 | 16 | K | 2 |  |  |  | ROZPOCET | 0 | 0 | 0 | 0 | 0 | 1 | 0 | 16 | -664062723
44 | K | C72222-0121 | Nástěnka K 247 G 1/2 | par | 1 |  | 0 |  |  |  | základní |  | 0 | 0.00196 | 0.00196 | 0 | 0 | 16 | K | 2 |  |  |  | ROZPOCET | 0 | 0 | 0 | 0 | 0 | 1 | 0 | 16 | -830819435
45 | K | R72217-1221/02 | Potrubí PPR D 20/2,8 PN 16 | m | 2 |  | 0 |  |  |  | základní |  | 0 | 0.00054 | 0.00108 | 0 | 0 | 16 | K | 2 |  |  |  | ROZPOCET | 0 | 0 | 0 | 0 | 0 | 1 | 0 | 16 | 335784872
| VV |  | studená drážka | [15 empty] | VV | 2 | 1 | True | 0 | ROZPOCET
| VV |  | 1 |  | 1 | [13 empty] | VV | 2 | 2 | True | 0 | ROZPOCET
| VV |  | studená podlaha | [15 empty] | VV | 2 | 1 | True | 0 | ROZPOCET
| VV |  | 1 |  | 1 | [13 empty] | VV | 2 | 2 | True | 0 | ROZPOCET
| VV |  | Součet |  | 2 | [13 empty] | VV | 2 | 4 | True | 1 | ROZPOCET
46 | K | R72217-1221/03 | Potrubí PPR s čedič. vlákny D20x2,8 PN 16 | m | 2 |  | 0 |  |  |  | základní |  | 0 | 0.00054 | 0.00108 | 0 | 0 | 16 | K | 2 |  |  |  | ROZPOCET | 0 | 0 | 0 | 0 | 0 | 1 | 0 | 16 | -1979838528
| VV |  | teplá drážka | [15 empty] | VV | 2 | 1 | True | 0 | ROZPOCET
| VV |  | 1 |  | 1 | [13 empty] | VV | 2 | 2 | True | 0 | ROZPOCET
| VV |  | teplá v podlaze | [15 empty] | VV | 2 | 1 | True | 0 | ROZPOCET
| VV |  | 1 |  | 1 | [13 empty] | VV | 2 | 2 | True | 0 | ROZPOCET
| VV |  | Součet |  | 2 | [13 empty] | VV | 2 | 4 | True | 1 | ROZPOCET
47 | K | R72225-4114 | Hydrant skříň výzbr D 25/20 | soub | 1 |  | 0 |  |  |  | základní |  | 0 | 0.01559 | 0.01559 | 0 | 0 | 16 | K | 2 |  |  |  | ROZPOCET | 0 | 0 | 0 | 0 | 0 | 1 | 0 | 16 | 250305144
48 | K | C72229-0226 | Zkouška tlak potr -DN 50 | m | 27.5 |  | 0 |  |  |  | základní |  | 0 | 0.00495 | 0.13612 | 0 | 0 | 16 | K | 2 |  |  |  | ROZPOCET | 0 | 0 | 0 | 0 | 0 | 1 | 0 | 16 | -70791651
| VV |  | 23.5+4 |  | 27.5 | [13 empty] | VV | 2 | 2 | True | 0 | ROZPOCET
| VV |  | Součet |  | 27.5 | [13 empty] | VV | 2 | 4 | True | 1 | ROZPOCET
49 | K | C72229-0234 | Proplach a dezinfekce -DN 80 | m | 27.5 |  | 0 |  |  |  | základní |  | 0 | 0.00028 | 0.0077 | 0 | 0 | 16 | K | 2 |  |  |  | ROZPOCET | 0 | 0 | 0 | 0 | 0 | 1 | 0 | 16 | 356151943
50 | K | C99872-2101 | Přesun hm vodovod výška 6m * | t | 0.426 |  | 0 |  |  |  | základní |  | 0 | 0 | 0 | 0 | 0 | 16 | K | 2 |  |  |  | ROZPOCET | 0 | 0 | 0 | 0 | 0 | 1 | 0 | 16 | 374034978
| D | 725 | Zdravotechnika - zařizovací předměty |  |  |  | 0 | [5 empty] | 0 |  | 0.0411 |  | 0 | 2 | D | 1 |  |  |  | ROZPOCET | [6 empty] | 0
51 | K | C72521-9401 | Mtž umyvadel du na šroub do zdi | soub | 1 |  | 0 |  |  |  | základní |  | 0 | 0.00139 | 0.00139 | 0 | 0 | 16 | K | 2 |  |  |  | ROZPOCET | 0 | 0 | 0 | 0 | 0 | 1 | 0 | 16 | -1459246318
52 | M | 64297129 | Umyvadlo ker.š.55cm | ks | 1 |  | 0 |  |  |  | základní |  | 0 | 0.012 | 0.012 | 0 | 0 | 32 | M | 2 |  |  |  | ROZPOCET | 0 | 0 | 0 | 0 | 0 | 1 | 0 | 16 | -1838480237
53 | K | C72581-0401 | Ventil rohový -trub T 66 G 1/2 | soub | 2 |  | 0 |  |  |  | základní |  | 0 | 0.0005 | 0.001 | 0 | 0 | 16 | K | 2 |  |  |  | ROZPOCET | 0 | 0 | 0 | 0 | 0 | 1 | 0 | 16 | 873140093
54 | K | C72582-9301 | Mtž baterie umyv a dřez stojánkG1/2 | kus | 1 |  | 0 |  |  |  | základní |  | 0 | 4e-05 | 4e-05 | 0 | 0 | 16 | K | 2 |  |  |  | ROZPOCET | 0 | 0 | 0 | 0 | 0 | 1 | 0 | 16 | 1495961048
55 | M | 55198689 | Baterie stoj.umyv.s keram.soup. | ks | 1 |  | 0 |  |  |  | základní |  | 0 | 0.002 | 0.002 | 0 | 0 | 32 | M | 2 |  |  |  | ROZPOCET | 0 | 0 | 0 | 0 | 0 | 1 | 0 | 16 | -378528759
56 | K | C72586-9101 | Mtž uzávěrka zápach -D 40 umyv | kus | 1 |  | 0 |  |  |  | základní |  | 0 | 0.00017 | 0.00017 | 0 | 0 | 16 | K | 2 |  |  |  | ROZPOCET | 0 | 0 | 0 | 0 | 0 | 1 | 0 | 16 | -1856670591
57 | M | 55196150 | Sifon umyvadlovy chrom DN 40 | ks | 1 |  | 0 |  |  |  | základní |  | 0 | 0.0005 | 0.0005 | 0 | 0 | 32 | M | 2 |  |  |  | ROZPOCET | 0 | 0 | 0 | 0 | 0 | 1 | 0 | 16 | 2061740222
58 | K | R72521-2510 | Mtž krytu sifonu k umyvadlu | soub | 1 |  | 0 |  |  |  | základní |  | 0 | 0.012 | 0.012 | 0 | 0 | 16 | K | 2 |  |  |  | ROZPOCET | 0 | 0 | 0 | 0 | 0 | 1 | 0 | 16 | 1269843053
59 | M | 64297247 | Kryt sifonu umyvadla | ks | 1 |  | 0 |  |  |  | základní |  | 0 | 0.012 | 0.012 | 0 | 0 | 32 | M | 2 |  |  |  | ROZPOCET | 0 | 0 | 0 | 0 | 0 | 1 | 0 | 16 | 1530840784
60 | K | C99872-5101 | Zařiz předm přesun hmot výška -6m | t | 0.041 |  | 0 |  |  |  | základní |  | 0 | 0 | 0 | 0 | 0 | 16 | K | 2 |  |  |  | ROZPOCET | 0 | 0 | 0 | 0 | 0 | 1 | 0 | 16 | -1159163215
| D | VRN | Vedlejší rozpočtové náklady |  |  |  | 0 | [5 empty] | 0 |  | 0 |  | 0 | 5 | D | 0 |  |  |  | ROZPOCET | [6 empty] | 0
61 | K | C0942 | VRN HSV - zařízení staveniště 2,3% | TKč | 67.611 |  | 0 |  |  |  | základní |  | 0 | 0 | 0 | 0 | 0 | 1024 | K | 1 |  |  |  | ROZPOCET | 0 | 0 | 0 | 0 | 0 | 1 | 0 | 1024 | -1481581775
62 | K | C0941/01 | Vrn HSV - zednické výpomoce | kpl | 1 |  | 0 |  |  |  | základní |  | 0 | 0 | 0 | 0 | 0 | 1024 | K | 1 |  |  |  | ROZPOCET | 0 | 0 | 0 | 0 | 0 | 1 | 0 | 1024 | -1688802808

## 003 - Vytápění
[9 empty] | >> skryté sloupce << | [9 empty] | {a9f55102-3b31-4110-82f7-f798910fdf58}
2
| KRYCÍ LIST SOUPISU PRACÍ | [8 empty] | v --- níže se nacházejí doplnkové a pomocné údaje k sestavám --- v | [8 empty] | False
Stavba:
ZŠ Husova I.-II. stupeň a spojovací chodba, Chodov
Objekt:
003 - Vytápění
| KSO: |  |  |  |  | CC-CZ:
| Místo: |  |  |  |  | Datum: | 5. 3. 2024
| Zadavatel: |  |  |  |  | IČ:
|  | Město Chodov |  |  |  | DIČ:
| Uchazeč: |  |  |  |  | IČ: | Vyplň údaj
|  | Vyplň údaj |  |  |  | DIČ: | Vyplň údaj
| Projektant: |  |  |  |  | IČ:
|  | P.Dindák, Staré Sedlo |  |  |  | DIČ:
| Zpracovatel: |  |  |  |  | IČ:
|  | Šimková Dita, K.Vary |  |  |  | DIČ:
Poznámka:
| Cena bez DPH | [5 empty] | 0
|  |  | Základ daně |  |  | Sazba daně | Výše daně
| DPH | základní | 0 |  |  | 21% | 0
|  | snížená | 0 |  |  | 12% | 0
|  | zákl. přenesená | 0 |  |  | 21% | 0
|  | sníž. přenesená | 0 |  |  | 12% | 0
|  | nulová | 0 |  |  | 0% | 0
| Cena s DPH |  |  | v | CZK |  | 0
| Projektant |  |  | Zpracovatel
| Datum a podpis: |  | Razítko | Datum a podpis: |  |  | Razítko
| Objednavatel |  |  | Uchazeč
| Datum a podpis: |  | Razítko | Datum a podpis: |  |  | Razítko
REKAPITULACE ČLENĚNÍ SOUPISU PRACÍ
Stavba:
ZŠ Husova I.-II. stupeň a spojovací chodba, Chodov
Objekt:
003 - Vytápění
Místo: | [5 empty] | Datum: | 5. 3. 2024
Zadavatel: |  |  | Město Chodov |  |  | Projektant: | P.Dindák, Staré Sedlo
Uchazeč: |  |  | Vyplň údaj |  |  | Zpracovatel: | Šimková Dita, K.Vary
Kód dílu - Popis | [6 empty] | Cena celkem [CZK]
Náklady ze soupisu prací | [6 empty] | 0 | [12 empty] | -1
| D1 - Demontáže | [5 empty] | 0
| D2 - Rozvody potrubí | [5 empty] | 0
| D3 - Armatury | [5 empty] | 0
| D4 - Otopná tělesa | [5 empty] | 0
| D5 - Nátěry | [5 empty] | 0
| D6 - Tepelné izolace | [5 empty] | 0
| D7 - Doplňkové konstrukce a práce | [5 empty] | 0
SOUPIS PRACÍ
Stavba:
ZŠ Husova I.-II. stupeň a spojovací chodba, Chodov
Objekt:
003 - Vytápění
Místo: | [5 empty] | Datum: | 5. 3. 2024
Zadavatel: |  |  | Město Chodov |  |  | Projektant: | P.Dindák, Staré Sedlo
Uchazeč: |  |  | Vyplň údaj |  |  | Zpracovatel: | Šimková Dita, K.Vary
PČ | Typ | Kód | Popis | MJ | Množství | J.cena [CZK] | Cena celkem [CZK] | Cenová soustava |  |  | DPH | J. Nh [h] | Nh celkem [h] | J. hmotnost [t] | Hmotnost celkem [t] | J. suť [t] | Suť Celkem [t]
Náklady soupisu celkem | [6 empty] | 0 | [5 empty] | 0 |  | 10550.812 |  | 0 |  | D | -1 | [7 empty] | 0
| D | D1 | Demontáže |  |  |  | 0 | [5 empty] | 0 |  | 7647.192 |  | 0 | 1 | D | 0 | ROZPOCET | [6 empty] | 0
1 | K | Pol1 | Demontáž článkových litinových otopných těles , 36 článků typu 500/150 , otopná plocha celkem 7,56 m2 | m2 | 7.56 |  | 0 |  |  |  | základní |  | 0 | 223.2 | 1687.392 | 0 | 0 | 16 | K | 1 | ROZPOCET | 0 | 0 | 0 | 0 | 0 | 1 | 0 | 16 | 2102950575
2 | K | Pol10 | Demontáž ostatní (vypuštění otopné vody apod.) | kpl | 1 |  | 0 |  |  |  | základní |  | 0 | 0.1 | 0.1 | 0 | 0 | 16 | K | 1 | ROZPOCET | 0 | 0 | 0 | 0 | 0 | 1 | 0 | 16 | 357099471
3 | K | Pol2 | Demontáž článkových litinových otopných těles , 30 článků typu 1000/160 , otopná plocha celkem 11,7 m2 | m2 | 11.7 |  | 0 |  |  |  | základní |  | 0 | 318 | 3720.6 | 0 | 0 | 16 | K | 1 | ROZPOCET | 0 | 0 | 0 | 0 | 0 | 1 | 0 | 16 | 1629194433
4 | K | Pol3 | Demontáž konzol pro uchycení článkových litinových otopných těles | kpl | 5 |  | 0 |  |  |  | základní |  | 0 | 20 | 100 | 0 | 0 | 16 | K | 1 | ROZPOCET | 0 | 0 | 0 | 0 | 0 | 1 | 0 | 16 | 325159532
5 | K | Pol4 | Demontáž armatur se 2 závity G 3/4" | ks | 10 |  | 0 |  |  |  | základní |  | 0 | 0.2 | 2 | 0 | 0 | 16 | K | 1 | ROZPOCET | 0 | 0 | 0 | 0 | 0 | 1 | 0 | 16 | 1307175192
6 | K | Pol5 | Demontáž ocelového potrubí do DN 32 | m | 26 |  | 0 |  |  |  | základní |  | 0 | 2 | 52 | 0 | 0 | 16 | K | 1 | ROZPOCET | 0 | 0 | 0 | 0 | 0 | 1 | 0 | 16 | 177828963
7 | K | Pol6 | Demontáž ocelového potrubí do DN 50 | m | 1 |  | 0 |  |  |  | základní |  | 0 | 5.1 | 5.1 | 0 | 0 | 16 | K | 1 | ROZPOCET | 0 | 0 | 0 | 0 | 0 | 1 | 0 | 16 | 2123710724
8 | K | Pol7 | Demontáž ocelového potrubí do DN 100 | m | 120 |  | 0 |  |  |  | základní |  | 0 | 16.2 | 1944 | 0 | 0 | 16 | K | 1 | ROZPOCET | 0 | 0 | 0 | 0 | 0 | 1 | 0 | 16 | -800816616
9 | K | Pol8 | Odstranění tepelné izolace s AL kašírováním | m2 | 95 |  | 0 |  |  |  | základní |  | 0 | 0.8 | 76 | 0 | 0 | 16 | K | 1 | ROZPOCET | 0 | 0 | 0 | 0 | 0 | 1 | 0 | 16 | -1955824965
10 | K | Pol9 | Odstranění konzol ocelového potrubí | kg | 60 |  | 0 |  |  |  | základní |  | 0 | 1 | 60 | 0 | 0 | 16 | K | 1 | ROZPOCET | 0 | 0 | 0 | 0 | 0 | 1 | 0 | 16 | 628254570
| D | D2 | Rozvody potrubí |  |  |  | 0 | [5 empty] | 0 |  | 2078.55 |  | 0 | 1 | D | 0 | ROZPOCET | [6 empty] | 0
11 | K | Pol11 | Měděné potrubí (tvrdá měď) 18 × 1,0 mm | m | 17 |  | 0 |  |  |  | základní |  | 0 | 0.5 | 8.5 | 0 | 0 | 16 | K | 1 | ROZPOCET | 0 | 0 | 0 | 0 | 0 | 1 | 0 | 16 | -474795600
12 | K | Pol12 | Cu tvarovky (kolena , přechody , redukce apod.) | kpl | 1 |  | 0 |  |  |  | základní |  | 0 | 2 | 2 | 0 | 0 | 16 | K | 1 | ROZPOCET | 0 | 0 | 0 | 0 | 0 | 1 | 0 | 16 | 1715349081
13 | K | Pol13 | Ocelové potrubí závitové - DN 50 | m | 2 |  | 0 |  |  |  | základní |  | 0 | 5.1 | 10.2 | 0 | 0 | 16 | K | 1 | ROZPOCET | 0 | 0 | 0 | 0 | 0 | 1 | 0 | 16 | -1754541755
14 | K | Pol14 | Ocelové potrubí hladké - průměr 108/4,0 | m | 125 |  | 0 |  |  |  | základní |  | 0 | 16.17 | 2021.25 | 0 | 0 | 16 | K | 1 | ROZPOCET | 0 | 0 | 0 | 0 | 0 | 1 | 0 | 16 | 1481826119
15 | K | Pol15 | Ocelové tvarovky (kolena , přechody , redukce apod.) | kpl | 1 |  | 0 |  |  |  | základní |  | 0 | 35 | 35 | 0 | 0 | 16 | K | 1 | ROZPOCET | 0 | 0 | 0 | 0 | 0 | 1 | 0 | 16 | -5524209
16 | K | Pol16 | Napojení na stávající potrubí ÚT - Cu 18/DN 20 (včetně návarku nebo zhotovení závitu ve stáv. potrubí) | ks | 3 |  | 0 |  |  |  | základní |  | 0 | 0.1 | 0.3 | 0 | 0 | 16 | K | 1 | ROZPOCET | 0 | 0 | 0 | 0 | 0 | 1 | 0 | 16 | -1999548456
17 | K | Pol17 | Napojení na stávající potrubí ÚT - Cu 18/závit 3/4 | ks | 3 |  | 0 |  |  |  | základní |  | 0 | 0.1 | 0.3 | 0 | 0 | 16 | K | 1 | ROZPOCET | 0 | 0 | 0 | 0 | 0 | 1 | 0 | 16 | 1849089785
18 | K | Pol18 | Napojení na stávající potrubí ÚT - DN 50/příruba DN 50 | ks | 2 |  | 0 |  |  |  | základní |  | 0 | 0.1 | 0.2 | 0 | 0 | 16 | K | 1 | ROZPOCET | 0 | 0 | 0 | 0 | 0 | 1 | 0 | 16 | -1546149532
19 | K | Pol19 | Napojení na stávající potrubí ÚT - DN 100/DN 100 (napojení navařením) | ks | 6 |  | 0 |  |  |  | základní |  | 0 | 0.1 | 0.6 | 0 | 0 | 16 | K | 1 | ROZPOCET | 0 | 0 | 0 | 0 | 0 | 1 | 0 | 16 | -691480915
20 | K | Pol20 | Zaslepení ocel. potrubí zavařením | ks | 2 |  | 0 |  |  |  | základní |  | 0 | 0.1 | 0.2 | 0 | 0 | 16 | K | 1 | ROZPOCET | 0 | 0 | 0 | 0 | 0 | 1 | 0 | 16 | 2032526907
| D | D3 | Armatury |  |  |  | 0 | [5 empty] | 0 |  | 29.99 |  | 0 | 1 | D | 0 | ROZPOCET | [6 empty] | 0
21 | K | Pol21 | Termostatický ventil přímý , dvouregulační 1/2" - Ek , přednastavitelná hodnoty kv , materiál niklovaná mosaz , PN 10 | ks | 3 |  | 0 |  |  |  | základní |  | 0 | 0.15 | 0.45 | 0 | 0 | 16 | K | 1 | ROZPOCET | 0 | 0 | 0 | 0 | 0 | 1 | 0 | 16 | 1080014631
22 | K | Pol22 | Regulační šroubení přímé 1/2" - Ek , materiál niklovaná mosaz , PN 10 | ks | 3 |  | 0 |  |  |  | základní |  | 0 | 0.12 | 0.36 | 0 | 0 | 16 | K | 1 | ROZPOCET | 0 | 0 | 0 | 0 | 0 | 1 | 0 | 16 | 1893217054
23 | K | Pol23 | Svěrné šroubení Ek - 18x1 , materiál mosaz , PN 10 | ks | 6 |  | 0 |  |  |  | základní |  | 0 | 0.12 | 0.72 | 0 | 0 | 16 | K | 1 | ROZPOCET | 0 | 0 | 0 | 0 | 0 | 1 | 0 | 16 | 1858213585
24 | K | Pol24 | Termostatická hlavice - kapalinová , plastová hlava - mosazná matice , M 30x1,5 , rozsah 6,5÷28°C , s možností aretace na požadovanou teplotu | ks | 3 |  | 0 |  |  |  | základní |  | 0 | 0.1 | 0.3 | 0 | 0 | 16 | K | 1 | ROZPOCET | 0 | 0 | 0 | 0 | 0 | 1 | 0 | 16 | -1972880681
25 | K | Pol25 | Objímka proti zcizení na M 30x1,5 | kpl | 3 |  | 0 |  |  |  | základní |  | 0 | 0.02 | 0.06 | 0 | 0 | 16 | K | 1 | ROZPOCET | 0 | 0 | 0 | 0 | 0 | 1 | 0 | 16 | 1915610602
26 | K | Pol26 | Mezipřírubová uzavírací klapka , DN 100 , PN 16 , disk poniklovaná litina | kus | 4 |  | 0 |  |  |  | základní |  | 0 | 6.5 | 26 | 0 | 0 | 16 | K | 1 | ROZPOCET | 0 | 0 | 0 | 0 | 0 | 1 | 0 | 16 | 450782168
27 | K | Pol27 | Vypouštěcí kulový kohout s páčkou - G 1/2" , vnější závit , PN 10 | kus | 3 |  | 0 |  |  |  | základní |  | 0 | 0.2 | 0.6 | 0 | 0 | 16 | K | 1 | ROZPOCET | 0 | 0 | 0 | 0 | 0 | 1 | 0 | 16 | -1404654358
28 | K | Pol28 | Vypouštěcí kulový kohout s páčkou - G 3/4" , vnější závit , PN 10 | kus | 2 |  | 0 |  |  |  | základní |  | 0 | 0.25 | 0.5 | 0 | 0 | 16 | K | 1 | ROZPOCET | 0 | 0 | 0 | 0 | 0 | 1 | 0 | 16 | 1273690277
29 | K | Pol29 | Ostatní drobný montážní nespecifikovaný materiál (příruby , vsuvky , redukce apod.) | kpl | 1 |  | 0 |  |  |  | základní |  | 0 | 1 | 1 | 0 | 0 | 16 | K | 1 | ROZPOCET | 0 | 0 | 0 | 0 | 0 | 1 | 0 | 16 | -404421858
| D | D4 | Otopná tělesa |  |  |  | 0 | [5 empty] | 0 |  | 133.98 |  | 0 | 1 | D | 0 | ROZPOCET | [6 empty] | 0
30 | K | Pol30 | Ocelové deskové těleso typ KLASIK 22 K 500/1400 (odstín: bílá RAL 9016) , výška 500 mm , hloubka 100 mm , délka 1400 mm , výkon 2033 W dle normy EN 442 ΔT 50 (75/65/20°C) | kus | 3 |  | 0 |  |  |  | základní |  | 0 | 44.66 | 133.98 | 0 | 0 | 16 | K | 1 | ROZPOCET | 0 | 0 | 0 | 0 | 0 | 1 | 0 | 16 | -1105547058
| D | D5 | Nátěry |  |  |  | 0 | [5 empty] | 0 |  | 0 |  | 0 | 1 | D | 0 | ROZPOCET | [6 empty] | 0
31 | K | 783 42 4340 | Nátěry syntetické potrubí do DN 50 - dvojnásobný s 1× emailováním | m | 17 |  | 0 |  |  |  | základní |  | 0 | 0 | 0 | 0 | 0 | 16 | K | 1 | ROZPOCET | 0 | 0 | 0 | 0 | 0 | 1 | 0 | 16 | -539670932
32 | K | 783 42 4740 | Nátěry syntetické potrubí do DN 50 - základní | m | 2 |  | 0 |  |  |  | základní |  | 0 | 0 | 0 | 0 | 0 | 16 | K | 1 | ROZPOCET | 0 | 0 | 0 | 0 | 0 | 1 | 0 | 16 | -1408828529
33 | K | 783 42 5740 | Nátěry syntetické potrubí do DN 100 - základní | m | 125 |  | 0 |  |  |  | základní |  | 0 | 0 | 0 | 0 | 0 | 16 | K | 1 | ROZPOCET | 0 | 0 | 0 | 0 | 0 | 1 | 0 | 16 | 776780963
| D | D6 | Tepelné izolace |  |  |  | 0 | [5 empty] | 0 |  | 41.4 |  | 0 | 1 | D | 0 | ROZPOCET | [6 empty] | 0
34 | K | Pol31 | Potrubní izolační pouzdro z kamenné vlny s polepem hliníkovou fólií vyztuženou skleněnou mřížkou , vnitřní průměr 60 mm , tloušťka izolace 40 mm , λ10 = 0,033 W.m-1.K-1 , nehořlavost A2L-s1,d0 , na podélném spoji opatřené přesahem fólie se samolepicí pásk | m | 2 |  | 0 |  |  |  | základní |  | 0 | 0.25 | 0.5 | 0 | 0 | 16 | K | 1 | ROZPOCET | 0 | 0 | 0 | 0 | 0 | 1 | 0 | 16 | 330205801
35 | K | Pol32 | Potrubní izolační pouzdro z kamenné vlny s polepem hliníkovou fólií vyztuženou skleněnou mřížkou , vnitřní průměr 108 mm , tloušťka izolace 30 mm , λ10 = 0,033 W.m-1.K-1 , nehořlavost A2L-s1,d0 , na podélném spoji opatřené přesahem fólie se samolepicí pás | m | 7 |  | 0 |  |  |  | základní |  | 0 | 0.28 | 1.96 | 0 | 0 | 16 | K | 1 | ROZPOCET | 0 | 0 | 0 | 0 | 0 | 1 | 0 | 16 | -1527577523
36 | K | Pol33 | Potrubní izolační pouzdro z kamenné vlny s polepem hliníkovou fólií vyztuženou skleněnou mřížkou , vnitřní průměr 108 mm , tloušťka izolace 40 mm , λ10 = 0,033 W.m-1.K-1 , nehořlavost A2L-s1,d0 , na podélném spoji opatřené přesahem fólie se samolepicí pás | m | 118 |  | 0 |  |  |  | základní |  | 0 | 0.33 | 38.94 | 0 | 0 | 16 | K | 1 | ROZPOCET | 0 | 0 | 0 | 0 | 0 | 1 | 0 | 16 | 1881217776
37 | K | Pol34 | stříbrná lepící páska | m | 30 |  | 0 |  |  |  | základní |  | 0 | 0 | 0 | 0 | 0 | 16 | K | 1 | ROZPOCET | 0 | 0 | 0 | 0 | 0 | 1 | 0 | 16 | 1548629240
| D | D7 | Doplňkové konstrukce a práce |  |  |  | 0 | [5 empty] | 0 |  | 619.7 |  | 0 | 1 | D | 0 | ROZPOCET | [6 empty] | 0
38 | K | Pol35 | Zhotovení konzol a závěsů včetně materiálu | kg | 100 |  | 0 |  |  |  | základní |  | 0 | 1 | 100 | 0 | 0 | 16 | K | 1 | ROZPOCET | 0 | 0 | 0 | 0 | 0 | 1 | 0 | 16 | 1698774363
39 | K | Pol36 | Motáž konzol a závěsů | kg | 100 |  | 0 |  |  |  | základní |  | 0 | 0.1 | 10 | 0 | 0 | 16 | K | 1 | ROZPOCET | 0 | 0 | 0 | 0 | 0 | 1 | 0 | 16 | -1944560457
40 | K | Pol37 | Přesun hmot pro ústřední vytápění | kg | 5094 |  | 0 |  |  |  | základní |  | 0 | 0.1 | 509.4 | 0 | 0 | 16 | K | 1 | ROZPOCET | 0 | 0 | 0 | 0 | 0 | 1 | 0 | 16 | -873047238
41 | K | Pol38 | Topná a tlaková zkouška | Kč | 1 |  | 0 |  |  |  | základní |  | 0 | 0.1 | 0.1 | 0 | 0 | 16 | K | 1 | ROZPOCET | 0 | 0 | 0 | 0 | 0 | 1 | 0 | 16 | -1160267465
42 | K | Pol39 | Stavební přípomocné práce (začištění po dmtz stáv. konzol) | Kč | 1 |  | 0 |  |  |  | základní |  | 0 | 0.1 | 0.1 | 0 | 0 | 16 | K | 1 | ROZPOCET | 0 | 0 | 0 | 0 | 0 | 1 | 0 | 16 | -1469258775
43 | K | Pol40 | Mimostaveništní doprava | Kč | 1 |  | 0 |  |  |  | základní |  | 0 | 0.1 | 0.1 | 0 | 0 | 16 | K | 1 | ROZPOCET | 0 | 0 | 0 | 0 | 0 | 1 | 0 | 16 | -677407421

## 004.1 - Elektroinstalace ...
[9 empty] | >> skryté sloupce << | [9 empty] | {45b601d9-5014-47db-894c-b97f1cf9bcb0}
2
| KRYCÍ LIST SOUPISU PRACÍ | [8 empty] | v --- níže se nacházejí doplnkové a pomocné údaje k sestavám --- v | [8 empty] | False
Stavba:
ZŠ Husova I.-II. stupeň a spojovací chodba, Chodov
Objekt:
004.1 - Elektroinstalace -1.pp
| KSO: |  |  |  |  | CC-CZ:
| Místo: |  |  |  |  | Datum: | 5. 3. 2024
| Zadavatel: |  |  |  |  | IČ:
|  | Město Chodov |  |  |  | DIČ:
| Uchazeč: |  |  |  |  | IČ: | Vyplň údaj
|  | Vyplň údaj |  |  |  | DIČ: | Vyplň údaj
| Projektant: |  |  |  |  | IČ:
|  | P.Dindák, Staré Sedlo |  |  |  | DIČ:
| Zpracovatel: |  |  |  |  | IČ:
|  | Šimková Dita, K.Vary |  |  |  | DIČ:
Poznámka:
| Cena bez DPH | [5 empty] | 0
|  |  | Základ daně |  |  | Sazba daně | Výše daně
| DPH | základní | 0 |  |  | 21% | 0
|  | snížená | 0 |  |  | 12% | 0
|  | zákl. přenesená | 0 |  |  | 21% | 0
|  | sníž. přenesená | 0 |  |  | 12% | 0
|  | nulová | 0 |  |  | 0% | 0
| Cena s DPH |  |  | v | CZK |  | 0
| Projektant |  |  | Zpracovatel
| Datum a podpis: |  | Razítko | Datum a podpis: |  |  | Razítko
| Objednavatel |  |  | Uchazeč
| Datum a podpis: |  | Razítko | Datum a podpis: |  |  | Razítko
REKAPITULACE ČLENĚNÍ SOUPISU PRACÍ
Stavba:
ZŠ Husova I.-II. stupeň a spojovací chodba, Chodov
Objekt:
004.1 - Elektroinstalace -1.pp
Místo: | [5 empty] | Datum: | 5. 3. 2024
Zadavatel: |  |  | Město Chodov |  |  | Projektant: | P.Dindák, Staré Sedlo
Uchazeč: |  |  | Vyplň údaj |  |  | Zpracovatel: | Šimková Dita, K.Vary
Kód dílu - Popis | [6 empty] | Cena celkem [CZK]
Náklady ze soupisu prací | [6 empty] | 0 | [12 empty] | -1
| PSV - Práce a dodávky PSV | [5 empty] | 0
| 741 - Elektroinstalace - silnoproud | [5 empty] | 0
| 742 - Elektroinstalace - slaboproud | [5 empty] | 0
| HZS - Hodinové zúčtovací sazby | [5 empty] | 0
SOUPIS PRACÍ
Stavba:
ZŠ Husova I.-II. stupeň a spojovací chodba, Chodov
Objekt:
004.1 - Elektroinstalace -1.pp
Místo: | [5 empty] | Datum: | 5. 3. 2024
Zadavatel: |  |  | Město Chodov |  |  | Projektant: | P.Dindák, Staré Sedlo
Uchazeč: |  |  | Vyplň údaj |  |  | Zpracovatel: | Šimková Dita, K.Vary
PČ | Typ | Kód | Popis | MJ | Množství | J.cena [CZK] | Cena celkem [CZK] | Cenová soustava |  |  | DPH | J. Nh [h] | Nh celkem [h] | J. hmotnost [t] | Hmotnost celkem [t] | J. suť [t] | Suť Celkem [t]
Náklady soupisu celkem | [6 empty] | 0 | [5 empty] | 0 |  | 0 |  | 0 |  | D | -1 | [10 empty] | 0
| D | PSV | Práce a dodávky PSV |  |  |  | 0 | [5 empty] | 0 |  | 0 |  | 0 | 2 | D | 0 |  |  |  | ROZPOCET | [6 empty] | 0
| D | 741 | Elektroinstalace - silnoproud |  |  |  | 0 | [5 empty] | 0 |  | 0 |  | 0 | 2 | D | 1 |  |  |  | ROZPOCET | [6 empty] | 0
1 | K | 741110041 | Montáž trubek elektroinstalačních s nasunutím nebo našroubováním do krabic plastových ohebných, uložených pevně, vnější Ø přes 11 do 23 mm | m | 40 |  | 0 |  |  |  | základní |  | 0 | 0 | 0 | 0 | 0 | 16 | K | 2 |  |  |  | ROZPOCET | 0 | 0 | 0 | 0 | 0 | 1 | 0 | 16 | 1600052800
2 | M | 34571063 | trubka elektroinstalační ohebná z PVC (ČSN) 2323 | m | 42 |  | 0 |  |  |  | základní |  | 0 | 0 | 0 | 0 | 0 | 32 | M | 2 |  |  |  | ROZPOCET | 0 | 0 | 0 | 0 | 0 | 1 | 0 | 16 | -332158267
| VV |  | 40*1,05 "Přepočtené koeficientem množství |  | 42 | [13 empty] | VV | 2 | 2 | True | 0 | ROZPOCET
| VV |  | Součet |  | 42 | [13 empty] | VV | 2 | 4 | True | 1 | ROZPOCET
3 | K | 741110511 | Montáž lišt a kanálků elektroinstalačních se spojkami, ohyby a rohy a s nasunutím do krabic vkládacích s víčkem, šířky do 60 mm | m | 200 |  | 0 |  |  |  | základní |  | 0 | 0 | 0 | 0 | 0 | 16 | K | 2 |  |  |  | ROZPOCET | 0 | 0 | 0 | 0 | 0 | 1 | 0 | 16 | -2051077969
4 | M | 34571015 | lišta elektroinstalační hranatá bezhalogenová 40x20mm | m | 210 |  | 0 |  |  |  | základní |  | 0 | 0 | 0 | 0 | 0 | 32 | M | 2 |  |  |  | ROZPOCET | 0 | 0 | 0 | 0 | 0 | 1 | 0 | 16 | 1846641159
| VV |  | 200*1,05 "Přepočtené koeficientem množství |  | 210 | [13 empty] | VV | 2 | 2 | True | 0 | ROZPOCET
| VV |  | Součet |  | 210 | [13 empty] | VV | 2 | 4 | True | 1 | ROZPOCET
5 | K | 741110512 | Montáž lišt a kanálků elektroinstalačních se spojkami, ohyby a rohy a s nasunutím do krabic vkládacích s víčkem, šířky do přes 60 do 120 mm | m | 34 |  | 0 |  |  |  | základní |  | 0 | 0 | 0 | 0 | 0 | 16 | K | 2 |  |  |  | ROZPOCET | 0 | 0 | 0 | 0 | 0 | 1 | 0 | 16 | 1574603744
6 | M | 34571219 | kanál elektroinstalační hranatý PVC 100x60mm | m | 37.8 |  | 0 |  |  |  | základní |  | 0 | 0 | 0 | 0 | 0 | 32 | M | 2 |  |  |  | ROZPOCET | 0 | 0 | 0 | 0 | 0 | 1 | 0 | 16 | 1910450608
| VV |  | 36*1,05 "Přepočtené koeficientem množství |  | 37.8 | [13 empty] | VV | 2 | 2 | True | 0 | ROZPOCET
| VV |  | Součet |  | 37.8 | [13 empty] | VV | 2 | 4 | True | 1 | ROZPOCET
7 | M | 1182041 | KRYT EKE 100X60 KONCOVY 8551 HB | kus | 6 |  | 0 |  |  |  | základní |  | 0 | 0 | 0 | 0 | 0 | 32 | M | 2 |  |  |  | ROZPOCET | 0 | 0 | 0 | 0 | 0 | 1 | 0 | 16 | -1102952452
8 | M | 1218577 | KRYT EKE 100X60 SPOJOVACI 8552 HB | kus | 17 |  | 0 |  |  |  | základní |  | 0 | 0 | 0 | 0 | 0 | 32 | M | 2 |  |  |  | ROZPOCET | 0 | 0 | 0 | 0 | 0 | 1 | 0 | 16 | 506393624
9 | M | 1182040 | KRYT EKE 100X60 OHYBOVY 8553 HB | kus | 2 |  | 0 |  |  |  | základní |  | 0 | 0 | 0 | 0 | 0 | 32 | M | 2 |  |  |  | ROZPOCET | 0 | 0 | 0 | 0 | 0 | 1 | 0 | 16 | 137841865
10 | M | 1181996 | KRYT EKE 100X60 ODBOCNY 8554 HB | kus | 2 |  | 0 |  |  |  | základní |  | 0 | 0 | 0 | 0 | 0 | 32 | M | 2 |  |  |  | ROZPOCET | 0 | 0 | 0 | 0 | 0 | 1 | 0 | 16 | 2085154633
11 | M | 1218578 | KRYT EKE 100X60 ROH VNITRNI 8555 HB | kus | 14 |  | 0 |  |  |  | základní |  | 0 | 0 | 0 | 0 | 0 | 32 | M | 2 |  |  |  | ROZPOCET | 0 | 0 | 0 | 0 | 0 | 1 | 0 | 16 | -1333686488
12 | M | 1218579 | KRYT EKE 100X60 ROH VNEJSI 8556 HB | kus | 16 |  | 0 |  |  |  | základní |  | 0 | 0 | 0 | 0 | 0 | 32 | M | 2 |  |  |  | ROZPOCET | 0 | 0 | 0 | 0 | 0 | 1 | 0 | 16 | -713782125
13 | K | 741112061 | Montáž krabic elektroinstalačních bez napojení na trubky a lišty, demontáže a montáže víčka a přístroje přístrojových zapuštěných plastových kruhových do zdiva | kus | 32 |  | 0 |  |  |  | základní |  | 0 | 0 | 0 | 0 | 0 | 16 | K | 2 |  |  |  | ROZPOCET | 0 | 0 | 0 | 0 | 0 | 1 | 0 | 16 | 1431829669
14 | M | 34571450 | krabice pod omítku PVC přístrojová kruhová D 70mm | kus | 32 |  | 0 |  |  |  | základní |  | 0 | 0 | 0 | 0 | 0 | 32 | M | 2 |  |  |  | ROZPOCET | 0 | 0 | 0 | 0 | 0 | 1 | 0 | 16 | 1342735040
15 | K | 741112101 | Montáž krabic elektroinstalačních bez napojení na trubky a lišty, demontáže a montáže víčka a přístroje rozvodek se zapojením vodičů na svorkovnici zapuštěných plastových kruhových do zdiva | kus | 45 |  | 0 |  |  |  | základní |  | 0 | 0 | 0 | 0 | 0 | 16 | K | 2 |  |  |  | ROZPOCET | 0 | 0 | 0 | 0 | 0 | 1 | 0 | 16 | 1442046801
16 | M | 34571521 | krabice pod omítku PVC odbočná kruhová D 70mm s víčkem a svorkovnicí | kus | 45 |  | 0 |  |  |  | základní |  | 0 | 0 | 0 | 0 | 0 | 32 | M | 2 |  |  |  | ROZPOCET | 0 | 0 | 0 | 0 | 0 | 1 | 0 | 16 | -1184356520
17 | K | 741122011 | Montáž kabel Cu bez ukončení uložený pod omítku plný kulatý 2x1,5 až 2,5 mm2 (např. CYKY) - pro magnety a sirény EPH | m | 140 |  | 0 |  |  |  | základní |  | 0 | 0 | 0 | 0 | 0 | 16 | K | 2 |  |  |  | ROZPOCET | 0 | 0 | 0 | 0 | 0 | 1 | 0 | 16 | 102267999
18 | M | 34111324 | kabel silový oheň retardující bezhalogenový s funkční schopností při požáru 180min a P60-R třída reakce na oheň B2cas1d0 jádro Cu 0,6/1kV (1-CXKH-V) 2x1,5mm2 | m | 161 |  | 0 |  |  |  | základní |  | 0 | 0 | 0 | 0 | 0 | 32 | M | 2 |  |  |  | ROZPOCET | 0 | 0 | 0 | 0 | 0 | 1 | 0 | 16 | -2057537411
| VV |  | 140*1,15 "Přepočtené koeficientem množství |  | 161 | [13 empty] | VV | 2 | 2 | True | 0 | ROZPOCET
| VV |  | Součet |  | 161 | [13 empty] | VV | 2 | 4 | True | 1 | ROZPOCET
19 | K | 741122015 | Montáž kabelů měděných bez ukončení uložených pod omítku plných kulatých (např. CYKY), počtu a průřezu žil 3x1,5 mm2 | m | 1260 |  | 0 |  |  |  | základní |  | 0 | 0 | 0 | 0 | 0 | 16 | K | 2 |  |  |  | ROZPOCET | 0 | 0 | 0 | 0 | 0 | 1 | 0 | 16 | 898158243
20 | M | 34111030 | kabel instalační jádro Cu plné izolace PVC plášť PVC 450/750V (CYKY) 3x1,5mm2 | m | 1265 |  | 0 |  |  |  | základní |  | 0 | 0 | 0 | 0 | 0 | 32 | M | 2 |  |  |  | ROZPOCET | 0 | 0 | 0 | 0 | 0 | 1 | 0 | 16 | 1862226161
| VV |  | 1100*1,15 "Přepočtené koeficientem množství |  | 1265 | [13 empty] | VV | 2 | 2 | True | 0 | ROZPOCET
| VV |  | Součet |  | 1265 | [13 empty] | VV | 2 | 4 | True | 1 | ROZPOCET
21 | M | 34111123 | kabel silový oheň retardující bezhalogenový bez funkční schopnosti při požáru třída reakce na oheň B2cas1d1a1 jádro Cu 0,6/1kV (1-CXKH-R B2) 3x1,5mm2 | m | 184 |  | 0 |  |  |  | základní |  | 0 | 0 | 0 | 0 | 0 | 32 | M | 2 |  |  |  | ROZPOCET | 0 | 0 | 0 | 0 | 0 | 1 | 0 | 16 | -2136271459
| VV |  | 160*1,15 "Přepočtené koeficientem množství |  | 184 | [13 empty] | VV | 2 | 2 | True | 0 | ROZPOCET
| VV |  | Součet |  | 184 | [13 empty] | VV | 2 | 4 | True | 1 | ROZPOCET
22 | K | 741122016 | Montáž kabelů měděných bez ukončení uložených pod omítku plných kulatých (např. CYKY), počtu a průřezu žil 3x2,5 až 6 mm2 | m | 320 |  | 0 |  |  |  | základní |  | 0 | 0 | 0 | 0 | 0 | 16 | K | 2 |  |  |  | ROZPOCET | 0 | 0 | 0 | 0 | 0 | 1 | 0 | 16 | 188936746
23 | M | 34111036 | kabel instalační jádro Cu plné izolace PVC plášť PVC 450/750V (CYKY) 3x2,5mm2 | m | 368 |  | 0 |  |  |  | základní |  | 0 | 0 | 0 | 0 | 0 | 32 | M | 2 |  |  |  | ROZPOCET | 0 | 0 | 0 | 0 | 0 | 1 | 0 | 16 | -678866984
| VV |  | 320*1,15 "Přepočtené koeficientem množství |  | 368 | [13 empty] | VV | 2 | 2 | True | 0 | ROZPOCET
| VV |  | Součet |  | 368 | [13 empty] | VV | 2 | 4 | True | 1 | ROZPOCET
24 | K | 741122031 | Montáž kabelů měděných bez ukončení uložených pod omítku plných kulatých (např. CYKY), počtu a průřezu žil 5x1,5 až 2,5 mm2 | m | 225 |  | 0 |  |  |  | základní |  | 0 | 0 | 0 | 0 | 0 | 16 | K | 2 |  |  |  | ROZPOCET | 0 | 0 | 0 | 0 | 0 | 1 | 0 | 16 | 290882002
25 | M | 34111094 | kabel instalační jádro Cu plné izolace PVC plášť PVC 450/750V (CYKY) 5x2,5mm2 | m | 17.25 |  | 0 |  |  |  | základní |  | 0 | 0 | 0 | 0 | 0 | 32 | M | 2 |  |  |  | ROZPOCET | 0 | 0 | 0 | 0 | 0 | 1 | 0 | 16 | -2005325028
| VV |  | 15*1,15 "Přepočtené koeficientem množství |  | 17.25 | [13 empty] | VV | 2 | 2 | True | 0 | ROZPOCET
| VV |  | Součet |  | 17.25 | [13 empty] | VV | 2 | 4 | True | 1 | ROZPOCET
26 | M | 34111090 | kabel instalační jádro Cu plné izolace PVC plášť PVC 450/750V (CYKY) 5x1,5mm2 | m | 126.5 |  | 0 |  |  |  | základní |  | 0 | 0 | 0 | 0 | 0 | 32 | M | 2 |  |  |  | ROZPOCET | 0 | 0 | 0 | 0 | 0 | 1 | 0 | 16 | -1805965768
| VV |  | 110*1,15 "Přepočtené koeficientem množství |  | 126.5 | [13 empty] | VV | 2 | 2 | True | 0 | ROZPOCET
| VV |  | Součet |  | 126.5 | [13 empty] | VV | 2 | 4 | True | 1 | ROZPOCET
27 | M | 34111162 | kabel silový oheň retardující bezhalogenový bez funkční schopnosti při požáru třída reakce na oheň B2cas1d1a1 jádro Cu 0,6/1kV (1-CXKH-R B2) 5x1,5mm2 | m | 115 |  | 0 |  |  |  | základní |  | 0 | 0 | 0 | 0 | 0 | 32 | M | 2 |  |  |  | ROZPOCET | 0 | 0 | 0 | 0 | 0 | 1 | 0 | 16 | 266851609
| VV |  | 100*1,15 "Přepočtené koeficientem množství |  | 115 | [13 empty] | VV | 2 | 2 | True | 0 | ROZPOCET
| VV |  | Součet |  | 115 | [13 empty] | VV | 2 | 4 | True | 1 | ROZPOCET
28 | K | 741130001 | Ukončení vodičů izolovaných s označením a zapojením v rozváděči nebo na přístroji, průřezu žíly do 2,5 mm2 | kus | 84 |  | 0 |  |  |  | základní |  | 0 | 0 | 0 | 0 | 0 | 16 | K | 2 |  |  |  | ROZPOCET | 0 | 0 | 0 | 0 | 0 | 1 | 0 | 16 | 1658113725
29 | K | 741130006 | Ukončení vodičů izolovaných s označením a zapojením v rozváděči nebo na přístroji, průřezu žíly do 16 mm2 | kus | 4 |  | 0 |  |  |  | základní |  | 0 | 0 | 0 | 0 | 0 | 16 | K | 2 |  |  |  | ROZPOCET | 0 | 0 | 0 | 0 | 0 | 1 | 0 | 16 | -1159261355
30 | K | 741210002 | Montáž rozvodnic oceloplechových nebo plastových bez zapojení vodičů běžných, hmotnosti do 50 kg | kus | 1 |  | 0 |  |  |  | základní |  | 0 | 0 | 0 | 0 | 0 | 16 | K | 2 |  |  |  | ROZPOCET | 0 | 0 | 0 | 0 | 0 | 1 | 0 | 16 | -2054881494
31 | M | RMAT0001 | Rozvaděč RS-1pp - EI30 DP1-S vč. náplně a montáže | kus | 1 |  | 0 |  |  |  | základní |  | 0 | 0 | 0 | 0 | 0 | 32 | M | 2 |  |  |  | ROZPOCET | 0 | 0 | 0 | 0 | 0 | 1 | 0 | 16 | 1376596877
32 | K | 741310101 | Montáž spínačů jedno nebo dvoupólových polozapuštěných nebo zapuštěných se zapojením vodičů bezšroubové připojení spínačů, řazení 1-jednopólových | kus | 10 |  | 0 |  |  |  | základní |  | 0 | 0 | 0 | 0 | 0 | 16 | K | 2 |  |  |  | ROZPOCET | 0 | 0 | 0 | 0 | 0 | 1 | 0 | 16 | 1041928920
33 | M | 34539010 | přístroj spínače jednopólového, řazení 1, 1So bezšroubové svorky | kus | 10 |  | 0 |  |  |  | základní |  | 0 | 0 | 0 | 0 | 0 | 32 | M | 2 |  |  |  | ROZPOCET | 0 | 0 | 0 | 0 | 0 | 1 | 0 | 16 | 2142763383
34 | M | 34539049 | kryt spínače jednoduchý | kus | 10 |  | 0 |  |  |  | základní |  | 0 | 0 | 0 | 0 | 0 | 32 | M | 2 |  |  |  | ROZPOCET | 0 | 0 | 0 | 0 | 0 | 1 | 0 | 16 | -555306834
35 | M | 34539059 | rámeček jednonásobný | kus | 10 |  | 0 |  |  |  | základní |  | 0 | 0 | 0 | 0 | 0 | 32 | M | 2 |  |  |  | ROZPOCET | 0 | 0 | 0 | 0 | 0 | 1 | 0 | 16 | 2009651581
36 | K | 741310121 | Montáž spínačů jedno nebo dvoupólových polozapuštěných nebo zapuštěných se zapojením vodičů bezšroubové připojení přepínačů, řazení 5-sériových | kus | 3 |  | 0 |  |  |  | základní |  | 0 | 0 | 0 | 0 | 0 | 16 | K | 2 |  |  |  | ROZPOCET | 0 | 0 | 0 | 0 | 0 | 1 | 0 | 16 | -1225398069
37 | M | 34539012 | přístroj přepínače sériového, řazení 5 bezšroubové svorky | kus | 3 |  | 0 |  |  |  | základní |  | 0 | 0 | 0 | 0 | 0 | 32 | M | 2 |  |  |  | ROZPOCET | 0 | 0 | 0 | 0 | 0 | 1 | 0 | 16 | -174904578
38 | M | 34539050 | kryt spínače dělený | kus | 3 |  | 0 |  |  |  | základní |  | 0 | 0 | 0 | 0 | 0 | 32 | M | 2 |  |  |  | ROZPOCET | 0 | 0 | 0 | 0 | 0 | 1 | 0 | 16 | -950254861
39 | M | 34539059 | rámeček jednonásobný | kus | 3 |  | 0 |  |  |  | základní |  | 0 | 0 | 0 | 0 | 0 | 32 | M | 2 |  |  |  | ROZPOCET | 0 | 0 | 0 | 0 | 0 | 1 | 0 | 16 | -54749812
40 | K | 741311004 | Montáž spínačů speciálních se zapojením vodičů čidla pohybu nástěnného | kus | 13 |  | 0 |  |  |  | základní |  | 0 | 0 | 0 | 0 | 0 | 16 | K | 2 |  |  |  | ROZPOCET | 0 | 0 | 0 | 0 | 0 | 1 | 0 | 16 | 471300791
41 | M | 40461058 | čidlo pohybové a prezenční stropní 360° | kus | 13 |  | 0 |  |  |  | základní |  | 0 | 0 | 0 | 0 | 0 | 32 | M | 2 |  |  |  | ROZPOCET | 0 | 0 | 0 | 0 | 0 | 1 | 0 | 16 | 1926663032
42 | K | 741313004 | Montáž zásuvek domovních se zapojením vodičů bezšroubové připojení polozapuštěných nebo zapuštěných 10/16 A, provedení 2x (2P + PE) dvojnásobná šikmá | kus | 19 |  | 0 |  |  |  | základní |  | 0 | 0 | 0 | 0 | 0 | 16 | K | 2 |  |  |  | ROZPOCET | 0 | 0 | 0 | 0 | 0 | 1 | 0 | 16 | 265817438
43 | M | 34555242 | zásuvka zápustná dvojnásobná, šikmá, s clonkami, bezšroubové svorky | kus | 19 |  | 0 |  |  |  | základní |  | 0 | 0 | 0 | 0 | 0 | 32 | M | 2 |  |  |  | ROZPOCET | 0 | 0 | 0 | 0 | 0 | 1 | 0 | 16 | 794718574
44 | K | 741313151 | Montáž zásuvek průmyslových se zapojením vodičů spojovacích, provedení IP 44 3P+N+PE 16 A | kus | 2 |  | 0 |  |  |  | základní |  | 0 | 0 | 0 | 0 | 0 | 16 | K | 2 |  |  |  | ROZPOCET | 0 | 0 | 0 | 0 | 0 | 1 | 0 | 16 | 1919373226
45 | M | 35811324 | zásuvka spojovací 16A - 5pól, řazení 3P+N+PE IP44, šroubové svorky | kus | 2 |  | 0 |  |  |  | základní |  | 0 | 0 | 0 | 0 | 0 | 32 | M | 2 |  |  |  | ROZPOCET | 0 | 0 | 0 | 0 | 0 | 1 | 0 | 16 | 1709847810
46 | K | 741372021 | Montáž svítidel s integrovaným zdrojem LED se zapojením vodičů interiérových přisazených nástěnných hranatých nebo kruhových, plochy do 0,09 m2 | kus | 17 |  | 0 |  |  |  | základní |  | 0 | 0 | 0 | 0 | 0 | 16 | K | 2 |  |  |  | ROZPOCET | 0 | 0 | 0 | 0 | 0 | 1 | 0 | 16 | 1490200343
47 | M | RMAT0007 | NS-Nástěnné nouzové LED svítidlo, reflex. tabulka se směrem ůniku, 3W LED pásek 320 lm, STANDARD IP65, záloha 1h | kus | 17 |  | 0 |  |  |  | základní |  | 0 | 0 | 0 | 0 | 0 | 32 | M | 2 |  |  |  | ROZPOCET | 0 | 0 | 0 | 0 | 0 | 1 | 0 | 16 | -666133171
48 | K | 741372062 | Montáž svítidel s integrovaným zdrojem LED se zapojením vodičů interiérových přisazených stropních hranatých nebo kruhových, plochy přes 0,09 do 0,36 m2 | kus | 36 |  | 0 |  |  |  | základní |  | 0 | 0 | 0 | 0 | 0 | 16 | K | 2 |  |  |  | ROZPOCET | 0 | 0 | 0 | 0 | 0 | 1 | 0 | 16 | -1110722702
49 | M | RMAT0002 | B-Přisazené/závěsné, LED svítidlo, opálový kryt, 1 x LED, 38W, 4400lm, Ra80, 4000K | kus | 7 |  | 0 |  |  |  | základní |  | 0 | 0 | 0 | 0 | 0 | 32 | M | 2 |  |  |  | ROZPOCET | 0 | 0 | 0 | 0 | 0 | 1 | 0 | 16 | 1832414535
50 | M | RMAT0003 | C-Přisazené/závěsné, LED svítidlo, opálový kryt, 1 x LED, 26W, 3300lm, Ra80, 4000K | kus | 24 |  | 0 |  |  |  | základní |  | 0 | 0 | 0 | 0 | 0 | 32 | M | 2 |  |  |  | ROZPOCET | 0 | 0 | 0 | 0 | 0 | 1 | 0 | 16 | 2116820490
51 | M | RMAT0004 | D-Přisazené/závěsné, čtvercové LED svítidlo, mikroprizmatický kryt, 1 x LED, 35W, 5000lm, Ra80, 4000K | kus | 5 |  | 0 |  |  |  | základní |  | 0 | 0 | 0 | 0 | 0 | 32 | M | 2 |  |  |  | ROZPOCET | 0 | 0 | 0 | 0 | 0 | 1 | 0 | 16 | 324846437
52 | K | 741372154 | Montáž svítidel s integrovaným zdrojem LED se zapojením vodičů průmyslových přisazených stropních | kus | 58 |  | 0 |  |  |  | základní |  | 0 | 0 | 0 | 0 | 0 | 16 | K | 2 |  |  |  | ROZPOCET | 0 | 0 | 0 | 0 | 0 | 1 | 0 | 16 | 518536051
53 | M | RMAT0005 | E-LED prachotěsné svítidlo, polyesterové tělo, opálový PC kryt, IK08, 1 x LED, 68W, 10200lm, Ra80, 4000K | kus | 4 |  | 0 |  |  |  | základní |  | 0 | 0 | 0 | 0 | 0 | 32 | M | 2 |  |  |  | ROZPOCET | 0 | 0 | 0 | 0 | 0 | 1 | 0 | 16 | 453678828
54 | M | RMAT0006 | F-LED prachotěsné svítidlo, polyesterové tělo, opálový PC kryt, IK08, 1 x LED, 20W, 2700lm, Ra80, 4000K | kus | 54 |  | 0 |  |  |  | základní |  | 0 | 0 | 0 | 0 | 0 | 32 | M | 2 |  |  |  | ROZPOCET | 0 | 0 | 0 | 0 | 0 | 1 | 0 | 16 | -338517116
55 | K | 741810003 | Zkoušky a prohlídky elektrických rozvodů a zařízení celková prohlídka a vyhotovení revizní zprávy pro objem montážních prací přes 500 do 1000 tis. Kč | kus | 1 |  | 0 |  |  |  | základní |  | 0 | 0 | 0 | 0 | 0 | 16 | K | 2 |  |  |  | ROZPOCET | 0 | 0 | 0 | 0 | 0 | 1 | 0 | 16 | 1005841703
56 | K | 741920331 | Protipožární ucpávky svazků kabelů prostup stěnou tloušťky 100 mm tmelem, požární odolnost EI 90 při 60% zaplnění prostupu kabely průměr prostupu 90 mm | kus | 20 |  | 0 |  |  |  | základní |  | 0 | 0 | 0 | 0 | 0 | 16 | K | 2 |  |  |  | ROZPOCET | 0 | 0 | 0 | 0 | 0 | 1 | 0 | 16 | -1162764806
57 | K | 998741101 | Přesun hmot pro silnoproud stanovený z hmotnosti přesunovaného materiálu vodorovná dopravní vzdálenost do 50 m základní v objektech výšky do 6 m | t | 0.371 |  | 0 |  |  |  | základní |  | 0 | 0 | 0 | 0 | 0 | 16 | K | 2 |  |  |  | ROZPOCET | 0 | 0 | 0 | 0 | 0 | 1 | 0 | 16 | 1064744573
58 | K | RMONT0001 | Zřízení SDK zákrytu prokabeláže v CHUC s požární odolností EI45, profil, desky, spoj. Materiál, tmelení začištěná výmalba | m | 10 |  | 0 |  |  |  | základní |  | 0 | 0 | 0 | 0 | 0 | 16 | K | 2 |  |  |  | ROZPOCET | 0 | 0 | 0 | 0 | 0 | 1 | 0 | 16 | -821628672
59 | M | RMAT0008 | materiál pro SDK zákr.profily, desky, tmel, spoj.m. | m | 10 |  | 0 |  |  |  | základní |  | 0 | 0 | 0 | 0 | 0 | 32 | M | 2 |  |  |  | ROZPOCET | 0 | 0 | 0 | 0 | 0 | 1 | 0 | 16 | 1582157158
| D | 742 | Elektroinstalace - slaboproud |  |  |  | 0 | [5 empty] | 0 |  | 0 |  | 0 | 2 | D | 1 |  |  |  | ROZPOCET | [6 empty] | 0
60 | K | 742110041 | Montáž lišt elektroinstalačních vkládacích | m | 210 |  | 0 |  |  |  | základní |  | 0 | 0 | 0 | 0 | 0 | 16 | K | 2 |  |  |  | ROZPOCET | 0 | 0 | 0 | 0 | 0 | 1 | 0 | 16 | -1206955414
61 | M | 34571008 | lišta elektroinstalační hranatá PVC 40x40mm | m | 63 |  | 0 |  |  |  | základní |  | 0 | 0 | 0 | 0 | 0 | 32 | M | 2 |  |  |  | ROZPOCET | 0 | 0 | 0 | 0 | 0 | 1 | 0 | 16 | -1494597724
| VV |  | 60*1,05 "Přepočtené koeficientem množství |  | 63 | [13 empty] | VV | 2 | 2 | True | 0 | ROZPOCET
| VV |  | Součet |  | 63 | [13 empty] | VV | 2 | 4 | True | 1 | ROZPOCET
62 | M | 34571007 | lišta elektroinstalační hranatá PVC 40x20mm | m | 157.5 |  | 0 |  |  |  | základní |  | 0 | 0 | 0 | 0 | 0 | 32 | M | 2 |  |  |  | ROZPOCET | 0 | 0 | 0 | 0 | 0 | 1 | 0 | 16 | 2068381251
| VV |  | 150*1,05 "Přepočtené koeficientem množství |  | 157.5 | [13 empty] | VV | 2 | 2 | True | 0 | ROZPOCET
| VV |  | Součet |  | 157.5 | [13 empty] | VV | 2 | 4 | True | 1 | ROZPOCET
63 | K | 742121001 | Montáž kabelů sdělovacích pro vnitřní rozvody počtu žil do 15 | m | 200 |  | 0 |  |  |  | základní |  | 0 | 0 | 0 | 0 | 0 | 16 | K | 2 |  |  |  | ROZPOCET | 0 | 0 | 0 | 0 | 0 | 1 | 0 | 16 | -752787630
64 | M | 34121233 | kabel sdělovací stíněný laminovanou Al fólií s příložným Cu drátem jádro Cu plné izolace PVC plášť PVC 300V (J-Y(St)Y…Lg) 2x2x0,8mm2 | m | 240 |  | 0 |  |  |  | základní |  | 0 | 0 | 0 | 0 | 0 | 32 | M | 2 |  |  |  | ROZPOCET | 0 | 0 | 0 | 0 | 0 | 1 | 0 | 16 | 1700398788
| VV |  | 200*1,2 "Přepočtené koeficientem množství |  | 240 | [13 empty] | VV | 2 | 2 | True | 0 | ROZPOCET
| VV |  | Součet |  | 240 | [13 empty] | VV | 2 | 4 | True | 1 | ROZPOCET
65 | M | 742000R | Kabelová příchytka pro kabel do12mm dvojitá s funční schopností, šroubu, hmoždinka VČ. MONTÁŽE | kus | 120 |  | 0 |  |  |  | základní |  | 0 | 0 | 0 | 0 | 0 | 32 | M | 2 |  |  |  | ROZPOCET | 0 | 0 | 0 | 0 | 0 | 1 | 0 | 16 | 481689037
66 | K | 742210001R | Montáž ústředny EPH jednokruhové, včetně vybavení a GSM | kus | 1 |  | 0 |  |  |  | základní |  | 0 | 0 | 0 | 0 | 0 | 16 | K | 2 |  |  |  | ROZPOCET | 0 | 0 | 0 | 0 | 0 | 1 | 0 | 16 | -241734906
67 | M | 59081400R | ústředna EPH adresná analogová s adresovatelnou kruhovou linku pro 64 adresovatelných zařízení, včetně zdroje a bateri, GSM komunikátoru | kus | 1 |  | 0 |  |  |  | základní |  | 0 | 0 | 0 | 0 | 0 | 32 | M | 2 |  |  |  | ROZPOCET | 0 | 0 | 0 | 0 | 0 | 1 | 0 | 16 | -1641654768
68 | K | 742210031 | Montáž zdroje napájecího pro ústřednu EPS dle EN54-4 | kus | 1 |  | 0 |  |  |  | základní |  | 0 | 0 | 0 | 0 | 0 | 16 | K | 2 |  |  |  | ROZPOCET | 0 | 0 | 0 | 0 | 0 | 1 | 0 | 16 | -1066505074
69 | M | 40463100 | zdroj spínaný 24V/1,5A, certifikovaný dle EN54-4, plechový kryt, max. připojitelné Aku2x18 Ah | kus | 1 |  | 0 |  |  |  | základní |  | 0 | 0 | 0 | 0 | 0 | 32 | M | 2 |  |  |  | ROZPOCET | 0 | 0 | 0 | 0 | 0 | 1 | 0 | 16 | 359879133
70 | K | 742210128 | Montáž hlásiče plamene | kus | 11 |  | 0 |  |  |  | základní |  | 0 | 0 | 0 | 0 | 0 | 16 | K | 2 |  |  |  | ROZPOCET | 0 | 0 | 0 | 0 | 0 | 1 | 0 | 16 | 1420146011
71 | M | 59081362R | hlásič optokouřový, adresný, kryt standard | kus | 11 |  | 0 |  |  |  | základní |  | 0 | 0 | 0 | 0 | 0 | 32 | M | 2 |  |  |  | ROZPOCET | 0 | 0 | 0 | 0 | 0 | 1 | 0 | 16 | 1367125491
72 | K | 742210151 | Montáž hlásiče tlačítkového se sklíčkem | kus | 4 |  | 0 |  |  |  | základní |  | 0 | 0 | 0 | 0 | 0 | 16 | K | 2 |  |  |  | ROZPOCET | 0 | 0 | 0 | 0 | 0 | 1 | 0 | 16 | 8021083
73 | M | 59081452 | hlásič adresný tlačítkový červený, prolamovací plast | kus | 4 |  | 0 |  |  |  | základní |  | 0 | 0 | 0 | 0 | 0 | 32 | M | 2 |  |  |  | ROZPOCET | 0 | 0 | 0 | 0 | 0 | 1 | 0 | 16 | -179657849
74 | K | 742210231 | Montáž magnetu přídržného s tlačítkem | kus | 2 |  | 0 |  |  |  | základní |  | 0 | 0 | 0 | 0 | 0 | 16 | K | 2 |  |  |  | ROZPOCET | 0 | 0 | 0 | 0 | 0 | 1 | 0 | 16 | 1903892384
75 | M | 59081304 | magnet přídržný, 80 kg, s tlačítkem, kotva s kloubem | kus | 2 |  | 0 |  |  |  | základní |  | 0 | 0 | 0 | 0 | 0 | 32 | M | 2 |  |  |  | ROZPOCET | 0 | 0 | 0 | 0 | 0 | 1 | 0 | 16 | 345905534
76 | K | 742210261 | Montáž světelných nebo zvukových prvků EPS sirény nebo majáku nebo signalizace | kus | 3 |  | 0 |  |  |  | základní |  | 0 | 0 | 0 | 0 | 0 | 16 | K | 2 |  |  |  | ROZPOCET | 0 | 0 | 0 | 0 | 0 | 1 | 0 | 16 | -1378852543
77 | M | 59081500 | siréna konvenční 9-30V, 90dB | kus | 3 |  | 0 |  |  |  | základní |  | 0 | 0 | 0 | 0 | 0 | 32 | M | 2 |  |  |  | ROZPOCET | 0 | 0 | 0 | 0 | 0 | 1 | 0 | 16 | -464948185
78 | K | 742210503R | Programování systému EPH a adresace prvků | kus | 1 |  | 0 |  |  |  | základní |  | 0 | 0 | 0 | 0 | 0 | 16 | K | 2 |  |  |  | ROZPOCET | 0 | 0 | 0 | 0 | 0 | 1 | 0 | 16 | -1692727700
79 | K | 742210521R | Zkoušky a revize EPH zkoušky koordinační funkční EPS | kus | 1 |  | 0 |  |  |  | základní |  | 0 | 0 | 0 | 0 | 0 | 16 | K | 2 |  |  |  | ROZPOCET | 0 | 0 | 0 | 0 | 0 | 1 | 0 | 16 | -533820347
80 | K | 998742101 | Přesun hmot pro slaboproud stanovený z hmotnosti přesunovaného materiálu vodorovná dopravní vzdálenost do 50 m základní v objektech výšky do 6 m | t | 0.2 |  | 0 |  |  |  | základní |  | 0 | 0 | 0 | 0 | 0 | 16 | K | 2 |  |  |  | ROZPOCET | 0 | 0 | 0 | 0 | 0 | 1 | 0 | 16 | 373787323
| D | HZS | Hodinové zúčtovací sazby |  |  |  | 0 | [5 empty] | 0 |  | 0 |  | 0 | 4 | D | 0 |  |  |  | ROZPOCET | [6 empty] | 0
81 | K | HZS2231 | Hodinová zúčtovací sazba elektrikář (demontáže) | hod | 45 |  | 0 |  |  |  | základní |  | 0 | 0 | 0 | 0 | 0 | 262144 | K | 1 |  |  |  | ROZPOCET | 0 | 0 | 0 | 0 | 0 | 1 | 0 | 262144 | -42591750
82 | K | HZS2491 | Hodinové zúčtovací sazby profesí PSV zednické výpomoci a pomocné práce PSV dělník zednických výpomocí | hod | 75 |  | 0 |  |  |  | základní |  | 0 | 0 | 0 | 0 | 0 | 262144 | K | 1 |  |  |  | ROZPOCET | 0 | 0 | 0 | 0 | 0 | 1 | 0 | 262144 | 970080291

## 004.2 - Přeložka nn vedení
[9 empty] | >> skryté sloupce << | [9 empty] | {0e48b578-83b0-41e0-9594-eddf85637786}
2
| KRYCÍ LIST SOUPISU PRACÍ | [8 empty] | v --- níže se nacházejí doplnkové a pomocné údaje k sestavám --- v | [8 empty] | False
Stavba:
ZŠ Husova I.-II. stupeň a spojovací chodba, Chodov
Objekt:
004.2 - Přeložka nn vedení
| KSO: |  |  |  |  | CC-CZ:
| Místo: |  |  |  |  | Datum: | 5. 3. 2024
| Zadavatel: |  |  |  |  | IČ:
|  | Město Chodov |  |  |  | DIČ:
| Uchazeč: |  |  |  |  | IČ: | Vyplň údaj
|  | Vyplň údaj |  |  |  | DIČ: | Vyplň údaj
| Projektant: |  |  |  |  | IČ:
|  | P.Dindák, Staré Sedlo |  |  |  | DIČ:
| Zpracovatel: |  |  |  |  | IČ:
|  | Šimková Dita, K.Vary |  |  |  | DIČ:
Poznámka:
| Cena bez DPH | [5 empty] | 0
|  |  | Základ daně |  |  | Sazba daně | Výše daně
| DPH | základní | 0 |  |  | 21% | 0
|  | snížená | 0 |  |  | 12% | 0
|  | zákl. přenesená | 0 |  |  | 21% | 0
|  | sníž. přenesená | 0 |  |  | 12% | 0
|  | nulová | 0 |  |  | 0% | 0
| Cena s DPH |  |  | v | CZK |  | 0
| Projektant |  |  | Zpracovatel
| Datum a podpis: |  | Razítko | Datum a podpis: |  |  | Razítko
| Objednavatel |  |  | Uchazeč
| Datum a podpis: |  | Razítko | Datum a podpis: |  |  | Razítko
REKAPITULACE ČLENĚNÍ SOUPISU PRACÍ
Stavba:
ZŠ Husova I.-II. stupeň a spojovací chodba, Chodov
Objekt:
004.2 - Přeložka nn vedení
Místo: | [5 empty] | Datum: | 5. 3. 2024
Zadavatel: |  |  | Město Chodov |  |  | Projektant: | P.Dindák, Staré Sedlo
Uchazeč: |  |  | Vyplň údaj |  |  | Zpracovatel: | Šimková Dita, K.Vary
Kód dílu - Popis | [6 empty] | Cena celkem [CZK]
Náklady ze soupisu prací | [6 empty] | 0 | [12 empty] | -1
| M - Práce a dodávky M | [5 empty] | 0
| 21-M - Elektromontáže | [5 empty] | 0
SOUPIS PRACÍ
Stavba:
ZŠ Husova I.-II. stupeň a spojovací chodba, Chodov
Objekt:
004.2 - Přeložka nn vedení
Místo: | [5 empty] | Datum: | 5. 3. 2024
Zadavatel: |  |  | Město Chodov |  |  | Projektant: | P.Dindák, Staré Sedlo
Uchazeč: |  |  | Vyplň údaj |  |  | Zpracovatel: | Šimková Dita, K.Vary
PČ | Typ | Kód | Popis | MJ | Množství | J.cena [CZK] | Cena celkem [CZK] | Cenová soustava |  |  | DPH | J. Nh [h] | Nh celkem [h] | J. hmotnost [t] | Hmotnost celkem [t] | J. suť [t] | Suť Celkem [t]
Náklady soupisu celkem | [6 empty] | 0 | [5 empty] | 0 |  | 0 |  | 0 |  | D | -1 | [7 empty] | 0
| D | M | Práce a dodávky M |  |  |  | 0 | [5 empty] | 0 |  | 0 |  | 0 | 3 | D | 0 | ROZPOCET | [6 empty] | 0
| D | 21-M | Elektromontáže |  |  |  | 0 | [5 empty] | 0 |  | 0 |  | 0 | 3 | D | 1 | ROZPOCET | [6 empty] | 0
1 | K | 21000001R | Náklady na přeložku nn vedení (provede ČEZ) | Kč | 1 |  | 0 |  |  |  | základní |  | 0 | 0 | 0 | 0 | 0 | 64 | K | 2 | ROZPOCET | 0 | 0 | 0 | 0 | 0 | 1 | 0 | 64 | 1338435151

## 004.3 - Elektroinstalace ...
[9 empty] | >> skryté sloupce << | [9 empty] | {d0f35a46-74f9-4763-a0cc-9ab50a6ee9e7}
2
| KRYCÍ LIST SOUPISU PRACÍ | [8 empty] | v --- níže se nacházejí doplnkové a pomocné údaje k sestavám --- v | [8 empty] | False
Stavba:
ZŠ Husova I.-II. stupeň a spojovací chodba, Chodov
Objekt:
004.3 - Elektroinstalace -1.np a 2.np
| KSO: |  |  |  |  | CC-CZ:
| Místo: |  |  |  |  | Datum: | 5. 3. 2024
| Zadavatel: |  |  |  |  | IČ:
|  | Město Chodov |  |  |  | DIČ:
| Uchazeč: |  |  |  |  | IČ: | Vyplň údaj
|  | Vyplň údaj |  |  |  | DIČ: | Vyplň údaj
| Projektant: |  |  |  |  | IČ:
|  | P.Dindák, Staré Sedlo |  |  |  | DIČ:
| Zpracovatel: |  |  |  |  | IČ:
|  | Šimková Dita, K.Vary |  |  |  | DIČ:
Poznámka:
| Cena bez DPH | [5 empty] | 0
|  |  | Základ daně |  |  | Sazba daně | Výše daně
| DPH | základní | 0 |  |  | 21% | 0
|  | snížená | 0 |  |  | 12% | 0
|  | zákl. přenesená | 0 |  |  | 21% | 0
|  | sníž. přenesená | 0 |  |  | 12% | 0
|  | nulová | 0 |  |  | 0% | 0
| Cena s DPH |  |  | v | CZK |  | 0
| Projektant |  |  | Zpracovatel
| Datum a podpis: |  | Razítko | Datum a podpis: |  |  | Razítko
| Objednavatel |  |  | Uchazeč
| Datum a podpis: |  | Razítko | Datum a podpis: |  |  | Razítko
REKAPITULACE ČLENĚNÍ SOUPISU PRACÍ
Stavba:
ZŠ Husova I.-II. stupeň a spojovací chodba, Chodov
Objekt:
004.3 - Elektroinstalace -1.np a 2.np
Místo: | [5 empty] | Datum: | 5. 3. 2024
Zadavatel: |  |  | Město Chodov |  |  | Projektant: | P.Dindák, Staré Sedlo
Uchazeč: |  |  | Vyplň údaj |  |  | Zpracovatel: | Šimková Dita, K.Vary
Kód dílu - Popis | [6 empty] | Cena celkem [CZK]
Náklady ze soupisu prací | [6 empty] | 0 | [12 empty] | -1
| PSV - Práce a dodávky PSV | [5 empty] | 0
| 741 - Elektroinstalace - silnoproud | [5 empty] | 0
| 742 - Elektroinstalace - slaboproud | [5 empty] | 0
| HZS - Hodinové zúčtovací sazby | [5 empty] | 0
SOUPIS PRACÍ
Stavba:
ZŠ Husova I.-II. stupeň a spojovací chodba, Chodov
Objekt:
004.3 - Elektroinstalace -1.np a 2.np
Místo: | [5 empty] | Datum: | 5. 3. 2024
Zadavatel: |  |  | Město Chodov |  |  | Projektant: | P.Dindák, Staré Sedlo
Uchazeč: |  |  | Vyplň údaj |  |  | Zpracovatel: | Šimková Dita, K.Vary
PČ | Typ | Kód | Popis | MJ | Množství | J.cena [CZK] | Cena celkem [CZK] | Cenová soustava |  |  | DPH | J. Nh [h] | Nh celkem [h] | J. hmotnost [t] | Hmotnost celkem [t] | J. suť [t] | Suť Celkem [t]
Náklady soupisu celkem | [6 empty] | 0 | [5 empty] | 0 |  | 0 |  | 0 |  | D | -1 | [10 empty] | 0
| D | PSV | Práce a dodávky PSV |  |  |  | 0 | [5 empty] | 0 |  | 0 |  | 0 | 2 | D | 0 |  |  |  | ROZPOCET | [6 empty] | 0
| D | 741 | Elektroinstalace - silnoproud |  |  |  | 0 | [5 empty] | 0 |  | 0 |  | 0 | 2 | D | 1 |  |  |  | ROZPOCET | [6 empty] | 0
1 | K | 741110041 | Montáž trubek elektroinstalačních s nasunutím nebo našroubováním do krabic plastových ohebných, uložených pevně, vnější Ø přes 11 do 23 mm | m | 25 |  | 0 |  |  |  | základní |  | 0 | 0 | 0 | 0 | 0 | 16 | K | 2 |  |  |  | ROZPOCET | 0 | 0 | 0 | 0 | 0 | 1 | 0 | 16 | -1198490627
2 | M | 34571063 | trubka elektroinstalační ohebná z PVC (ČSN) 2323 | m | 26.25 |  | 0 |  |  |  | základní |  | 0 | 0 | 0 | 0 | 0 | 32 | M | 2 |  |  |  | ROZPOCET | 0 | 0 | 0 | 0 | 0 | 1 | 0 | 16 | 68558032
| VV |  | 25*1,05 "Přepočtené koeficientem množství |  | 26.25 | [13 empty] | VV | 2 | 2 | True | 0 | ROZPOCET
| VV |  | Součet |  | 26.25 | [13 empty] | VV | 2 | 4 | True | 1 | ROZPOCET
3 | K | 741110512 | Montáž lišt a kanálků elektroinstalačních se spojkami, ohyby a rohy a s nasunutím do krabic vkládacích s víčkem, šířky do přes 60 do 120 mm | m | 46 |  | 0 |  |  |  | základní |  | 0 | 0 | 0 | 0 | 0 | 16 | K | 2 |  |  |  | ROZPOCET | 0 | 0 | 0 | 0 | 0 | 1 | 0 | 16 | 103970965
4 | M | 34571219 | kanál elektroinstalační hranatý PVC 100x60mm | m | 48.3 |  | 0 |  |  |  | základní |  | 0 | 0 | 0 | 0 | 0 | 32 | M | 2 |  |  |  | ROZPOCET | 0 | 0 | 0 | 0 | 0 | 1 | 0 | 16 | 1824037556
| VV |  | 46*1,05 "Přepočtené koeficientem množství |  | 48.3 | [13 empty] | VV | 2 | 2 | True | 0 | ROZPOCET
| VV |  | Součet |  | 48.3 | [13 empty] | VV | 2 | 4 | True | 1 | ROZPOCET
5 | M | 10.063.858 | KOPOS Krabice KP EKE do kanálu | kus | 27 |  | 0 |  |  |  | základní |  | 0 | 0 | 0 | 0 | 0 | 32 | M | 2 |  |  |  | ROZPOCET | 0 | 0 | 0 | 0 | 0 | 1 | 0 | 16 | -1322081929
6 | M | 1182041 | KRYT EKE 100X60 KONCOVY 8551 HB | kus | 5 |  | 0 |  |  |  | základní |  | 0 | 0 | 0 | 0 | 0 | 32 | M | 2 |  |  |  | ROZPOCET | 0 | 0 | 0 | 0 | 0 | 1 | 0 | 16 | -398737268
7 | M | 1218577 | KRYT EKE 100X60 SPOJOVACI 8552 HB | kus | 24 |  | 0 |  |  |  | základní |  | 0 | 0 | 0 | 0 | 0 | 32 | M | 2 |  |  |  | ROZPOCET | 0 | 0 | 0 | 0 | 0 | 1 | 0 | 16 | -1510492868
8 | M | 1182040 | KRYT EKE 100X60 OHYBOVY 8553 HB | kus | 3 |  | 0 |  |  |  | základní |  | 0 | 0 | 0 | 0 | 0 | 32 | M | 2 |  |  |  | ROZPOCET | 0 | 0 | 0 | 0 | 0 | 1 | 0 | 16 | -2031888846
9 | M | 1181996 | KRYT EKE 100X60 ODBOCNY 8554 HB | kus | 1 |  | 0 |  |  |  | základní |  | 0 | 0 | 0 | 0 | 0 | 32 | M | 2 |  |  |  | ROZPOCET | 0 | 0 | 0 | 0 | 0 | 1 | 0 | 16 | 245433425
10 | M | 1218578 | KRYT EKE 100X60 ROH VNITRNI 8555 HB | kus | 11 |  | 0 |  |  |  | základní |  | 0 | 0 | 0 | 0 | 0 | 32 | M | 2 |  |  |  | ROZPOCET | 0 | 0 | 0 | 0 | 0 | 1 | 0 | 16 | 1792802762
11 | M | 1218579 | KRYT EKE 100X60 ROH VNEJSI 8556 HB | kus | 10 |  | 0 |  |  |  | základní |  | 0 | 0 | 0 | 0 | 0 | 32 | M | 2 |  |  |  | ROZPOCET | 0 | 0 | 0 | 0 | 0 | 1 | 0 | 16 | -1467123427
12 | M | 10.075.057 | KOPOS Kanál SK 40x20 stínící, délka 2m | m | 46 |  | 0 |  |  |  | základní |  | 0 | 0 | 0 | 0 | 0 | 32 | M | 2 |  |  |  | ROZPOCET | 0 | 0 | 0 | 0 | 0 | 1 | 0 | 16 | 447150772
13 | M | 1148661 | PODLOZKA EKE 100X60 KRYCI 8550-12 HB | kus | 9 |  | 0 |  |  |  | základní |  | 0 | 0 | 0 | 0 | 0 | 32 | M | 2 |  |  |  | ROZPOCET | 0 | 0 | 0 | 0 | 0 | 1 | 0 | 16 | 2114564209
14 | M | 10.076.307 | KOPOS Lanko PLSK propojovací | kus | 24 |  | 0 |  |  |  | základní |  | 0 | 0 | 0 | 0 | 0 | 32 | M | 2 |  |  |  | ROZPOCET | 0 | 0 | 0 | 0 | 0 | 1 | 0 | 16 | 1925878390
15 | K | 741112061 | Montáž krabic elektroinstalačních bez napojení na trubky a lišty, demontáže a montáže víčka a přístroje přístrojových zapuštěných plastových kruhových do zdiva | kus | 9 |  | 0 |  |  |  | základní |  | 0 | 0 | 0 | 0 | 0 | 16 | K | 2 |  |  |  | ROZPOCET | 0 | 0 | 0 | 0 | 0 | 1 | 0 | 16 | -121869398
16 | M | 34571450 | krabice pod omítku PVC přístrojová kruhová D 70mm | kus | 9 |  | 0 |  |  |  | základní |  | 0 | 0 | 0 | 0 | 0 | 32 | M | 2 |  |  |  | ROZPOCET | 0 | 0 | 0 | 0 | 0 | 1 | 0 | 16 | 1289000623
17 | K | 741112101 | Montáž krabic elektroinstalačních bez napojení na trubky a lišty, demontáže a montáže víčka a přístroje rozvodek se zapojením vodičů na svorkovnici zapuštěných plastových kruhových do zdiva | kus | 15 |  | 0 |  |  |  | základní |  | 0 | 0 | 0 | 0 | 0 | 16 | K | 2 |  |  |  | ROZPOCET | 0 | 0 | 0 | 0 | 0 | 1 | 0 | 16 | -1232688306
18 | M | 34571521 | krabice pod omítku PVC odbočná kruhová D 70mm s víčkem a svorkovnicí | kus | 15 |  | 0 |  |  |  | základní |  | 0 | 0 | 0 | 0 | 0 | 32 | M | 2 |  |  |  | ROZPOCET | 0 | 0 | 0 | 0 | 0 | 1 | 0 | 16 | -1746189332
19 | K | 741122015 | Montáž kabelů měděných bez ukončení uložených pod omítku plných kulatých (např. CYKY), počtu a průřezu žil 3x1,5 mm2 | m | 240 |  | 0 |  |  |  | základní |  | 0 | 0 | 0 | 0 | 0 | 16 | K | 2 |  |  |  | ROZPOCET | 0 | 0 | 0 | 0 | 0 | 1 | 0 | 16 | 1268475040
20 | M | 34111030 | kabel instalační jádro Cu plné izolace PVC plášť PVC 450/750V (CYKY) 3x1,5mm2 | m | 276 |  | 0 |  |  |  | základní |  | 0 | 0 | 0 | 0 | 0 | 32 | M | 2 |  |  |  | ROZPOCET | 0 | 0 | 0 | 0 | 0 | 1 | 0 | 16 | 1437723379
| VV |  | 35 "O" |  | 35 | [13 empty] | VV | 2 | 2 | True | 0 | ROZPOCET
| VV |  | 205 "J" |  | 205 | [13 empty] | VV | 2 | 2 | True | 0 | ROZPOCET
| VV |  | Součet |  | 240 | [13 empty] | VV | 2 | 4 | True | 0 | ROZPOCET
| VV |  | 240*1,15 "Přepočtené koeficientem množství |  | 276 | [13 empty] | VV | 2 | 2 | True | 0 | ROZPOCET
| VV |  | Součet |  | 276 | [13 empty] | VV | 2 | 4 | True | 1 | ROZPOCET
21 | K | 741122016 | Montáž kabelů měděných bez ukončení uložených pod omítku plných kulatých (např. CYKY), počtu a průřezu žil 3x2,5 až 6 mm2 | m | 110 |  | 0 |  |  |  | základní |  | 0 | 0 | 0 | 0 | 0 | 16 | K | 2 |  |  |  | ROZPOCET | 0 | 0 | 0 | 0 | 0 | 1 | 0 | 16 | -205423345
22 | M | 34111036 | kabel instalační jádro Cu plné izolace PVC plášť PVC 450/750V (CYKY) 3x2,5mm2 | m | 126.5 |  | 0 |  |  |  | základní |  | 0 | 0 | 0 | 0 | 0 | 32 | M | 2 |  |  |  | ROZPOCET | 0 | 0 | 0 | 0 | 0 | 1 | 0 | 16 | 1133358819
| VV |  | 110*1,15 "Přepočtené koeficientem množství |  | 126.5 | [13 empty] | VV | 2 | 2 | True | 0 | ROZPOCET
| VV |  | Součet |  | 126.5 | [13 empty] | VV | 2 | 4 | True | 1 | ROZPOCET
23 | K | 741122031 | Montáž kabelů měděných bez ukončení uložených pod omítku plných kulatých (např. CYKY), počtu a průřezu žil 5x1,5 až 2,5 mm2 | m | 40 |  | 0 |  |  |  | základní |  | 0 | 0 | 0 | 0 | 0 | 16 | K | 2 |  |  |  | ROZPOCET | 0 | 0 | 0 | 0 | 0 | 1 | 0 | 16 | -937813486
24 | M | 34111090 | kabel instalační jádro Cu plné izolace PVC plášť PVC 450/750V (CYKY) 5x1,5mm2 | m | 46 |  | 0 |  |  |  | základní |  | 0 | 0 | 0 | 0 | 0 | 32 | M | 2 |  |  |  | ROZPOCET | 0 | 0 | 0 | 0 | 0 | 1 | 0 | 16 | 1891473571
| VV |  | 40*1,15 "Přepočtené koeficientem množství |  | 46 | [13 empty] | VV | 2 | 2 | True | 0 | ROZPOCET
| VV |  | Součet |  | 46 | [13 empty] | VV | 2 | 4 | True | 1 | ROZPOCET
25 | K | 741130001 | Ukončení vodičů izolovaných s označením a zapojením v rozváděči nebo na přístroji, průřezu žíly do 2,5 mm2 | kus | 123 |  | 0 |  |  |  | základní |  | 0 | 0 | 0 | 0 | 0 | 16 | K | 2 |  |  |  | ROZPOCET | 0 | 0 | 0 | 0 | 0 | 1 | 0 | 16 | -257817334
26 | K | 741310101 | Montáž spínačů jedno nebo dvoupólových polozapuštěných nebo zapuštěných se zapojením vodičů bezšroubové připojení spínačů, řazení 1-jednopólových | kus | 3 |  | 0 |  |  |  | základní |  | 0 | 0 | 0 | 0 | 0 | 16 | K | 2 |  |  |  | ROZPOCET | 0 | 0 | 0 | 0 | 0 | 1 | 0 | 16 | -1235928319
27 | M | 34539010 | přístroj spínače jednopólového, řazení 1, 1So bezšroubové svorky | kus | 3 |  | 0 |  |  |  | základní |  | 0 | 0 | 0 | 0 | 0 | 32 | M | 2 |  |  |  | ROZPOCET | 0 | 0 | 0 | 0 | 0 | 1 | 0 | 16 | -1346779315
28 | M | 34539049 | kryt spínače jednoduchý | kus | 3 |  | 0 |  |  |  | základní |  | 0 | 0 | 0 | 0 | 0 | 32 | M | 2 |  |  |  | ROZPOCET | 0 | 0 | 0 | 0 | 0 | 1 | 0 | 16 | -1550232026
29 | M | 34539059 | rámeček jednonásobný | kus | 3 |  | 0 |  |  |  | základní |  | 0 | 0 | 0 | 0 | 0 | 32 | M | 2 |  |  |  | ROZPOCET | 0 | 0 | 0 | 0 | 0 | 1 | 0 | 16 | 1204501196
30 | K | 741310121 | Montáž spínačů jedno nebo dvoupólových polozapuštěných nebo zapuštěných se zapojením vodičů bezšroubové připojení přepínačů, řazení 5-sériových | kus | 4 |  | 0 |  |  |  | základní |  | 0 | 0 | 0 | 0 | 0 | 16 | K | 2 |  |  |  | ROZPOCET | 0 | 0 | 0 | 0 | 0 | 1 | 0 | 16 | -722585304
31 | M | 34539012 | přístroj přepínače sériového, řazení 5 bezšroubové svorky | kus | 4 |  | 0 |  |  |  | základní |  | 0 | 0 | 0 | 0 | 0 | 32 | M | 2 |  |  |  | ROZPOCET | 0 | 0 | 0 | 0 | 0 | 1 | 0 | 16 | 1212520108
32 | M | 34539050 | kryt spínače dělený | kus | 4 |  | 0 |  |  |  | základní |  | 0 | 0 | 0 | 0 | 0 | 32 | M | 2 |  |  |  | ROZPOCET | 0 | 0 | 0 | 0 | 0 | 1 | 0 | 16 | 367934121
33 | M | 34539059 | rámeček jednonásobný | kus | 4 |  | 0 |  |  |  | základní |  | 0 | 0 | 0 | 0 | 0 | 32 | M | 2 |  |  |  | ROZPOCET | 0 | 0 | 0 | 0 | 0 | 1 | 0 | 16 | 1549260678
34 | K | 741311004 | Montáž spínačů speciálních se zapojením vodičů čidla pohybu nástěnného | kus | 3 |  | 0 |  |  |  | základní |  | 0 | 0 | 0 | 0 | 0 | 16 | K | 2 |  |  |  | ROZPOCET | 0 | 0 | 0 | 0 | 0 | 1 | 0 | 16 | 1954461839
35 | M | 40461058 | čidlo pohybové a prezenční stropní 360° | kus | 3 |  | 0 |  |  |  | základní |  | 0 | 0 | 0 | 0 | 0 | 32 | M | 2 |  |  |  | ROZPOCET | 0 | 0 | 0 | 0 | 0 | 1 | 0 | 16 | -1465836811
36 | K | 741313002 | Montáž zásuvek domovních se zapojením vodičů bezšroubové připojení polozapuštěných nebo zapuštěných 10/16 A, provedení 2P + PE dvojí zapojení pro průběžnou montáž | kus | 18 |  | 0 |  |  |  | základní |  | 0 | 0 | 0 | 0 | 0 | 16 | K | 2 |  |  |  | ROZPOCET | 0 | 0 | 0 | 0 | 0 | 1 | 0 | 16 | 1208626267
37 | M | 34555241 | přístroj zásuvky zápustné jednonásobné, krytka s clonkami, bezšroubové svorky | kus | 18 |  | 0 |  |  |  | základní |  | 0 | 0 | 0 | 0 | 0 | 32 | M | 2 |  |  |  | ROZPOCET | 0 | 0 | 0 | 0 | 0 | 1 | 0 | 16 | 1515967732
38 | M | 34539060 | rámeček dvojnásobný | kus | 9 |  | 0 |  |  |  | základní |  | 0 | 0 | 0 | 0 | 0 | 32 | M | 2 |  |  |  | ROZPOCET | 0 | 0 | 0 | 0 | 0 | 1 | 0 | 16 | -779572734
39 | K | 741313004 | Montáž zásuvek domovních se zapojením vodičů bezšroubové připojení polozapuštěných nebo zapuštěných 10/16 A, provedení 2x (2P + PE) dvojnásobná šikmá | kus | 2 |  | 0 |  |  |  | základní |  | 0 | 0 | 0 | 0 | 0 | 16 | K | 2 |  |  |  | ROZPOCET | 0 | 0 | 0 | 0 | 0 | 1 | 0 | 16 | 119355900
40 | M | 34555242 | zásuvka zápustná dvojnásobná, šikmá, s clonkami, bezšroubové svorky | kus | 2 |  | 0 |  |  |  | základní |  | 0 | 0 | 0 | 0 | 0 | 32 | M | 2 |  |  |  | ROZPOCET | 0 | 0 | 0 | 0 | 0 | 1 | 0 | 16 | 841279540
41 | K | 741320105 | Montáž jističů se zapojením vodičů jednopólových nn do 25 A ve skříni | kus | 4 |  | 0 |  |  |  | základní |  | 0 | 0 | 0 | 0 | 0 | 16 | K | 2 |  |  |  | ROZPOCET | 0 | 0 | 0 | 0 | 0 | 1 | 0 | 16 | 1931892751
42 | M | 35822117 | jistič 1-pólový 10 A vypínací charakteristika C vypínací schopnost 10 kA | kus | 4 |  | 0 |  |  |  | základní |  | 0 | 0 | 0 | 0 | 0 | 32 | M | 2 |  |  |  | ROZPOCET | 0 | 0 | 0 | 0 | 0 | 1 | 0 | 16 | 2086240274
43 | K | 741321003 | Montáž proudových chráničů se zapojením vodičů dvoupólových nn do 25 A ve skříni | kus | 3 |  | 0 |  |  |  | základní |  | 0 | 0 | 0 | 0 | 0 | 16 | K | 2 |  |  |  | ROZPOCET | 0 | 0 | 0 | 0 | 0 | 1 | 0 | 16 | -1584748098
44 | M | ABB.2CSR275080R1165 | DS201 M B16 AC30 | kus | 3 |  | 0 |  |  |  | základní |  | 0 | 0 | 0 | 0 | 0 | 32 | M | 2 |  |  |  | ROZPOCET | 0 | 0 | 0 | 0 | 0 | 1 | 0 | 16 | -1654231805
45 | K | 741372021 | Montáž svítidel s integrovaným zdrojem LED se zapojením vodičů interiérových přisazených nástěnných hranatých nebo kruhových, plochy do 0,09 m2 | kus | 4 |  | 0 |  |  |  | základní |  | 0 | 0 | 0 | 0 | 0 | 16 | K | 2 |  |  |  | ROZPOCET | 0 | 0 | 0 | 0 | 0 | 1 | 0 | 16 | 453637621
46 | M | RMAT0007 | NS-Nástěnné nouzové LED svítidlo, reflex. tabulka se směrem ůniku, 3W LED pásek 320 lm, STANDARD IP65, záloha 1h | kus | 4 |  | 0 |  |  |  | základní |  | 0 | 0 | 0 | 0 | 0 | 32 | M | 2 |  |  |  | ROZPOCET | 0 | 0 | 0 | 0 | 0 | 1 | 0 | 16 | -1117584513
47 | K | 741372062 | Montáž svítidel s integrovaným zdrojem LED se zapojením vodičů interiérových přisazených stropních hranatých nebo kruhových, plochy přes 0,09 do 0,36 m2 | kus | 30 |  | 0 |  |  |  | základní |  | 0 | 0 | 0 | 0 | 0 | 16 | K | 2 |  |  |  | ROZPOCET | 0 | 0 | 0 | 0 | 0 | 1 | 0 | 16 | 1219135053
48 | M | RMAT0001 | A-Závěsné, LED svítidlo, matná AL mřížka direkt/indirekt, UGR<19, 1 x LED, 54W, 5800lm, Ra80, 4000K | kus | 21 |  | 0 |  |  |  | základní |  | 0 | 0 | 0 | 0 | 0 | 32 | M | 2 |  |  |  | ROZPOCET | 0 | 0 | 0 | 0 | 0 | 1 | 0 | 16 | -669183931
49 | M | RMAT0002 | C-Přisazené/závěsné, LED svítidlo, opálový kryt, 1 x LED, 26W, 3300lm, Ra80, 4000K | kus | 9 |  | 0 |  |  |  | základní |  | 0 | 0 | 0 | 0 | 0 | 32 | M | 2 |  |  |  | ROZPOCET | 0 | 0 | 0 | 0 | 0 | 1 | 0 | 16 | 839618666
50 | K | 741810002 | Zkoušky a prohlídky elektrických rozvodů a zařízení celková prohlídka a vyhotovení revizní zprávy pro objem montážních prací přes 100 do 500 tis. Kč | kus | 1 |  | 0 |  |  |  | základní |  | 0 | 0 | 0 | 0 | 0 | 16 | K | 2 |  |  |  | ROZPOCET | 0 | 0 | 0 | 0 | 0 | 1 | 0 | 16 | -698693063
51 | K | 741920331 | Protipožární ucpávky svazků kabelů prostup stěnou tloušťky 100 mm tmelem, požární odolnost EI 90 při 60% zaplnění prostupu kabely průměr prostupu 90 mm | kus | 10 |  | 0 |  |  |  | základní |  | 0 | 0 | 0 | 0 | 0 | 16 | K | 2 |  |  |  | ROZPOCET | 0 | 0 | 0 | 0 | 0 | 1 | 0 | 16 | 1207129846
52 | K | 998741101 | Přesun hmot pro silnoproud stanovený z hmotnosti přesunovaného materiálu vodorovná dopravní vzdálenost do 50 m základní v objektech výšky do 6 m | t | 0.078 |  | 0 |  |  |  | základní |  | 0 | 0 | 0 | 0 | 0 | 16 | K | 2 |  |  |  | ROZPOCET | 0 | 0 | 0 | 0 | 0 | 1 | 0 | 16 | -671440285
53 | K | RMONT0001 | Zřízení SDK zákrytu prokabeláže v CHUC s požární odolností EI45, profil, desky, spoj. Materiál, tmelení začištěná výmalba | m | 10 |  | 0 |  |  |  | základní |  | 0 | 0 | 0 | 0 | 0 | 16 | K | 2 |  |  |  | ROZPOCET | 0 | 0 | 0 | 0 | 0 | 1 | 0 | 16 | -342287330
54 | M | RMAT0008 | materiál pro SDK zákr.profily, desky, tmel, spoj.m. | m | 10 |  | 0 |  |  |  | základní |  | 0 | 0 | 0 | 0 | 0 | 32 | M | 2 |  |  |  | ROZPOCET | 0 | 0 | 0 | 0 | 0 | 1 | 0 | 16 | 698021804
| D | 742 | Elektroinstalace - slaboproud |  |  |  | 0 | [5 empty] | 0 |  | 0 |  | 0 | 2 | D | 1 |  |  |  | ROZPOCET | [6 empty] | 0
55 | K | 742110041 | Montáž lišt elektroinstalačních vkládacích | m | 140 |  | 0 |  |  |  | základní |  | 0 | 0 | 0 | 0 | 0 | 16 | K | 2 |  |  |  | ROZPOCET | 0 | 0 | 0 | 0 | 0 | 1 | 0 | 16 | -710379593
56 | M | 34571016 | lišta elektroinstalační hranatá bezhalogenová 40x40mm | m | 63 |  | 0 |  |  |  | základní |  | 0 | 0 | 0 | 0 | 0 | 32 | M | 2 |  |  |  | ROZPOCET | 0 | 0 | 0 | 0 | 0 | 1 | 0 | 16 | 414629002
| VV |  | 60*1,05 "Přepočtené koeficientem množství |  | 63 | [13 empty] | VV | 2 | 2 | True | 0 | ROZPOCET
| VV |  | Součet |  | 63 | [13 empty] | VV | 2 | 4 | True | 1 | ROZPOCET
57 | M | 34571014 | lišta elektroinstalační hranatá bezhalogenová 20x20mm | m | 84 |  | 0 |  |  |  | základní |  | 0 | 0 | 0 | 0 | 0 | 32 | M | 2 |  |  |  | ROZPOCET | 0 | 0 | 0 | 0 | 0 | 1 | 0 | 16 | -1225837158
| VV |  | 80*1,05 "Přepočtené koeficientem množství |  | 84 | [13 empty] | VV | 2 | 2 | True | 0 | ROZPOCET
| VV |  | Součet |  | 84 | [13 empty] | VV | 2 | 4 | True | 1 | ROZPOCET
58 | K | 742124003 | Montáž kabelů datových FTP, UTP, STP pro vnitřní rozvody pevně | m | 850 |  | 0 |  |  |  | základní |  | 0 | 0 | 0 | 0 | 0 | 16 | K | 2 |  |  |  | ROZPOCET | 0 | 0 | 0 | 0 | 0 | 1 | 0 | 16 | -999826230
59 | M | RMAT0003 | Instalační kabel CAT6 UTP LSOH Dca-s2,d2,a1 305m/box | m | 1020 |  | 0 |  |  |  | základní |  | 0 | 0 | 0 | 0 | 0 | 32 | M | 2 |  |  |  | ROZPOCET | 0 | 0 | 0 | 0 | 0 | 1 | 0 | 16 | -1256981027
| VV |  | 850*1,2 "Přepočtené koeficientem množství |  | 1020 | [13 empty] | VV | 2 | 2 | True | 0 | ROZPOCET
| VV |  | Součet |  | 1020 | [13 empty] | VV | 2 | 4 | True | 1 | ROZPOCET
60 | K | RMONTSLB001 | Montáž - Propojovací USB 3.0 aktivní kabel 10m s napájecím zdrojem | kus | 3 |  | 0 |  |  |  | základní |  | 0 | 0 | 0 | 0 | 0 | 16 | K | 2 |  |  |  | ROZPOCET | 0 | 0 | 0 | 0 | 0 | 1 | 0 | 16 | -579292292
61 | M | RMATSLB001 | Propojovací USB 3.0 aktivní kabel 10m s napájecím zdrojem | kus | 3 |  | 0 |  |  |  | základní |  | 0 | 0 | 0 | 0 | 0 | 32 | M | 2 |  |  |  | ROZPOCET | 0 | 0 | 0 | 0 | 0 | 1 | 0 | 16 | -52728102
62 | K | RMONTSLB002 | Montáž - Propojovací kabel PremiumCord HDMI High Speed, verze 1.4, 10m | kus | 3 |  | 0 |  |  |  | základní |  | 0 | 0 | 0 | 0 | 0 | 16 | K | 2 |  |  |  | ROZPOCET | 0 | 0 | 0 | 0 | 0 | 1 | 0 | 16 | -1246656168
63 | M | RMATSLB002 | Propojovací kabel PremiumCord HDMI High Speed, verze 1.4, 10m | kus | 3 |  | 0 |  |  |  | základní |  | 0 | 0 | 0 | 0 | 0 | 32 | M | 2 |  |  |  | ROZPOCET | 0 | 0 | 0 | 0 | 0 | 1 | 0 | 16 | 1445839564
64 | K | RMONTSLB004 | Montáž - Patch kabel CAT6 UTP PVC 1m snag-proof C6-114RD-0,5MB 1,5m | ks | 16 |  | 0 |  |  |  | základní |  | 0 | 0 | 0 | 0 | 0 | 16 | K | 2 |  |  |  | ROZPOCET | 0 | 0 | 0 | 0 | 0 | 1 | 0 | 16 | 56111064
65 | M | RMATSLB004 | Patch kabel CAT6 UTP PVC 1m snag-proof C6-114RD-0,5MB 1,5m | kus | 16 |  | 0 |  |  |  | základní |  | 0 | 0 | 0 | 0 | 0 | 32 | M | 2 |  |  |  | ROZPOCET | 0 | 0 | 0 | 0 | 0 | 1 | 0 | 16 | -1949129756
66 | K | RMONTSLB005 | Zásuvka komunikační HDMI včetně rámečku pro montáž do kabelového žlabu montáž do dodaného kabelového žlabu, včetně instal redukce, rámečku | kus | 6 |  | 0 |  |  |  | základní |  | 0 | 0 | 0 | 0 | 0 | 16 | K | 2 |  |  |  | ROZPOCET | 0 | 0 | 0 | 0 | 0 | 1 | 0 | 16 | 1617438717
67 | M | RMATSLB005 | Zásuvka komunikační HDMI včetně rámečku pro montáž do kabelového žlabu montáž do dodaného kabelového žlabu, včetně instal redukce, rámečku | kus | 6 |  | 0 |  |  |  | základní |  | 0 | 0 | 0 | 0 | 0 | 32 | M | 2 |  |  |  | ROZPOCET | 0 | 0 | 0 | 0 | 0 | 1 | 0 | 16 | -936928990
68 | K | RMONTSLB006 | Montáž - Zásuvka komunikační USB včetně rámečku pro montáž do kabelového žlabu montáž do dodaného kabelového žlabu, včetně instal redukce, rámečku | kus | 6 |  | 0 |  |  |  | základní |  | 0 | 0 | 0 | 0 | 0 | 16 | K | 2 |  |  |  | ROZPOCET | 0 | 0 | 0 | 0 | 0 | 1 | 0 | 16 | 357629916
69 | M | RMATSLB006 | Zásuvka komunikační USB včetně rámečku pro montáž do kabelového žlabu montáž do dodaného kabelového žlabu, včetně instal redukce, rámečku | kus | 6 |  | 0 |  |  |  | základní |  | 0 | 0 | 0 | 0 | 0 | 32 | M | 2 |  |  |  | ROZPOCET | 0 | 0 | 0 | 0 | 0 | 1 | 0 | 16 | -1001255630
70 | K | RMONTSLB007 | Montáž - Sestava - zásuvka komunik Jack 1x RJ45-8 Cat.6 doparap. Kanálu | kus | 3 |  | 0 |  |  |  | základní |  | 0 | 0 | 0 | 0 | 0 | 16 | K | 2 |  |  |  | ROZPOCET | 0 | 0 | 0 | 0 | 0 | 1 | 0 | 16 | -1856875805
71 | M | RMATSLB007 | Sestava - zásuvka komunik Jack 1x RJ45-8 Cat.6 doparap. Kanálu | kus | 3 |  | 0 |  |  |  | základní |  | 0 | 0 | 0 | 0 | 0 | 32 | M | 2 |  |  |  | ROZPOCET | 0 | 0 | 0 | 0 | 0 | 1 | 0 | 16 | 630472443
72 | K | RMONTSLB008 | Montáž - Sestava - zásuvka komunik Jack 2x RJ45-8 Cat.6 doparap. Kanálu | kus | 6 |  | 0 |  |  |  | základní |  | 0 | 0 | 0 | 0 | 0 | 16 | K | 2 |  |  |  | ROZPOCET | 0 | 0 | 0 | 0 | 0 | 1 | 0 | 16 | 1451938263
73 | M | RMATSLB008 | Sestava - zásuvka komunik Jack 2x RJ45-8 Cat.6 doparap. Kanálu | kus | 6 |  | 0 |  |  |  | základní |  | 0 | 0 | 0 | 0 | 0 | 32 | M | 2 |  |  |  | ROZPOCET | 0 | 0 | 0 | 0 | 0 | 1 | 0 | 16 | 138362495
74 | K | RMONTSLB009 | Patch panel Solarix 24 x RJ45 CAT6 UTP 350 MHz černý 1U SX24-6-UTP-BK, montáž včetně vyvázání a zakončení kabeláže UTP | kus | 1 |  | 0 |  |  |  | základní |  | 0 | 0 | 0 | 0 | 0 | 16 | K | 2 |  |  |  | ROZPOCET | 0 | 0 | 0 | 0 | 0 | 1 | 0 | 16 | 62446984
75 | M | RMATSLB009 | Patch panel Solarix 24 x RJ45 CAT6 UTP 350 MHz černý 1U SX24-6-UTP-BK | kus | 1 |  | 0 |  |  |  | základní |  | 0 | 0 | 0 | 0 | 0 | 32 | M | 2 |  |  |  | ROZPOCET | 0 | 0 | 0 | 0 | 0 | 1 | 0 | 16 | -630471811
76 | K | RMONTSLB010 | Montáž - Modulární celokovová svěrná spojka RJ45 Cat. 6A Cat. 7 STP , zařezávací | kus | 10 |  | 0 |  |  |  | základní |  | 0 | 0 | 0 | 0 | 0 | 16 | K | 2 |  |  |  | ROZPOCET | 0 | 0 | 0 | 0 | 0 | 1 | 0 | 16 | 1131681490
77 | M | RMATSLB010 | Modulární clekovová svěrná spojka RJ45 Cat. 6A Cat. 7 STP , zařezávací | kus | 10 |  | 0 |  |  |  | základní |  | 0 | 0 | 0 | 0 | 0 | 32 | M | 2 |  |  |  | ROZPOCET | 0 | 0 | 0 | 0 | 0 | 1 | 0 | 16 | 1213008111
78 | K | RMONTSLB011 | Dvoupásmový přístupový bod Wi-Fi 6, který pracuje na bezdrátových frekvencích 2.4 + 5 GHz (WiFi standardy: 802.11a/n/ac/ax. Nabízí celkovou agregovanou rychlost až 1,774 Gbps, podporuje MU-MIMO přenosy. Rozhraní: 1 × 10/100/1000 Mbps, LAN s PoE-In (802. | kus | 3 |  | 0 |  |  |  | základní |  | 0 | 0 | 0 | 0 | 0 | 16 | K | 2 |  |  |  | ROZPOCET | 0 | 0 | 0 | 0 | 0 | 1 | 0 | 16 | 1421427893
79 | M | RMATSLB011 | Dvoupásmový přístupový bod Wi-Fi 6, který pracuje na bezdrátových frekvencích 2.4 + 5 GHz (WiFi standardy: 802.11a/n/ac/ax. Nabízí celkovou agregovanou rychlost až 1,774 Gbps, podporuje MU-MIMO přenosy. Rozhraní: 1 × 10/100/1000 Mbps, LAN s PoE-In (802. | kus | 3 |  | 0 |  |  |  | základní |  | 0 | 0 | 0 | 0 | 0 | 32 | M | 2 |  |  |  | ROZPOCET | 0 | 0 | 0 | 0 | 0 | 1 | 0 | 16 | -49559883
80 | K | RMONTSLB012 | Aktivní prvek, Rack mounted 19“, 1U,24 (48) RJ-45 autosensing 10/100/1000 PoE+ porty,4 SFP nebo SFP+,podpora Stack – až 16 switchů,podpora pro AirWave Network Management,Podpora pro HPE Inteligent Management Center rozhraní CLI,Podpora SNMP IEEE802.3 Ethe | kus | 1 |  | 0 |  |  |  | základní |  | 0 | 0 | 0 | 0 | 0 | 16 | K | 2 |  |  |  | ROZPOCET | 0 | 0 | 0 | 0 | 0 | 1 | 0 | 16 | -424718984
81 | M | RMAT012 | Aktivní prvek, Rack mounted 19“, 1U,24 (48) RJ-45 autosensing 10/100/1000 PoE+ porty,4 SFP nebo SFP+,podpora Stack – až 16 switchů,podpora pro AirWave Network Management,Podpora pro HPE Inteligent Management Center rozhraní CLI,Podpora SNMP IEEE802.3 Ethe | kus | 1 |  | 0 |  |  |  | základní |  | 0 | 0 | 0 | 0 | 0 | 32 | M | 2 |  |  |  | ROZPOCET | 0 | 0 | 0 | 0 | 0 | 1 | 0 | 16 | -1383976758
82 | K | RMONTSLB013 | Napojení nové kabeláže do datového rozvaděče budovy, měření, protokol, nastavení aktivních prvků. | kus | 1 |  | 0 |  |  |  | základní |  | 0 | 0 | 0 | 0 | 0 | 16 | K | 2 |  |  |  | ROZPOCET | 0 | 0 | 0 | 0 | 0 | 1 | 0 | 16 | -1025468568
83 | K | RMONTSLB014 | Nástěnný skládaný datový rozvaděč 19´´, LC-15 18U 500mm RAL 7035, nedělený, včetně zámku a montážního příslušenství pro instalované prvky | kus | 1 |  | 0 |  |  |  | základní |  | 0 | 0 | 0 | 0 | 0 | 16 | K | 2 |  |  |  | ROZPOCET | 0 | 0 | 0 | 0 | 0 | 1 | 0 | 16 | -825534461
84 | M | RMATSLB014 | Nástěnný skládaný datový rozvaděč 19´´, LC-15 18U 500mm RAL 7035, nedělený, včetně zámku a montážního příslušenství pro instalované prvky | kus | 1 |  | 0 |  |  |  | základní |  | 0 | 0 | 0 | 0 | 0 | 32 | M | 2 |  |  |  | ROZPOCET | 0 | 0 | 0 | 0 | 0 | 1 | 0 | 16 | 1099540513
85 | K | RMONTSLB015 | Ventilační jednotka univerzální 2 ventilátorů s termostatem RAL7035 do stropu | kus | 1 |  | 0 |  |  |  | základní |  | 0 | 0 | 0 | 0 | 0 | 16 | K | 2 |  |  |  | ROZPOCET | 0 | 0 | 0 | 0 | 0 | 1 | 0 | 16 | 542232663
86 | M | RMATSLB015 | Ventilační jednotka univerzální 2 ventilátorů s termostatem RAL7035 do stropu | kus | 1 |  | 0 |  |  |  | základní |  | 0 | 0 | 0 | 0 | 0 | 32 | M | 2 |  |  |  | ROZPOCET | 0 | 0 | 0 | 0 | 0 | 1 | 0 | 16 | 555236198
87 | K | RMONTSLB016 | Originální SFP+ SM modul pro inst. SW, sloty podporující rychlost 10Gbps. Dosah až 10km při použití jednovidového optického vlákna. Max. přenosovárychlost: 10 Gb/s 10Gbase-lr standard SFP transceiveru, Dosah: 10 km rozhraní: SFP+ | kus | 2 |  | 0 |  |  |  | základní |  | 0 | 0 | 0 | 0 | 0 | 16 | K | 2 |  |  |  | ROZPOCET | 0 | 0 | 0 | 0 | 0 | 1 | 0 | 16 | -1165924941
88 | M | RMATSLB016 | Originální SFP+ SM modul pro inst. SW, sloty podporující rychlost 10Gbps. Dosah až 10km při použití jednovidového optického vlákna. Max. přenosovárychlost: 10 Gb/s 10Gbase-lr standard SFP transceiveru, Dosah: 10 km rozhraní: SFP+ | kus | 2 |  | 0 |  |  |  | základní |  | 0 | 0 | 0 | 0 | 0 | 32 | M | 2 |  |  |  | ROZPOCET | 0 | 0 | 0 | 0 | 0 | 1 | 0 | 16 | -926447513
89 | K | RMONTSLB017 | Napajeci panel 3m 8 pozic BK včetně držáků do 19" lišt 1U, ACAR-S8-FA | kus | 1 |  | 0 |  |  |  | základní |  | 0 | 0 | 0 | 0 | 0 | 16 | K | 2 |  |  |  | ROZPOCET | 0 | 0 | 0 | 0 | 0 | 1 | 0 | 16 | 289425233
90 | M | RMATSLB017 | Napajeci panel 3m 8 pozic BK včetně držáků do 19" lišt 1U, ACAR-S8-FA | kus | 1 |  | 0 |  |  |  | základní |  | 0 | 0 | 0 | 0 | 0 | 32 | M | 2 |  |  |  | ROZPOCET | 0 | 0 | 0 | 0 | 0 | 1 | 0 | 16 | 1622415648
91 | K | RMONTSLB018 | Optická vana s výsuvnou policí hliník 1U s čelem + příslušenství pro zakončení 24vl. SM + zakončení a navaření všech 24 vláken | kus | 1 |  | 0 |  |  |  | základní |  | 0 | 0 | 0 | 0 | 0 | 16 | K | 2 |  |  |  | ROZPOCET | 0 | 0 | 0 | 0 | 0 | 1 | 0 | 16 | -1840554530
92 | M | RMATSLB018 | Optická vana s výsuvnou policí hliník 1U s čelem + příslušenství pro zakončení 24vl. SM + zakončení a navaření všech 24 vláken | kus | 1 |  | 0 |  |  |  | základní |  | 0 | 0 | 0 | 0 | 0 | 32 | M | 2 |  |  |  | ROZPOCET | 0 | 0 | 0 | 0 | 0 | 1 | 0 | 16 | 807525239
93 | K | RMONTSLB019 | Patch kabel optický dle SFP modulu 1,5m | kus | 6 |  | 0 |  |  |  | základní |  | 0 | 0 | 0 | 0 | 0 | 16 | K | 2 |  |  |  | ROZPOCET | 0 | 0 | 0 | 0 | 0 | 1 | 0 | 16 | 1858829184
94 | M | RMATSLB019 | Patch kabel optický dle SFP modulu 1,5m | kus | 6 |  | 0 |  |  |  | základní |  | 0 | 0 | 0 | 0 | 0 | 32 | M | 2 |  |  |  | ROZPOCET | 0 | 0 | 0 | 0 | 0 | 1 | 0 | 16 | 570840824
95 | K | RMONTSLB020 | Kabel optický SM, 12 vláken SM 9/125, PE černý, | m | 80 |  | 0 |  |  |  | základní |  | 0 | 0 | 0 | 0 | 0 | 16 | K | 2 |  |  |  | ROZPOCET | 0 | 0 | 0 | 0 | 0 | 1 | 0 | 16 | -1564564952
96 | M | RMATSLB020 | Kabel optický SM, 12 vláken SM 9/125, PE černý, | m | 80 |  | 0 |  |  |  | základní |  | 0 | 0 | 0 | 0 | 0 | 32 | M | 2 |  |  |  | ROZPOCET | 0 | 0 | 0 | 0 | 0 | 1 | 0 | 16 | -2072111728
| D | HZS | Hodinové zúčtovací sazby |  |  |  | 0 | [5 empty] | 0 |  | 0 |  | 0 | 4 | D | 0 |  |  |  | ROZPOCET | [6 empty] | 0
97 | K | HZS2231 | Hodinová zúčtovací sazba elektrikář (demontáže) | hod | 16 |  | 0 |  |  |  | základní |  | 0 | 0 | 0 | 0 | 0 | 262144 | K | 1 |  |  |  | ROZPOCET | 0 | 0 | 0 | 0 | 0 | 1 | 0 | 262144 | 1618112295
98 | K | HZS2232 | Hodinová zúčtovací sazba elektrikář odborný (dohledání obvodů, napojení na stáv.obvody, úprava rozv. RS1-1np vč.materiálu) | hod | 20 |  | 0 |  |  |  | základní |  | 0 | 0 | 0 | 0 | 0 | 262144 | K | 1 |  |  |  | ROZPOCET | 0 | 0 | 0 | 0 | 0 | 1 | 0 | 262144 | -1260529649
99 | K | HZS2491 | Hodinové zúčtovací sazby profesí PSV zednické výpomoci a pomocné práce PSV dělník zednických výpomocí | hod | 40 |  | 0 |  |  |  | základní |  | 0 | 0 | 0 | 0 | 0 | 262144 | K | 1 |  |  |  | ROZPOCET | 0 | 0 | 0 | 0 | 0 | 1 | 0 | 262144 | -2046428884

## 004.4 - Elektroinstalace ...
[9 empty] | >> skryté sloupce << | [9 empty] | {3432fabc-ea94-4433-85cf-ccde0a9061ba}
2
| KRYCÍ LIST SOUPISU PRACÍ | [8 empty] | v --- níže se nacházejí doplnkové a pomocné údaje k sestavám --- v | [8 empty] | False
Stavba:
ZŠ Husova I.-II. stupeň a spojovací chodba, Chodov
Objekt:
004.4 - Elektroinstalace -3.np
| KSO: |  |  |  |  | CC-CZ:
| Místo: |  |  |  |  | Datum: | 5. 3. 2024
| Zadavatel: |  |  |  |  | IČ:
|  | Město Chodov |  |  |  | DIČ:
| Uchazeč: |  |  |  |  | IČ: | Vyplň údaj
|  | Vyplň údaj |  |  |  | DIČ: | Vyplň údaj
| Projektant: |  |  |  |  | IČ:
|  | P.Dindák, Staré Sedlo |  |  |  | DIČ:
| Zpracovatel: |  |  |  |  | IČ:
|  | Šimková Dita, K.Vary |  |  |  | DIČ:
Poznámka:
| Cena bez DPH | [5 empty] | 0
|  |  | Základ daně |  |  | Sazba daně | Výše daně
| DPH | základní | 0 |  |  | 21% | 0
|  | snížená | 0 |  |  | 12% | 0
|  | zákl. přenesená | 0 |  |  | 21% | 0
|  | sníž. přenesená | 0 |  |  | 12% | 0
|  | nulová | 0 |  |  | 0% | 0
| Cena s DPH |  |  | v | CZK |  | 0
| Projektant |  |  | Zpracovatel
| Datum a podpis: |  | Razítko | Datum a podpis: |  |  | Razítko
| Objednavatel |  |  | Uchazeč
| Datum a podpis: |  | Razítko | Datum a podpis: |  |  | Razítko
REKAPITULACE ČLENĚNÍ SOUPISU PRACÍ
Stavba:
ZŠ Husova I.-II. stupeň a spojovací chodba, Chodov
Objekt:
004.4 - Elektroinstalace -3.np
Místo: | [5 empty] | Datum: | 5. 3. 2024
Zadavatel: |  |  | Město Chodov |  |  | Projektant: | P.Dindák, Staré Sedlo
Uchazeč: |  |  | Vyplň údaj |  |  | Zpracovatel: | Šimková Dita, K.Vary
Kód dílu - Popis | [6 empty] | Cena celkem [CZK]
Náklady ze soupisu prací | [6 empty] | 0 | [12 empty] | -1
| PSV - Práce a dodávky PSV | [5 empty] | 0
| 741 - Elektroinstalace - silnoproud | [5 empty] | 0
| 742 - Elektroinstalace - slaboproud | [5 empty] | 0
| HZS - Hodinové zúčtovací sazby | [5 empty] | 0
SOUPIS PRACÍ
Stavba:
ZŠ Husova I.-II. stupeň a spojovací chodba, Chodov
Objekt:
004.4 - Elektroinstalace -3.np
Místo: | [5 empty] | Datum: | 5. 3. 2024
Zadavatel: |  |  | Město Chodov |  |  | Projektant: | P.Dindák, Staré Sedlo
Uchazeč: |  |  | Vyplň údaj |  |  | Zpracovatel: | Šimková Dita, K.Vary
PČ | Typ | Kód | Popis | MJ | Množství | J.cena [CZK] | Cena celkem [CZK] | Cenová soustava |  |  | DPH | J. Nh [h] | Nh celkem [h] | J. hmotnost [t] | Hmotnost celkem [t] | J. suť [t] | Suť Celkem [t]
Náklady soupisu celkem | [6 empty] | 0 | [5 empty] | 0 |  | 0 |  | 0 |  | D | -1 | [10 empty] | 0
| D | PSV | Práce a dodávky PSV |  |  |  | 0 | [5 empty] | 0 |  | 0 |  | 0 | 2 | D | 0 |  |  |  | ROZPOCET | [6 empty] | 0
| D | 741 | Elektroinstalace - silnoproud |  |  |  | 0 | [5 empty] | 0 |  | 0 |  | 0 | 2 | D | 1 |  |  |  | ROZPOCET | [6 empty] | 0
1 | K | 741110041 | Montáž trubek elektroinstalačních s nasunutím nebo našroubováním do krabic plastových ohebných, uložených pevně, vnější Ø přes 11 do 23 mm | m | 24 |  | 0 |  |  |  | základní |  | 0 | 0 | 0 | 0 | 0 | 16 | K | 2 |  |  |  | ROZPOCET | 0 | 0 | 0 | 0 | 0 | 1 | 0 | 16 | -973821981
2 | M | 34571063 | trubka elektroinstalační ohebná z PVC (ČSN) 2323 | m | 25.2 |  | 0 |  |  |  | základní |  | 0 | 0 | 0 | 0 | 0 | 32 | M | 2 |  |  |  | ROZPOCET | 0 | 0 | 0 | 0 | 0 | 1 | 0 | 16 | -1100426918
| VV |  | 24*1,05 "Přepočtené koeficientem množství |  | 25.2 | [13 empty] | VV | 2 | 2 | True | 0 | ROZPOCET
| VV |  | Součet |  | 25.2 | [13 empty] | VV | 2 | 4 | True | 1 | ROZPOCET
3 | K | 741110501 | Montáž lišt a kanálků elektroinstalačních se spojkami, ohyby a rohy a s nasunutím do krabic protahovacích, šířky do 60 mm | m | 30 |  | 0 |  |  |  | základní |  | 0 | 0 | 0 | 0 | 0 | 16 | K | 2 |  |  |  | ROZPOCET | 0 | 0 | 0 | 0 | 0 | 1 | 0 | 16 | -1467461606
4 | M | 34571008 | lišta elektroinstalační hranatá PVC 40x40mm | m | 31.5 |  | 0 |  |  |  | základní |  | 0 | 0 | 0 | 0 | 0 | 32 | M | 2 |  |  |  | ROZPOCET | 0 | 0 | 0 | 0 | 0 | 1 | 0 | 16 | -1733469685
| VV |  | 30*1,05 "Přepočtené koeficientem množství |  | 31.5 | [13 empty] | VV | 2 | 2 | True | 0 | ROZPOCET
| VV |  | Součet |  | 31.5 | [13 empty] | VV | 2 | 4 | True | 1 | ROZPOCET
5 | K | 741110511 | Montáž lišt a kanálků elektroinstalačních se spojkami, ohyby a rohy a s nasunutím do krabic vkládacích s víčkem, šířky do 60 mm | m | 30 |  | 0 |  |  |  | základní |  | 0 | 0 | 0 | 0 | 0 | 16 | K | 2 |  |  |  | ROZPOCET | 0 | 0 | 0 | 0 | 0 | 1 | 0 | 16 | 1255467228
6 | M | 34571016 | lišta elektroinstalační hranatá bezhalogenová 40x40mm | m | 31.5 |  | 0 |  |  |  | základní |  | 0 | 0 | 0 | 0 | 0 | 32 | M | 2 |  |  |  | ROZPOCET | 0 | 0 | 0 | 0 | 0 | 1 | 0 | 16 | 340641616
| VV |  | 30*1,05 "Přepočtené koeficientem množství |  | 31.5 | [13 empty] | VV | 2 | 2 | True | 0 | ROZPOCET
| VV |  | Součet |  | 31.5 | [13 empty] | VV | 2 | 4 | True | 1 | ROZPOCET
7 | K | 741110512 | Montáž lišt a kanálků elektroinstalačních se spojkami, ohyby a rohy a s nasunutím do krabic vkládacích s víčkem, šířky do přes 60 do 120 mm | m | 56 |  | 0 |  |  |  | základní |  | 0 | 0 | 0 | 0 | 0 | 16 | K | 2 |  |  |  | ROZPOCET | 0 | 0 | 0 | 0 | 0 | 1 | 0 | 16 | 256238776
8 | M | 34571219 | kanál elektroinstalační hranatý PVC 100x60mm | m | 58.8 |  | 0 |  |  |  | základní |  | 0 | 0 | 0 | 0 | 0 | 32 | M | 2 |  |  |  | ROZPOCET | 0 | 0 | 0 | 0 | 0 | 1 | 0 | 16 | -2012628417
| VV |  | 56*1,05 "Přepočtené koeficientem množství |  | 58.8 | [13 empty] | VV | 2 | 2 | True | 0 | ROZPOCET
| VV |  | Součet |  | 58.8 | [13 empty] | VV | 2 | 4 | True | 1 | ROZPOCET
9 | M | 10.063.858 | KOPOS Krabice KP EKE do kanálu | kus | 22 |  | 0 |  |  |  | základní |  | 0 | 0 | 0 | 0 | 0 | 32 | M | 2 |  |  |  | ROZPOCET | 0 | 0 | 0 | 0 | 0 | 1 | 0 | 16 | 1307004208
10 | M | 1182041 | KRYT EKE 100X60 KONCOVY 8551 HB | kus | 3 |  | 0 |  |  |  | základní |  | 0 | 0 | 0 | 0 | 0 | 32 | M | 2 |  |  |  | ROZPOCET | 0 | 0 | 0 | 0 | 0 | 1 | 0 | 16 | -289090411
11 | M | 1218577 | KRYT EKE 100X60 SPOJOVACI 8552 HB | kus | 28 |  | 0 |  |  |  | základní |  | 0 | 0 | 0 | 0 | 0 | 32 | M | 2 |  |  |  | ROZPOCET | 0 | 0 | 0 | 0 | 0 | 1 | 0 | 16 | -360269131
12 | M | 1182040 | KRYT EKE 100X60 OHYBOVY 8553 HB | kus | 2 |  | 0 |  |  |  | základní |  | 0 | 0 | 0 | 0 | 0 | 32 | M | 2 |  |  |  | ROZPOCET | 0 | 0 | 0 | 0 | 0 | 1 | 0 | 16 | -172733324
13 | M | 1181996 | KRYT EKE 100X60 ODBOCNY 8554 HB | kus | 3 |  | 0 |  |  |  | základní |  | 0 | 0 | 0 | 0 | 0 | 32 | M | 2 |  |  |  | ROZPOCET | 0 | 0 | 0 | 0 | 0 | 1 | 0 | 16 | 1310722977
14 | M | 1218578 | KRYT EKE 100X60 ROH VNITRNI 8555 HB | kus | 11 |  | 0 |  |  |  | základní |  | 0 | 0 | 0 | 0 | 0 | 32 | M | 2 |  |  |  | ROZPOCET | 0 | 0 | 0 | 0 | 0 | 1 | 0 | 16 | -1351870701
15 | M | 1218579 | KRYT EKE 100X60 ROH VNEJSI 8556 HB | kus | 10 |  | 0 |  |  |  | základní |  | 0 | 0 | 0 | 0 | 0 | 32 | M | 2 |  |  |  | ROZPOCET | 0 | 0 | 0 | 0 | 0 | 1 | 0 | 16 | 1980920053
16 | M | 10.075.057 | KOPOS Kanál SK 40x20 stínící, délka 2m | m | 56 |  | 0 |  |  |  | základní |  | 0 | 0 | 0 | 0 | 0 | 32 | M | 2 |  |  |  | ROZPOCET | 0 | 0 | 0 | 0 | 0 | 1 | 0 | 16 | 1849622496
17 | M | 1148661 | PODLOZKA EKE 100X60 KRYCI 8550-12 HB | kus | 6 |  | 0 |  |  |  | základní |  | 0 | 0 | 0 | 0 | 0 | 32 | M | 2 |  |  |  | ROZPOCET | 0 | 0 | 0 | 0 | 0 | 1 | 0 | 16 | 1660688125
18 | M | 10.076.307 | KOPOS Lanko PLSK propojovací | kus | 28 |  | 0 |  |  |  | základní |  | 0 | 0 | 0 | 0 | 0 | 32 | M | 2 |  |  |  | ROZPOCET | 0 | 0 | 0 | 0 | 0 | 1 | 0 | 16 | -1527093450
19 | K | 741112061 | Montáž krabic elektroinstalačních bez napojení na trubky a lišty, demontáže a montáže víčka a přístroje přístrojových zapuštěných plastových kruhových do zdiva | kus | 13 |  | 0 |  |  |  | základní |  | 0 | 0 | 0 | 0 | 0 | 16 | K | 2 |  |  |  | ROZPOCET | 0 | 0 | 0 | 0 | 0 | 1 | 0 | 16 | 1321780393
20 | M | 34571450 | krabice pod omítku PVC přístrojová kruhová D 70mm | kus | 13 |  | 0 |  |  |  | základní |  | 0 | 0 | 0 | 0 | 0 | 32 | M | 2 |  |  |  | ROZPOCET | 0 | 0 | 0 | 0 | 0 | 1 | 0 | 16 | -783654602
21 | K | 741112101 | Montáž krabic elektroinstalačních bez napojení na trubky a lišty, demontáže a montáže víčka a přístroje rozvodek se zapojením vodičů na svorkovnici zapuštěných plastových kruhových do zdiva | kus | 15 |  | 0 |  |  |  | základní |  | 0 | 0 | 0 | 0 | 0 | 16 | K | 2 |  |  |  | ROZPOCET | 0 | 0 | 0 | 0 | 0 | 1 | 0 | 16 | 1377503109
22 | M | 34571521 | krabice pod omítku PVC odbočná kruhová D 70mm s víčkem a svorkovnicí | kus | 15 |  | 0 |  |  |  | základní |  | 0 | 0 | 0 | 0 | 0 | 32 | M | 2 |  |  |  | ROZPOCET | 0 | 0 | 0 | 0 | 0 | 1 | 0 | 16 | 830863622
23 | K | 741122015 | Montáž kabelů měděných bez ukončení uložených pod omítku plných kulatých (např. CYKY), počtu a průřezu žil 3x1,5 mm2 | m | 150 |  | 0 |  |  |  | základní |  | 0 | 0 | 0 | 0 | 0 | 16 | K | 2 |  |  |  | ROZPOCET | 0 | 0 | 0 | 0 | 0 | 1 | 0 | 16 | -616448465
24 | M | 34111030 | kabel instalační jádro Cu plné izolace PVC plášť PVC 450/750V (CYKY) 3x1,5mm2 | m | 172.5 |  | 0 |  |  |  | základní |  | 0 | 0 | 0 | 0 | 0 | 32 | M | 2 |  |  |  | ROZPOCET | 0 | 0 | 0 | 0 | 0 | 1 | 0 | 16 | 1788188776
| VV |  | 30 "O" |  | 30 | [13 empty] | VV | 2 | 2 | True | 0 | ROZPOCET
| VV |  | 120 "J" |  | 120 | [13 empty] | VV | 2 | 2 | True | 0 | ROZPOCET
| VV |  | Součet |  | 150 | [13 empty] | VV | 2 | 4 | True | 0 | ROZPOCET
| VV |  | 150*1,15 "Přepočtené koeficientem množství |  | 172.5 | [13 empty] | VV | 2 | 2 | True | 0 | ROZPOCET
| VV |  | Součet |  | 172.5 | [13 empty] | VV | 2 | 4 | True | 1 | ROZPOCET
25 | K | 741122016 | Montáž kabelů měděných bez ukončení uložených pod omítku plných kulatých (např. CYKY), počtu a průřezu žil 3x2,5 až 6 mm2 | m | 135 |  | 0 |  |  |  | základní |  | 0 | 0 | 0 | 0 | 0 | 16 | K | 2 |  |  |  | ROZPOCET | 0 | 0 | 0 | 0 | 0 | 1 | 0 | 16 | 1399776771
26 | M | 34111036 | kabel instalační jádro Cu plné izolace PVC plášť PVC 450/750V (CYKY) 3x2,5mm2 | m | 155.25 |  | 0 |  |  |  | základní |  | 0 | 0 | 0 | 0 | 0 | 32 | M | 2 |  |  |  | ROZPOCET | 0 | 0 | 0 | 0 | 0 | 1 | 0 | 16 | -97086579
| VV |  | 135*1,15 "Přepočtené koeficientem množství |  | 155.25 | [13 empty] | VV | 2 | 2 | True | 0 | ROZPOCET
| VV |  | Součet |  | 155.25 | [13 empty] | VV | 2 | 4 | True | 1 | ROZPOCET
27 | K | 741122031 | Montáž kabelů měděných bez ukončení uložených pod omítku plných kulatých (např. CYKY), počtu a průřezu žil 5x1,5 až 2,5 mm2 | m | 40 |  | 0 |  |  |  | základní |  | 0 | 0 | 0 | 0 | 0 | 16 | K | 2 |  |  |  | ROZPOCET | 0 | 0 | 0 | 0 | 0 | 1 | 0 | 16 | 1685378978
28 | M | 34111090 | kabel instalační jádro Cu plné izolace PVC plášť PVC 450/750V (CYKY) 5x1,5mm2 | m | 46 |  | 0 |  |  |  | základní |  | 0 | 0 | 0 | 0 | 0 | 32 | M | 2 |  |  |  | ROZPOCET | 0 | 0 | 0 | 0 | 0 | 1 | 0 | 16 | -523968386
| VV |  | 40*1,15 "Přepočtené koeficientem množství |  | 46 | [13 empty] | VV | 2 | 2 | True | 0 | ROZPOCET
| VV |  | Součet |  | 46 | [13 empty] | VV | 2 | 4 | True | 1 | ROZPOCET
29 | K | 741122032 | Montáž kabelů měděných bez ukončení uložených pod omítku plných kulatých (např. CYKY), počtu a průřezu žil 5x4 až 6 mm2 | m | 40 |  | 0 |  |  |  | základní |  | 0 | 0 | 0 | 0 | 0 | 16 | K | 2 |  |  |  | ROZPOCET | 0 | 0 | 0 | 0 | 0 | 1 | 0 | 16 | 176562699
30 | M | 34111098 | kabel instalační jádro Cu plné izolace PVC plášť PVC 450/750V (CYKY) 5x4mm2 | m | 46 |  | 0 |  |  |  | základní |  | 0 | 0 | 0 | 0 | 0 | 32 | M | 2 |  |  |  | ROZPOCET | 0 | 0 | 0 | 0 | 0 | 1 | 0 | 16 | -496981628
| VV |  | 40*1,15 "Přepočtené koeficientem množství |  | 46 | [13 empty] | VV | 2 | 2 | True | 0 | ROZPOCET
| VV |  | Součet |  | 46 | [13 empty] | VV | 2 | 4 | True | 1 | ROZPOCET
31 | K | 741130001 | Ukončení vodičů izolovaných s označením a zapojením v rozváděči nebo na přístroji, průřezu žíly do 2,5 mm2 | kus | 126 |  | 0 |  |  |  | základní |  | 0 | 0 | 0 | 0 | 0 | 16 | K | 2 |  |  |  | ROZPOCET | 0 | 0 | 0 | 0 | 0 | 1 | 0 | 16 | 208527462
32 | K | 741130003 | Ukončení vodičů izolovaných s označením a zapojením v rozváděči nebo na přístroji, průřezu žíly do 4 mm2 | kus | 20 |  | 0 |  |  |  | základní |  | 0 | 0 | 0 | 0 | 0 | 16 | K | 2 |  |  |  | ROZPOCET | 0 | 0 | 0 | 0 | 0 | 1 | 0 | 16 | 289751997
33 | K | 741310101 | Montáž spínačů jedno nebo dvoupólových polozapuštěných nebo zapuštěných se zapojením vodičů bezšroubové připojení spínačů, řazení 1-jednopólových | kus | 3 |  | 0 |  |  |  | základní |  | 0 | 0 | 0 | 0 | 0 | 16 | K | 2 |  |  |  | ROZPOCET | 0 | 0 | 0 | 0 | 0 | 1 | 0 | 16 | -462018951
34 | M | 34539010 | přístroj spínače jednopólového, řazení 1, 1So bezšroubové svorky | kus | 3 |  | 0 |  |  |  | základní |  | 0 | 0 | 0 | 0 | 0 | 32 | M | 2 |  |  |  | ROZPOCET | 0 | 0 | 0 | 0 | 0 | 1 | 0 | 16 | 566167087
35 | M | 34539049 | kryt spínače jednoduchý | kus | 3 |  | 0 |  |  |  | základní |  | 0 | 0 | 0 | 0 | 0 | 32 | M | 2 |  |  |  | ROZPOCET | 0 | 0 | 0 | 0 | 0 | 1 | 0 | 16 | -778634844
36 | M | 34539059 | rámeček jednonásobný | kus | 3 |  | 0 |  |  |  | základní |  | 0 | 0 | 0 | 0 | 0 | 32 | M | 2 |  |  |  | ROZPOCET | 0 | 0 | 0 | 0 | 0 | 1 | 0 | 16 | -1963073107
37 | K | 741310121 | Montáž spínačů jedno nebo dvoupólových polozapuštěných nebo zapuštěných se zapojením vodičů bezšroubové připojení přepínačů, řazení 5-sériových | kus | 5 |  | 0 |  |  |  | základní |  | 0 | 0 | 0 | 0 | 0 | 16 | K | 2 |  |  |  | ROZPOCET | 0 | 0 | 0 | 0 | 0 | 1 | 0 | 16 | 838250094
38 | M | 34539012 | přístroj přepínače sériového, řazení 5 bezšroubové svorky | kus | 5 |  | 0 |  |  |  | základní |  | 0 | 0 | 0 | 0 | 0 | 32 | M | 2 |  |  |  | ROZPOCET | 0 | 0 | 0 | 0 | 0 | 1 | 0 | 16 | -1324455648
39 | M | 34539050 | kryt spínače dělený | kus | 5 |  | 0 |  |  |  | základní |  | 0 | 0 | 0 | 0 | 0 | 32 | M | 2 |  |  |  | ROZPOCET | 0 | 0 | 0 | 0 | 0 | 1 | 0 | 16 | 204491563
40 | M | 34539059 | rámeček jednonásobný | kus | 5 |  | 0 |  |  |  | základní |  | 0 | 0 | 0 | 0 | 0 | 32 | M | 2 |  |  |  | ROZPOCET | 0 | 0 | 0 | 0 | 0 | 1 | 0 | 16 | -1631415018
41 | K | 741310403 | Montáž spínačů tří nebo čtyřpólových nástěnných se zapojením vodičů, pro prostředí normální do 63 A | kus | 1 |  | 0 |  |  |  | základní |  | 0 | 0 | 0 | 0 | 0 | 16 | K | 2 |  |  |  | ROZPOCET | 0 | 0 | 0 | 0 | 0 | 1 | 0 | 16 | -1620275225
42 | M | 34535115 | spínač nástěnný trojpólový v krytu IP65 40A | kus | 1 |  | 0 |  |  |  | základní |  | 0 | 0 | 0 | 0 | 0 | 32 | M | 2 |  |  |  | ROZPOCET | 0 | 0 | 0 | 0 | 0 | 1 | 0 | 16 | 1297458389
43 | K | 741313002 | Montáž zásuvek domovních se zapojením vodičů bezšroubové připojení polozapuštěných nebo zapuštěných 10/16 A, provedení 2P + PE dvojí zapojení pro průběžnou montáž | kus | 12 |  | 0 |  |  |  | základní |  | 0 | 0 | 0 | 0 | 0 | 16 | K | 2 |  |  |  | ROZPOCET | 0 | 0 | 0 | 0 | 0 | 1 | 0 | 16 | 1200228135
44 | M | 34555241 | přístroj zásuvky zápustné jednonásobné, krytka s clonkami, bezšroubové svorky | kus | 12 |  | 0 |  |  |  | základní |  | 0 | 0 | 0 | 0 | 0 | 32 | M | 2 |  |  |  | ROZPOCET | 0 | 0 | 0 | 0 | 0 | 1 | 0 | 16 | 694982927
45 | M | 34539060 | rámeček dvojnásobný | kus | 6 |  | 0 |  |  |  | základní |  | 0 | 0 | 0 | 0 | 0 | 32 | M | 2 |  |  |  | ROZPOCET | 0 | 0 | 0 | 0 | 0 | 1 | 0 | 16 | -1105250783
46 | K | 741313004 | Montáž zásuvek domovních se zapojením vodičů bezšroubové připojení polozapuštěných nebo zapuštěných 10/16 A, provedení 2x (2P + PE) dvojnásobná šikmá | kus | 5 |  | 0 |  |  |  | základní |  | 0 | 0 | 0 | 0 | 0 | 16 | K | 2 |  |  |  | ROZPOCET | 0 | 0 | 0 | 0 | 0 | 1 | 0 | 16 | -1752562283
47 | M | 34555242 | zásuvka zápustná dvojnásobná, šikmá, s clonkami, bezšroubové svorky | kus | 5 |  | 0 |  |  |  | základní |  | 0 | 0 | 0 | 0 | 0 | 32 | M | 2 |  |  |  | ROZPOCET | 0 | 0 | 0 | 0 | 0 | 1 | 0 | 16 | 1552480369
48 | K | 741320105 | Montáž jističů se zapojením vodičů jednopólových nn do 25 A ve skříni | kus | 4 |  | 0 |  |  |  | základní |  | 0 | 0 | 0 | 0 | 0 | 16 | K | 2 |  |  |  | ROZPOCET | 0 | 0 | 0 | 0 | 0 | 1 | 0 | 16 | 859807373
49 | M | 35822117 | jistič 1-pólový 10 A vypínací charakteristika C vypínací schopnost 10 kA | kus | 4 |  | 0 |  |  |  | základní |  | 0 | 0 | 0 | 0 | 0 | 32 | M | 2 |  |  |  | ROZPOCET | 0 | 0 | 0 | 0 | 0 | 1 | 0 | 16 | 48886899
50 | K | 741320165 | Montáž jističů se zapojením vodičů třípólových nn do 25 A ve skříni | kus | 2 |  | 0 |  |  |  | základní |  | 0 | 0 | 0 | 0 | 0 | 16 | K | 2 |  |  |  | ROZPOCET | 0 | 0 | 0 | 0 | 0 | 1 | 0 | 16 | 420922166
51 | M | 35822402 | jistič 3-pólový 20 A vypínací charakteristika B vypínací schopnost 10 kA | kus | 1 |  | 0 |  |  |  | základní |  | 0 | 0 | 0 | 0 | 0 | 32 | M | 2 |  |  |  | ROZPOCET | 0 | 0 | 0 | 0 | 0 | 1 | 0 | 16 | 1176877649
52 | M | 35822170 | jistič 3-pólový 20 A vypínací charakteristika C vypínací schopnost 10 kA | kus | 1 |  | 0 |  |  |  | základní |  | 0 | 0 | 0 | 0 | 0 | 32 | M | 2 |  |  |  | ROZPOCET | 0 | 0 | 0 | 0 | 0 | 1 | 0 | 16 | -1398368143
53 | K | 741321003 | Montáž proudových chráničů se zapojením vodičů dvoupólových nn do 25 A ve skříni | kus | 4 |  | 0 |  |  |  | základní |  | 0 | 0 | 0 | 0 | 0 | 16 | K | 2 |  |  |  | ROZPOCET | 0 | 0 | 0 | 0 | 0 | 1 | 0 | 16 | 2004075956
54 | M | ABB.2CSR275080R1165 | DS201 M B16 AC30 | kus | 4 |  | 0 |  |  |  | základní |  | 0 | 0 | 0 | 0 | 0 | 32 | M | 2 |  |  |  | ROZPOCET | 0 | 0 | 0 | 0 | 0 | 1 | 0 | 16 | -327464570
55 | K | 741372062 | Montáž svítidel s integrovaným zdrojem LED se zapojením vodičů interiérových přisazených stropních hranatých nebo kruhových, plochy přes 0,09 do 0,36 m2 | kus | 34 |  | 0 |  |  |  | základní |  | 0 | 0 | 0 | 0 | 0 | 16 | K | 2 |  |  |  | ROZPOCET | 0 | 0 | 0 | 0 | 0 | 1 | 0 | 16 | 1445020231
56 | M | RMAT0001 | A-Závěsné, LED svítidlo, matná AL mřížka direkt/indirekt, UGR<19, 1 x LED, 54W, 5800lm, Ra80, 4000K | kus | 33 |  | 0 |  |  |  | základní |  | 0 | 0 | 0 | 0 | 0 | 32 | M | 2 |  |  |  | ROZPOCET | 0 | 0 | 0 | 0 | 0 | 1 | 0 | 16 | -1710045464
57 | M | RMAT0002 | C-Přisazené/závěsné, LED svítidlo, opálový kryt, 1 x LED, 26W, 3300lm, Ra80, 4000K | kus | 1 |  | 0 |  |  |  | základní |  | 0 | 0 | 0 | 0 | 0 | 32 | M | 2 |  |  |  | ROZPOCET | 0 | 0 | 0 | 0 | 0 | 1 | 0 | 16 | -1644540301
58 | K | 741810002 | Zkoušky a prohlídky elektrických rozvodů a zařízení celková prohlídka a vyhotovení revizní zprávy pro objem montážních prací přes 100 do 500 tis. Kč | kus | 1 |  | 0 |  |  |  | základní |  | 0 | 0 | 0 | 0 | 0 | 16 | K | 2 |  |  |  | ROZPOCET | 0 | 0 | 0 | 0 | 0 | 1 | 0 | 16 | 1653912334
59 | K | 741920331 | Protipožární ucpávky svazků kabelů prostup stěnou tloušťky 100 mm tmelem, požární odolnost EI 90 při 60% zaplnění prostupu kabely průměr prostupu 90 mm | kus | 10 |  | 0 |  |  |  | základní |  | 0 | 0 | 0 | 0 | 0 | 16 | K | 2 |  |  |  | ROZPOCET | 0 | 0 | 0 | 0 | 0 | 1 | 0 | 16 | 1441977442
60 | K | 998741102 | Přesun hmot pro silnoproud stanovený z hmotnosti přesunovaného materiálu vodorovná dopravní vzdálenost do 50 m základní v objektech výšky přes 6 do 12 m | t | 0.111 |  | 0 |  |  |  | základní |  | 0 | 0 | 0 | 0 | 0 | 16 | K | 2 |  |  |  | ROZPOCET | 0 | 0 | 0 | 0 | 0 | 1 | 0 | 16 | 588821321
| D | 742 | Elektroinstalace - slaboproud |  |  |  | 0 | [5 empty] | 0 |  | 0 |  | 0 | 2 | D | 1 |  |  |  | ROZPOCET | [6 empty] | 0
61 | K | 742001R | Montáž-Propojovací USB 3.0 aktivní kabel 10m s napájecím zdrojem | kus | 2 |  | 0 |  |  |  | základní |  | 0 | 0 | 0 | 0 | 0 | 16 | K | 2 |  |  |  | ROZPOCET | 0 | 0 | 0 | 0 | 0 | 1 | 0 | 16 | 771076385
62 | M | rmat001 | Propojovací USB 3.0 aktivní kabel 10m s napájecím zdrojem | kus | 2 |  | 0 |  |  |  | základní |  | 0 | 0 | 0 | 0 | 0 | 32 | M | 2 |  |  |  | ROZPOCET | 0 | 0 | 0 | 0 | 0 | 1 | 0 | 16 | 152221655
63 | K | 742002R | Montáž - Propojovací kabel PremiumCord HDMI High Speed, verze 1.4, 10m | kus | 2 |  | 0 |  |  |  | základní |  | 0 | 0 | 0 | 0 | 0 | 16 | K | 2 |  |  |  | ROZPOCET | 0 | 0 | 0 | 0 | 0 | 1 | 0 | 16 | -800165859
64 | M | rmat002 | Propojovací kabel PremiumCord HDMI High Speed, verze 1.4, 10m | kus | 2 |  | 0 |  |  |  | základní |  | 0 | 0 | 0 | 0 | 0 | 32 | M | 2 |  |  |  | ROZPOCET | 0 | 0 | 0 | 0 | 0 | 1 | 0 | 16 | -521540422
65 | K | 742003R | Montáž - Patch kabel CAT6 UTP PVC 1m snag-proof C6-114RD-0,5MB 1,5m | ks | 10 |  | 0 |  |  |  | základní |  | 0 | 0 | 0 | 0 | 0 | 16 | K | 2 |  |  |  | ROZPOCET | 0 | 0 | 0 | 0 | 0 | 1 | 0 | 16 | -713021272
66 | M | rmat003 | Patch kabel CAT6 UTP PVC 1m snag-proof C6-114RD-0,5MB 1,5m | kus | 10 |  | 0 |  |  |  | základní |  | 0 | 0 | 0 | 0 | 0 | 32 | M | 2 |  |  |  | ROZPOCET | 0 | 0 | 0 | 0 | 0 | 1 | 0 | 16 | 1278098506
67 | K | 742004R | Montáž - Zásuvka komunikační HDMI včetně rámečku pro montáž do kabelového žlabu montáž do dodaného kabelového žlabu, včetně instal redukce, rámečku | kus | 3 |  | 0 |  |  |  | základní |  | 0 | 0 | 0 | 0 | 0 | 16 | K | 2 |  |  |  | ROZPOCET | 0 | 0 | 0 | 0 | 0 | 1 | 0 | 16 | 1820987792
68 | M | rmat004 | Zásuvka komunikační HDMI včetně rámečku pro montáž do kabelového žlabu montáž do dodaného kabelového žlabu, včetně instal redukce, rámečku | kus | 3 |  | 0 |  |  |  | základní |  | 0 | 0 | 0 | 0 | 0 | 32 | M | 2 |  |  |  | ROZPOCET | 0 | 0 | 0 | 0 | 0 | 1 | 0 | 16 | -687086392
69 | K | 742005R | Montáž - Zásuvka komunikační HDMI včetně rámečku pro montáž do kabelového žlabu montáž do dodaného kabelového žlabu, včetně instal redukce, rámečku | kus | 3 |  | 0 |  |  |  | základní |  | 0 | 0 | 0 | 0 | 0 | 16 | K | 2 |  |  |  | ROZPOCET | 0 | 0 | 0 | 0 | 0 | 1 | 0 | 16 | -1398681270
70 | M | rmat005 | Zásuvka komunikační USB včetně rámečku pro montáž do kabelového žlabu montáž do dodaného kabelového žlabu, včetně instal redukce, rámečku | kus | 3 |  | 0 |  |  |  | základní |  | 0 | 0 | 0 | 0 | 0 | 32 | M | 2 |  |  |  | ROZPOCET | 0 | 0 | 0 | 0 | 0 | 1 | 0 | 16 | 1537932383
71 | K | 742006R | Montáž - Sestava - zásuvka komunik Jack 1x RJ45-8 Cat.6 doparap. Kanálu | kus | 2 |  | 0 |  |  |  | základní |  | 0 | 0 | 0 | 0 | 0 | 16 | K | 2 |  |  |  | ROZPOCET | 0 | 0 | 0 | 0 | 0 | 1 | 0 | 16 | 1854742851
72 | M | rmat006 | Sestava - zásuvka komunik Jack 1x RJ45-8 Cat.6 doparap. Kanálu | kus | 2 |  | 0 |  |  |  | základní |  | 0 | 0 | 0 | 0 | 0 | 32 | M | 2 |  |  |  | ROZPOCET | 0 | 0 | 0 | 0 | 0 | 1 | 0 | 16 | 1423959484
73 | K | 742007R | Sestava - zásuvka komunik Jack 2x RJ45-8 Cat.6 doparap. Kanálu | kus | 4 |  | 0 |  |  |  | základní |  | 0 | 0 | 0 | 0 | 0 | 16 | K | 2 |  |  |  | ROZPOCET | 0 | 0 | 0 | 0 | 0 | 1 | 0 | 16 | -1215296022
74 | M | rmat007 | Sestava - zásuvka komunik Jack 2x RJ45-8 Cat.6 doparap. Kanálu | kus | 4 |  | 0 |  |  |  | základní |  | 0 | 0 | 0 | 0 | 0 | 32 | M | 2 |  |  |  | ROZPOCET | 0 | 0 | 0 | 0 | 0 | 1 | 0 | 16 | 1119938600
75 | K | 742008r | Montáž-Dvoupásmový přístupový bod Wi-Fi 6, který pracuje na bezdrátových frekvencích 2.4 + 5 GHz (WiFi standardy: 802.11a/n/ac/ax. Nabízí celkovou agregovanou rychlost až 1,774 Gbps, podporuje MU-MIMO přenosy. Rozhraní: 1 × 10/100/1000 Mbps, LAN s PoE-I | kus | 2 |  | 0 |  |  |  | základní |  | 0 | 0 | 0 | 0 | 0 | 16 | K | 2 |  |  |  | ROZPOCET | 0 | 0 | 0 | 0 | 0 | 1 | 0 | 16 | 1135801631
76 | M | rmat008 | Dvoupásmový přístupový bod Wi-Fi 6, který pracuje na bezdrátových frekvencích 2.4 + 5 GHz (WiFi standardy: 802.11a/n/ac/ax. Nabízí celkovou agregovanou rychlost až 1,774 Gbps, podporuje MU-MIMO přenosy. Rozhraní: 1 × 10/100/1000 Mbps, LAN s PoE-In (802. | kus | 2 |  | 0 |  |  |  | základní |  | 0 | 0 | 0 | 0 | 0 | 32 | M | 2 |  |  |  | ROZPOCET | 0 | 0 | 0 | 0 | 0 | 1 | 0 | 16 | -511638951
77 | K | 742110041 | Montáž lišt elektroinstalačních vkládacích | m | 60 |  | 0 |  |  |  | základní |  | 0 | 0 | 0 | 0 | 0 | 16 | K | 2 |  |  |  | ROZPOCET | 0 | 0 | 0 | 0 | 0 | 1 | 0 | 16 | 1300831749
78 | M | 34571016.1 | lišta elektroinstalační hranatá bezhalogenová 40x40mm | m | 63 |  | 0 |  |  |  | základní |  | 0 | 0 | 0 | 0 | 0 | 32 | M | 2 |  |  |  | ROZPOCET | 0 | 0 | 0 | 0 | 0 | 1 | 0 | 16 | 1911020027
| VV |  | 60*1,05 "Přepočtené koeficientem množství |  | 63 | [13 empty] | VV | 2 | 2 | True | 0 | ROZPOCET
| VV |  | Součet |  | 63 | [13 empty] | VV | 2 | 4 | True | 1 | ROZPOCET
79 | K | 742124003 | Montáž kabelů datových FTP, UTP, STP pro vnitřní rozvody pevně | m | 650 |  | 0 |  |  |  | základní |  | 0 | 0 | 0 | 0 | 0 | 16 | K | 2 |  |  |  | ROZPOCET | 0 | 0 | 0 | 0 | 0 | 1 | 0 | 16 | 205343755
80 | M | RMAT0003 | Instalační kabel CAT6 UTP LSOH Dca-s2,d2,a1 305m/box | m | 780 |  | 0 |  |  |  | základní |  | 0 | 0 | 0 | 0 | 0 | 32 | M | 2 |  |  |  | ROZPOCET | 0 | 0 | 0 | 0 | 0 | 1 | 0 | 16 | 2006046466
| VV |  | 650*1,2 "Přepočtené koeficientem množství |  | 780 | [13 empty] | VV | 2 | 2 | True | 0 | ROZPOCET
| VV |  | Součet |  | 780 | [13 empty] | VV | 2 | 4 | True | 1 | ROZPOCET
81 | K | RMONTSLB010 | Montáž - Modulární celokovová svěrná spojka RJ45 Cat. 6A Cat. 7 STP , zařezávací | kus | 6 |  | 0 |  |  |  | základní |  | 0 | 0 | 0 | 0 | 0 | 16 | K | 2 |  |  |  | ROZPOCET | 0 | 0 | 0 | 0 | 0 | 1 | 0 | 16 | -678817927
82 | M | RMATSLB010 | Modulární clekovová svěrná spojka RJ45 Cat. 6A Cat. 7 STP , zařezávací | kus | 6 |  | 0 |  |  |  | základní |  | 0 | 0 | 0 | 0 | 0 | 32 | M | 2 |  |  |  | ROZPOCET | 0 | 0 | 0 | 0 | 0 | 1 | 0 | 16 | 1354084608
83 | K | RMONTSLB013 | Napojení nové kabeláže do datového rozvaděče budovy, měření, protokol, nastavení aktivních prvků. | kus | 1 |  | 0 |  |  |  | základní |  | 0 | 0 | 0 | 0 | 0 | 16 | K | 2 |  |  |  | ROZPOCET | 0 | 0 | 0 | 0 | 0 | 1 | 0 | 16 | -2076980914
| D | HZS | Hodinové zúčtovací sazby |  |  |  | 0 | [5 empty] | 0 |  | 0 |  | 0 | 4 | D | 0 |  |  |  | ROZPOCET | [6 empty] | 0
84 | K | HZS2231 | Hodinová zúčtovací sazba elektrikář (demontáže) | hod | 16 |  | 0 |  |  |  | základní |  | 0 | 0 | 0 | 0 | 0 | 262144 | K | 1 |  |  |  | ROZPOCET | 0 | 0 | 0 | 0 | 0 | 1 | 0 | 262144 | -396419153
85 | K | HZS2232 | Hodinová zúčtovací sazba elektrikář odborný (dohledání obvodů, napojení na stáv.obvody, úprava rozv. RS1-1np vč.materiálu) | hod | 20 |  | 0 |  |  |  | základní |  | 0 | 0 | 0 | 0 | 0 | 262144 | K | 1 |  |  |  | ROZPOCET | 0 | 0 | 0 | 0 | 0 | 1 | 0 | 262144 | 127775963
86 | K | HZS2491 | Hodinové zúčtovací sazby profesí PSV zednické výpomoci a pomocné práce PSV dělník zednických výpomocí | hod | 40 |  | 0 |  |  |  | základní |  | 0 | 0 | 0 | 0 | 0 | 262144 | K | 1 |  |  |  | ROZPOCET | 0 | 0 | 0 | 0 | 0 | 1 | 0 | 262144 | -1369139060

## 005 - Vedlejší rozpočtové...
[9 empty] | >> skryté sloupce << | [9 empty] | {2a37f494-c9d8-42be-ac66-c04f1aed0e51}
2
| KRYCÍ LIST SOUPISU PRACÍ | [8 empty] | v --- níže se nacházejí doplnkové a pomocné údaje k sestavám --- v | [8 empty] | False
Stavba:
ZŠ Husova I.-II. stupeň a spojovací chodba, Chodov
Objekt:
005 - Vedlejší rozpočtové náklady
| KSO: |  |  |  |  | CC-CZ:
| Místo: |  |  |  |  | Datum: | 5. 3. 2024
| Zadavatel: |  |  |  |  | IČ:
|  | Město Chodov |  |  |  | DIČ:
| Uchazeč: |  |  |  |  | IČ: | Vyplň údaj
|  | Vyplň údaj |  |  |  | DIČ: | Vyplň údaj
| Projektant: |  |  |  |  | IČ:
|  | P.Dindák, Staré Sedlo |  |  |  | DIČ:
| Zpracovatel: |  |  |  |  | IČ:
|  | Šimková Dita, K.Vary |  |  |  | DIČ:
Poznámka:
| Cena bez DPH | [5 empty] | 0
|  |  | Základ daně |  |  | Sazba daně | Výše daně
| DPH | základní | 0 |  |  | 21% | 0
|  | snížená | 0 |  |  | 12% | 0
|  | zákl. přenesená | 0 |  |  | 21% | 0
|  | sníž. přenesená | 0 |  |  | 12% | 0
|  | nulová | 0 |  |  | 0% | 0
| Cena s DPH |  |  | v | CZK |  | 0
| Projektant |  |  | Zpracovatel
| Datum a podpis: |  | Razítko | Datum a podpis: |  |  | Razítko
| Objednavatel |  |  | Uchazeč
| Datum a podpis: |  | Razítko | Datum a podpis: |  |  | Razítko
REKAPITULACE ČLENĚNÍ SOUPISU PRACÍ
Stavba:
ZŠ Husova I.-II. stupeň a spojovací chodba, Chodov
Objekt:
005 - Vedlejší rozpočtové náklady
Místo: | [5 empty] | Datum: | 5. 3. 2024
Zadavatel: |  |  | Město Chodov |  |  | Projektant: | P.Dindák, Staré Sedlo
Uchazeč: |  |  | Vyplň údaj |  |  | Zpracovatel: | Šimková Dita, K.Vary
Kód dílu - Popis | [6 empty] | Cena celkem [CZK]
Náklady ze soupisu prací | [6 empty] | 0 | [12 empty] | -1
| VRN - Vedlejší rozpočtové náklady | [5 empty] | 0
| VRN1 - Průzkumné, geodetické a projektové práce | [5 empty] | 0
| VRN3 - Zařízení staveniště | [5 empty] | 0
| VRN4 - Inženýrská činnost | [5 empty] | 0
| VRN9 - Ostatní náklady | [5 empty] | 0
SOUPIS PRACÍ
Stavba:
ZŠ Husova I.-II. stupeň a spojovací chodba, Chodov
Objekt:
005 - Vedlejší rozpočtové náklady
Místo: | [5 empty] | Datum: | 5. 3. 2024
Zadavatel: |  |  | Město Chodov |  |  | Projektant: | P.Dindák, Staré Sedlo
Uchazeč: |  |  | Vyplň údaj |  |  | Zpracovatel: | Šimková Dita, K.Vary
PČ | Typ | Kód | Popis | MJ | Množství | J.cena [CZK] | Cena celkem [CZK] | Cenová soustava |  |  | DPH | J. Nh [h] | Nh celkem [h] | J. hmotnost [t] | Hmotnost celkem [t] | J. suť [t] | Suť Celkem [t]
Náklady soupisu celkem | [6 empty] | 0 | [5 empty] | 0 |  | 0 |  | 0 |  | D | -1 | [7 empty] | 0
| D | VRN | Vedlejší rozpočtové náklady |  |  |  | 0 | [5 empty] | 0 |  | 0 |  | 0 | 5 | D | 0 | ROZPOCET | [6 empty] | 0
| D | VRN1 | Průzkumné, geodetické a projektové práce |  |  |  | 0 | [5 empty] | 0 |  | 0 |  | 0 | 5 | D | 1 | ROZPOCET | [6 empty] | 0
1 | K | 012002000 | Geodetické práce vč.vytyčení podzemních inženýrských sítí | Kč | 1 |  | 0 |  |  |  | základní |  | 0 | 0 | 0 | 0 | 0 | 1024 | K | 2 | ROZPOCET | 0 | 0 | 0 | 0 | 0 | 1 | 0 | 1024 | 1036442377
2 | K | 013254000 | Dokumentace skutečného provedení stavby | Kč | 1 |  | 0 |  |  |  | základní |  | 0 | 0 | 0 | 0 | 0 | 1024 | K | 2 | ROZPOCET | 0 | 0 | 0 | 0 | 0 | 1 | 0 | 1024 | 1307180474
3 | K | 013294000 | Ostatní dokumentace -dílenská, výrobní (dle zhotovotele) | Kč | 1 |  | 0 |  |  |  | základní |  | 0 | 0 | 0 | 0 | 0 | 1024 | K | 2 | ROZPOCET | 0 | 0 | 0 | 0 | 0 | 1 | 0 | 1024 | -130538830
| D | VRN3 | Zařízení staveniště |  |  |  | 0 | [5 empty] | 0 |  | 0 |  | 0 | 5 | D | 1 | ROZPOCET | [6 empty] | 0
4 | K | 030001000 | Zařízení staveniště | Kč | 1 |  | 0 |  |  |  | základní |  | 0 | 0 | 0 | 0 | 0 | 1024 | K | 2 | ROZPOCET | 0 | 0 | 0 | 0 | 0 | 1 | 0 | 1024 | -752245727
| D | VRN4 | Inženýrská činnost |  |  |  | 0 | [5 empty] | 0 |  | 0 |  | 0 | 5 | D | 1 | ROZPOCET | [6 empty] | 0
5 | K | 045002000 | Kompletační a koordinační činnost | Kč | 1 |  | 0 |  |  |  | základní |  | 0 | 0 | 0 | 0 | 0 | 1024 | K | 2 | ROZPOCET | 0 | 0 | 0 | 0 | 0 | 1 | 0 | 1024 | 1785616151
| D | VRN9 | Ostatní náklady |  |  |  | 0 | [5 empty] | 0 |  | 0 |  | 0 | 5 | D | 1 | ROZPOCET | [6 empty] | 0
6 | K | 094104000 | Náklady na opatření BOZP | Kč | 1 |  | 0 |  |  |  | základní |  | 0 | 0 | 0 | 0 | 0 | 1024 | K | 2 | ROZPOCET | 0 | 0 | 0 | 0 | 0 | 1 | 0 | 1024 | 1942629576