## Rozpočet
Pozice číslo | Název zařízení a Požadovaná minimální / maximální hodnota parametru | Počet kusů | Cena za 1 ks (Kč bez DPH) | Cena celkem (Kč bez DPH)
1 | přeložka splaškové kanalizace pod stavbou dle výkresu | 1 | 0 | 0
2 | potrubí KG SN10 DN160, délky 37 m | 1 | 0 | 0
3 | revizni plastová šachta DN 425 s pojezdným poklopem 40t | 1 | 0 | 0
4 | přeložka vodovodu pod stavbou dle výkresu | 1 | 0 | 0
5 | potrubí PE DN50, délky 34 m | 1 | 0 | 0
6 | chránička potrubí PE DN90, délky 34 m | 1 | 0 | 0
7 | přeložky elektrorozvodů pod stavbou dle výkresu | 1 | 0 | 0
8 | SR722/NKW2 rozpojovací skříň včetně jištění | 1 | 0 | 0
9 | SR822/NKW2 rozpojovací skříň včetně jištění | 1 | 0 | 0
10 | elektrický kabel AYKY 3X240 + 120, délky 81 m | 1 | 0 | 0
11 | chraníčka babelů AYKY, délky 81m, korugovaná černá 110 | 1 | 0 | 0
12 | elektrický kabel CYKY 4x35, délky 40 m | 1 | 0 | 0
13 | chraníčka babelů CYKY, délky 40 m, korugovaná černá 75 | 1 | 0 | 0
14 | vytýčení stávajících kabelů | 1 | 0 | 0
15 | zemnící pásovina + zemnící svorky (bal) | 4 | 0 | 0
16 | asfaltový beton tl. 100 mm v ploše 645 m2 | 1 | 0 | 0
17 | výkop trasy pro kabely k štěpkovači dle výkresu, hl. 1,3 m, délka 271 m | 1 | 0 | 0
18 | zapravení výkopu a zhutnění, spevněné plochy uvést do původního stavu | 1 | 0 | 0
19 | elektrický kabel AYKY 3X240 + 120, délka 2x 271 m | 1 | 0 | 0
20 | chraníčka babelů AYKY, délka 2x 271 m, korugovaná | 1 | 0 | 0
21 | SR 402/NKW2 rozpojovací skřín, včetně jištění | 2 | 0 | 0
22 | konteiner pro el. rozovodnu 4 x 2 m, výška min 2,8, vodotěsný, ventilovaný, vnitřní teplota 5°C až 35°C | 1 | 0 | 0
23 | zpevněná plocha pod konteinerem | 1 | 0 | 0
24 | zpevněná plocha a patky pod štěpkovačem, 30 m2, silniční beton C30/37 tl. 250 mm | 1 | 0 | 0
25 | zpevněná plocha skládky štepky , 65 m2. silniční beton C30/37 tl. 250 mm | 1 | 0 | 0
26 | abroll konteiner s plachtou pro převoz a uskladnění štepky, délka min 6,8 m, výška min 2,7 m, objem min 38 m3 | 2 | 0 | 0
27 | kompletní elektroinstalační práce, včetně uložení kabelů do výkopu a chrániček, revize | 1 | 0 | 0
28 | revize el. instalace | 2 | 0 | 0
29 | demontáž stavající kotelny | 1 | 0 | 0
Celkem (Kč bez DPH) |  |  |  | 0
přesné délky kabelů a tras nutno zaměřit před realizací, nutno připočíst rezervy na delku
v ceně přeložek zahrnuty stavební práce a stavební materiál dle výkresové dokumentace
v ceně staveních prací zahrnuty veškeré přesuny hmot