## Holubice
Položka č.: | Název a popis: | Typ: | Rozměr v mm: | MJ: | Počet ks: | Napětí: (V) | Příkon: [kW] | Připojení plyn : | Připojení ZTI: |  |  |  | Cena za | Cena celkem bez DPH:
[8 empty] | Příkon: [kW] | Upravená voda | Studená voda | Teplá voda | Odpad | MJ bez DPH:
HRUBÁ PŘÍPRAVA ZELENINY
101 | Pracovní stůl s dřezem | stávající |  | ks | 1 |  |  |  |  | x | x | x | - | -
101.1 | Vodovodní baterie | stávající |  | ks | 1 | [7 empty] | - | -
102 | Odpadkový koš | stávající |  | ks | 1 | [7 empty] | - | -
103 | Škrabka kořenové zeleniny | stávající |  | ks | 1 |  |  |  |  | x |  | x | - | -
SKLAD CHLAZENÝCH POTRAVIN
151 | Mrazicí skříň |  | 700x830x2120 | ks | 2 | 230 | 0.25 | [5 empty] | 0 | 0
nerezové provedení vnější i vnitřní, energetická třída B, klimatická třída 5, izolace min. 60 mm, min. teplotní rozsah -15/-24°C, užitný čistý objem min. 450l, ventilované chlazení, výparník umístěn mimo chladicí komoru, automatické odmrazování, min. 20 vlisovaných vsunů na GN 2/1, LED display, 4ks roštů součástí stroje
152 | Vozík manipulační, plošinový |  | 600x900x900 | ks | 1 | [7 empty] | 0 | 0
celonerezové provedení, 4 kolečka z toho 2 s brzdou, nosnost 200kg
153 | Chladicí skříň |  | 700x830x2120 | ks | 3 | 230 | 0.15 | [5 empty] | 0 | 0
nerezové provedení vnější i vnitřní, energetická třída A, klimatická třída 5, izolace min. 60 mm, min. teplotní rozsah -2/+8°C, užitný čistý objem min. 450l, ventilované chlazení, výparník umístěn mimo chladicí komoru, automatické odmrazování, min. 20 vlisovaných vsunů na GN 2/1, LED display, 4ks roštů součástí stroje
SUCHÝ SKLAD
201 | Regál čtyřpolicový |  | 1350xx600x1800 | ks | 1 | [7 empty] | 0 | 0
viz. samostatný technický standard nerezového nábytku
202 | Regál čtyřpolicový |  | 1100x600x1800 | ks | 3 | [7 empty] | 0 | 0
viz. samostatný technický standard nerezového nábytku
MYTÍ STOLNÍHO NÁDOBÍ
251 | Regál čtyřpolicový s posuvnými dvířky | stávající |  | ks | 1 | [7 empty] | - | -
252 | Regál čtyřpolicový | stávající |  | ks | 1 | [7 empty] | - | -
253 | Mycí stroj | stávající |  | ks | 1 | 400 | 11.42 |  |  | x |  | x | - | -
254 | Stůl s pojezdy na koše | stávající |  | ks | 1 | [7 empty] | - | -
255 | Nástěnný odsavač par | stávající |  | ks | 1 | [7 empty] | - | -
256 | Mycí stroj |  | 635x750x1520 | ks | 1 | 400 | 9.2 |  |  | x |  | x | 0 | 0
viz. samostatný technický standard - příloha výkazu výměr
256.1 | Úpravna vody |  | 270x440x640 | ks | 1 | 230 | 0.01 |  |  |  |  | x | 0 | 0
plně automatické objemově řízené změkčovací zařízení, bypass pro mixování upravené a neupravené vody, řídící jednotka, digitální displej, teplota vody max. 43°C
257 | Stůl s dřezem a prolisem desky | stávající |  | ks | 1 |  |  |  |  | x | x | x | - | -
257.1 | Baterie se sprchou | stávající |  | ks | 1 | [7 empty] | - | -
258 | Stůl na sběr špinavého nádobí | stávající |  | ks | 1 | [7 empty] | - | -
259 | Deska nerezová | stávající |  | ks | 1 | [7 empty] | - | -
PŘÍPRAVA MASA
301 | Stůl s dřezem | stávající |  | ks | 1 |  |  |  |  | x | x | x | - | -
301.1 | Vodovodní baterie | stávající |  | ks | 1 | [7 empty] | - | -
302 | Odpadkový koš | stávající |  | ks | 1 | [7 empty] | - | -
303 | Chladicí skříň, podstolová |  | 600x615x830 | ks | 1 | 230 | 0.15 | [5 empty] | 0 | 0
nerezové provedení, plné dveře, energetická třída C, klimatická třída 5, automatické odtávání, užitný objem 130l, 3 roštové nastavitelné police, zámek, samozavírací dveře, LED display s tlačítky
304 | Pracovní stůl se zásuvkou a policí | stávající |  | ks | 1 | [7 empty] | - | -
PŘÍPRAVA TĚSTA
351 | Pracovní stůl s dřevěnou deskou a policí | stávající |  | ks | 1 | [7 empty] | - | -
352 | Kuchyňský robot univerzální, 30l | stávající |  | ks | 1 | 400 | 0.75 | [5 empty] | - | -
MYTÍ PROVOZNÍHO NÁDOBÍ
401 | Stůl se dvěma dřezy a prolisem desky | stávající |  | ks | 1 |  |  |  |  | x | x | x | - | -
401.1 | Baterie se sprchou | stávající |  | ks | 1 | [7 empty] | - | -
402 | Pracovní stůl s policí | stávající |  | ks | 1 | [7 empty] | - | -
403 | Regál čtyřpolicový | stávající |  | ks | 1 | [7 empty] | - | -
PŘÍPRAVA ZELENINY A STUDENÉ KUCHYNĚ
451 | Pracovní stůl se zásuvkou a policí | stávající |  | ks | 1 | [7 empty] | - | -
452 | Stůl s dřezem | stávající |  | ks | 1 |  |  |  |  | x | x | x | - | -
452.1 | Vodovodní baterie | stávající |  | ks | 1 | [7 empty] | - | -
453 | Odpadkový koš | stávající |  | ks | 1 | [7 empty] | - | -
454 | Pracovní stůl | stávající |  | ks | 1 | [7 empty] | - | -
455 | Krouhač zeleniny | stávající |  | ks | 1 | 230 | 0.55 | [5 empty] | - | -
456 | Pracovní stůl | stávající |  | ks | 1 | [7 empty] | - | -
457 | Chladicí skříň, podstolová |  | 600x615x830 | ks | 1 | 230 | 0.15 | [5 empty] | 0 | 0
nerezové provedení, plné dveře, energetická třída C, klimatická třída 5, automatické odtávání, užitný objem 130l, 3 roštové nastavitelné police, zámek, samozavírací dveře, LED display s tlačítky
VARNA
501 | Vozík se zásuvy na GN | stávající |  | ks | 1 | [7 empty] | - | -
502 | Podstropní odsavač par | stávající |  | ks | 1 |  |  |  |  | x |  |  | - | -
503 | Sporák plynový |  | 800x920x250 | ks | 1 |  |  | 25 |  |  |  |  | 0 | 0
4 hořáky, celonerezové provedení těla zAISI 304, tloušťka plechu horní desky min 2 mm
503.1 | Podestavba pod sporák |  | 800x800x500 | ks | 1 | [7 empty] | 0 | 0
nerezová podestavba se spodní policí, 4 výškově stavitelné nohy
504 | Neutrální modul s napouštěcím ramínkem |  | 500x920x900 | ks | 1 |  |  |  |  | x |  |  | 0 | 0
nerezové, pouze na studenou vodu, montáž na neutrální modul, výška 700 mm
505 | Konvektomat elektrický, 10xGN1/1 |  | 850x775x1014 | ks | 1 | 400 | 18.9 |  |  | x |  | x | 0 | 0
viz. samostatný technický standard - příloha výkazu výměr
505.1 | Podstavec pod konvektomat se zásuvy na GN |  |  | ks | 1 | [7 empty] | 0 | 0
celonerezové provedení, výškově stavitelné nohy, 12 zásuvů na GN, bližší specifikace viz. samostatný technický standard nerezového nábytku
506 | Podlahový žlab | stávající |  | ks | 1 | [6 empty] | x | - | -
507 | Pracovní stůl s policí | stávající |  | ks | 1 | [7 empty] | - | -
508 | Multifunkční pánev elektrická, 100l |  | 1030x894x608 | ks | 1 | 400 | 27 |  |  | x |  | x | 0 | 0
viz. samostatný technický standard - příloha výkazu výměr
509 | Podlahový žlab | stávající |  | ks | 1 | [6 empty] | x | - | -
510 | Multifunkční varné zařízení, 100l |  | 1120x880x960 | ks | 1 | 400 | 27.5 |  |  | x |  | x | 0 | 0
viz. samostatný technický standard - příloha výkazu výměr
511 | Pracovní stůl s policí | stávající |  | ks | 1 | [7 empty] | - | -
VÝDEJ
551 | Vozík na tácy a příbory | stávající |  | ks | 1 | [7 empty] | - | -
552 | Pojezdová dráha na tácy | stávající |  | ks | 1 | [7 empty] | - | -
553 | Deska nerezová, výdejní | stávající |  | ks | 1 | [7 empty] | - | -
554 | Pracovní stůl s policí | stávající |  | ks | 1 | [7 empty] | - | -
555 | Pracovní stůl s policí | stávající |  | ks | 1 | [7 empty] | - | -
556 | Vozík vyhřívaný s policí, 4xGN1/1 |  | 1525x705x900 | ks | 1 | 230 | 2.8 | [5 empty] | 0 | 0
vozík z chromniklové oceli, 4 kolečka z toho 2 s brzdou, každá vana má samostatné vyhřívání topným tělesem a samostatný termostat pro regulaci teploty +30°C do 90°C, přívodní kabel 2m, trubkové madlo na dlouhé straně, odkládací police
557 | Vozík manipulační, 3 police | stávající |  | ks | 1 | [7 empty] | - | -
558 | Vozík na talíře vyhřívaný, 2 tubusy |  | 910x480x900 | ks | 1 | 230 | 1 | [5 empty] | 0 | 0
konstrukce z chromniklové oceli 18/10, 4 kolečka z toho 2 s brzdou, 2 šachty, kapacita 100 talířů, přívodní kabel 2m, trubkové madlo, odkládací zásuvka, regulovaný termostat pro nastavení teploty
559 | Regál čtyřpolicový | stávající |  | ks | 1 | [7 empty] | - | -
DOPRAVA A MONTÁŽ ZAŘÍZENÍ
XXX | Doprava zařízení na místo určení |  |  | ks | 1 | [7 empty] | 0 | 0
XXX | Demontáž a likvidace původního vybavení |  |  | ks | 1 | [7 empty] | 0 | 0
XXX | Rozmístění technologie dle projektové dokumentace |  |  | ks | 1 | [7 empty] | 0 | 0
XXX | Montáž zařízení dle pokynů stanovených výrobcem |  |  | ks | 1 | [7 empty] | 0 | 0
XXX | Zaškolení obsluhy |  |  | ks | 1 | [7 empty] | 0 | 0
Celkový investiční náklad z veřejně dostupných zdrojů bez DPH | [13 empty] | 0