## Rekapitulace stavby
Export Komplet | [28 empty] | 2.0 | [5 empty] | False | False | {a69c34ac-1152-4451-aaed-4ae070621e9a}
[20 empty] | >> skryté sloupce << | [13 empty] | 0,01 | 21
[34 empty] | 0,01 | 15
|  | REKAPITULACE STAVBY | [18 empty] | v --- níže se nacházejí doplnkové a pomocné údaje k sestavám --- v | [11 empty] | Návod na vyplnění | 0,001
|  | Kód: |  |  |  |  | 2021/07 | [25 empty] | Měnit lze pouze buňky se žlutým podbarvením! 1) na prvním listu Rekapitulace stavby vyplňte v sestavě a) Souhrnný list - údaje o Uchazeči (přenesou se do ostatních sestav i v jiných listech) b) Rekapitulace objektů - potřebné Ostatní náklady 2) na vybraných listech vyplňte v sestavě a) Krycí list - údaje o Uchazeči, pokud se liší od údajů o Uchazeči na Souhrnném listu (údaje se přenesou do ostatních sestav v daném listu) b) Rekapitulace rozpočtu - potřebné Ostatní náklady c) Celkové náklady za stavbu - ceny u položek - množství, pokud má žluté podbarvení - a v případě potřeby poznámku (ta je ve skrytém sloupci) | 0,01
|  | Stavba: |  |  |  |  | Cyklistická komunikace Romže | [26 empty] | 0,01
|  | KSO: | [13 empty] | CC-CZ: | [17 empty] | 0,01
|  | Místo: | [13 empty] | Datum: |  | 7. 7. 2022 | [15 empty] | 0,01
0,01
|  | Zadavatel: | [13 empty] | IČ: | [17 empty] | 0,01
|  |  | Město Konice | [12 empty] | DIČ: | [17 empty] | 0,01
0,01
|  | Uchazeč: | [13 empty] | IČ: |  | Vyplň údaj | [15 empty] | 0,01
|  |  | Vyplň údaj | [12 empty] | DIČ: |  | Vyplň údaj | [15 empty] | 0,01
False
|  | Projektant: | [13 empty] | IČ: | [17 empty] | False
|  |  | Projekce DS s.r.o. | [12 empty] | DIČ: | [17 empty] | True
0,01
|  | Zpracovatel: | [13 empty] | IČ: | [17 empty] | 0,01
[16 empty] | DIČ: | [17 empty] | True
Poznámka:
|  | Cena bez DPH | [13 empty] | 0
[8 empty] | Sazba daně |  |  | Základ daně |  |  |  |  | Výše daně
|  | DPH |  | základní |  |  |  | 21% |  |  | 0 |  |  |  |  | 0
|  |  |  | snížená |  |  |  | 15% |  |  | 0 |  |  |  |  | 0
|  |  |  | zákl. přenesená |  |  |  | 21% |  |  | 0 |  |  |  |  | 0
|  |  |  | sníž. přenesená |  |  |  | 15% |  |  | 0 |  |  |  |  | 0
|  |  |  | nulová |  |  |  | 0% |  |  | 0 |  |  |  |  | 0
|  | Cena s DPH | [6 empty] | v |  |  | CZK |  |  |  | 0
|  | Projektant | [11 empty] | Zpracovatel
|  | Datum a podpis: | [7 empty] | Razítko |  |  |  | Datum a podpis: |  |  | Razítko
|  | Objednavatel | [11 empty] | Uchazeč
|  | Datum a podpis: | [7 empty] | Razítko |  |  |  | Datum a podpis: |  |  | Razítko
REKAPITULACE OBJEKTŮ STAVBY A SOUPISŮ PRACÍ
| Kód: | [6 empty] | 2021/07
| Stavba: | [6 empty] | Cyklistická komunikace Romže
| Místo: | [13 empty] | Datum: |  | 7. 7. 2022
| Zadavatel: | [6 empty] | Město Konice | [6 empty] | Projektant: |  | Projekce DS s.r.o. |  |  |  | Informatívní údaje z listů zakázek
| Uchazeč: | [13 empty] | Zpracovatel:
| Kód |  |  |  | Popis | [7 empty] | Cena bez DPH [CZK] |  |  |  |  | Cena s DPH [CZK] | Typ |  | z toho Ostat. náklady [CZK] | DPH [CZK] | Normohodiny [h] | DPH základní [CZK] | DPH snížená [CZK] | DPH základní přenesená [CZK] | DPH snížená přenesená [CZK] | Základna DPH základní | Základna DPH snížená | Základna DPH zákl. přenesená | Základna DPH sníž. přenesená | Základna DPH nulová
| Náklady z rozpočtů | [11 empty] | 0 |  |  |  |  | 0 |  |  | 0 | 0 | 0 | 0 | 0 | 0 | 0 | 0 | 0 | 0 | 0 | 0 |  | D | 0 | ###NOIMPORT### | IMPORT | {a69c34ac-1152-4451-aaed-4ae070621e9a} | {00000000-0000-0000-0000-000000000000}
/ |  | 01 - úsek N |  |  |  | cyklostezka Čunín-Křemenec-Konice | [6 empty] | 0 |  |  |  |  | 0 | STA |  | 0 | 0 | 0 | 0 | 0 | 0 | 0 | 0 | 0 | 0 | 0 | 0 |  |  | 1 |  | IMPORT | {af5ca5aa-31f8-4af0-a516-e8180d212918} | {a69c34ac-1152-4451-aaed-4ae070621e9a} | 2
|  | 02 |  |  |  | úsek M - Čertovy rybníky | [6 empty] | 0 |  |  |  |  | 0 | STA |  | 0 | 0 | 0 | 0 | 0 | 0 | 0 | 0 | 0 | 0 | 0 | 0 |  | D | 1 | ###NOIMPORT### | IMPORT | {4287de28-3465-4ce5-9e72-688e06e1ab13} | {a69c34ac-1152-4451-aaed-4ae070621e9a} | 2
/ |  |  | 02.01 |  |  |  | Zpevněné plochy | [5 empty] | 0 |  |  |  |  | 0 | Soupis |  | 0 | 0 | 0 | 0 | 0 | 0 | 0 | 0 | 0 | 0 | 0 | 0 |  |  | 2 |  | IMPORT | {b266cd76-13df-47b2-973f-e1e3c259d0cc} | {4287de28-3465-4ce5-9e72-688e06e1ab13}
/ |  |  | 02.02 |  |  |  | Mostní objekt | [5 empty] | 0 |  |  |  |  | 0 | Soupis |  | 0 | 0 | 0 | 0 | 0 | 0 | 0 | 0 | 0 | 0 | 0 | 0 |  |  | 2 |  | IMPORT | {a7f136c8-03af-4e9d-b6fc-334e65beb3d1} | {4287de28-3465-4ce5-9e72-688e06e1ab13}
/ |  | 03 - úsek L |  |  |  | Pod Kozákem | [6 empty] | 0 |  |  |  |  | 0 | STA |  | 0 | 0 | 0 | 0 | 0 | 0 | 0 | 0 | 0 | 0 | 0 | 0 |  |  | 1 |  | IMPORT | {4795772a-0892-41ae-af16-237d2feb5488} | {a69c34ac-1152-4451-aaed-4ae070621e9a} | 2
/ |  | 04 |  |  |  | cyklostezka Maleny | [6 empty] | 0 |  |  |  |  | 0 | STA |  | 0 | 0 | 0 | 0 | 0 | 0 | 0 | 0 | 0 | 0 | 0 | 0 |  |  | 1 |  | IMPORT | {26307771-375a-41ba-81c4-35355fe839ef} | {a69c34ac-1152-4451-aaed-4ae070621e9a} | 2
|  | 05 - úsek K |  |  |  | lávka Stražisko | [6 empty] | 0 |  |  |  |  | 0 | STA |  | 0 | 0 | 0 | 0 | 0 | 0 | 0 | 0 | 0 | 0 | 0 | 0 |  | D | 1 | ###NOIMPORT### | IMPORT | {5354ba16-2749-41b3-b55c-4f039b8ebd47} | {a69c34ac-1152-4451-aaed-4ae070621e9a} | 2
/ |  |  | 05.01 |  |  |  | Zpevněné plochy | [5 empty] | 0 |  |  |  |  | 0 | Soupis |  | 0 | 0 | 0 | 0 | 0 | 0 | 0 | 0 | 0 | 0 | 0 | 0 |  |  | 2 |  | IMPORT | {c8116518-2d45-43da-8f98-4b270ac0999e} | {5354ba16-2749-41b3-b55c-4f039b8ebd47}
/ |  |  | 05.02 |  |  |  | Lávka | [5 empty] | 0 |  |  |  |  | 0 | Soupis |  | 0 | 0 | 0 | 0 | 0 | 0 | 0 | 0 | 0 | 0 | 0 | 0 |  |  | 2 |  | IMPORT | {bf0e5640-ae49-4190-8da4-5b11a5ad5505} | {5354ba16-2749-41b3-b55c-4f039b8ebd47}
/ |  | 07 - úsek I |  |  |  | účelová komunikaces Stražisko | [6 empty] | 0 |  |  |  |  | 0 | STA |  | 0 | 0 | 0 | 0 | 0 | 0 | 0 | 0 | 0 | 0 | 0 | 0 |  |  | 1 |  | IMPORT | {835b3b46-2048-47bd-b259-2117bac230e6} | {a69c34ac-1152-4451-aaed-4ae070621e9a} | 2
/ |  | 08 - úsek H |  |  |  | cyklostezka Ptenský Dvorek | [6 empty] | 0 |  |  |  |  | 0 | STA |  | 0 | 0 | 0 | 0 | 0 | 0 | 0 | 0 | 0 | 0 | 0 | 0 |  |  | 1 |  | IMPORT | {c985d2fb-5f15-41a4-b8da-c0d125946e00} | {a69c34ac-1152-4451-aaed-4ae070621e9a} | 2
/ |  | 09 - úsek G |  |  |  | cyklostezka Zdětín | [6 empty] | 0 |  |  |  |  | 0 | STA |  | 0 | 0 | 0 | 0 | 0 | 0 | 0 | 0 | 0 | 0 | 0 | 0 |  |  | 1 |  | IMPORT | {656498a6-d9ab-46fb-a324-1dd767694405} | {a69c34ac-1152-4451-aaed-4ae070621e9a} | 2

## 01 - úsek N - cyklostezka...
[9 empty] | >> skryté sloupce << | [9 empty] | {af5ca5aa-31f8-4af0-a516-e8180d212918} | [5 empty] | odkopávka | odkopávka | 2838,1 | 2
[19 empty] | 2 | [5 empty] | ornice | plocha ornice | 7839,5 | 2
| KRYCÍ LIST SOUPISU PRACÍ | [8 empty] | v --- níže se nacházejí doplnkové a pomocné údaje k sestavám --- v | [8 empty] | False | [5 empty] | svahování | svahování | 1766,7 | 2
[25 empty] | úsek_N1 | plocha úseku N1 | 2053,5 | 2
| Stavba: | [23 empty] | úsek_N2 | plocha úseku N2 | 3634,5 | 2
|  | Cyklistická komunikace Romže | [22 empty] | úsek_N3 | plocha úseku N3 | 961,4 | 2
| Objekt: | [23 empty] | zásyp | zásypy a násypy | 498,5 | 2
01 - úsek N - cyklostezka Čunín-Křemenec-Konice
| KSO: |  |  |  |  | CC-CZ:
| Místo: |  |  |  |  | Datum: | 7. 7. 2022
| Zadavatel: |  |  |  |  | IČ:
|  | Město Konice |  |  |  | DIČ:
| Uchazeč: |  |  |  |  | IČ: | Vyplň údaj
|  | Vyplň údaj |  |  |  | DIČ: | Vyplň údaj
| Projektant: |  |  |  |  | IČ:
|  | Projekce DS s.r.o. |  |  |  | DIČ:
| Zpracovatel: |  |  |  |  | IČ:
DIČ:
Poznámka:
| Cena bez DPH | [5 empty] | 0
|  |  | Základ daně |  |  | Sazba daně | Výše daně
| DPH | základní | 0 |  |  | 21% | 0
|  | snížená | 0 |  |  | 15% | 0
|  | zákl. přenesená | 0 |  |  | 21% | 0
|  | sníž. přenesená | 0 |  |  | 15% | 0
|  | nulová | 0 |  |  | 0% | 0
| Cena s DPH |  |  | v | CZK |  | 0
| Projektant |  |  | Zpracovatel
| Datum a podpis: |  | Razítko | Datum a podpis: |  |  | Razítko
| Objednavatel |  |  | Uchazeč
| Datum a podpis: |  | Razítko | Datum a podpis: |  |  | Razítko
REKAPITULACE ČLENĚNÍ SOUPISU PRACÍ
Stavba:
Cyklistická komunikace Romže
Objekt:
01 - úsek N - cyklostezka Čunín-Křemenec-Konice
Místo: | [5 empty] | Datum: | 7. 7. 2022
Zadavatel: |  |  | Město Konice |  |  | Projektant: | Projekce DS s.r.o.
Uchazeč: |  |  | Vyplň údaj |  |  | Zpracovatel:
Kód dílu - Popis | [6 empty] | Cena celkem [CZK]
Náklady ze soupisu prací | [6 empty] | 0 | [12 empty] | -1
| HSV - Práce a dodávky HSV | [5 empty] | 0
| 1 - Zemní práce | [5 empty] | 0
| 2 - Zakládání | [5 empty] | 0
| 3 - Svislé a kompletní konstrukce | [5 empty] | 0
| 5 - Komunikace pozemní | [5 empty] | 0
| 8 - Trubní vedení | [5 empty] | 0
| 9 - Ostatní konstrukce a práce, bourání | [5 empty] | 0
| 997 - Přesun sutě | [5 empty] | 0
| 998 - Přesun hmot | [5 empty] | 0
| PSV - Práce a dodávky PSV | [5 empty] | 0
| 741 - Elektroinstalace - silnoproud | [5 empty] | 0
SOUPIS PRACÍ
Stavba:
Cyklistická komunikace Romže
Objekt:
01 - úsek N - cyklostezka Čunín-Křemenec-Konice
Místo: | [5 empty] | Datum: | 7. 7. 2022
Zadavatel: |  |  | Město Konice |  |  | Projektant: | Projekce DS s.r.o.
Uchazeč: |  |  | Vyplň údaj |  |  | Zpracovatel:
PČ | Typ | Kód | Popis | MJ | Množství | J.cena [CZK] | Cena celkem [CZK] | Cenová soustava |  |  | DPH | J. Nh [h] | Nh celkem [h] | J. hmotnost [t] | Hmotnost celkem [t] | J. suť [t] | Suť Celkem [t]
Náklady soupisu celkem | [6 empty] | 0 | [5 empty] | 0 |  | 13194.5618 |  | 26.569 |  | D | -1 | [14 empty] | 0
| D | HSV | Práce a dodávky HSV |  |  |  | 0 | [5 empty] | 0 |  | 13194.5618 |  | 26.569 | 1 | D | 0 |  |  |  | ROZPOCET | [10 empty] | 0
| D | 1 | Zemní práce |  |  |  | 0 | [5 empty] | 0 |  | 0.053001 |  | 0 | 1 | D | 1 |  |  |  | ROZPOCET | [10 empty] | 0
1 | K | 121151123 | Sejmutí ornice plochy přes 500 m2 tl vrstvy do 200 mm strojně | m2 | 7839.5 |  | 0 |  |  |  | základní |  | 0 | 0 | 0 | 0 | 0 | 4 | K | 2 |  |  |  | ROZPOCET |  |  |  |  | 0 | 0 | 0 | 0 | 0 | 1 | 0 | 4 | -2126060335
| PP |  | Sejmutí ornice strojně při souvislé ploše přes 500 m2, tl. vrstvy do 200 mm | [15 empty] | PP | 2
| VV |  | "úsek N1" 481,9/0,2 |  | 2409.5 | [13 empty] | VV | 2 | 2 | True | 0 | ROZPOCET
| VV |  | "úsek N2" 720,4/0,2 |  | 3602 | [13 empty] | VV | 2 | 2 | True | 0 | ROZPOCET
| VV |  | "úsek N3" 365,6/0,2 |  | 1828 | [13 empty] | VV | 2 | 2 | True | 0 | ROZPOCET
| VV | ornice | Součet |  | 7839.5 | [13 empty] | VV | 2 | 4 | True | 1 | ROZPOCET
2 | K | 122251106 | Odkopávky a prokopávky nezapažené v hornině třídy těžitelnosti I skupiny 3 objem do 5000 m3 strojně | m3 | 2838.1 |  | 0 |  |  |  | základní |  | 0 | 0 | 0 | 0 | 0 | 4 | K | 2 |  |  |  | ROZPOCET |  |  |  |  | 0 | 0 | 0 | 0 | 0 | 1 | 0 | 4 | -608412700
| PP |  | Odkopávky a prokopávky nezapažené strojně v hornině třídy těžitelnosti I skupiny 3 přes 1 000 do 5 000 m3 | [15 empty] | PP | 2
| VV |  | "úsek N1" 1098,4 |  | 1098.4 | [13 empty] | VV | 2 | 2 | True | 0 | ROZPOCET
| VV |  | "úsek N2" 782,8 |  | 782.8 | [13 empty] | VV | 2 | 2 | True | 0 | ROZPOCET
| VV |  | "úsek N3" 943,3 |  | 943.3 | [13 empty] | VV | 2 | 2 | True | 0 | ROZPOCET
| VV |  | "propustky" 13,6 |  | 13.6 | [13 empty] | VV | 2 | 2 | True | 0 | ROZPOCET
| VV | odkopávka | Součet |  | 2838.1 | [13 empty] | VV | 2 | 4 | True | 1 | ROZPOCET
3 | K | 162751114 | Vodorovné přemístění přes 6 000 do 7000 m asf. recyklátu | m3 | 462.96 |  | 0 |  |  |  | základní |  | 0 | 0 | 0 | 0 | 0 | 4 | K | 2 |  |  |  | ROZPOCET |  |  |  |  | 0 | 0 | 0 | 0 | 0 | 1 | 0 | 4 | -1718984486
| PP |  | Vodorovné přemístění asfaltového recyklátu na obvyklém dopravním prostředku, bez naložení, avšak se složením vzdálenost přes 6 000 do 7 000 m | [15 empty] | PP | 2
| VV |  | "1 m2 => 2,16 t" | [15 empty] | VV | 2 | 1 | True | 0 | ROZPOCET
| VV |  | 999,994/2,16 |  | 462.96 | [13 empty] | VV | 2 | 2 | True | 1 | ROZPOCET
4 | K | 162751117 | Vodorovné přemístění přes 9 000 do 10000 m výkopku/sypaniny z horniny třídy těžitelnosti I skupiny 1 až 3 - recyklační centrum Prostějov, 27 km | m3 | 3730.83 |  | 0 |  |  |  | základní |  | 0 | 0 | 0 | 0 | 0 | 4 | K | 2 |  |  |  | ROZPOCET |  |  |  |  | 0 | 0 | 0 | 0 | 0 | 1 | 0 | 4 | -946859516
| PP |  | Vodorovné přemístění výkopku nebo sypaniny po suchu na obvyklém dopravním prostředku, bez naložení výkopku, avšak se složením bez rozhrnutí z horniny třídy těžitelnosti I skupiny 1 až 3 na vzdálenost přes 9 000 do 10 000 m - recyklační centrum Prostějov, 27 km | [15 empty] | PP | 2
| VV |  | odkopávka |  | 2838.1 | [13 empty] | VV | 2 | 2 | True | 0 | ROZPOCET
| VV |  | -svahování*0,1 |  | -176.67 | [13 empty] | VV | 2 | 2 | True | 0 | ROZPOCET
| VV |  | -zásyp |  | -498.5 | [13 empty] | VV | 2 | 2 | True | 0 | ROZPOCET
| VV |  | Mezisoučet |  | 2162.93 | [13 empty] | VV | 2 | 3 | True | 0 | ROZPOCET
| VV |  | ornice*0,2 |  | 1567.9 | [13 empty] | VV | 2 | 2 | True | 0 | ROZPOCET
| VV |  | Součet |  | 3730.83 | [13 empty] | VV | 2 | 4 | True | 1 | ROZPOCET
5 | K | 162751119 | Příplatek k vodorovnému přemístění výkopku/sypaniny z horniny třídy těžitelnosti I skupiny 1 až 3 ZKD 1000 m přes 10000 m | m3 | 63424.11 |  | 0 |  |  |  | základní |  | 0 | 0 | 0 | 0 | 0 | 4 | K | 2 |  |  |  | ROZPOCET |  |  |  |  | 0 | 0 | 0 | 0 | 0 | 1 | 0 | 4 | 767362623
| PP |  | Vodorovné přemístění výkopku nebo sypaniny po suchu na obvyklém dopravním prostředku, bez naložení výkopku, avšak se složením bez rozhrnutí z horniny třídy těžitelnosti I skupiny 1 až 3 na vzdálenost Příplatek k ceně za každých dalších i započatých 1 000 m | [15 empty] | PP | 2
| VV |  | odkopávka |  | 2838.1 | [13 empty] | VV | 2 | 2 | True | 0 | ROZPOCET
| VV |  | -svahování*0,1 |  | -176.67 | [13 empty] | VV | 2 | 2 | True | 0 | ROZPOCET
| VV |  | -zásyp |  | -498.5 | [13 empty] | VV | 2 | 2 | True | 0 | ROZPOCET
| VV |  | Mezisoučet |  | 2162.93 | [13 empty] | VV | 2 | 3 | True | 0 | ROZPOCET
| VV |  | ornice*0,2 |  | 1567.9 | [13 empty] | VV | 2 | 2 | True | 0 | ROZPOCET
| VV |  | Součet |  | 3730.83 | [13 empty] | VV | 2 | 4 | True | 1 | ROZPOCET
| VV |  | 3730,83*17 'Přepočtené koeficientem množství |  | 63424.11 | [13 empty] | VV | 2 | 2 | False | 1 | ROZPOCET
6 | K | 171151103 | Uložení sypaniny z hornin soudržných do násypů zhutněných strojně | m3 | 498.5 |  | 0 |  |  |  | základní |  | 0 | 0 | 0 | 0 | 0 | 4 | K | 2 |  |  |  | ROZPOCET |  |  |  |  | 0 | 0 | 0 | 0 | 0 | 1 | 0 | 4 | 1188779893
| PP |  | Uložení sypanin do násypů strojně s rozprostřením sypaniny ve vrstvách a s hrubým urovnáním zhutněných z hornin soudržných jakékoliv třídy těžitelnosti | [15 empty] | PP | 2
| VV |  | "násypy a zásypy" | [15 empty] | VV | 2 | 1 | True | 0 | ROZPOCET
| VV |  | "úsek N1" 217,6 |  | 217.6 | [13 empty] | VV | 2 | 2 | True | 0 | ROZPOCET
| VV |  | "úsek N2" 187,4 |  | 187.4 | [13 empty] | VV | 2 | 2 | True | 0 | ROZPOCET
| VV |  | "úsek N3" 93,5 |  | 93.5 | [13 empty] | VV | 2 | 2 | True | 0 | ROZPOCET
| VV | zásyp | Součet |  | 498.5 | [13 empty] | VV | 2 | 4 | True | 1 | ROZPOCET
7 | K | 181411123 | Založení lučního trávníku výsevem pl do 1000 m2 ve svahu přes 1:2 do 1:1 | m2 | 1766.7 |  | 0 |  |  |  | základní |  | 0 | 0 | 0 | 0 | 0 | 4 | K | 2 |  |  |  | ROZPOCET |  |  |  |  | 0 | 0 | 0 | 0 | 0 | 1 | 0 | 4 | 29335482
| PP |  | Založení trávníku na půdě předem připravené plochy do 1000 m2 výsevem včetně utažení lučního na svahu přes 1:2 do 1:1 | [15 empty] | PP | 2
| VV |  | "úsek N1" 709,4 |  | 709.4 | [13 empty] | VV | 2 | 2 | True | 0 | ROZPOCET
| VV |  | "úsek N2" 630,4 |  | 630.4 | [13 empty] | VV | 2 | 2 | True | 0 | ROZPOCET
| VV |  | "úsek N3" 426,9 |  | 426.9 | [13 empty] | VV | 2 | 2 | True | 0 | ROZPOCET
| VV |  | Součet |  | 1766.7 | [13 empty] | VV | 2 | 4 | True | 1 | ROZPOCET
8 | M | 00572474 | osivo směs travní krajinná-svahová | kg | 53.001 |  | 0 |  |  |  | základní |  | 0 | 0.001 | 0.053001 | 0 | 0 | 8 | M | 2 |  |  |  | ROZPOCET |  |  |  |  | 0 | 0 | 0 | 0 | 0 | 1 | 0 | 4 | 594636632
| PP |  | osivo směs travní krajinná-svahová | [15 empty] | PP | 2
| VV |  | 1766,7*0,03 'Přepočtené koeficientem množství |  | 53.001 | [13 empty] | VV | 2 | 2 | False | 1 | ROZPOCET
9 | K | 181951112 | Úprava pláně v hornině třídy těžitelnosti I skupiny 1 až 3 se zhutněním strojně | m2 | 8311.75 |  | 0 |  |  |  | základní |  | 0 | 0 | 0 | 0 | 0 | 4 | K | 2 |  |  |  | ROZPOCET |  |  |  |  | 0 | 0 | 0 | 0 | 0 | 1 | 0 | 4 | 1336905095
| PP |  | Úprava pláně vyrovnáním výškových rozdílů strojně v hornině třídy těžitelnosti I, skupiny 1 až 3 se zhutněním | [15 empty] | PP | 2
| VV |  | úsek_N1 |  | 2053.5 | [13 empty] | VV | 2 | 2 | True | 0 | ROZPOCET
| VV |  | úsek_N2 |  | 3634.5 | [13 empty] | VV | 2 | 2 | True | 0 | ROZPOCET
| VV |  | úsek_N3 |  | 961.4 | [13 empty] | VV | 2 | 2 | True | 0 | ROZPOCET
| VV |  | Součet |  | 6649.4 | [13 empty] | VV | 2 | 4 | True | 1 | ROZPOCET
| VV |  | 6649,4*1,25 'Přepočtené koeficientem množství |  | 8311.75 | [13 empty] | VV | 2 | 2 | False | 1 | ROZPOCET
10 | K | 182251101 | Svahování násypů strojně | m2 | 1766.7 |  | 0 |  |  |  | základní |  | 0 | 0 | 0 | 0 | 0 | 4 | K | 2 |  |  |  | ROZPOCET |  |  |  |  | 0 | 0 | 0 | 0 | 0 | 1 | 0 | 4 | 119061092
| PP |  | Svahování trvalých svahů do projektovaných profilů strojně s potřebným přemístěním výkopku při svahování násypů v jakékoliv hornině | [15 empty] | PP | 2
| VV |  | "úsek N1" 709,4 |  | 709.4 | [13 empty] | VV | 2 | 2 | True | 0 | ROZPOCET
| VV |  | "úsek N2" 630,4 |  | 630.4 | [13 empty] | VV | 2 | 2 | True | 0 | ROZPOCET
| VV |  | "úsek N3" 426,9 |  | 426.9 | [13 empty] | VV | 2 | 2 | True | 0 | ROZPOCET
| VV | svahování | Součet |  | 1766.7 | [13 empty] | VV | 2 | 4 | True | 1 | ROZPOCET
| D | 2 | Zakládání |  |  |  | 0 | [5 empty] | 0 |  | 2397.1234 |  | 0 | 1 | D | 1 |  |  |  | ROZPOCET | [10 empty] | 0
11 | K | 211531111 | Výplň odvodňovacích žeber nebo trativodů kamenivem hrubým drceným frakce 16 až 32 mm | m3 | 231.855 |  | 0 |  |  |  | základní |  | 0 | 1.63 | 377.9237 | 0 | 0 | 4 | K | 2 |  |  |  | ROZPOCET |  |  |  |  | 0 | 0 | 0 | 0 | 0 | 1 | 0 | 4 | 2025215214
| PP |  | Výplň kamenivem do rýh odvodňovacích žeber nebo trativodů bez zhutnění, s úpravou povrchu výplně kamenivem hrubým drceným frakce 16 až 62 mm | [15 empty] | PP | 2
| VV |  | "úsek N1" 480*0,142 |  | 68.16 | [13 empty] | VV | 2 | 2 | True | 0 | ROZPOCET
| VV |  | "úsek N2" 1152,78*0,142 |  | 163.695 | [13 empty] | VV | 2 | 2 | True | 0 | ROZPOCET
| VV |  | Součet |  | 231.855 | [13 empty] | VV | 2 | 4 | True | 1 | ROZPOCET
12 | K | 211971121 | Zřízení opláštění žeber nebo trativodů geotextilií v rýze nebo zářezu sklonu přes 1:2 š do 2,5 m | m2 | 3102.282 |  | 0 |  |  |  | základní |  | 0 | 0.00031 | 0.96171 | 0 | 0 | 4 | K | 2 |  |  |  | ROZPOCET |  |  |  |  | 0 | 0 | 0 | 0 | 0 | 1 | 0 | 4 | -1502233379
| PP |  | Zřízení opláštění výplně z geotextilie odvodňovacích žeber nebo trativodů v rýze nebo zářezu se stěnami svislými nebo šikmými o sklonu přes 1:2 při rozvinuté šířce opláštění do 2,5 m | [15 empty] | PP | 2
| VV |  | "úsek N1" 480*1,9 |  | 912 | [13 empty] | VV | 2 | 2 | True | 0 | ROZPOCET
| VV |  | "úsek N2" 1152,78*1,9 |  | 2190.282 | [13 empty] | VV | 2 | 2 | True | 0 | ROZPOCET
| VV |  | Součet |  | 3102.282 | [13 empty] | VV | 2 | 4 | True | 1 | ROZPOCET
13 | M | 69311068 | geotextilie netkaná separační, ochranná, filtrační, drenážní PP 300g/m2 | m2 | 3674.653 |  | 0 |  |  |  | základní |  | 0 | 0.0003 | 1.1024 | 0 | 0 | 8 | M | 2 |  |  |  | ROZPOCET |  |  |  |  | 0 | 0 | 0 | 0 | 0 | 1 | 0 | 4 | -737825101
| PP |  | geotextilie netkaná separační, ochranná, filtrační, drenážní PP 300g/m2 | [15 empty] | PP | 2
| VV |  | 3102,282*1,1845 'Přepočtené koeficientem množství |  | 3674.653 | [13 empty] | VV | 2 | 2 | False | 1 | ROZPOCET
14 | K | 212752101 | Trativod z drenážních trubek korugovaných PE-HD SN 4 perforace 360° včetně lože otevřený výkop DN 100 pro liniové stavby | m | 1632.78 |  | 0 |  |  |  | základní |  | 0 | 0.20469 | 334.2137 | 0 | 0 | 4 | K | 2 |  |  |  | ROZPOCET |  |  |  |  | 0 | 0 | 0 | 0 | 0 | 1 | 0 | 4 | 1100782620
| PP |  | Trativody z drenážních trubek pro liniové stavby a komunikace se zřízením štěrkového lože pod trubky a s jejich obsypem v otevřeném výkopu trubka korugovaná sendvičová PE-HD SN 4 celoperforovaná 360° DN 100 | [15 empty] | PP | 2
| VV |  | "úsek N1" 480 |  | 480 | [13 empty] | VV | 2 | 2 | True | 0 | ROZPOCET
| VV |  | "úsek N2" 1152,78 |  | 1152.78 | [13 empty] | VV | 2 | 2 | True | 0 | ROZPOCET
| VV |  | Součet |  | 1632.78 | [13 empty] | VV | 2 | 4 | True | 1 | ROZPOCET
15 | K | 213131111 | Stabilizace základové spáry zřízením vrstvy z geobuněk z PE | m2 | 2964.75 |  | 0 |  |  |  | základní |  | 0 | 0.00044 | 1.3045 | 0 | 0 | 4 | K | 2 |  |  |  | ROZPOCET |  |  |  |  | 0 | 0 | 0 | 0 | 0 | 1 | 0 | 4 | 1459028843
| PP |  | Stabilizace základové spáry zřízením vrstvy z geobuněk z polyetylenu | [15 empty] | PP | 2
| VV |  | "úsek N1" 972,5*1,25 |  | 1215.625 | [13 empty] | VV | 2 | 2 | True | 0 | ROZPOCET
| VV |  | "úsek N2" 437,9*1,25 |  | 547.375 | [13 empty] | VV | 2 | 2 | True | 0 | ROZPOCET
| VV |  | "úsek N3" 961,4*1,25 |  | 1201.75 | [13 empty] | VV | 2 | 2 | True | 0 | ROZPOCET
| VV |  | Součet |  | 2964.75 | [13 empty] | VV | 2 | 4 | True | 1 | ROZPOCET
16 | M | 69321019 | geobuňky z perforovaných pásů HDPE počet buněk do 10/m2 v 200mm | m2 | 3261.225 |  | 0 |  |  |  | základní |  | 0 | 0.024 | 78.2694 | 0 | 0 | 8 | M | 2 |  |  |  | ROZPOCET |  |  |  |  | 0 | 0 | 0 | 0 | 0 | 1 | 0 | 4 | 1286288441
| PP |  | geobuňky z perforovaných pásů HDPE počet buněk do 10/m2 v 200mm | [15 empty] | PP | 2
| VV |  | 2964,75*1,1 'Přepočtené koeficientem množství |  | 3261.225 | [13 empty] | VV | 2 | 2 | False | 1 | ROZPOCET
17 | K | 213131712 | Provedení zásypu geobuněk tl přes 200 mm pro stabilizaci základové spáry | m2 | 3011 |  | 0 |  |  |  | základní |  | 0 | 0 | 0 | 0 | 0 | 4 | K | 2 |  |  |  | ROZPOCET |  |  |  |  | 0 | 0 | 0 | 0 | 0 | 1 | 0 | 4 | 2142626117
| PP |  | Stabilizace základové spáry zřízením vrstvy z geobuněk provedení zásypu geobuněk včetně krycí vrstvy tl. 100 mm celková tl. vrstvy přes 200 mm | [15 empty] | PP | 2
| VV |  | "úsek N1" 972,5*1,25 |  | 1215.625 | [13 empty] | VV | 2 | 2 | True | 0 | ROZPOCET
| VV |  | "úsek N2" 474,9*1,25 |  | 593.625 | [13 empty] | VV | 2 | 2 | True | 0 | ROZPOCET
| VV |  | "úsek N3" 961,4*1,25 |  | 1201.75 | [13 empty] | VV | 2 | 2 | True | 0 | ROZPOCET
| VV |  | Součet |  | 3011 | [13 empty] | VV | 2 | 4 | True | 1 | ROZPOCET
18 | M | 58344197 | štěrkodrť frakce 0/63 | t | 1600.648 |  | 0 |  |  |  | základní |  | 0 | 1 | 1600.648 | 0 | 0 | 8 | M | 2 |  |  |  | ROZPOCET |  |  |  |  | 0 | 0 | 0 | 0 | 0 | 1 | 0 | 4 | -211825197
| PP |  | štěrkodrť frakce 0/63 | [15 empty] | PP | 2
| VV |  | 602,2*2,658 'Přepočtené koeficientem množství |  | 1600.648 | [13 empty] | VV | 2 | 2 | False | 1 | ROZPOCET
19 | K | 213141111 | Zřízení vrstvy z geotextilie v rovině nebo ve sklonu do 1:5 š do 3 m | m2 | 5929.5 |  | 0 |  |  |  | základní |  | 0 | 0.0001 | 0.59295 | 0 | 0 | 4 | K | 2 |  |  |  | ROZPOCET |  |  |  |  | 0 | 0 | 0 | 0 | 0 | 1 | 0 | 4 | 186341108
| PP |  | Zřízení vrstvy z geotextilie filtrační, separační, odvodňovací, ochranné, výztužné nebo protierozní v rovině nebo ve sklonu do 1:5, šířky do 3 m | [15 empty] | PP | 2
| VV |  | "úsek N1" (2*972,5)*1,25 |  | 2431.25 | [13 empty] | VV | 2 | 2 | True | 0 | ROZPOCET
| VV |  | "úsek N2" (2*437,9)*1,25 |  | 1094.75 | [13 empty] | VV | 2 | 2 | True | 0 | ROZPOCET
| VV |  | "úsek N3" (2*961,4)*1,25 |  | 2403.5 | [13 empty] | VV | 2 | 2 | True | 0 | ROZPOCET
| VV |  | Součet |  | 5929.5 | [13 empty] | VV | 2 | 4 | True | 1 | ROZPOCET
20 | M | 69311068_ | geotextilie netkaná separační, ochranná, filtrační, drenážní PP 300g/m2 | m2 | 7023.493 |  | 0 |  |  |  | základní |  | 0 | 0.0003 | 2.107 | 0 | 0 | 8 | M | 2 |  |  |  | ROZPOCET |  |  |  |  | 0 | 0 | 0 | 0 | 0 | 1 | 0 | 4 | -1507427065
| PP |  | geotextilie netkaná separační, ochranná, filtrační, drenážní PP 300g/m2 | [15 empty] | PP | 2
| VV |  | 5929,5*1,1845 'Přepočtené koeficientem množství |  | 7023.493 | [13 empty] | VV | 2 | 2 | False | 1 | ROZPOCET
| D | 3 | Svislé a kompletní konstrukce |  |  |  | 0 | [5 empty] | 0 |  | 13.0783 |  | 0 | 1 | D | 1 |  |  |  | ROZPOCET | [10 empty] | 0
21 | K | 321213345 | Zdivo nadzákladové z lomového kamene vodních staveb obkladní s vyspárováním - odláždění vtoku a výtoku | m3 | 4.2 |  | 0 |  |  |  | základní |  | 0 | 3.1139 | 13.0783 | 0 | 0 | 4 | K | 2 |  |  |  | ROZPOCET |  |  |  |  | 0 | 0 | 0 | 0 | 0 | 1 | 0 | 4 | 2018933172
| PP |  | Zdivo nadzákladové z lomového kamene vodních staveb přehrad, jezů a plavebních komor, spodní stavby vodních elektráren, odběrných věží a výpustných zařízení, opěrných zdí, šachet, šachtic a ostatních konstrukcí obkladní z lomového kamene lomařsky upraveného s vyspárováním, na cementovou maltu | [15 empty] | PP | 2
| VV |  | "propustek DN 300 - km 0,326 05" 2*(1,0*1,0)*0,3 |  | 0.6 | [13 empty] | VV | 2 | 2 | True | 0 | ROZPOCET
| VV |  | "propustek DN 800 - km 01,017 98" 2*(3,0*2,0)*0,3 |  | 3.6 | [13 empty] | VV | 2 | 2 | True | 0 | ROZPOCET
| VV |  | Součet |  | 4.2 | [13 empty] | VV | 2 | 4 | True | 1 | ROZPOCET
| D | 5 | Komunikace pozemní |  |  |  | 0 | [5 empty] | 0 |  | 10720.1297 |  | 0 | 1 | D | 1 |  |  |  | ROZPOCET | [10 empty] | 0
22 | K | 561061121 | Zřízení podkladu ze zeminy upravené vápnem, cementem, směsnými pojivy tl přes 350 do 400 mm pl přes 1000 do 5000 m2 | m2 | 631.25 |  | 0 |  |  |  | základní |  | 0 | 0 | 0 | 0 | 0 | 4 | K | 2 |  |  |  | ROZPOCET |  |  |  |  | 0 | 0 | 0 | 0 | 0 | 1 | 0 | 4 | 263650882
| PP |  | Zřízení podkladu ze zeminy upravené hydraulickými pojivy vápnem, cementem nebo směsnými pojivy (materiál ve specifikaci) s rozprostřením, promísením, vlhčením, zhutněním a ošetřením vodou plochy přes 1 000 do 5 000 m2, tloušťka po zhutnění přes 350 do 400 mm | [15 empty] | PP | 2
| VV |  | "úsek N1" 505*1,25 |  | 631.25 | [13 empty] | VV | 2 | 2 | True | 1 | ROZPOCET
23 | K | 561081121 | Zřízení podkladu ze zeminy upravené vápnem, cementem, směsnými pojivy tl přes 450 do 500 mm pl přes 1000 do 5000 m2 | m2 | 2251.375 |  | 0 |  |  |  | základní |  | 0 | 0 | 0 | 0 | 0 | 4 | K | 2 |  |  |  | ROZPOCET |  |  |  |  | 0 | 0 | 0 | 0 | 0 | 1 | 0 | 4 | -1052665512
| PP |  | Zřízení podkladu ze zeminy upravené hydraulickými pojivy vápnem, cementem nebo směsnými pojivy (materiál ve specifikaci) s rozprostřením, promísením, vlhčením, zhutněním a ošetřením vodou plochy přes 1 000 do 5 000 m2, tloušťka po zhutnění přes 450 do 500 mm | [15 empty] | PP | 2
| VV |  | "úsek N1" 575*1,25 |  | 718.75 | [13 empty] | VV | 2 | 2 | True | 0 | ROZPOCET
| VV |  | "úsek N2" 1226,1*1,25 |  | 1532.625 | [13 empty] | VV | 2 | 2 | True | 0 | ROZPOCET
| VV |  | Součet |  | 2251.375 | [13 empty] | VV | 2 | 4 | True | 1 | ROZPOCET
24 | M | 58591003 | pojivo hydraulické pro stabilizaci zeminy 70% vápna - dávkování 3% | t | 74.181 |  | 0 |  |  |  | základní |  | 0 | 1 | 74.181 | 0 | 0 | 8 | M | 2 |  |  |  | ROZPOCET |  |  |  |  | 0 | 0 | 0 | 0 | 0 | 1 | 0 | 4 | 268491630
| PP |  | pojivo hydraulické pro stabilizaci zeminy 70% vápna | [15 empty] | PP | 2
| VV |  | 1399,65*0,053 'Přepočtené koeficientem množství |  | 74.181 | [13 empty] | VV | 2 | 2 | False | 1 | ROZPOCET
25 | K | 569831111 | Zpevnění krajnic štěrkodrtí tl 100 mm | m2 | 1325.175 |  | 0 |  |  |  | základní |  | 0 | 0.23 | 304.7903 | 0 | 0 | 4 | K | 2 |  |  |  | ROZPOCET |  |  |  |  | 0 | 0 | 0 | 0 | 0 | 1 | 0 | 4 | 2061925017
| PP |  | Zpevnění krajnic nebo komunikací pro pěší s rozprostřením a zhutněním, po zhutnění štěrkodrtí tl. 100 mm | [15 empty] | PP | 2
| VV |  | "úsek N1" 0,25*(866,7+871,8) |  | 434.625 | [13 empty] | VV | 2 | 2 | True | 0 | ROZPOCET
| VV |  | "úsek N2" 0,25*(1307,0+1310,7) |  | 654.425 | [13 empty] | VV | 2 | 2 | True | 0 | ROZPOCET
| VV |  | "úsek N3" 0,25*(470,1+474,4) |  | 236.125 | [13 empty] | VV | 2 | 2 | True | 0 | ROZPOCET
| VV |  | Součet |  | 1325.175 | [13 empty] | VV | 2 | 4 | True | 1 | ROZPOCET
26 | K | 577143111 | Asfaltový beton vrstva obrusná ACO 8 (ABJ) tl 40 mm š do 3 m z nemodifikovaného asfaltu | m2 | 6649.4 |  | 0 |  |  |  | základní |  | 0 | 0.12966 | 862.1612 | 0 | 0 | 4 | K | 2 |  |  |  | ROZPOCET |  |  |  |  | 0 | 0 | 0 | 0 | 0 | 1 | 0 | 4 | 1140767179
| PP |  | Asfaltový beton vrstva obrusná ACO 8 (ABJ) s rozprostřením a se zhutněním z nemodifikovaného asfaltu v pruhu šířky do 3 m, po zhutnění tl. 40 mm | [15 empty] | PP | 2
| VV | úsek_N1 | "úsek N1" 2053,5 |  | 2053.5 | [13 empty] | VV | 2 | 2 | True | 0 | ROZPOCET
| VV | úsek_N2 | "úsek N2" 3634,5 |  | 3634.5 | [13 empty] | VV | 2 | 2 | True | 0 | ROZPOCET
| VV | úsek_N3 | "úsek N3" 961,4 |  | 961.4 | [13 empty] | VV | 2 | 2 | True | 0 | ROZPOCET
| VV |  | Součet |  | 6649.4 | [13 empty] | VV | 2 | 4 | True | 1 | ROZPOCET
27 | K | 573231108 | Postřik živičný spojovací ze silniční emulze v množství 0,50 kg/m2 | m2 | 7314.34 |  | 0 |  |  |  | základní |  | 0 | 0.00051 | 3.7303 | 0 | 0 | 4 | K | 2 |  |  |  | ROZPOCET |  |  |  |  | 0 | 0 | 0 | 0 | 0 | 1 | 0 | 4 | -850129426
| PP |  | Postřik spojovací PS bez posypu kamenivem ze silniční emulze, v množství 0,50 kg/m2 | [15 empty] | PP | 2
| VV |  | úsek_N1 |  | 2053.5 | [13 empty] | VV | 2 | 2 | True | 0 | ROZPOCET
| VV |  | úsek_N2 |  | 3634.5 | [13 empty] | VV | 2 | 2 | True | 0 | ROZPOCET
| VV |  | úsek_N3 |  | 961.4 | [13 empty] | VV | 2 | 2 | True | 0 | ROZPOCET
| VV |  | Součet |  | 6649.4 | [13 empty] | VV | 2 | 4 | True | 1 | ROZPOCET
| VV |  | 6649,4*1,1 'Přepočtené koeficientem množství |  | 7314.34 | [13 empty] | VV | 2 | 2 | False | 1 | ROZPOCET
28 | K | 565135111 | Asfaltový beton vrstva podkladní ACP 16 (obalované kamenivo OKS) tl 60 mm š do 3 m | m2 | 7314.34 |  | 0 |  |  |  | základní |  | 0 | 0.13188 | 964.6152 | 0 | 0 | 4 | K | 2 |  |  |  | ROZPOCET |  |  |  |  | 0 | 0 | 0 | 0 | 0 | 1 | 0 | 4 | 1232521935
| PP |  | Asfaltový beton vrstva podkladní ACP 16 (obalované kamenivo střednězrnné - OKS) s rozprostřením a zhutněním v pruhu šířky přes 1,5 do 3 m, po zhutnění tl. 60 mm | [15 empty] | PP | 2
| VV |  | úsek_N1 |  | 2053.5 | [13 empty] | VV | 2 | 2 | True | 0 | ROZPOCET
| VV |  | úsek_N2 |  | 3634.5 | [13 empty] | VV | 2 | 2 | True | 0 | ROZPOCET
| VV |  | úsek_N3 |  | 961.4 | [13 empty] | VV | 2 | 2 | True | 0 | ROZPOCET
| VV |  | Součet |  | 6649.4 | [13 empty] | VV | 2 | 4 | True | 1 | ROZPOCET
| VV |  | 6649,4*1,1 'Přepočtené koeficientem množství |  | 7314.34 | [13 empty] | VV | 2 | 2 | False | 1 | ROZPOCET
30 | K | 564851111 | Podklad ze štěrkodrtě ŠD plochy přes 100 m2 tl 150 mm | m2 | 7979.28 |  | 0 |  |  |  | základní |  | 0 | 0.345 | 2752.8516 | 0 | 0 | 4 | K | 2 |  |  |  | ROZPOCET |  |  |  |  | 0 | 0 | 0 | 0 | 0 | 1 | 0 | 4 | -446288621
| PP |  | Podklad ze štěrkodrti ŠD s rozprostřením a zhutněním plochy přes 100 m2, po zhutnění tl. 150 mm | [15 empty] | PP | 2
| VV |  | úsek_N1 *1,2 |  | 2464.2 | [13 empty] | VV | 2 | 2 | True | 0 | ROZPOCET
| VV |  | úsek_N2*1,2 |  | 4361.4 | [13 empty] | VV | 2 | 2 | True | 0 | ROZPOCET
| VV |  | úsek_N3*1,2 |  | 1153.68 | [13 empty] | VV | 2 | 2 | True | 0 | ROZPOCET
| VV |  | Součet |  | 7979.28 | [13 empty] | VV | 2 | 4 | True | 1 | ROZPOCET
31 | K | 564861111 | Podklad ze štěrkodrtě ŠD plochy přes 100 m2 tl 200 mm | m2 | 5421.375 |  | 0 |  |  |  | základní |  | 0 | 0.46 | 2493.8325 | 0 | 0 | 4 | K | 2 |  |  |  | ROZPOCET |  |  |  |  | 0 | 0 | 0 | 0 | 0 | 1 | 0 | 4 | 602053395
| PP |  | Podklad ze štěrkodrti ŠD s rozprostřením a zhutněním plochy přes 100 m2, po zhutnění tl. 200 mm | [15 empty] | PP | 2
| VV |  | "úsek N1" 505,0+575,0 |  | 1080 | [13 empty] | VV | 2 | 2 | True | 0 | ROZPOCET
| VV |  | "úsek N2" 3257,1 |  | 3257.1 | [13 empty] | VV | 2 | 2 | True | 0 | ROZPOCET
| VV |  | Součet |  | 4337.1 | [13 empty] | VV | 2 | 4 | True | 1 | ROZPOCET
| VV |  | 4337,1*1,25 'Přepočtené koeficientem množství |  | 5421.375 | [13 empty] | VV | 2 | 2 | False | 1 | ROZPOCET
32 | K | 564661111 | Podklad z kameniva hrubého drceného vel. 63-125 mm plochy přes 100 m2 tl 200 mm | m2 | 715.625 |  | 0 |  |  |  | základní |  | 0 | 0.38626 | 276.4173 | 0 | 0 | 4 | K | 2 |  |  |  | ROZPOCET |  |  |  |  | 0 | 0 | 0 | 0 | 0 | 1 | 0 | 4 | -581170790
| PP |  | Podklad z kameniva hrubého drceného vel. 63-125 mm, s rozprostřením a zhutněním plochy přes 100 m2, po zhutnění tl. 200 mm | [15 empty] | PP | 2
| VV |  | "úsek N1" | [15 empty] | VV | 2 | 1 | True | 0 | ROZPOCET
| VV |  | "celk. tl. 500 mm" 1*(572,5*1,25) |  | 715.625 | [13 empty] | VV | 2 | 2 | True | 1 | ROZPOCET
33 | K | 564681111 | Podklad z kameniva hrubého drceného vel. 63-125 mm plochy přes 100 m2 tl 300 mm | m2 | 5213.875 |  | 0 |  |  |  | základní |  | 0 | 0.573 | 2987.5504 | 0 | 0 | 4 | K | 2 |  |  |  | ROZPOCET |  |  |  |  | 0 | 0 | 0 | 0 | 0 | 1 | 0 | 4 | 906671222
| PP |  | Podklad z kameniva hrubého drceného vel. 63-125 mm, s rozprostřením a zhutněním plochy přes 100 m2, po zhutnění tl. 300 mm | [15 empty] | PP | 2
| VV |  | "úsek N1" | [15 empty] | VV | 2 | 1 | True | 0 | ROZPOCET
| VV |  | "celk. tl. 500 mm" 1*(572,5*1,25) |  | 715.625 | [13 empty] | VV | 2 | 2 | True | 0 | ROZPOCET
| VV |  | "celk. tl. 600 mm" 2*(400*1,25) |  | 1000 | [13 empty] | VV | 2 | 2 | True | 0 | ROZPOCET
| VV |  | "úsek N2" | [15 empty] | VV | 2 | 1 | True | 0 | ROZPOCET
| VV |  | "celk. tl. 600 mm" 2*(437,9*1,25) |  | 1094.75 | [13 empty] | VV | 2 | 2 | True | 0 | ROZPOCET
| VV |  | "úsek N3" | [15 empty] | VV | 2 | 1 | True | 0 | ROZPOCET
| VV |  | "celk. tl. 600 mm" 2*(961,4*1,25) |  | 2403.5 | [13 empty] | VV | 2 | 2 | True | 0 | ROZPOCET
| VV |  | Součet |  | 5213.875 | [13 empty] | VV | 2 | 4 | True | 1 | ROZPOCET
| D | 8 | Trubní vedení |  |  |  | 0 | [5 empty] | 0 |  | 6.6107 |  | 0 | 1 | D | 1 |  |  |  | ROZPOCET | [10 empty] | 0
34 | K | 821371111 | Montáž potrubí z trub ŽB s polodrážkou (přímých) a integrovaným pryžovým těsněním otevřený výkop sklon do 20 % DN 300 | m | 7.5 |  | 0 |  |  |  | základní |  | 0 | 0.00226 | 0.01695 | 0 | 0 | 4 | K | 2 |  |  |  | ROZPOCET |  |  |  |  | 0 | 0 | 0 | 0 | 0 | 1 | 0 | 4 | -1842654674
| PP |  | Montáž potrubí z trub železobetonových (přímých) s polodrážkou v otevřeném výkopu ve sklonu do 20 % s integrovaným pryžovým těsněním DN 300 | [15 empty] | PP | 2
| VV |  | 2*3,75 |  | 7.5 | [13 empty] | VV | 2 | 2 | True | 1 | ROZPOCET
35 | M | 59222020 | trouba ŽB hrdlová DN 300 | m | 7.575 |  | 0 |  |  |  | základní |  | 0 | 0.2144 | 1.6241 | 0 | 0 | 8 | M | 2 |  |  |  | ROZPOCET |  |  |  |  | 0 | 0 | 0 | 0 | 0 | 1 | 0 | 4 | -534368674
| PP |  | trouba ŽB hrdlová DN 300 | [15 empty] | PP | 2
| VV |  | 2*3,75 |  | 7.5 | [13 empty] | VV | 2 | 2 | True | 1 | ROZPOCET
| VV |  | 7,5*1,01 'Přepočtené koeficientem množství |  | 7.575 | [13 empty] | VV | 2 | 2 | False | 1 | ROZPOCET
36 | K | 821471111 | Montáž potrubí z trub ŽB s polodrážkou (přímých) a integrovaným pryžovým těsněním otevřený výkop sklon do 20 % DN 800 | m | 5 |  | 0 |  |  |  | základní |  | 0 | 0.00414 | 0.0207 | 0 | 0 | 4 | K | 2 |  |  |  | ROZPOCET |  |  |  |  | 0 | 0 | 0 | 0 | 0 | 1 | 0 | 4 | 2070166050
| PP |  | Montáž potrubí z trub železobetonových (přímých) s polodrážkou v otevřeném výkopu ve sklonu do 20 % s integrovaným pryžovým těsněním DN 800 | [15 empty] | PP | 2
37 | M | 59222002 | trouba ŽB hrdlová DN 800 | m | 5.05 |  | 0 |  |  |  | základní |  | 0 | 0.98 | 4.949 | 0 | 0 | 8 | M | 2 |  |  |  | ROZPOCET |  |  |  |  | 0 | 0 | 0 | 0 | 0 | 1 | 0 | 4 | 71730789
| PP |  | trouba ŽB hrdlová DN 800 | [15 empty] | PP | 2
| VV |  | 5*1,01 'Přepočtené koeficientem množství |  | 5.05 | [13 empty] | VV | 2 | 2 | False | 1 | ROZPOCET
| D | 9 | Ostatní konstrukce a práce, bourání |  |  |  | 0 | [5 empty] | 0 |  | 57.5667 |  | 26.569 | 1 | D | 1 |  |  |  | ROZPOCET | [10 empty] | 0
38 | K | 911121111 | Dodávka a montáž zábradlí ocelového přichyceného vruty do betonového podkladu | m | 17 |  | 0 |  |  |  | základní |  | 0 | 0.0003 | 0.0051 | 0 | 0 | 4 | K | 2 |  |  |  | ROZPOCET |  |  |  |  | 0 | 0 | 0 | 0 | 0 | 1 | 0 | 4 | 1173382612
| PP |  | Dodávka a montáž zábradlí ocelového přichyceného vruty do betonového podkladu | [15 empty] | PP | 2
| VV |  | "propustek DN 300 - km 0,326 05" 2*2,5 |  | 5 | [13 empty] | VV | 2 | 2 | True | 0 | ROZPOCET
| VV |  | "propustek DN 800 - km 01,017 98" 2*6,0 |  | 12 | [13 empty] | VV | 2 | 2 | True | 0 | ROZPOCET
| VV |  | Součet |  | 17 | [13 empty] | VV | 2 | 4 | True | 1 | ROZPOCET
39 | K | 914111111 | Montáž svislé dopravní značky do velikosti 1 m2 na sloupek | kus | 15 |  | 0 |  |  |  | základní |  | 0 | 0.0007 | 0.0105 | 0 | 0 | 4 | K | 2 |  |  |  | ROZPOCET |  |  |  |  | 0 | 0 | 0 | 0 | 0 | 1 | 0 | 4 | -1038282367
| PP |  | Dodávka a montáž svislé dopravní značky základní velikosti do 1 m2 objímkami na sloupky vč. veškerého materiálu a zemních prací | [15 empty] | PP | 2
| VV |  | "úsek N1" | [15 empty] | VV | 2 | 1 | True | 0 | ROZPOCET
| VV |  | "P4" 2 |  | 2 | [13 empty] | VV | 2 | 2 | True | 0 | ROZPOCET
| VV |  | "C8a" 2 |  | 2 | [13 empty] | VV | 2 | 2 | True | 0 | ROZPOCET
| VV |  | "C8b" 2 |  | 2 | [13 empty] | VV | 2 | 2 | True | 0 | ROZPOCET
| VV |  | Mezisoučet |  | 6 | [13 empty] | VV | 2 | 3 | True | 0 | ROZPOCET
| VV |  | "úsek N2" | [15 empty] | VV | 2 | 1 | True | 0 | ROZPOCET
| VV |  | "P4" 2 |  | 2 | [13 empty] | VV | 2 | 2 | True | 0 | ROZPOCET
| VV |  | "C8a" 2 |  | 2 | [13 empty] | VV | 2 | 2 | True | 0 | ROZPOCET
| VV |  | "C8b" 2 |  | 2 | [13 empty] | VV | 2 | 2 | True | 0 | ROZPOCET
| VV |  | Mezisoučet |  | 6 | [13 empty] | VV | 2 | 3 | True | 0 | ROZPOCET
| VV |  | "úsek N3" | [15 empty] | VV | 2 | 1 | True | 0 | ROZPOCET
| VV |  | "P4" 1 |  | 1 | [13 empty] | VV | 2 | 2 | True | 0 | ROZPOCET
| VV |  | "C8a" 1 |  | 1 | [13 empty] | VV | 2 | 2 | True | 0 | ROZPOCET
| VV |  | "C8b" 1 |  | 1 | [13 empty] | VV | 2 | 2 | True | 0 | ROZPOCET
| VV |  | Mezisoučet |  | 3 | [13 empty] | VV | 2 | 3 | True | 0 | ROZPOCET
| VV |  | Součet |  | 15 | [13 empty] | VV | 2 | 4 | True | 1 | ROZPOCET
40 | K | 915111121 | Vodorovné dopravní značení dělící čáry přerušované š 125 mm základní bílá barva | m | 2646.9 |  | 0 |  |  |  | základní |  | 0 | 5e-05 | 0.13234 | 0 | 0 | 4 | K | 2 |  |  |  | ROZPOCET |  |  |  |  | 0 | 0 | 0 | 0 | 0 | 1 | 0 | 4 | -1784784245
| PP |  | Vodorovné dopravní značení stříkané barvou dělící čára šířky 125 mm přerušovaná bílá základní | [15 empty] | PP | 2
| VV |  | "V2a 1/3/125" | [15 empty] | VV | 2 | 1 | True | 0 | ROZPOCET
| VV |  | "úsek N1" 867,7 |  | 867.7 | [13 empty] | VV | 2 | 2 | True | 0 | ROZPOCET
| VV |  | "úsek N2" 1307,0 |  | 1307 | [13 empty] | VV | 2 | 2 | True | 0 | ROZPOCET
| VV |  | "úsek N3" 472,2 |  | 472.2 | [13 empty] | VV | 2 | 2 | True | 0 | ROZPOCET
| VV |  | Součet |  | 2646.9 | [13 empty] | VV | 2 | 4 | True | 1 | ROZPOCET
41 | K | 915131111 | Vodorovné dopravní značení přechody pro chodce, šipky, symboly základní bílá barva | m2 | 2 |  | 0 |  |  |  | základní |  | 0 | 0.0012 | 0.0024 | 0 | 0 | 4 | K | 2 |  |  |  | ROZPOCET |  |  |  |  | 0 | 0 | 0 | 0 | 0 | 1 | 0 | 4 | 469593610
| PP |  | Vodorovné dopravní značení stříkané barvou přechody pro chodce, šipky, symboly bílé základní | [15 empty] | PP | 2
| VV |  | "P4" | [15 empty] | VV | 2 | 1 | True | 0 | ROZPOCET
| VV |  | "úsek N1" 2*0,4 |  | 0.8 | [13 empty] | VV | 2 | 2 | True | 0 | ROZPOCET
| VV |  | "úsek N2" 2*0,4 |  | 0.8 | [13 empty] | VV | 2 | 2 | True | 0 | ROZPOCET
| VV |  | "úsek N3" 1*0,4 |  | 0.4 | [13 empty] | VV | 2 | 2 | True | 0 | ROZPOCET
| VV |  | Součet |  | 2 | [13 empty] | VV | 2 | 4 | True | 1 | ROZPOCET
42 | K | 915611111 | Předznačení vodorovného liniového značení | m | 2646.9 |  | 0 |  |  |  | základní |  | 0 | 0 | 0 | 0 | 0 | 4 | K | 2 |  |  |  | ROZPOCET |  |  |  |  | 0 | 0 | 0 | 0 | 0 | 1 | 0 | 4 | 1671484779
| PP |  | Předznačení pro vodorovné značení stříkané barvou nebo prováděné z nátěrových hmot liniové dělicí čáry, vodicí proužky | [15 empty] | PP | 2
| VV |  | "V2a 1/3/125" | [15 empty] | VV | 2 | 1 | True | 0 | ROZPOCET
| VV |  | "úsek N1" 867,7 |  | 867.7 | [13 empty] | VV | 2 | 2 | True | 0 | ROZPOCET
| VV |  | "úsek N2" 1307,0 |  | 1307 | [13 empty] | VV | 2 | 2 | True | 0 | ROZPOCET
| VV |  | "úsek N3" 472,2 |  | 472.2 | [13 empty] | VV | 2 | 2 | True | 0 | ROZPOCET
| VV |  | Součet |  | 2646.9 | [13 empty] | VV | 2 | 4 | True | 1 | ROZPOCET
43 | K | 915621111 | Předznačení vodorovného plošného značení | m2 | 5 |  | 0 |  |  |  | základní |  | 0 | 1e-05 | 5e-05 | 0 | 0 | 4 | K | 2 |  |  |  | ROZPOCET |  |  |  |  | 0 | 0 | 0 | 0 | 0 | 1 | 0 | 4 | 469757530
| PP |  | Předznačení pro vodorovné značení stříkané barvou nebo prováděné z nátěrových hmot plošné šipky, symboly, nápisy | [15 empty] | PP | 2
| VV |  | "P4" | [15 empty] | VV | 2 | 1 | True | 0 | ROZPOCET
| VV |  | "úsek N1" 2*1*1 |  | 2 | [13 empty] | VV | 2 | 2 | True | 0 | ROZPOCET
| VV |  | "úsek N2" 2*1*1 |  | 2 | [13 empty] | VV | 2 | 2 | True | 0 | ROZPOCET
| VV |  | "úsek N3" 1*1*1 |  | 1 | [13 empty] | VV | 2 | 2 | True | 0 | ROZPOCET
| VV |  | Součet |  | 5 | [13 empty] | VV | 2 | 4 | True | 1 | ROZPOCET
44 | K | 916131113 | Osazení silničního obrubníku betonového ležatého s boční opěrou do lože z betonu prostého | m | 6 |  | 0 |  |  |  | základní |  | 0 | 0.20219 | 1.2131 | 0 | 0 | 4 | K | 2 |  |  |  | ROZPOCET |  |  |  |  | 0 | 0 | 0 | 0 | 0 | 1 | 0 | 4 | 1349047889
| PP |  | Osazení silničního obrubníku betonového se zřízením lože, s vyplněním a zatřením spár cementovou maltou ležatého s boční opěrou z betonu prostého, do lože z betonu prostého | [15 empty] | PP | 2
45 | M | 59217031 | obrubník betonový silniční 1000x150x250mm | m | 6 |  | 0 |  |  |  | základní |  | 0 | 0.08 | 0.48 | 0 | 0 | 8 | M | 2 |  |  |  | ROZPOCET |  |  |  |  | 0 | 0 | 0 | 0 | 0 | 1 | 0 | 4 | 148236828
| PP |  | obrubník betonový silniční 1000x150x250mm | [15 empty] | PP | 2
| VV |  | 3+3 |  | 6 | [13 empty] | VV | 2 | 2 | True | 1 | ROZPOCET
46 | K | 919411111 | Čelo propustku z betonu prostého pro propustek z trub DN 300 až 500 | kus | 2 |  | 0 |  |  |  | základní |  | 0 | 5.8004 | 11.6008 | 0 | 0 | 4 | K | 2 |  |  |  | ROZPOCET |  |  |  |  | 0 | 0 | 0 | 0 | 0 | 1 | 0 | 4 | -53499091
| PP |  | Čelo propustku včetně římsy z betonu prostého bez zvláštních nároků na prostředí, pro propustek z trub DN 300 až 500 mm | [15 empty] | PP | 2
| VV |  | "úsek N1" 2 |  | 2 | [13 empty] | VV | 2 | 2 | True | 1 | ROZPOCET
47 | K | 919411121 | Čelo propustku z betonu prostého pro propustek z trub DN 600 až 800 | kus | 2 |  | 0 |  |  |  | základní |  | 0 | 14.1497 | 28.2995 | 0 | 0 | 4 | K | 2 |  |  |  | ROZPOCET |  |  |  |  | 0 | 0 | 0 | 0 | 0 | 1 | 0 | 4 | 1946281017
| PP |  | Čelo propustku včetně římsy z betonu prostého bez zvláštních nároků na prostředí, pro propustek z trub DN 600 až 800 mm | [15 empty] | PP | 2
48 | K | 919521110 | Zřízení silničního propustku z trub betonových nebo ŽB DN 300 | m | 3.75 |  | 0 |  |  |  | základní |  | 0 | 0.58897 | 2.2086 | 0 | 0 | 4 | K | 2 |  |  |  | ROZPOCET |  |  |  |  | 0 | 0 | 0 | 0 | 0 | 1 | 0 | 4 | -1590085035
| PP |  | Zřízení silničního propustku z trub betonových nebo železobetonových DN 300 mm | [15 empty] | PP | 2
49 | K | 919521160 | Zřízení silničního propustku z trub betonových nebo ŽB DN 800 | m | 5.1 |  | 0 |  |  |  | základní |  | 0 | 1.3683 | 6.9782 | 0 | 0 | 4 | K | 2 |  |  |  | ROZPOCET |  |  |  |  | 0 | 0 | 0 | 0 | 0 | 1 | 0 | 4 | -1545112945
| PP |  | Zřízení silničního propustku z trub betonových nebo železobetonových DN 800 mm | [15 empty] | PP | 2
50 | K | 919535555 | Obetonování trubního propustku betonem prostým tř. C 12/15 | m3 | 2.871 |  | 0 |  |  |  | základní |  | 0 | 2.3114 | 6.636 | 0 | 0 | 4 | K | 2 |  |  |  | ROZPOCET |  |  |  |  | 0 | 0 | 0 | 0 | 0 | 1 | 0 | 4 | -9427840
| PP |  | Obetonování trubního propustku betonem prostým bez zvýšených nároků na prostředí tř. C 12/15 | [15 empty] | PP | 2
| VV |  | "propustek DN 300 - km 0,326 05" 3,75*0,14 |  | 0.525 | [13 empty] | VV | 2 | 2 | True | 0 | ROZPOCET
| VV |  | "propustek DN 800 - km 01,017 98" 5,1*0,46 |  | 2.346 | [13 empty] | VV | 2 | 2 | True | 0 | ROZPOCET
| VV |  | Součet |  | 2.871 | [13 empty] | VV | 2 | 4 | True | 1 | ROZPOCET
51 | K | 938909311 | Čištění vozovek metením strojně podkladu nebo krytu betonového nebo živičného | m2 | 1328.45 |  | 0 |  |  |  | základní |  | 0 | 0 | 0 | 0.02 | 26.569 | 4 | K | 2 |  |  |  | ROZPOCET |  |  |  |  | 0 | 0 | 0 | 0 | 0 | 1 | 0 | 4 | -1596245560
| PP |  | Čištění vozovek metením bláta, prachu nebo hlinitého nánosu s odklizením na hromady na vzdálenost do 20 m nebo naložením na dopravní prostředek strojně povrchu podkladu nebo krytu betonového nebo živičného | [15 empty] | PP | 2
| VV |  | "V2a 1/3/125" | [15 empty] | VV | 2 | 1 | True | 0 | ROZPOCET
| VV |  | "úsek N1" 867,7*0,5 |  | 433.85 | [13 empty] | VV | 2 | 2 | True | 0 | ROZPOCET
| VV |  | "úsek N2" 1307,0*0,5 |  | 653.5 | [13 empty] | VV | 2 | 2 | True | 0 | ROZPOCET
| VV |  | "úsek N3" 472,2*0,5 |  | 236.1 | [13 empty] | VV | 2 | 2 | True | 0 | ROZPOCET
| VV |  | Mezisoučet |  | 1323.45 | [13 empty] | VV | 2 | 3 | True | 0 | ROZPOCET
| VV |  | "P4" | [15 empty] | VV | 2 | 1 | True | 0 | ROZPOCET
| VV |  | "úsek N1" 2*1*1 |  | 2 | [13 empty] | VV | 2 | 2 | True | 0 | ROZPOCET
| VV |  | "úsek N2" 2*1*1 |  | 2 | [13 empty] | VV | 2 | 2 | True | 0 | ROZPOCET
| VV |  | "úsek N3" 1*1*1 |  | 1 | [13 empty] | VV | 2 | 2 | True | 0 | ROZPOCET
| VV |  | Mezisoučet |  | 5 | [13 empty] | VV | 2 | 3 | True | 0 | ROZPOCET
| VV |  | Součet |  | 1328.45 | [13 empty] | VV | 2 | 4 | True | 1 | ROZPOCET
| D | 997 | Přesun sutě |  |  |  | 0 | [5 empty] | 0 |  | 0 |  | 0 | 1 | D | 1 |  |  |  | ROZPOCET | [10 empty] | 0
52 | K | 997221611 | Nakládání asf. recyklátu na dopravní prostředky pro vodorovnou dopravu | t | 999.994 |  | 0 |  |  |  | základní |  | 0 | 0 | 0 | 0 | 0 | 4 | K | 2 |  |  |  | ROZPOCET |  |  |  |  | 0 | 0 | 0 | 0 | 0 | 1 | 0 | 4 | -399140325
| PP |  | Nakládání na dopravní prostředky pro vodorovnou dopravu suti | [15 empty] | PP | 2
| VV |  | 999,994 |  | 999.994 | [13 empty] | VV | 2 | 2 | True | 1 | ROZPOCET
53 | K | 997221873 | Poplatek za uložení stavebního odpadu na recyklační skládce (skládkovné) zeminy a kamení zatříděného do Katalogu odpadů pod kódem 17 05 04 | t | 6528.953 |  | 0 |  |  |  | základní |  | 0 | 0 | 0 | 0 | 0 | 4 | K | 2 |  |  |  | ROZPOCET |  |  |  |  | 0 | 0 | 0 | 0 | 0 | 1 | 0 | 4 | 1267859756
| PP |  | Poplatek za uložení stavebního odpadu na recyklační skládce (skládkovné) zeminy a kamení zatříděného do Katalogu odpadů pod kódem 17 05 04 | [15 empty] | PP | 2
| VV |  | "zemina" | [15 empty] | VV | 2 | 1 | True | 0 | ROZPOCET
| VV |  | 3730,83*1,75 |  | 6528.953 | [13 empty] | VV | 2 | 2 | True | 1 | ROZPOCET
| D | 998 | Přesun hmot |  |  |  | 0 | [5 empty] | 0 |  | 0 |  | 0 | 1 | D | 1 |  |  |  | ROZPOCET | [10 empty] | 0
54 | K | 998225111 | Přesun hmot pro pozemní komunikace s krytem živičným | t | 13194.562 |  | 0 |  |  |  | základní |  | 0 | 0 | 0 | 0 | 0 | 4 | K | 2 |  |  |  | ROZPOCET |  |  |  |  | 0 | 0 | 0 | 0 | 0 | 1 | 0 | 4 | -103564988
| PP |  | Přesun hmot pro komunikace s krytem živičným dopravní vzdálenost do 200 m jakékoliv délky objektu | [15 empty] | PP | 2
55 | K | 998225192 | Příplatek k přesunu hmot pro pozemní komunikace s krytem živičným do 2000 m | t | 13194.562 |  | 0 |  |  |  | základní |  | 0 | 0 | 0 | 0 | 0 | 4 | K | 2 |  |  |  | ROZPOCET |  |  |  |  | 0 | 0 | 0 | 0 | 0 | 1 | 0 | 4 | 1697660213
| PP |  | Přesun hmot pro komunikace s krytem živičným Příplatek k ceně za zvětšený přesun přes vymezenou největší dopravní vzdálenost do 2000 m | [15 empty] | PP | 2
| D | PSV | Práce a dodávky PSV |  |  |  | 0 | [5 empty] | 0 |  | 0 |  | 0 | 2 | D | 0 |  |  |  | ROZPOCET | [10 empty] | 0
| D | 741 | Elektroinstalace - silnoproud |  |  |  | 0 | [5 empty] | 0 |  | 0 |  | 0 | 2 | D | 1 |  |  |  | ROZPOCET | [10 empty] | 0
56 | K | 741110313 | Montáž trubka ochranná plastová tuhá DN110 + rezervní DN110 - chránička sdělovacího kabelu | m | 14 |  | 0 |  |  |  | základní |  | 0 | 0 | 0 | 0 | 0 | 16 | K | 2 |  |  |  | ROZPOCET |  |  |  |  | 0 | 0 | 0 | 0 | 0 | 1 | 0 | 16 | 689198561
| PP |  | Montáž trubek ochranných plastových tuhých, uložených volně, DN110 + rezervní DN110 vč. materiálu a zemních prací | [15 empty] | PP | 2
| VV |  | "úsek N1" 3,5+6,5 |  | 10 | [13 empty] | VV | 2 | 2 | True | 0 | ROZPOCET
| VV |  | "úsek N3" 4,0 |  | 4 | [13 empty] | VV | 2 | 2 | True | 0 | ROZPOCET
| VV |  | Součet |  | 14 | [13 empty] | VV | 2 | 4 | True | 1 | ROZPOCET

## 02.01 - Zpevněné plochy
[9 empty] | >> skryté sloupce << | [9 empty] | {b266cd76-13df-47b2-973f-e1e3c259d0cc} | [5 empty] | odkopávka | odkopávka | 1504,98 | 2
[19 empty] | 2 | [5 empty] | plocha_ornice | plocha sejmutí ornice | 1694,64 | 2
| KRYCÍ LIST SOUPISU PRACÍ | [8 empty] | v --- níže se nacházejí doplnkové a pomocné údaje k sestavám --- v | [8 empty] | False | [5 empty] | zásyp | zásyp | 144,486 | 2
Stavba:
Cyklistická komunikace Romže
Objekt:
02 - úsek M - Čertovy rybníky
Soupis:
02.01 - Zpevněné plochy
| KSO: |  |  |  |  | CC-CZ:
| Místo: |  |  |  |  | Datum: | 7. 7. 2022
| Zadavatel: |  |  |  |  | IČ:
|  | Město Konice |  |  |  | DIČ:
| Uchazeč: |  |  |  |  | IČ: | Vyplň údaj
|  | Vyplň údaj |  |  |  | DIČ: | Vyplň údaj
| Projektant: |  |  |  |  | IČ:
|  | Projekce DS s.r.o. |  |  |  | DIČ:
| Zpracovatel: |  |  |  |  | IČ:
DIČ:
Poznámka:
| Cena bez DPH | [5 empty] | 0
|  |  | Základ daně |  |  | Sazba daně | Výše daně
| DPH | základní | 0 |  |  | 21% | 0
|  | snížená | 0 |  |  | 15% | 0
|  | zákl. přenesená | 0 |  |  | 21% | 0
|  | sníž. přenesená | 0 |  |  | 15% | 0
|  | nulová | 0 |  |  | 0% | 0
| Cena s DPH |  |  | v | CZK |  | 0
| Projektant |  |  | Zpracovatel
| Datum a podpis: |  | Razítko | Datum a podpis: |  |  | Razítko
| Objednavatel |  |  | Uchazeč
| Datum a podpis: |  | Razítko | Datum a podpis: |  |  | Razítko
REKAPITULACE ČLENĚNÍ SOUPISU PRACÍ
Stavba:
Cyklistická komunikace Romže
Objekt:
02 - úsek M - Čertovy rybníky
Soupis:
02.01 - Zpevněné plochy
Místo: | [5 empty] | Datum: | 7. 7. 2022
Zadavatel: |  |  | Město Konice |  |  | Projektant: | Projekce DS s.r.o.
Uchazeč: |  |  | Vyplň údaj |  |  | Zpracovatel:
Kód dílu - Popis | [6 empty] | Cena celkem [CZK]
Náklady ze soupisu prací | [6 empty] | 0 | [12 empty] | -1
| HSV - Práce a dodávky HSV | [5 empty] | 0
| 1 - Zemní práce | [5 empty] | 0
| 2 - Zakládání | [5 empty] | 0
| 5 - Komunikace pozemní | [5 empty] | 0
| 9 - Ostatní konstrukce a práce, bourání | [5 empty] | 0
| 997 - Přesun sutě | [5 empty] | 0
| 998 - Přesun hmot | [5 empty] | 0
| VRN - Vedlejší rozpočtové náklady | [5 empty] | 0
| VRN1 - Průzkumné, geodetické a projektové práce | [5 empty] | 0
| VRN3 - Zařízení staveniště | [5 empty] | 0
| VRN4 - Inženýrská činnost | [5 empty] | 0
SOUPIS PRACÍ
Stavba:
Cyklistická komunikace Romže
Objekt:
02 - úsek M - Čertovy rybníky
Soupis:
02.01 - Zpevněné plochy
Místo: | [5 empty] | Datum: | 7. 7. 2022
Zadavatel: |  |  | Město Konice |  |  | Projektant: | Projekce DS s.r.o.
Uchazeč: |  |  | Vyplň údaj |  |  | Zpracovatel:
PČ | Typ | Kód | Popis | MJ | Množství | J.cena [CZK] | Cena celkem [CZK] | Cenová soustava |  |  | DPH | J. Nh [h] | Nh celkem [h] | J. hmotnost [t] | Hmotnost celkem [t] | J. suť [t] | Suť Celkem [t]
Náklady soupisu celkem | [6 empty] | 0 | [5 empty] | 0 |  | 4730.2723 |  | 701.9473 |  | D | -1 | [14 empty] | 0
| D | HSV | Práce a dodávky HSV |  |  |  | 0 | [5 empty] | 0 |  | 4730.2723 |  | 701.9473 | 1 | D | 0 |  |  |  | ROZPOCET | [10 empty] | 0
| D | 1 | Zemní práce |  |  |  | 0 | [5 empty] | 0 |  | 0 |  | 687.5475 | 1 | D | 1 |  |  |  | ROZPOCET | [10 empty] | 0
1 | K | 113106132 | Rozebrání dlažeb z betonových nebo kamenných dlaždic komunikací pro pěší strojně pl do 50 m2 | m2 | 4.5 |  | 0 |  |  |  | základní |  | 0 | 0 | 0 | 0.255 | 1.1475 | 4 | K | 2 |  |  |  | ROZPOCET |  |  |  |  | 0 | 0 | 0 | 0 | 0 | 1 | 0 | 4 | -841386974
| PP |  | Rozebrání dlažeb komunikací pro pěší s přemístěním hmot na skládku na vzdálenost do 3 m nebo s naložením na dopravní prostředek s ložem z kameniva nebo živice a s jakoukoliv výplní spár strojně plochy jednotlivě do 50 m2 z betonových, kameninových nebo dlaždic, desek nebo tvarovek | [15 empty] | PP | 2
| VV |  | 4,50*1,0 |  | 4.5 | [13 empty] | VV | 2 | 2 | True | 1 | ROZPOCET
2 | K | 113107223 | Odstranění podkladu z kameniva drceného tl přes 200 do 300 mm strojně pl přes 200 m2 | m2 | 1560 |  | 0 |  |  |  | základní |  | 0 | 0 | 0 | 0.44 | 686.4 | 4 | K | 2 |  |  |  | ROZPOCET |  |  |  |  | 0 | 0 | 0 | 0 | 0 | 1 | 0 | 4 | 682496864
| PP |  | Odstranění podkladů nebo krytů strojně plochy jednotlivě přes 200 m2 s přemístěním hmot na skládku na vzdálenost do 20 m nebo s naložením na dopravní prostředek z kameniva hrubého drceného, o tl. vrstvy přes 200 do 300 mm | [15 empty] | PP | 2
| VV |  | "stáv. cesta podél rybníků" 4,00*390,0 |  | 1560 | [13 empty] | VV | 2 | 2 | True | 1 | ROZPOCET
3 | K | 121151125 | Sejmutí ornice plochy přes 500 m2 tl vrstvy přes 250 do 300 mm strojně | m2 | 1694.64 |  | 0 |  |  |  | základní |  | 0 | 0 | 0 | 0 | 0 | 4 | K | 2 |  |  |  | ROZPOCET |  |  |  |  | 0 | 0 | 0 | 0 | 0 | 1 | 0 | 4 | -1738338957
| PP |  | Sejmutí ornice strojně při souvislé ploše přes 500 m2, tl. vrstvy přes 250 do 300 mm | [15 empty] | PP | 2
| VV | plocha_ornice | 4,00*(257,66+39,00+127,00) |  | 1694.64 | [13 empty] | VV | 2 | 2 | True | 1 | ROZPOCET
4 | K | 122251106 | Odkopávky a prokopávky nezapažené v hornině třídy těžitelnosti I skupiny 3 objem do 5000 m3 strojně | m3 | 1504.98 |  | 0 |  |  |  | základní |  | 0 | 0 | 0 | 0 | 0 | 4 | K | 2 |  |  |  | ROZPOCET |  |  |  |  | 0 | 0 | 0 | 0 | 0 | 1 | 0 | 4 | 304324844
| PP |  | Odkopávky a prokopávky nezapažené strojně v hornině třídy těžitelnosti I skupiny 3 přes 1 000 do 5 000 m3 | [15 empty] | PP | 2
| VV |  | 390*4,00*0,15 |  | 234 | [13 empty] | VV | 2 | 2 | True | 0 | ROZPOCET
| VV |  | (257,66+39,00+127,00)*4,00*0,75 |  | 1270.98 | [13 empty] | VV | 2 | 2 | True | 0 | ROZPOCET
| VV | odkopávka | Součet |  | 1504.98 | [13 empty] | VV | 2 | 4 | True | 1 | ROZPOCET
5 | K | 162751117 | Vodorovné přemístění přes 9 000 do 10000 m výkopku/sypaniny z horniny třídy těžitelnosti I skupiny 1 až 3 | m3 | 1699.422 |  | 0 |  |  |  | základní |  | 0 | 0 | 0 | 0 | 0 | 4 | K | 2 |  |  |  | ROZPOCET |  |  |  |  | 0 | 0 | 0 | 0 | 0 | 1 | 0 | 4 | 412034118
| PP |  | Vodorovné přemístění výkopku nebo sypaniny po suchu na obvyklém dopravním prostředku, bez naložení výkopku, avšak se složením bez rozhrnutí z horniny třídy těžitelnosti I skupiny 1 až 3 na vzdálenost přes 9 000 do 10 000 m - recyklační centrum Držovice 23km | [15 empty] | PP | 2
| VV |  | plocha_ornice*0,20 |  | 338.928 | [13 empty] | VV | 2 | 2 | True | 0 | ROZPOCET
| VV |  | odkopávka |  | 1504.98 | [13 empty] | VV | 2 | 2 | True | 0 | ROZPOCET
| VV |  | -zásyp |  | -144.486 | [13 empty] | VV | 2 | 2 | True | 0 | ROZPOCET
| VV |  | Součet |  | 1699.422 | [13 empty] | VV | 2 | 4 | True | 1 | ROZPOCET
6 | K | 162751119 | Příplatek k vodorovnému přemístění výkopku/sypaniny z horniny třídy těžitelnosti I skupiny 1 až 3 ZKD 1000 m přes 10000 m | m3 | 22092.486 |  | 0 |  |  |  | základní |  | 0 | 0 | 0 | 0 | 0 | 4 | K | 2 |  |  |  | ROZPOCET |  |  |  |  | 0 | 0 | 0 | 0 | 0 | 1 | 0 | 4 | -2141491332
| PP |  | Vodorovné přemístění výkopku nebo sypaniny po suchu na obvyklém dopravním prostředku, bez naložení výkopku, avšak se složením bez rozhrnutí z horniny třídy těžitelnosti I skupiny 1 až 3 na vzdálenost Příplatek k ceně za každých dalších i započatých 1 000 m | [15 empty] | PP | 2
| VV |  | plocha_ornice*0,20 |  | 338.928 | [13 empty] | VV | 2 | 2 | True | 0 | ROZPOCET
| VV |  | odkopávka |  | 1504.98 | [13 empty] | VV | 2 | 2 | True | 0 | ROZPOCET
| VV |  | -zásyp |  | -144.486 | [13 empty] | VV | 2 | 2 | True | 0 | ROZPOCET
| VV |  | Součet |  | 1699.422 | [13 empty] | VV | 2 | 4 | True | 1 | ROZPOCET
| VV |  | 1699,422*13 'Přepočtené koeficientem množství |  | 22092.486 | [13 empty] | VV | 2 | 2 | False | 1 | ROZPOCET
7 | K | 171251101 | Uložení sypaniny do násypů nezhutněných strojně | m3 | 144.486 |  | 0 |  |  |  | základní |  | 0 | 0 | 0 | 0 | 0 | 4 | K | 2 |  |  |  | ROZPOCET |  |  |  |  | 0 | 0 | 0 | 0 | 0 | 1 | 0 | 4 | -771688686
| PP |  | Uložení sypanin do násypů strojně s rozprostřením sypaniny ve vrstvách a s hrubým urovnáním nezhutněných jakékoliv třídy těžitelnosti | [15 empty] | PP | 2
| VV |  | "dosypání zemního tělesa" | [15 empty] | VV | 2 | 1 | True | 0 | ROZPOCET
| VV | zásyp | (647,7+647,5+34,4+33,6+121,5+120,7)*0,09 |  | 144.486 | [13 empty] | VV | 2 | 2 | True | 1 | ROZPOCET
8 | K | 181951112 | Úprava pláně v hornině třídy těžitelnosti I skupiny 1 až 3 se zhutněním strojně | m2 | 2804.85 |  | 0 |  |  |  | základní |  | 0 | 0 | 0 | 0 | 0 | 4 | K | 2 |  |  |  | ROZPOCET |  |  |  |  | 0 | 0 | 0 | 0 | 0 | 1 | 0 | 4 | -1206217155
| PP |  | Úprava pláně vyrovnáním výškových rozdílů strojně v hornině třídy těžitelnosti I, skupiny 1 až 3 se zhutněním | [15 empty] | PP | 2
| VV |  | (773+379+1170+117)*1,15 |  | 2804.85 | [13 empty] | VV | 2 | 2 | True | 1 | ROZPOCET
| D | 2 | Zakládání |  |  |  | 0 | [5 empty] | 0 |  | 1688.3658 |  | 0 | 1 | D | 1 |  |  |  | ROZPOCET | [10 empty] | 0
9 | K | 211511111 | Sanace podloží lomovým kamenem | m3 | 794.88 |  | 0 |  |  |  | základní |  | 0 | 2.052 | 1631.0938 | 0 | 0 | 4 | K | 2 |  |  |  | ROZPOCET |  |  |  |  | 0 | 0 | 0 | 0 | 0 | 1 | 0 | 4 | -328387842
| PP |  | Výplň kamenivem do rýh odvodňovacích žeber nebo trativodů bez zhutnění, s úpravou povrchu výplně lomovým kamenem netříděným | [15 empty] | PP | 2
| VV |  | (773+379)*0,6 |  | 691.2 | [13 empty] | VV | 2 | 2 | True | 1 | ROZPOCET
| VV |  | 691,2*1,15 'Přepočtené koeficientem množství |  | 794.88 | [13 empty] | VV | 2 | 2 | False | 1 | ROZPOCET
10 | K | 213131111 | Stabilizace základové spáry zřízením vrstvy z geobuněk z PE | m2 | 1324.8 |  | 0 |  |  |  | základní |  | 0 | 0.00044 | 0.58291 | 0 | 0 | 4 | K | 2 |  |  |  | ROZPOCET |  |  |  |  | 0 | 0 | 0 | 0 | 0 | 1 | 0 | 4 | -138416438
| PP |  | Stabilizace základové spáry zřízením vrstvy z geobuněk z polyetylenu | [15 empty] | PP | 2
| VV |  | (773+379)*1,15 |  | 1324.8 | [13 empty] | VV | 2 | 2 | True | 1 | ROZPOCET
11 | M | 69321043 | geobuňky z perforovaných pásů HDPE počet buněk 21-30/m2 v 200mm | m2 | 1457.28 |  | 0 |  |  |  | základní |  | 0 | 0.038 | 55.3766 | 0 | 0 | 8 | M | 2 |  |  |  | ROZPOCET |  |  |  |  | 0 | 0 | 0 | 0 | 0 | 1 | 0 | 4 | 778091261
| PP |  | geobuňky z perforovaných pásů HDPE počet buněk 21-30/m2 v 200mm | [15 empty] | PP | 2
| VV |  | 1324,8*1,1 'Přepočtené koeficientem množství |  | 1457.28 | [13 empty] | VV | 2 | 2 | False | 1 | ROZPOCET
12 | K | 213141112 | Zřízení vrstvy z geotextilie v rovině nebo ve sklonu do 1:5 š přes 3 do 6 m | m2 | 2649.6 |  | 0 |  |  |  | základní |  | 0 | 0.00014 | 0.37094 | 0 | 0 | 4 | K | 2 |  |  |  | ROZPOCET |  |  |  |  | 0 | 0 | 0 | 0 | 0 | 1 | 0 | 4 | -1590719467
| PP |  | Zřízení vrstvy z geotextilie filtrační, separační, odvodňovací, ochranné, výztužné nebo protierozní v rovině nebo ve sklonu do 1:5, šířky přes 3 do 6 m | [15 empty] | PP | 2
| VV |  | 2*(773+379)*1,15 |  | 2649.6 | [13 empty] | VV | 2 | 2 | True | 1 | ROZPOCET
13 | M | 69311081 | geotextilie netkaná separační, ochranná, filtrační, drenážní PES 300g/m2 | m2 | 3138.451 |  | 0 |  |  |  | základní |  | 0 | 0.0003 | 0.94154 | 0 | 0 | 8 | M | 2 |  |  |  | ROZPOCET |  |  |  |  | 0 | 0 | 0 | 0 | 0 | 1 | 0 | 4 | -392179521
| PP |  | geotextilie netkaná separační, ochranná, filtrační, drenážní PES 300g/m2 | [15 empty] | PP | 2
| VV |  | 2649,6*1,1845 'Přepočtené koeficientem množství |  | 3138.451 | [13 empty] | VV | 2 | 2 | False | 1 | ROZPOCET
| D | 5 | Komunikace pozemní |  |  |  | 0 | [5 empty] | 0 |  | 3041.9023 |  | 0 | 1 | D | 1 |  |  |  | ROZPOCET | [10 empty] | 0
14 | K | 561071121 | Zřízení podkladu ze zeminy upravené vápnem, cementem, směsnými pojivy tl přes 400 do 450 mm pl přes 1000 do 5000 m2 | m2 | 1480.05 |  | 0 |  |  |  | základní |  | 0 | 0 | 0 | 0 | 0 | 4 | K | 2 |  |  |  | ROZPOCET |  |  |  |  | 0 | 0 | 0 | 0 | 0 | 1 | 0 | 4 | 1097206705
| PP |  | Zřízení podkladu ze zeminy upravené hydraulickými pojivy vápnem, cementem nebo směsnými pojivy (materiál ve specifikaci) s rozprostřením, promísením, vlhčením, zhutněním a ošetřením vodou plochy přes 1 000 do 5 000 m2, tloušťka po zhutnění přes 400 do 450 mm | [15 empty] | PP | 2
| VV |  | (1170+117)*1,15 |  | 1480.05 | [13 empty] | VV | 2 | 2 | True | 1 | ROZPOCET
15 | M | 58591003 | pojivo hydraulické pro stabilizaci zeminy 70% vápna | t | 78.443 |  | 0 |  |  |  | základní |  | 0 | 1 | 78.443 | 0 | 0 | 8 | M | 2 |  |  |  | ROZPOCET |  |  |  |  | 0 | 0 | 0 | 0 | 0 | 1 | 0 | 4 | -191649042
| PP |  | pojivo hydraulické pro stabilizaci zeminy 70% vápna | [15 empty] | PP | 2
| VV |  | 1480,05*0,053 'Přepočtené koeficientem množství |  | 78.443 | [13 empty] | VV | 2 | 2 | False | 1 | ROZPOCET
16 | K | 564851111 | Podklad ze štěrkodrtě ŠD plochy přes 100 m2 tl 150 mm | m2 | 2682.9 |  | 0 |  |  |  | základní |  | 0 | 0.345 | 925.6005 | 0 | 0 | 4 | K | 2 |  |  |  | ROZPOCET |  |  |  |  | 0 | 0 | 0 | 0 | 0 | 1 | 0 | 4 | 243735103
| PP |  | Podklad ze štěrkodrti ŠD s rozprostřením a zhutněním plochy přes 100 m2, po zhutnění tl. 150 mm | [15 empty] | PP | 2
| VV |  | (773+379+117+1170)*1,10 |  | 2682.9 | [13 empty] | VV | 2 | 2 | True | 1 | ROZPOCET
17 | K | 564861111 | Podklad ze štěrkodrtě ŠD plochy přes 100 m2 tl 200 mm | m2 | 2804.85 |  | 0 |  |  |  | základní |  | 0 | 0.46 | 1290.231 | 0 | 0 | 4 | K | 2 |  |  |  | ROZPOCET |  |  |  |  | 0 | 0 | 0 | 0 | 0 | 1 | 0 | 4 | -725188163
| PP |  | Podklad ze štěrkodrti ŠD s rozprostřením a zhutněním plochy přes 100 m2, po zhutnění tl. 200 mm | [15 empty] | PP | 2
| VV |  | (117+1170)*1,15 |  | 1480.05 | [13 empty] | VV | 2 | 2 | True | 0 | ROZPOCET
| VV |  | "do geobuněk" (773+379)*1,15 |  | 1324.8 | [13 empty] | VV | 2 | 2 | True | 0 | ROZPOCET
| VV |  | Součet |  | 2804.85 | [13 empty] | VV | 2 | 4 | True | 1 | ROZPOCET
18 | K | 565135121 | Asfaltový beton vrstva podkladní ACP 16 (obalované kamenivo OKS) tl 60 mm š přes 3 m | m2 | 2560.95 |  | 0 |  |  |  | základní |  | 0 | 0.13188 | 337.7381 | 0 | 0 | 4 | K | 2 |  |  |  | ROZPOCET |  |  |  |  | 0 | 0 | 0 | 0 | 0 | 1 | 0 | 4 | 2007771294
| PP |  | Asfaltový beton vrstva podkladní ACP 16 (obalované kamenivo střednězrnné - OKS) s rozprostřením a zhutněním v pruhu šířky přes 3 m, po zhutnění tl. 60 mm | [15 empty] | PP | 2
| VV |  | (773+379+117+1170)*1,05 |  | 2560.95 | [13 empty] | VV | 2 | 2 | True | 1 | ROZPOCET
19 | K | 569831111 | Zpevnění krajnic štěrkodrtí tl 100 mm | m2 | 401.35 |  | 0 |  |  |  | základní |  | 0 | 0.23 | 92.3105 | 0 | 0 | 4 | K | 2 |  |  |  | ROZPOCET |  |  |  |  | 0 | 0 | 0 | 0 | 0 | 1 | 0 | 4 | 2082989142
| PP |  | Zpevnění krajnic nebo komunikací pro pěší s rozprostřením a zhutněním, po zhutnění štěrkodrtí tl. 100 mm | [15 empty] | PP | 2
| VV |  | (647,7+647,5+34,4+33,6+121,5+120,7)*0,25 |  | 401.35 | [13 empty] | VV | 2 | 2 | True | 1 | ROZPOCET
20 | K | 573231108 | Postřik živičný spojovací ze silniční emulze v množství 0,50 kg/m2 | m2 | 2560.95 |  | 0 |  |  |  | základní |  | 0 | 0.00051 | 1.3061 | 0 | 0 | 4 | K | 2 |  |  |  | ROZPOCET |  |  |  |  | 0 | 0 | 0 | 0 | 0 | 1 | 0 | 4 | 1739315462
| PP |  | Postřik spojovací PS bez posypu kamenivem ze silniční emulze, v množství 0,50 kg/m2 | [15 empty] | PP | 2
| VV |  | (773+379+117+1170)*1,05 |  | 2560.95 | [13 empty] | VV | 2 | 2 | True | 1 | ROZPOCET
21 | K | 577143111 | Asfaltový beton vrstva obrusná ACO 8 (ABJ) tl 40 mm š do 3 m z nemodifikovaného asfaltu | m2 | 2439 |  | 0 |  |  |  | základní |  | 0 | 0.12966 | 316.2407 | 0 | 0 | 4 | K | 2 |  |  |  | ROZPOCET |  |  |  |  | 0 | 0 | 0 | 0 | 0 | 1 | 0 | 4 | -538425539
| PP |  | Asfaltový beton vrstva obrusná ACO 8 (ABJ) s rozprostřením a se zhutněním z nemodifikovaného asfaltu v pruhu šířky do 3 m, po zhutnění tl. 40 mm | [15 empty] | PP | 2
| VV |  | 773+379+117+1170 |  | 2439 | [13 empty] | VV | 2 | 2 | True | 1 | ROZPOCET
22 | K | 599141111 | Vyplnění spár mezi silničními dílci živičnou zálivkou | m | 9 |  | 0 |  |  |  | základní |  | 0 | 0.0036 | 0.0324 | 0 | 0 | 4 | K | 2 |  |  |  | ROZPOCET |  |  |  |  | 0 | 0 | 0 | 0 | 0 | 1 | 0 | 4 | -113960065
| PP |  | Vyplnění spár mezi silničními dílci jakékoliv tloušťky živičnou zálivkou | [15 empty] | PP | 2
| D | 9 | Ostatní konstrukce a práce, bourání |  |  |  | 0 | [5 empty] | 0 |  | 0.0042 |  | 14.3997 | 1 | D | 1 |  |  |  | ROZPOCET | [10 empty] | 0
23 | K | 914111111 | Dodávka a montáž svislé dopravní značky do velikosti 1 m2 | kus | 6 |  | 0 |  |  |  | základní |  | 0 | 0.0007 | 0.0042 | 0 | 0 | 4 | K | 2 |  |  |  | ROZPOCET |  |  |  |  | 0 | 0 | 0 | 0 | 0 | 1 | 0 | 4 | -1789495427
| PP |  | Dodávka a montáž svislé dopravní značky základní velikosti do 1 m2 objímkami na sloupky nebo konzoly, vč. dodávky veškerého materiálu a zemních prací | [15 empty] | PP | 2
| VV |  | "C8a" 3 |  | 3 | [13 empty] | VV | 2 | 2 | True | 0 | ROZPOCET
| VV |  | "C8b" 3 |  | 3 | [13 empty] | VV | 2 | 2 | True | 0 | ROZPOCET
| VV |  | Součet |  | 6 | [13 empty] | VV | 2 | 4 | True | 1 | ROZPOCET
24 | K | 919735112 | Řezání stávajícího živičného krytu hl přes 50 do 100 mm | m | 9 |  | 0 |  |  |  | základní |  | 0 | 0 | 0 | 0 | 0 | 4 | K | 2 |  |  |  | ROZPOCET |  |  |  |  | 0 | 0 | 0 | 0 | 0 | 1 | 0 | 4 | 263447359
| PP |  | Řezání stávajícího živičného krytu nebo podkladu hloubky přes 50 do 100 mm | [15 empty] | PP | 2
| VV |  | "ZÚ" 3,00 |  | 3 | [13 empty] | VV | 2 | 2 | True | 0 | ROZPOCET
| VV |  | "sjezd do areálu rybníků" 3,0+3,0 |  | 6 | [13 empty] | VV | 2 | 2 | True | 0 | ROZPOCET
| VV |  | Součet |  | 9 | [13 empty] | VV | 2 | 4 | True | 1 | ROZPOCET
25 | K | 921901351 | Rozebrání úrovňového přejezdu | m2 | 28 |  | 0 |  |  |  | základní |  | 0 | 0 | 0 | 0.482 | 13.496 | 4 | K | 2 |  |  |  | ROZPOCET |  |  |  |  | 0 | 0 | 0 | 0 | 0 | 1 | 0 | 4 | 1363459888
| PP |  | Rozebrání úrovňového přejezdu s uložením vyzískaného materiálu na vzdálenost do 20 m nebo naložením na dopravní prostředek | [15 empty] | PP | 2
| VV |  | 4,0*7,0 |  | 28 | [13 empty] | VV | 2 | 2 | True | 1 | ROZPOCET
26 | K | 981513114 | Demolice konstrukcí objektů z betonu železového těžkou mechanizací | m3 | 0.375 |  | 0 |  |  |  | základní |  | 0 | 0 | 0 | 2.41 | 0.90375 | 4 | K | 2 |  |  |  | ROZPOCET |  |  |  |  | 0 | 0 | 0 | 0 | 0 | 1 | 0 | 4 | -2083972254
| PP |  | Demolice konstrukcí objektů těžkými mechanizačními prostředky konstrukcí ze železobetonu | [15 empty] | PP | 2
| VV |  | "opěrné zídky" (0,3*1,5*0,5+0,3*1,0*0,5) |  | 0.375 | [13 empty] | VV | 2 | 2 | True | 1 | ROZPOCET
| D | 997 | Přesun sutě |  |  |  | 0 | [5 empty] | 0 |  | 0 |  | 0 | 1 | D | 1 |  |  |  | ROZPOCET | [10 empty] | 0
27 | K | 997221551 | Vodorovná doprava suti a vybouraných hmot do 1 km | t | 701.947 |  | 0 |  |  |  | základní |  | 0 | 0 | 0 | 0 | 0 | 4 | K | 2 |  |  |  | ROZPOCET |  |  |  |  | 0 | 0 | 0 | 0 | 0 | 1 | 0 | 4 | 745473149
| PP |  | Vodorovná doprava suti a vybouraných hmot bez naložení, ale se složením a s hrubým urovnáním, na vzdálenost do 1 km, recyklační centrum Držovice 23 km | [15 empty] | PP | 2
28 | K | 997221559 | Příplatek ZKD 1 km u vodorovné dopravy | t | 15442.834 |  | 0 |  |  |  | základní |  | 0 | 0 | 0 | 0 | 0 | 4 | K | 2 |  |  |  | ROZPOCET |  |  |  |  | 0 | 0 | 0 | 0 | 0 | 1 | 0 | 4 | 2057469138
| PP |  | Příplatek k ceně za každý další i započatý 1 km přes 1 km | [15 empty] | PP | 2
| VV |  | 701,947*22 'Přepočtené koeficientem množství |  | 15442.834 | [13 empty] | VV | 2 | 2 | False | 1 | ROZPOCET
29 | K | 997221861 | Poplatek za uložení na recyklační skládce (skládkovné) stavebního odpadu z prostého betonu pod kódem 17 01 01 | t | 15.548 |  | 0 |  |  |  | základní |  | 0 | 0 | 0 | 0 | 0 | 4 | K | 2 |  |  |  | ROZPOCET |  |  |  |  | 0 | 0 | 0 | 0 | 0 | 1 | 0 | 4 | 2033318621
| PP |  | Poplatek za uložení stavebního odpadu na recyklační skládce (skládkovné) z prostého betonu zatříděného do Katalogu odpadů pod kódem 17 01 01 | [15 empty] | PP | 2
| VV |  | 1,148+13,496+0,904 |  | 15.548 | [13 empty] | VV | 2 | 2 | True | 1 | ROZPOCET
30 | K | 997221873 | Poplatek za uložení na recyklační skládce (skládkovné) stavebního odpadu zeminy a kamení zatříděného do Katalogu odpadů pod kódem 17 05 04 | t | 3660.389 |  | 0 |  |  |  | základní |  | 0 | 0 | 0 | 0 | 0 | 4 | K | 2 |  |  |  | ROZPOCET |  |  |  |  | 0 | 0 | 0 | 0 | 0 | 1 | 0 | 4 | 1388793391
| PP |  | Poplatek za uložení stavebního odpadu na recyklační skládce (skládkovné) zeminy a kamení zatříděného do Katalogu odpadů pod kódem 17 05 04 | [15 empty] | PP | 2
| VV |  | "zemina" 1699,422*1,75 |  | 2973.989 | [13 empty] | VV | 2 | 2 | True | 0 | ROZPOCET
| VV |  | "kamenivo" 686,400 |  | 686.4 | [13 empty] | VV | 2 | 2 | True | 0 | ROZPOCET
| VV |  | Součet |  | 3660.389 | [13 empty] | VV | 2 | 4 | True | 1 | ROZPOCET
| D | 998 | Přesun hmot |  |  |  | 0 | [5 empty] | 0 |  | 0 |  | 0 | 1 | D | 1 |  |  |  | ROZPOCET | [10 empty] | 0
31 | K | 998225111 | Přesun hmot pro pozemní komunikace s krytem živičným | t | 4730.272 |  | 0 |  |  |  | základní |  | 0 | 0 | 0 | 0 | 0 | 4 | K | 2 |  |  |  | ROZPOCET |  |  |  |  | 0 | 0 | 0 | 0 | 0 | 1 | 0 | 4 | 2003609907
| PP |  | Přesun hmot pro komunikace s krytem živičným dopravní vzdálenost do 200 m jakékoliv délky objektu | [15 empty] | PP | 2
| D | VRN | Vedlejší rozpočtové náklady |  |  |  | 0 | [5 empty] | 0 |  | 0 |  | 0 | 5 | D | 0 |  |  |  | ROZPOCET | [10 empty] | 0
| D | VRN1 | Průzkumné, geodetické a projektové práce |  |  |  | 0 | [5 empty] | 0 |  | 0 |  | 0 | 5 | D | 1 |  |  |  | ROZPOCET | [10 empty] | 0
32 | K | 012103000 | Geodetické práce před výstavbou - vytyčení stavby a inž. sítí | … | 1 |  | 0 |  |  |  | základní |  | 0 | 0 | 0 | 0 | 0 | 1024 | K | 2 |  |  |  | ROZPOCET |  |  |  |  | 0 | 0 | 0 | 0 | 0 | 1 | 0 | 1024 | -1855706517
| PP |  | Geodetické práce před výstavbou | [15 empty] | PP | 2
33 | K | 012303000 | Geodetické práce po výstavbě - zaměření dokončené stavby | … | 1 |  | 0 |  |  |  | základní |  | 0 | 0 | 0 | 0 | 0 | 1024 | K | 2 |  |  |  | ROZPOCET |  |  |  |  | 0 | 0 | 0 | 0 | 0 | 1 | 0 | 1024 | 522276831
| PP |  | Geodetické práce po výstavbě | [15 empty] | PP | 2
34 | K | 013254000 | Dokumentace skutečného provedení stavby | … | 1 |  | 0 |  |  |  | základní |  | 0 | 0 | 0 | 0 | 0 | 1024 | K | 2 |  |  |  | ROZPOCET |  |  |  |  | 0 | 0 | 0 | 0 | 0 | 1 | 0 | 1024 | -1578840335
| PP |  | Dokumentace skutečného provedení stavby | [15 empty] | PP | 2
| D | VRN3 | Zařízení staveniště |  |  |  | 0 | [5 empty] | 0 |  | 0 |  | 0 | 5 | D | 1 |  |  |  | ROZPOCET | [10 empty] | 0
35 | K | 030001000 | Zařízení staveniště | … | 1 |  | 0 |  |  |  | základní |  | 0 | 0 | 0 | 0 | 0 | 1024 | K | 2 |  |  |  | ROZPOCET |  |  |  |  | 0 | 0 | 0 | 0 | 0 | 1 | 0 | 1024 | -1114953200
| PP |  | Zařízení staveniště | [15 empty] | PP | 2
36 | K | 034303000 | Dopravní značení na staveništi | … | 1 |  | 0 |  |  |  | základní |  | 0 | 0 | 0 | 0 | 0 | 1024 | K | 2 |  |  |  | ROZPOCET |  |  |  |  | 0 | 0 | 0 | 0 | 0 | 1 | 0 | 1024 | -34004426
| PP |  | Dopravní značení na staveništi | [15 empty] | PP | 2
| D | VRN4 | Inženýrská činnost |  |  |  | 0 | [5 empty] | 0 |  | 0 |  | 0 | 5 | D | 1 |  |  |  | ROZPOCET | [10 empty] | 0
37 | K | 043103000 | Zkoušky bez rozlišení | … | 5 |  | 0 |  |  |  | základní |  | 0 | 0 | 0 | 0 | 0 | 1024 | K | 2 |  |  |  | ROZPOCET |  |  |  |  | 0 | 0 | 0 | 0 | 0 | 1 | 0 | 1024 | -50145166
| PP |  | Zkoušky bez rozlišení | [15 empty] | PP | 2

## 02.02 - Mostní objekt
[9 empty] | >> skryté sloupce << | [9 empty] | {a7f136c8-03af-4e9d-b6fc-334e65beb3d1}
2
| KRYCÍ LIST SOUPISU PRACÍ | [8 empty] | v --- níže se nacházejí doplnkové a pomocné údaje k sestavám --- v | [8 empty] | False
Stavba:
Cyklistická komunikace Romže
Objekt:
02 - úsek M - Čertovy rybníky
Soupis:
02.02 - Mostní objekt
| KSO: |  |  |  |  | CC-CZ:
| Místo: |  |  |  |  | Datum: | 7. 7. 2022
| Zadavatel: |  |  |  |  | IČ:
|  | Město Konice |  |  |  | DIČ:
| Uchazeč: |  |  |  |  | IČ: | Vyplň údaj
|  | Vyplň údaj |  |  |  | DIČ: | Vyplň údaj
| Projektant: |  |  |  |  | IČ:
|  | Ing. Dušan Pařil |  |  |  | DIČ:
| Zpracovatel: |  |  |  |  | IČ:
DIČ:
Poznámka:
| Cena bez DPH | [5 empty] | 0
|  |  | Základ daně |  |  | Sazba daně | Výše daně
| DPH | základní | 0 |  |  | 21% | 0
|  | snížená | 0 |  |  | 15% | 0
|  | zákl. přenesená | 0 |  |  | 21% | 0
|  | sníž. přenesená | 0 |  |  | 15% | 0
|  | nulová | 0 |  |  | 0% | 0
| Cena s DPH |  |  | v | CZK |  | 0
| Projektant |  |  | Zpracovatel
| Datum a podpis: |  | Razítko | Datum a podpis: |  |  | Razítko
| Objednavatel |  |  | Uchazeč
| Datum a podpis: |  | Razítko | Datum a podpis: |  |  | Razítko
REKAPITULACE ČLENĚNÍ SOUPISU PRACÍ
Stavba:
Cyklistická komunikace Romže
Objekt:
02 - úsek M - Čertovy rybníky
Soupis:
02.02 - Mostní objekt
Místo: | [5 empty] | Datum: | 7. 7. 2022
Zadavatel: |  |  | Město Konice |  |  | Projektant: | Ing. Dušan Pařil
Uchazeč: |  |  | Vyplň údaj |  |  | Zpracovatel:
Kód dílu - Popis | [6 empty] | Cena celkem [CZK]
Náklady ze soupisu prací | [6 empty] | 0 | [12 empty] | -1
| 1 - Zemní práce | [5 empty] | 0
| 2 - Základy a zvláštní zakládání | [5 empty] | 0
| 3 - Svislé a kompletní konstrukce | [5 empty] | 0
| 4 - Vodorovné konstrukce | [5 empty] | 0
| 5 - Komunikace | [5 empty] | 0
| 8 - Trubní vedení | [5 empty] | 0
| 91 - Doplňující práce na komunikaci | [5 empty] | 0
| 99 - Staveništní přesun hmot | [5 empty] | 0
| 711 - Izolace proti vodě | [5 empty] | 0
| 767 - Konstrukce zámečnické | [5 empty] | 0
| 783 - Nátěry | [5 empty] | 0
| VN - Vedlejší náklady | [5 empty] | 0
| ON - Ostatní náklady | [5 empty] | 0
SOUPIS PRACÍ
Stavba:
Cyklistická komunikace Romže
Objekt:
02 - úsek M - Čertovy rybníky
Soupis:
02.02 - Mostní objekt
Místo: | [5 empty] | Datum: | 7. 7. 2022
Zadavatel: |  |  | Město Konice |  |  | Projektant: | Ing. Dušan Pařil
Uchazeč: |  |  | Vyplň údaj |  |  | Zpracovatel:
PČ | Typ | Kód | Popis | MJ | Množství | J.cena [CZK] | Cena celkem [CZK] | Cenová soustava |  |  | DPH | J. Nh [h] | Nh celkem [h] | J. hmotnost [t] | Hmotnost celkem [t] | J. suť [t] | Suť Celkem [t]
Náklady soupisu celkem | [6 empty] | 0 | [5 empty] | 0 |  | 0 |  | 0 |  | D | -1 | [10 empty] | 0
| D | 1 | Zemní práce |  |  |  | 0 | [5 empty] | 0 |  | 0 |  | 0 | 1 | D | 0 |  |  |  | ROZPOCET | [6 empty] | 0
1 | K | 115101203R00 | Čerpání vody do výšky 10 m, přítok 1000-2000 l/min | h | 504 |  | 0 |  |  |  | základní |  | 0 | 0 | 0 | 0 | 0 | 4 | K | 1 |  |  |  | ROZPOCET | 0 | 0 | 0 | 0 | 0 | 1 | 0 | 4 | 2
| PP |  | Čerpání vody do výšky 10 m, přítok 1000-2000 l/min | [15 empty] | PP | 1
2 | K | 124203101R00 | Vykopávky pro koryta vodotečí v hor. 3 do 1000 m3 | m3 | 123.714 |  | 0 |  |  |  | základní |  | 0 | 0 | 0 | 0 | 0 | 4 | K | 1 |  |  |  | ROZPOCET | 0 | 0 | 0 | 0 | 0 | 1 | 0 | 4 | 4
| PP |  | Vykopávky pro koryta vodotečí v hor. 3 do 1000 m3 | [15 empty] | PP | 1
3 | K | 124203109R00 | Příplatek za lepivost - výkop vodotečí v hor.3 | m3 | 49.486 |  | 0 |  |  |  | základní |  | 0 | 0 | 0 | 0 | 0 | 4 | K | 1 |  |  |  | ROZPOCET | 0 | 0 | 0 | 0 | 0 | 1 | 0 | 4 | 6
| PP |  | Příplatek za lepivost - výkop vodotečí v hor.3 | [15 empty] | PP | 1
| VV |  | 123,71406*0,4 |  | 49.486 | [13 empty] | VV | 1 | 2 | True | 0 | ROZPOCET
| VV |  | Součet |  | 49.486 | [13 empty] | VV | 1 | 4 | True | 1 | ROZPOCET
4 | K | 162201102R00 | Vodorovné přemístění výkopku z hor.1-4 do 50 m | m3 | 114.6 |  | 0 |  |  |  | základní |  | 0 | 0 | 0 | 0 | 0 | 4 | K | 1 |  |  |  | ROZPOCET | 0 | 0 | 0 | 0 | 0 | 1 | 0 | 4 | 8
| PP |  | Vodorovné přemístění výkopku z hor.1-4 do 50 m | [15 empty] | PP | 1
| VV |  | Zemina pro zásypy : | [15 empty] | VV | 1 | 1 | True | 0 | ROZPOCET
| VV |  | Začátek provozního součtu | [15 empty] | VV | 1 | 1 | True | 0 | ROZPOCET
| VV |  | opěra č.1 : 33,1-6,7 | [15 empty] | VV | 1 | 1 | True | 0 | ROZPOCET
| VV |  | opěra č.1 : 30,9 | [15 empty] | VV | 1 | 1 | True | 0 | ROZPOCET
| VV |  | Konec provozního součtu | [15 empty] | VV | 1 | 1 | True | 0 | ROZPOCET
| VV |  | 57,3*2 |  | 114.6 | [13 empty] | VV | 1 | 2 | True | 0 | ROZPOCET
| VV |  | Součet |  | 114.6 | [13 empty] | VV | 1 | 4 | True | 1 | ROZPOCET
5 | K | 162701105R00 | Vodorovné přemístění výkopku z hor.1-4 do 10000 m | m3 | 66.414 |  | 0 |  |  |  | základní |  | 0 | 0 | 0 | 0 | 0 | 4 | K | 1 |  |  |  | ROZPOCET | 0 | 0 | 0 | 0 | 0 | 1 | 0 | 4 | 10
| PP |  | Vodorovné přemístění výkopku z hor.1-4 do 10000 m | [15 empty] | PP | 1
6 | K | 162701109R00 | Příplatek k vod. přemístění hor.1-4 za další 1 km | m3 | 332.07 |  | 0 |  |  |  | základní |  | 0 | 0 | 0 | 0 | 0 | 4 | K | 1 |  |  |  | ROZPOCET | 0 | 0 | 0 | 0 | 0 | 1 | 0 | 4 | 12
| PP |  | Příplatek k vod. přemístění hor.1-4 za další 1 km | [15 empty] | PP | 1
| VV |  | 66,41406*5 |  | 332.07 | [13 empty] | VV | 1 | 2 | True | 0 | ROZPOCET
| VV |  | Součet |  | 332.07 | [13 empty] | VV | 1 | 4 | True | 1 | ROZPOCET
7 | K | 167101102R00 | Nakládání výkopku z hor.1-4 v množství nad 100 m3 | m3 | 57.3 |  | 0 |  |  |  | základní |  | 0 | 0 | 0 | 0 | 0 | 4 | K | 1 |  |  |  | ROZPOCET | 0 | 0 | 0 | 0 | 0 | 1 | 0 | 4 | 14
| PP |  | Nakládání výkopku z hor.1-4 v množství nad 100 m3 | [15 empty] | PP | 1
8 | K | 172103101R00 | Zřízení těsnícího jádra, 100% PS | m3 | 25.6 |  | 0 |  |  |  | základní |  | 0 | 0 | 0 | 0 | 0 | 4 | K | 1 |  |  |  | ROZPOCET | 0 | 0 | 0 | 0 | 0 | 1 | 0 | 4 | 16
| PP |  | Zřízení těsnícího jádra, 100% PS | [15 empty] | PP | 1
9 | K | 174101101R00 | Zásyp jam, rýh, šachet se zhutněním | m3 | 109.568 |  | 0 |  |  |  | základní |  | 0 | 0 | 0 | 0 | 0 | 4 | K | 1 |  |  |  | ROZPOCET | 0 | 0 | 0 | 0 | 0 | 1 | 0 | 4 | 18
| PP |  | Zásyp jam, rýh, šachet se zhutněním | [15 empty] | PP | 1
10 | K | 175101101RT2 | Obsyp potrubí bez prohození sypaniny s dodáním štěrkopísku frakce 0 - 22 mm | m3 | 1.54 |  | 0 |  |  |  | základní |  | 0 | 0 | 0 | 0 | 0 | 4 | K | 1 |  |  |  | ROZPOCET | 0 | 0 | 0 | 0 | 0 | 1 | 0 | 4 | 20
| PP |  | Obsyp potrubí bez prohození sypaniny s dodáním štěrkopísku frakce 0 - 22 mm | [15 empty] | PP | 1
11 | K | 199000002R00 | Poplatek za skládku horniny 1- 4, č. dle katal. odpadů 17 05 04 | m3 | 66.414 |  | 0 |  |  |  | základní |  | 0 | 0 | 0 | 0 | 0 | 4 | K | 1 |  |  |  | ROZPOCET | 0 | 0 | 0 | 0 | 0 | 1 | 0 | 4 | 22
| PP |  | Poplatek za skládku horniny 1- 4, č. dle katal. odpadů 17 05 04 | [15 empty] | PP | 1
12 | K | 180002R | Nepropustná zemina-pořízení | m3 | 28.16 |  | 0 |  |  |  | základní |  | 0 | 0 | 0 | 0 | 0 | 4 | K | 1 |  |  |  | ROZPOCET | 0 | 0 | 0 | 0 | 0 | 1 | 0 | 4 | 24
| PP |  | Nepropustná zemina-pořízení | [15 empty] | PP | 1
| VV |  | 12,8*2*1,1 |  | 28.16 | [13 empty] | VV | 1 | 2 | True | 0 | ROZPOCET
| VV |  | Součet |  | 28.16 | [13 empty] | VV | 1 | 4 | True | 1 | ROZPOCET
13 | K | 583325631R | Štěrkodrť 8/22 | t | 114.99 |  | 0 |  |  |  | základní |  | 0 | 0 | 0 | 0 | 0 | 4 | K | 1 |  |  |  | ROZPOCET | 0 | 0 | 0 | 0 | 0 | 1 | 0 | 4 | 26
| PP |  | Štěrkodrť 8/22 | [15 empty] | PP | 1
| VV |  | Začátek provozního součtu | [15 empty] | VV | 1 | 1 | True | 0 | ROZPOCET
| VV |  | opěra č.1 : 8,9*3,75*2,51/2 | [15 empty] | VV | 1 | 1 | True | 0 | ROZPOCET
| VV |  | opěra č.2 : 2,06*1,4/2*7,2 | [15 empty] | VV | 1 | 1 | True | 0 | ROZPOCET
| VV |  | Konec provozního součtu | [15 empty] | VV | 1 | 1 | True | 0 | ROZPOCET
| VV |  | 52,26802*2,2 |  | 114.99 | [13 empty] | VV | 1 | 2 | True | 0 | ROZPOCET
| VV |  | Součet |  | 114.99 | [13 empty] | VV | 1 | 4 | True | 1 | ROZPOCET
| D | 2 | Základy a zvláštní zakládání |  |  |  | 0 | [5 empty] | 0 |  | 0 |  | 0 | 1 | D | 0 |  |  |  | ROZPOCET | [6 empty] | 0
14 | K | 273311114R00 | Beton základ. desek prostý z cem. portlad. C 08/10 | m3 | 7.695 |  | 0 |  |  |  | základní |  | 0 | 0 | 0 | 0 | 0 | 4 | K | 1 |  |  |  | ROZPOCET | 0 | 0 | 0 | 0 | 0 | 1 | 0 | 4 | 28
| PP |  | Beton základ. desek prostý z cem. portlad. C 08/10 | [15 empty] | PP | 1
15 | K | 273361411R00 | Výztuž základových desek ze svařovaných sítí,mosty | t | 0.29 |  | 0 |  |  |  | základní |  | 0 | 0 | 0 | 0 | 0 | 4 | K | 1 |  |  |  | ROZPOCET | 0 | 0 | 0 | 0 | 0 | 1 | 0 | 4 | 30
| PP |  | Výztuž základových desek ze svařovaných sítí,mosty | [15 empty] | PP | 1
16 | K | 274311116R00 | Beton základ. pasů prostý z cem. portland. C 20/25 | m3 | 28.8 |  | 0 |  |  |  | základní |  | 0 | 0 | 0 | 0 | 0 | 4 | K | 1 |  |  |  | ROZPOCET | 0 | 0 | 0 | 0 | 0 | 1 | 0 | 4 | 32
| PP |  | Beton základ. pasů prostý z cem. portland. C 20/25 | [15 empty] | PP | 1
17 | K | 274321118R00 | Železobeton zákl. pásů z cem. portladských C 30/37, XC2,XF3 | m3 | 5.102 |  | 0 |  |  |  | základní |  | 0 | 0 | 0 | 0 | 0 | 4 | K | 1 |  |  |  | ROZPOCET | 0 | 0 | 0 | 0 | 0 | 1 | 0 | 4 | 34
| PP |  | Železobeton zákl. pásů z cem. portladských C 30/37, XC2,XF3 | [15 empty] | PP | 1
18 | K | 274354111R00 | Bednění základových pasů zřízení | m2 | 15.3 |  | 0 |  |  |  | základní |  | 0 | 0 | 0 | 0 | 0 | 4 | K | 1 |  |  |  | ROZPOCET | 0 | 0 | 0 | 0 | 0 | 1 | 0 | 4 | 36
| PP |  | Bednění základových pasů zřízení | [15 empty] | PP | 1
19 | K | 274354211R00 | Bednění základových pasů odstranění | m2 | 15.3 |  | 0 |  |  |  | základní |  | 0 | 0 | 0 | 0 | 0 | 4 | K | 1 |  |  |  | ROZPOCET | 0 | 0 | 0 | 0 | 0 | 1 | 0 | 4 | 38
| PP |  | Bednění základových pasů odstranění | [15 empty] | PP | 1
20 | K | 274361214R00 | Výztuž základových pasů do 12 mm z oceli B500B (10 505) | t | 0.502 |  | 0 |  |  |  | základní |  | 0 | 0 | 0 | 0 | 0 | 4 | K | 1 |  |  |  | ROZPOCET | 0 | 0 | 0 | 0 | 0 | 1 | 0 | 4 | 40
| PP |  | Výztuž základových pasů do 12 mm z oceli B500B (10 505) | [15 empty] | PP | 1
21 | K | 279321311R00 | Železobeton základových zdí C 16/20 | m3 | 2.28 |  | 0 |  |  |  | základní |  | 0 | 0 | 0 | 0 | 0 | 4 | K | 1 |  |  |  | ROZPOCET | 0 | 0 | 0 | 0 | 0 | 1 | 0 | 4 | 42
| PP |  | Železobeton základových zdí C 16/20 | [15 empty] | PP | 1
22 | K | 279351101R00 | Bednění stěn základových zdí, jednostranné - zřízení | m2 | 19 |  | 0 |  |  |  | základní |  | 0 | 0 | 0 | 0 | 0 | 4 | K | 1 |  |  |  | ROZPOCET | 0 | 0 | 0 | 0 | 0 | 1 | 0 | 4 | 44
| PP |  | Bednění stěn základových zdí, jednostranné - zřízení | [15 empty] | PP | 1
| VV |  | (2,5*2+4,5)*2 |  | 19 | [13 empty] | VV | 1 | 2 | True | 0 | ROZPOCET
| VV |  | Součet |  | 19 | [13 empty] | VV | 1 | 4 | True | 1 | ROZPOCET
23 | K | 279351102R00 | Bednění stěn základových zdí, jednostranné - odstranění | m2 | 19 |  | 0 |  |  |  | základní |  | 0 | 0 | 0 | 0 | 0 | 4 | K | 1 |  |  |  | ROZPOCET | 0 | 0 | 0 | 0 | 0 | 1 | 0 | 4 | 46
| PP |  | Bednění stěn základových zdí, jednostranné - odstranění | [15 empty] | PP | 1
24 | K | 279361921RT8 | Výztuž základových zdí ze svařovaných sítí KY 81, drát d 8,0 mm, oko 100 x 100 mm | t | 0.122 |  | 0 |  |  |  | základní |  | 0 | 0 | 0 | 0 | 0 | 4 | K | 1 |  |  |  | ROZPOCET | 0 | 0 | 0 | 0 | 0 | 1 | 0 | 4 | 48
| PP |  | Výztuž základových zdí ze svařovaných sítí KY 81, drát d 8,0 mm, oko 100 x 100 mm | [15 empty] | PP | 1
25 | K | 631315411R00 | Mazanina betonová tl. 12 - 24 cm C 8/10 | m3 | 12 |  | 0 |  |  |  | základní |  | 0 | 0 | 0 | 0 | 0 | 4 | K | 1 |  |  |  | ROZPOCET | 0 | 0 | 0 | 0 | 0 | 1 | 0 | 4 | 50
| PP |  | Mazanina betonová tl. 12 - 24 cm C 8/10 | [15 empty] | PP | 1
26 | K | 229940010RA0 | Trubkové mikropiloty D 89, včetně injektáže specifikace dle PD | m | 120 |  | 0 |  |  |  | základní |  | 0 | 0 | 0 | 0 | 0 | 4 | K | 1 |  |  |  | ROZPOCET | 0 | 0 | 0 | 0 | 0 | 1 | 0 | 4 | 52
| PP |  | Trubkové mikropiloty D 89, včetně injektáže specifikace dle PD | [15 empty] | PP | 1
| VV |  | Včetně vyčištění vrtu, dodání a výrobu cementové zálivky, sestavení mikropiloty a veškerých úprav po injektování. | [15 empty] | VV | 1 | 1 | True | 0 | ROZPOCET
| VV |  | 2*(10,0*3*2) |  | 120 | [13 empty] | VV | 1 | 2 | True | 0 | ROZPOCET
| VV |  | Součet |  | 120 | [13 empty] | VV | 1 | 4 | True | 1 | ROZPOCET
27 | K | 26132OA0 | VRTY PRO KOTVENÍ, INJEKTÁŽ A MIKROPILOTY NA POVRCHU TŘ. III D DO 100MM | M | 138 |  | 0 |  |  |  | základní |  | 0 | 0 | 0 | 0 | 0 | 4 | K | 1 |  |  |  | ROZPOCET | 0 | 0 | 0 | 0 | 0 | 1 | 0 | 4 | 54
| PP |  | VRTY PRO KOTVENÍ, INJEKTÁŽ A MIKROPILOTY NA POVRCHU TŘ. III D DO 100MM | [15 empty] | PP | 1
| VV |  | 2*(11,5*3*2) |  | 138 | [13 empty] | VV | 1 | 2 | True | 0 | ROZPOCET
| VV |  | Součet |  | 138 | [13 empty] | VV | 1 | 4 | True | 1 | ROZPOCET
| D | 3 | Svislé a kompletní konstrukce |  |  |  | 0 | [5 empty] | 0 |  | 0 |  | 0 | 1 | D | 0 |  |  |  | ROZPOCET | [6 empty] | 0
28 | K | 334323118R00 | Opěry z BŽ z cem.portlandských C30/37, XC4,XF2 | m3 | 17.85 |  | 0 |  |  |  | základní |  | 0 | 0 | 0 | 0 | 0 | 4 | K | 1 |  |  |  | ROZPOCET | 0 | 0 | 0 | 0 | 0 | 1 | 0 | 4 | 56
| PP |  | Opěry z BŽ z cem.portlandských C30/37, XC4,XF2 | [15 empty] | PP | 1
29 | K | 334351111R00 | Bednění opěr,pilířů a prahů výšky do 20 m, zřízení | m2 | 82.144 |  | 0 |  |  |  | základní |  | 0 | 0 | 0 | 0 | 0 | 4 | K | 1 |  |  |  | ROZPOCET | 0 | 0 | 0 | 0 | 0 | 1 | 0 | 4 | 58
| PP |  | Bednění opěr,pilířů a prahů výšky do 20 m, zřízení | [15 empty] | PP | 1
30 | K | 334351211R00 | Bednění opěr,pilířů a prahů v. do 20 m, odstranění | m2 | 82.144 |  | 0 |  |  |  | základní |  | 0 | 0 | 0 | 0 | 0 | 4 | K | 1 |  |  |  | ROZPOCET | 0 | 0 | 0 | 0 | 0 | 1 | 0 | 4 | 60
| PP |  | Bednění opěr,pilířů a prahů v. do 20 m, odstranění | [15 empty] | PP | 1
31 | K | 334361314R00 | Výztuž mostních opěr nad 12 mm z oceli B500B (10 505) | t | 2.683 |  | 0 |  |  |  | základní |  | 0 | 0 | 0 | 0 | 0 | 4 | K | 1 |  |  |  | ROZPOCET | 0 | 0 | 0 | 0 | 0 | 1 | 0 | 4 | 62
| PP |  | Výztuž mostních opěr nad 12 mm z oceli B500B (10 505) | [15 empty] | PP | 1
32 | K | 909 R00 | Hzs-nezmeritelne stavebni prace | h | 35 |  | 0 |  |  |  | základní |  | 0 | 0 | 0 | 0 | 0 | 4 | K | 1 |  |  |  | ROZPOCET | 0 | 0 | 0 | 0 | 0 | 1 | 0 | 4 | 64
| PP |  | Hzs-nezmeritelne stavebni prace | [15 empty] | PP | 1
| D | 4 | Vodorovné konstrukce |  |  |  | 0 | [5 empty] | 0 |  | 0 |  | 0 | 1 | D | 0 |  |  |  | ROZPOCET | [6 empty] | 0
33 | K | 421321118R00 | Mostní konstrukce, desky nebo klenby z ŽB, C 35/45 XC4,XF2 | m3 | 8.886 |  | 0 |  |  |  | základní |  | 0 | 0 | 0 | 0 | 0 | 4 | K | 1 |  |  |  | ROZPOCET | 0 | 0 | 0 | 0 | 0 | 1 | 0 | 4 | 66
| PP |  | Mostní konstrukce, desky nebo klenby z ŽB, C 35/45 XC4,XF2 | [15 empty] | PP | 1
| VV |  | 14,81*0,6 |  | 8.886 | [13 empty] | VV | 1 | 2 | True | 0 | ROZPOCET
| VV |  | Součet |  | 8.886 | [13 empty] | VV | 1 | 4 | True | 1 | ROZPOCET
34 | K | 421351111R00 | Bednění konstrukcí deskových, bez náběhu - zřízení | m2 | 54.824 |  | 0 |  |  |  | základní |  | 0 | 0 | 0 | 0 | 0 | 4 | K | 1 |  |  |  | ROZPOCET | 0 | 0 | 0 | 0 | 0 | 1 | 0 | 4 | 68
| PP |  | Bednění konstrukcí deskových, bez náběhu - zřízení | [15 empty] | PP | 1
| VV |  | 14,81*3,14+14,81*0,21*2+1,05*2 |  | 54.824 | [13 empty] | VV | 1 | 2 | True | 0 | ROZPOCET
| VV |  | Součet |  | 54.824 | [13 empty] | VV | 1 | 4 | True | 1 | ROZPOCET
35 | K | 421351211R00 | Bednění konstrukcí deskových - odstranění | m2 | 54.824 |  | 0 |  |  |  | základní |  | 0 | 0 | 0 | 0 | 0 | 4 | K | 1 |  |  |  | ROZPOCET | 0 | 0 | 0 | 0 | 0 | 1 | 0 | 4 | 70
| PP |  | Bednění konstrukcí deskových - odstranění | [15 empty] | PP | 1
36 | K | 421361114R00 | Výztuž mostních desek ŽB,PřB ,ocel 10505(R) | t | 1.36 |  | 0 |  |  |  | základní |  | 0 | 0 | 0 | 0 | 0 | 4 | K | 1 |  |  |  | ROZPOCET | 0 | 0 | 0 | 0 | 0 | 1 | 0 | 4 | 72
| PP |  | Výztuž mostních desek ŽB,PřB ,ocel 10505(R) | [15 empty] | PP | 1
37 | K | 428991223R00 | Osazení ložisek mostů mont. z dílů do 600 kg | kus | 1 |  | 0 |  |  |  | základní |  | 0 | 0 | 0 | 0 | 0 | 4 | K | 1 |  |  |  | ROZPOCET | 0 | 0 | 0 | 0 | 0 | 1 | 0 | 4 | 74
| PP |  | Osazení ložisek mostů mont. z dílů do 600 kg | [15 empty] | PP | 1
38 | K | 299191RR0 | Elastický mostní závěr | m3 | 0.19 |  | 0 |  |  |  | základní |  | 0 | 0 | 0 | 0 | 0 | 4 | K | 1 |  |  |  | ROZPOCET | 0 | 0 | 0 | 0 | 0 | 1 | 0 | 4 | 76
| PP |  | Elastický mostní závěr | [15 empty] | PP | 1
39 | K | 299192RR0 | Nerez desky-mostní závěr, dodávka a montáž | kg | 45 |  | 0 |  |  |  | základní |  | 0 | 0 | 0 | 0 | 0 | 4 | K | 1 |  |  |  | ROZPOCET | 0 | 0 | 0 | 0 | 0 | 1 | 0 | 4 | 78
| PP |  | Nerez desky-mostní závěr, dodávka a montáž | [15 empty] | PP | 1
40 | K | 299293RR0 | Ložiska - materiál | t | 0.32 |  | 0 |  |  |  | základní |  | 0 | 0 | 0 | 0 | 0 | 4 | K | 1 |  |  |  | ROZPOCET | 0 | 0 | 0 | 0 | 0 | 1 | 0 | 4 | 80
| PP |  | Ložiska - materiál | [15 empty] | PP | 1
| D | 5 | Komunikace |  |  |  | 0 | [5 empty] | 0 |  | 0 |  | 0 | 1 | D | 0 |  |  |  | ROZPOCET | [6 empty] | 0
41 | K | 589651102R00 | Penetrace - polyuretanový penetrační nástřik | m2 | 51.095 |  | 0 |  |  |  | základní |  | 0 | 0 | 0 | 0 | 0 | 4 | K | 1 |  |  |  | ROZPOCET | 0 | 0 | 0 | 0 | 0 | 1 | 0 | 4 | 82
| PP |  | Penetrace | [15 empty] | PP | 1
| VV |  | 3,05*14,81+14,81*0,2*2 |  | 51.095 | [13 empty] | VV | 1 | 2 | True | 0 | ROZPOCET
| VV |  | Součet |  | 51.095 | [13 empty] | VV | 1 | 4 | True | 1 | ROZPOCET
42 | K | 589651111R00 | Kryt polyuretanový se základní vrstvou z černého granulátu a polyuretanového pojiva | m2 | 51.095 |  | 0 |  |  |  | základní |  | 0 | 0 | 0 | 0 | 0 | 4 | K | 1 |  |  |  | ROZPOCET | 0 | 0 | 0 | 0 | 0 | 1 | 0 | 4 | 84
| PP |  | Kryt polyuretanový CONIPUR SP | [15 empty] | PP | 1
| VV |  | 3,05*14,81+14,81*0,2*2 |  | 51.095 | [13 empty] | VV | 1 | 2 | True | 0 | ROZPOCET
| VV |  | Součet |  | 51.095 | [13 empty] | VV | 1 | 4 | True | 1 | ROZPOCET
43 | K | 597101030RA0 | Žlab odvodňovací polymerbeton, zatížení C250 kN | m | 4 |  | 0 |  |  |  | základní |  | 0 | 0 | 0 | 0 | 0 | 4 | K | 1 |  |  |  | ROZPOCET | 0 | 0 | 0 | 0 | 0 | 1 | 0 | 4 | 86
| PP |  | Žlab odvodňovací polymerbeton, zatížení C250 kN | [15 empty] | PP | 1
44 | K | 594511111RT2 | Dlažba z lomového kamene,lože z C 30/37 tl.150mm tloušťky 200 mm, tř. 1, včetně dodávky kamene | m2 | 44.33 |  | 0 |  |  |  | základní |  | 0 | 0 | 0 | 0 | 0 | 4 | K | 1 |  |  |  | ROZPOCET | 0 | 0 | 0 | 0 | 0 | 1 | 0 | 4 | 88
| PP |  | Dlažba z lomového kamene,lože z C 30/37 tl.150mm tloušťky 200 mm, tř. 1, včetně dodávky kamene | [15 empty] | PP | 1
| D | 8 | Trubní vedení |  |  |  | 0 | [5 empty] | 0 |  | 0 |  | 0 | 1 | D | 0 |  |  |  | ROZPOCET | [6 empty] | 0
45 | K | 871318111R00 | Kladení drenážního potrubí z plastických hmot | m | 14 |  | 0 |  |  |  | základní |  | 0 | 0 | 0 | 0 | 0 | 4 | K | 1 |  |  |  | ROZPOCET | 0 | 0 | 0 | 0 | 0 | 1 | 0 | 4 | 90
| PP |  | Kladení drenážního potrubí z plastických hmot | [15 empty] | PP | 1
| VV |  | 7,0+7,0 |  | 14 | [13 empty] | VV | 1 | 2 | True | 0 | ROZPOCET
| VV |  | Součet |  | 14 | [13 empty] | VV | 1 | 4 | True | 1 | ROZPOCET
46 | K | 871443121R00 | Montáž trub z plastu, gumový kroužek, DN 1000 | m | 120 |  | 0 |  |  |  | základní |  | 0 | 0 | 0 | 0 | 0 | 4 | K | 1 |  |  |  | ROZPOCET | 0 | 0 | 0 | 0 | 0 | 1 | 0 | 4 | 92
| PP |  | Montáž trub z plastu, gumový kroužek, DN 1000 | [15 empty] | PP | 1
47 | K | 28611225.AR | Trubka PVC drenážní flexibilní d 160 mm | m | 15.4 |  | 0 |  |  |  | základní |  | 0 | 0 | 0 | 0 | 0 | 4 | K | 1 |  |  |  | ROZPOCET | 0 | 0 | 0 | 0 | 0 | 1 | 0 | 4 | 94
| PP |  | Trubka PVC drenážní flexibilní d 160 mm | [15 empty] | PP | 1
| VV |  | 14,0*1,1 |  | 15.4 | [13 empty] | VV | 1 | 2 | True | 0 | ROZPOCET
| VV |  | Součet |  | 15.4 | [13 empty] | VV | 1 | 4 | True | 1 | ROZPOCET
48 | K | 2861333Rš | Roura šachtová kanalizační DN 1000 opakovaně použitelná | m | 126 |  | 0 |  |  |  | základní |  | 0 | 0 | 0 | 0 | 0 | 4 | K | 1 |  |  |  | ROZPOCET | 0 | 0 | 0 | 0 | 0 | 1 | 0 | 4 | 96
| PP |  | Roura šachtová kanalizační DN 1000 opakovaně použitelná | [15 empty] | PP | 1
| D | 91 | Doplňující práce na komunikaci |  |  |  | 0 | [5 empty] | 0 |  | 0 |  | 0 | 1 | D | 0 |  |  |  | ROZPOCET | [6 empty] | 0
49 | K | 917862111RT7 | Osazení stojat. obrub.bet. s opěrou,lože z C 30/37 XF4 včetně obrubníku ABO 2 - 15 100/15/25 | m | 48 |  | 0 |  |  |  | základní |  | 0 | 0 | 0 | 0 | 0 | 4 | K | 1 |  |  |  | ROZPOCET | 0 | 0 | 0 | 0 | 0 | 1 | 0 | 4 | 98
| PP |  | Osazení stojat. obrub.bet. s opěrou,lože z C 30/37 XF4 včetně obrubníku ABO 2 - 15 100/15/25 | [15 empty] | PP | 1
| VV |  | 12,0*4 |  | 48 | [13 empty] | VV | 1 | 2 | True | 0 | ROZPOCET
| VV |  | Součet |  | 48 | [13 empty] | VV | 1 | 4 | True | 1 | ROZPOCET
50 | K | 909 R00 | Hzs-nezmeritelne stavebni prace | h | 32 |  | 0 |  |  |  | základní |  | 0 | 0 | 0 | 0 | 0 | 4 | K | 1 |  |  |  | ROZPOCET | 0 | 0 | 0 | 0 | 0 | 1 | 0 | 4 | 100
| PP |  | Hzs-nezmeritelne stavebni prace | [15 empty] | PP | 1
| D | 99 | Staveništní přesun hmot |  |  |  | 0 | [5 empty] | 0 |  | 0 |  | 0 | 1 | D | 0 |  |  |  | ROZPOCET | [6 empty] | 0
51 | K | 998214111R00 | Přesun hmot, mosty montované, výšky do 20 m | t | 413.259 |  | 0 |  |  |  | základní |  | 0 | 0 | 0 | 0 | 0 | 4 | K | 1 |  |  |  | ROZPOCET | 0 | 0 | 0 | 0 | 0 | 1 | 0 | 4 | 102
| PP |  | Přesun hmot, mosty montované, výšky do 20 m | [15 empty] | PP | 1
| D | 711 | Izolace proti vodě |  |  |  | 0 | [5 empty] | 0 |  | 0 |  | 0 | 2 | D | 0 |  |  |  | ROZPOCET | [6 empty] | 0
52 | K | 711111132RZ2 | Provedení izolace proti vlhkosti na ploše vodorovné, 2x nátěrem modifikovaným asfaltovým lakem včetně dodávky modifikovaného asfaltového laku | m2 | 10.4 |  | 0 |  |  |  | základní |  | 0 | 0 | 0 | 0 | 0 | 16 | K | 1 |  |  |  | ROZPOCET | 0 | 0 | 0 | 0 | 0 | 1 | 0 | 16 | 104
| PP |  | Provedení izolace proti vlhkosti na ploše vodorovné, 2x nátěrem modifikovaným asfaltovým lakem včetně dodávky modifikovaného asfaltového laku | [15 empty] | PP | 1
53 | K | 711112001RZ1 | Provedení izolace proti vlhkosti 1x asfaltovým penetračním nátěr včetně dodávky asfaltového laku | m2 | 108.15 |  | 0 |  |  |  | základní |  | 0 | 0 | 0 | 0 | 0 | 16 | K | 1 |  |  |  | ROZPOCET | 0 | 0 | 0 | 0 | 0 | 1 | 0 | 16 | 106
| PP |  | Provedení izolace proti vlhkosti 1x asfaltovým penetračním nátěr včetně dodávky asfaltového laku | [15 empty] | PP | 1
54 | K | 711142559RY1 | Izolace proti vlhkosti pásy přitavením 1 vrstva - včetně dod. (pás z SBS modifikovaného asfaltu, nosná vložka z polyesterové rohože, horní povrch jemnozrnný minerální posyp, spodní povrch spalitelná PE fólie, ohebnost za nízkých teplot -25 °C, tloušťka 4 mm) | m2 | 97.75 |  | 0 |  |  |  | základní |  | 0 | 0 | 0 | 0 | 0 | 16 | K | 1 |  |  |  | ROZPOCET | 0 | 0 | 0 | 0 | 0 | 1 | 0 | 16 | 108
| PP |  | Izolace proti vlhkosti pásy přitavením 1 vrstva - včetně dod. | [15 empty] | PP | 1
55 | K | 711191272RT2 | Izolace proti zem.vlhkosti,ochran.textilie včetně dodávky textílie , 300 g/m2 | m2 | 97.75 |  | 0 |  |  |  | základní |  | 0 | 0 | 0 | 0 | 0 | 16 | K | 1 |  |  |  | ROZPOCET | 0 | 0 | 0 | 0 | 0 | 1 | 0 | 16 | 110
| PP |  | Izolace proti zem.vlhkosti,ochran.textilie včetně dodávky textílie , 300 g/m2 | [15 empty] | PP | 1
56 | K | 998711102R00 | Přesun hmot pro izolace proti vodě, výšky do 12 m | t | 0.693 |  | 0 |  |  |  | základní |  | 0 | 0 | 0 | 0 | 0 | 16 | K | 1 |  |  |  | ROZPOCET | 0 | 0 | 0 | 0 | 0 | 1 | 0 | 16 | 112
| PP |  | Přesun hmot pro izolace proti vodě, výšky do 12 m | [15 empty] | PP | 1
| D | 767 | Konstrukce zámečnické |  |  |  | 0 | [5 empty] | 0 |  | 0 |  | 0 | 2 | D | 0 |  |  |  | ROZPOCET | [6 empty] | 0
57 | K | 767995104R00 | Výroba a montáž kov. atypických konstr. do 50 kg, specifikace dle PD vč.povrchové úpravy pozink+nátěr do prostředí C4 | kg | 1850 |  | 0 |  |  |  | základní |  | 0 | 0 | 0 | 0 | 0 | 16 | K | 1 |  |  |  | ROZPOCET | 0 | 0 | 0 | 0 | 0 | 1 | 0 | 16 | 114
| PP |  | Výroba a montáž kov. atypických konstr. do 50 kg, specifikace dle PD vč.povrchové úpravy pozink+nátěr do prostředí C4 | [15 empty] | PP | 1
58 | K | 767995106R00 | Výroba a montáž kov. atypických konstr. do 250 kg - mostovka specifikace dle PD | kg | 4649.58 |  | 0 |  |  |  | základní |  | 0 | 0 | 0 | 0 | 0 | 16 | K | 1 |  |  |  | ROZPOCET | 0 | 0 | 0 | 0 | 0 | 1 | 0 | 16 | 116
| PP |  | Výroba a montáž kov. atypických konstr. do 250 kg - mostovka specifikace dle PD | [15 empty] | PP | 1
59 | K | 9439550Rx | Podepření skruží vč.vyrovnání podkladu montáž, demontáž, doprava | soubor | 1 |  | 0 |  |  |  | základní |  | 0 | 0 | 0 | 0 | 0 | 16 | K | 1 |  |  |  | ROZPOCET | 0 | 0 | 0 | 0 | 0 | 1 | 0 | 16 | 118
| PP |  | Podepření skruží vč.vyrovnání podkladu montáž, demontáž, doprava | [15 empty] | PP | 1
60 | K | 900 RT1 | HZS - doplňující práce | h | 24 |  | 0 |  |  |  | základní |  | 0 | 0 | 0 | 0 | 0 | 16 | K | 1 |  |  |  | ROZPOCET | 0 | 0 | 0 | 0 | 0 | 1 | 0 | 16 | 120
| PP |  | HZS - doplňující práce | [15 empty] | PP | 1
61 | K | 132350rR | Materiál - mostní zábradlí v.1,1m specifikace dle PD | t | 1.943 |  | 0 |  |  |  | základní |  | 0 | 0 | 0 | 0 | 0 | 16 | K | 1 |  |  |  | ROZPOCET | 0 | 0 | 0 | 0 | 0 | 1 | 0 | 16 | 122
| PP |  | Materiál - mostní zábradlí v.1,1m specifikace dle PD | [15 empty] | PP | 1
| VV |  | 1,85*1,05 |  | 1.943 | [13 empty] | VV | 1 | 2 | True | 0 | ROZPOCET
| VV |  | Součet |  | 1.943 | [13 empty] | VV | 1 | 4 | True | 1 | ROZPOCET
62 | K | 142355rR | Materiál - mostovka dle výpisu OK | t | 4.882 |  | 0 |  |  |  | základní |  | 0 | 0 | 0 | 0 | 0 | 16 | K | 1 |  |  |  | ROZPOCET | 0 | 0 | 0 | 0 | 0 | 1 | 0 | 16 | 124
| PP |  | Materiál - mostovka dle výpisu OK | [15 empty] | PP | 1
| VV |  | 4,64958*1,05 |  | 4.882 | [13 empty] | VV | 1 | 2 | True | 0 | ROZPOCET
| VV |  | Součet |  | 4.882 | [13 empty] | VV | 1 | 4 | True | 1 | ROZPOCET
63 | K | 998767102R00 | Přesun hmot pro zámečnické konstr., výšky do 12 m | t | 9.15 |  | 0 |  |  |  | základní |  | 0 | 0 | 0 | 0 | 0 | 16 | K | 1 |  |  |  | ROZPOCET | 0 | 0 | 0 | 0 | 0 | 1 | 0 | 16 | 126
| PP |  | Přesun hmot pro zámečnické konstr., výšky do 12 m | [15 empty] | PP | 1
64 | K | 171156461200R | Jeřáb automobilní Tatra 815 AD 28 | Sh | 38 |  | 0 |  |  |  | základní |  | 0 | 0 | 0 | 0 | 0 | 16 | K | 1 |  |  |  | ROZPOCET | 0 | 0 | 0 | 0 | 0 | 1 | 0 | 16 | 128
| PP |  | Jeřáb automobilní Tatra 815 AD 28 | [15 empty] | PP | 1
| D | 783 | Nátěry |  |  |  | 0 | [5 empty] | 0 |  | 0 |  | 0 | 2 | D | 0 |  |  |  | ROZPOCET | [6 empty] | 0
65 | K | 783125131RT3 | Nátěr mostovky zinkovou barvou do prostředí C4 | m2 | 57.915 |  | 0 |  |  |  | základní |  | 0 | 0 | 0 | 0 | 0 | 16 | K | 1 |  |  |  | ROZPOCET | 0 | 0 | 0 | 0 | 0 | 1 | 0 | 16 | 130
| PP |  | Nátěr mostovky zinkovou barvou do prostředí C4 | [15 empty] | PP | 1
| VV |  | 1,95*14,85*2 |  | 57.915 | [13 empty] | VV | 1 | 2 | True | 0 | ROZPOCET
| VV |  | Součet |  | 57.915 | [13 empty] | VV | 1 | 4 | True | 1 | ROZPOCET
| D | VN | Vedlejší náklady |  |  |  | 0 | [5 empty] | 0 |  | 0 |  | 0 | 1 | D | 0 |  |  |  | ROZPOCET | [6 empty] | 0
66 | K | 00511 R | Geodetické práce | Soubor | 1 |  | 0 |  |  |  | základní |  | 0 | 0 | 0 | 0 | 0 | 4 | K | 1 |  |  |  | ROZPOCET | 0 | 0 | 0 | 0 | 0 | 1 | 0 | 4 | 132
| PP |  | Geodetické práce | [15 empty] | PP | 1
67 | K | 005121 R | Zařízení staveniště | % |  |  | 0 |  |  |  | základní |  | 0 | 0 | 0 | 0 | 0 | 4 | K | 1 |  |  |  | ROZPOCET | 0 | 0 | 0 | 0 | 0 | 1 | 0 | 4 | 134
| PP |  | Zařízení staveniště | [15 empty] | PP | 1
| D | ON | Ostatní náklady |  |  |  | 0 | [5 empty] | 0 |  | 0 |  | 0 | 1 | D | 0 |  |  |  | ROZPOCET | [6 empty] | 0
68 | K | 005261030R | Rezerva rozpočtu | soubor | 1 |  | 0 |  |  |  | základní |  | 0 | 0 | 0 | 0 | 0 | 4 | K | 1 |  |  |  | ROZPOCET | 0 | 0 | 0 | 0 | 0 | 1 | 0 | 4 | 136
| PP |  | Rezerva rozpočtu | [15 empty] | PP | 1

## 03 - úsek L - Pod Kozákem
[9 empty] | >> skryté sloupce << | [9 empty] | {4795772a-0892-41ae-af16-237d2feb5488}
2
| KRYCÍ LIST SOUPISU PRACÍ | [8 empty] | v --- níže se nacházejí doplnkové a pomocné údaje k sestavám --- v | [8 empty] | False
Stavba:
Cyklistická komunikace Romže
Objekt:
03 - úsek L - Pod Kozákem
| KSO: |  |  |  |  | CC-CZ:
| Místo: |  |  |  |  | Datum: | 7. 7. 2022
| Zadavatel: |  |  |  |  | IČ:
|  | Město Konice |  |  |  | DIČ:
| Uchazeč: |  |  |  |  | IČ: | Vyplň údaj
|  | Vyplň údaj |  |  |  | DIČ: | Vyplň údaj
| Projektant: |  |  |  |  | IČ:
|  | Projekce DS s.r.o. |  |  |  | DIČ:
| Zpracovatel: |  |  |  |  | IČ:
DIČ:
Poznámka:
| Cena bez DPH | [5 empty] | 0
|  |  | Základ daně |  |  | Sazba daně | Výše daně
| DPH | základní | 0 |  |  | 21% | 0
|  | snížená | 0 |  |  | 15% | 0
|  | zákl. přenesená | 0 |  |  | 21% | 0
|  | sníž. přenesená | 0 |  |  | 15% | 0
|  | nulová | 0 |  |  | 0% | 0
| Cena s DPH |  |  | v | CZK |  | 0
| Projektant |  |  | Zpracovatel
| Datum a podpis: |  | Razítko | Datum a podpis: |  |  | Razítko
| Objednavatel |  |  | Uchazeč
| Datum a podpis: |  | Razítko | Datum a podpis: |  |  | Razítko
REKAPITULACE ČLENĚNÍ SOUPISU PRACÍ
Stavba:
Cyklistická komunikace Romže
Objekt:
03 - úsek L - Pod Kozákem
Místo: | [5 empty] | Datum: | 7. 7. 2022
Zadavatel: |  |  | Město Konice |  |  | Projektant: | Projekce DS s.r.o.
Uchazeč: |  |  | Vyplň údaj |  |  | Zpracovatel:
Kód dílu - Popis | [6 empty] | Cena celkem [CZK]
Náklady ze soupisu prací | [6 empty] | 0 | [12 empty] | -1
| HSV - Práce a dodávky HSV | [5 empty] | 0
| 9 - Ostatní konstrukce a práce, bourání | [5 empty] | 0
SOUPIS PRACÍ
Stavba:
Cyklistická komunikace Romže
Objekt:
03 - úsek L - Pod Kozákem
Místo: | [5 empty] | Datum: | 7. 7. 2022
Zadavatel: |  |  | Město Konice |  |  | Projektant: | Projekce DS s.r.o.
Uchazeč: |  |  | Vyplň údaj |  |  | Zpracovatel:
PČ | Typ | Kód | Popis | MJ | Množství | J.cena [CZK] | Cena celkem [CZK] | Cenová soustava |  |  | DPH | J. Nh [h] | Nh celkem [h] | J. hmotnost [t] | Hmotnost celkem [t] | J. suť [t] | Suť Celkem [t]
Náklady soupisu celkem | [6 empty] | 0 | [5 empty] | 0 |  | 0.0028 |  | 0 |  | D | -1 | [10 empty] | 0
| D | HSV | Práce a dodávky HSV |  |  |  | 0 | [5 empty] | 0 |  | 0.0028 |  | 0 | 1 | D | 0 |  |  |  | ROZPOCET | [6 empty] | 0
| D | 9 | Ostatní konstrukce a práce, bourání |  |  |  | 0 | [5 empty] | 0 |  | 0.0028 |  | 0 | 1 | D | 1 |  |  |  | ROZPOCET | [6 empty] | 0
1 | K | 914111111 | Montáž svislé dopravní značky do velikosti 1 m2 na sloupek | kus | 4 |  | 0 |  |  |  | základní |  | 0 | 0.0007 | 0.0028 | 0 | 0 | 4 | K | 2 |  |  |  | ROZPOCET | 0 | 0 | 0 | 0 | 0 | 1 | 0 | 4 | -1043902462
| PP |  | Dodávka a montáž svislé dopravní značky základní velikosti do 1 m2 objímkami na sloupky vč. veškerého materiálu a zemních prací | [15 empty] | PP | 2
| VV |  | "A19" 2 |  | 2 | [13 empty] | VV | 2 | 2 | True | 0 | ROZPOCET
| VV |  | "IS21c" 2 |  | 2 | [13 empty] | VV | 2 | 2 | True | 0 | ROZPOCET
| VV |  | Součet |  | 4 | [13 empty] | VV | 2 | 4 | True | 1 | ROZPOCET

## 04 - cyklostezka Maleny
[9 empty] | >> skryté sloupce << | [9 empty] | {26307771-375a-41ba-81c4-35355fe839ef} | [5 empty] | odkopávka | odkopávka | 203,5 | 2
[19 empty] | 2 | [5 empty] | plocha_stezky | zpevněná plocha stezky | 797,2 | 2
| KRYCÍ LIST SOUPISU PRACÍ | [8 empty] | v --- níže se nacházejí doplnkové a pomocné údaje k sestavám --- v | [8 empty] | False | [5 empty] | svahování | svahování | 260,1 | 2
[25 empty] | zásyp | zásypy a násypy | 12,2 | 2
Stavba:
Cyklistická komunikace Romže
Objekt:
04 - cyklostezka Maleny
| KSO: |  |  |  |  | CC-CZ:
| Místo: |  |  |  |  | Datum: | 7. 7. 2022
| Zadavatel: |  |  |  |  | IČ:
|  | Město Konice |  |  |  | DIČ:
| Uchazeč: |  |  |  |  | IČ: | Vyplň údaj
|  | Vyplň údaj |  |  |  | DIČ: | Vyplň údaj
| Projektant: |  |  |  |  | IČ:
|  | Projekce DS s.r.o. |  |  |  | DIČ:
| Zpracovatel: |  |  |  |  | IČ:
DIČ:
Poznámka:
| Cena bez DPH | [5 empty] | 0
|  |  | Základ daně |  |  | Sazba daně | Výše daně
| DPH | základní | 0 |  |  | 21% | 0
|  | snížená | 0 |  |  | 15% | 0
|  | zákl. přenesená | 0 |  |  | 21% | 0
|  | sníž. přenesená | 0 |  |  | 15% | 0
|  | nulová | 0 |  |  | 0% | 0
| Cena s DPH |  |  | v | CZK |  | 0
| Projektant |  |  | Zpracovatel
| Datum a podpis: |  | Razítko | Datum a podpis: |  |  | Razítko
| Objednavatel |  |  | Uchazeč
| Datum a podpis: |  | Razítko | Datum a podpis: |  |  | Razítko
REKAPITULACE ČLENĚNÍ SOUPISU PRACÍ
Stavba:
Cyklistická komunikace Romže
Objekt:
04 - cyklostezka Maleny
Místo: | [5 empty] | Datum: | 7. 7. 2022
Zadavatel: |  |  | Město Konice |  |  | Projektant: | Projekce DS s.r.o.
Uchazeč: |  |  | Vyplň údaj |  |  | Zpracovatel:
Kód dílu - Popis | [6 empty] | Cena celkem [CZK]
Náklady ze soupisu prací | [6 empty] | 0 | [12 empty] | -1
| HSV - Práce a dodávky HSV | [5 empty] | 0
| 1 - Zemní práce | [5 empty] | 0
| 5 - Komunikace pozemní | [5 empty] | 0
| 9 - Ostatní konstrukce a práce, bourání | [5 empty] | 0
| 997 - Přesun sutě | [5 empty] | 0
| 998 - Přesun hmot | [5 empty] | 0
SOUPIS PRACÍ
Stavba:
Cyklistická komunikace Romže
Objekt:
04 - cyklostezka Maleny
Místo: | [5 empty] | Datum: | 7. 7. 2022
Zadavatel: |  |  | Město Konice |  |  | Projektant: | Projekce DS s.r.o.
Uchazeč: |  |  | Vyplň údaj |  |  | Zpracovatel:
PČ | Typ | Kód | Popis | MJ | Množství | J.cena [CZK] | Cena celkem [CZK] | Cenová soustava |  |  | DPH | J. Nh [h] | Nh celkem [h] | J. hmotnost [t] | Hmotnost celkem [t] | J. suť [t] | Suť Celkem [t]
Náklady soupisu celkem | [6 empty] | 0 | [5 empty] | 0 |  | 1036.8303 |  | 3.1543 |  | D | -1 | [14 empty] | 0
| D | HSV | Práce a dodávky HSV |  |  |  | 0 | [5 empty] | 0 |  | 1036.8303 |  | 3.1543 | 1 | D | 0 |  |  |  | ROZPOCET | [10 empty] | 0
| D | 1 | Zemní práce |  |  |  | 0 | [5 empty] | 0 |  | 0.007803 |  | 0.79625 | 1 | D | 1 |  |  |  | ROZPOCET | [10 empty] | 0
1 | K | 113107341 | Odstranění podkladu živičného tl 50 mm strojně pl do 50 m2 | m2 | 8.125 |  | 0 |  |  |  | základní |  | 0 | 0 | 0 | 0.098 | 0.79625 | 4 | K | 2 |  |  |  | ROZPOCET |  |  |  |  | 0 | 0 | 0 | 0 | 0 | 1 | 0 | 4 | 52282843
| PP |  | Odstranění podkladů nebo krytů strojně plochy jednotlivě do 50 m2 s přemístěním hmot na skládku na vzdálenost do 3 m nebo s naložením na dopravní prostředek živičných, o tl. vrstvy do 50 mm | [15 empty] | PP | 2
| VV |  | "napojení na sil. III/37349" 16,25*0,5 |  | 8.125 | [13 empty] | VV | 2 | 2 | True | 1 | ROZPOCET
2 | K | 122251106 | Odkopávky a prokopávky nezapažené v hornině třídy těžitelnosti I skupiny 3 objem do 5000 m3 strojně | m3 | 203.5 |  | 0 |  |  |  | základní |  | 0 | 0 | 0 | 0 | 0 | 4 | K | 2 |  |  |  | ROZPOCET |  |  |  |  | 0 | 0 | 0 | 0 | 0 | 1 | 0 | 4 | -2086229226
| PP |  | Odkopávky a prokopávky nezapažené strojně v hornině třídy těžitelnosti I skupiny 3 přes 1 000 do 5 000 m3 | [15 empty] | PP | 2
| VV | odkopávka | 203,5 |  | 203.5 | [13 empty] | VV | 2 | 2 | True | 1 | ROZPOCET
3 | K | 162751117 | Vodorovné přemístění přes 9 000 do 10000 m výkopku/sypaniny z horniny třídy těžitelnosti I skupiny 1 až 3 - recyklační centrum Prostějov, 27 km | m3 | 165.29 |  | 0 |  |  |  | základní |  | 0 | 0 | 0 | 0 | 0 | 4 | K | 2 |  |  |  | ROZPOCET |  |  |  |  | 0 | 0 | 0 | 0 | 0 | 1 | 0 | 4 | -1751700109
| PP |  | Vodorovné přemístění výkopku nebo sypaniny po suchu na obvyklém dopravním prostředku, bez naložení výkopku, avšak se složením bez rozhrnutí z horniny třídy těžitelnosti I skupiny 1 až 3 na vzdálenost přes 9 000 do 10 000 m - recyklační centrum Prostějov, 27 km | [15 empty] | PP | 2
| VV |  | odkopávka |  | 203.5 | [13 empty] | VV | 2 | 2 | True | 0 | ROZPOCET
| VV |  | -zásyp |  | -12.2 | [13 empty] | VV | 2 | 2 | True | 0 | ROZPOCET
| VV |  | -svahování*0,1 |  | -26.01 | [13 empty] | VV | 2 | 2 | True | 0 | ROZPOCET
| VV |  | Součet |  | 165.29 | [13 empty] | VV | 2 | 4 | True | 1 | ROZPOCET
4 | K | 162751119 | Příplatek k vodorovnému přemístění výkopku/sypaniny z horniny třídy těžitelnosti I skupiny 1 až 3 ZKD 1000 m přes 10000 m | m3 | 2809.93 |  | 0 |  |  |  | základní |  | 0 | 0 | 0 | 0 | 0 | 4 | K | 2 |  |  |  | ROZPOCET |  |  |  |  | 0 | 0 | 0 | 0 | 0 | 1 | 0 | 4 | 365083736
| PP |  | Vodorovné přemístění výkopku nebo sypaniny po suchu na obvyklém dopravním prostředku, bez naložení výkopku, avšak se složením bez rozhrnutí z horniny třídy těžitelnosti I skupiny 1 až 3 na vzdálenost Příplatek k ceně za každých dalších i započatých 1 000 m | [15 empty] | PP | 2
| VV |  | odkopávka |  | 203.5 | [13 empty] | VV | 2 | 2 | True | 0 | ROZPOCET
| VV |  | -zásyp |  | -12.2 | [13 empty] | VV | 2 | 2 | True | 0 | ROZPOCET
| VV |  | -svahování*0,1 |  | -26.01 | [13 empty] | VV | 2 | 2 | True | 0 | ROZPOCET
| VV |  | Součet |  | 165.29 | [13 empty] | VV | 2 | 4 | True | 1 | ROZPOCET
| VV |  | 165,29*17 'Přepočtené koeficientem množství |  | 2809.93 | [13 empty] | VV | 2 | 2 | False | 1 | ROZPOCET
5 | K | 171151103 | Uložení sypaniny z hornin soudržných do násypů zhutněných strojně | m3 | 12.2 |  | 0 |  |  |  | základní |  | 0 | 0 | 0 | 0 | 0 | 4 | K | 2 |  |  |  | ROZPOCET |  |  |  |  | 0 | 0 | 0 | 0 | 0 | 1 | 0 | 4 | 1515271290
| PP |  | Uložení sypanin do násypů strojně s rozprostřením sypaniny ve vrstvách a s hrubým urovnáním zhutněných z hornin soudržných jakékoliv třídy těžitelnosti | [15 empty] | PP | 2
| VV | zásyp | "násypy a zásypy" 12,2 |  | 12.2 | [13 empty] | VV | 2 | 2 | True | 1 | ROZPOCET
6 | K | 181411123 | Založení lučního trávníku výsevem pl do 1000 m2 ve svahu přes 1:2 do 1:1 | m2 | 260.1 |  | 0 |  |  |  | základní |  | 0 | 0 | 0 | 0 | 0 | 4 | K | 2 |  |  |  | ROZPOCET |  |  |  |  | 0 | 0 | 0 | 0 | 0 | 1 | 0 | 4 | -271966068
| PP |  | Založení trávníku na půdě předem připravené plochy do 1000 m2 výsevem včetně utažení lučního na svahu přes 1:2 do 1:1 | [15 empty] | PP | 2
| VV |  | svahování |  | 260.1 | [13 empty] | VV | 2 | 2 | True | 1 | ROZPOCET
7 | M | 00572474 | osivo směs travní krajinná-svahová | kg | 7.803 |  | 0 |  |  |  | základní |  | 0 | 0.001 | 0.007803 | 0 | 0 | 8 | M | 2 |  |  |  | ROZPOCET |  |  |  |  | 0 | 0 | 0 | 0 | 0 | 1 | 0 | 4 | -35630507
| PP |  | osivo směs travní krajinná-svahová | [15 empty] | PP | 2
| VV |  | 260,1*0,03 'Přepočtené koeficientem množství |  | 7.803 | [13 empty] | VV | 2 | 2 | False | 1 | ROZPOCET
8 | K | 181951112 | Úprava pláně v hornině třídy těžitelnosti I skupiny 1 až 3 se zhutněním strojně | m2 | 996.5 |  | 0 |  |  |  | základní |  | 0 | 0 | 0 | 0 | 0 | 4 | K | 2 |  |  |  | ROZPOCET |  |  |  |  | 0 | 0 | 0 | 0 | 0 | 1 | 0 | 4 | 593819344
| PP |  | Úprava pláně vyrovnáním výškových rozdílů strojně v hornině třídy těžitelnosti I, skupiny 1 až 3 se zhutněním | [15 empty] | PP | 2
| VV |  | plocha_stezky*1,25 |  | 996.5 | [13 empty] | VV | 2 | 2 | True | 1 | ROZPOCET
9 | K | 182251101 | Svahování násypů strojně | m2 | 260.1 |  | 0 |  |  |  | základní |  | 0 | 0 | 0 | 0 | 0 | 4 | K | 2 |  |  |  | ROZPOCET |  |  |  |  | 0 | 0 | 0 | 0 | 0 | 1 | 0 | 4 | -1216279674
| PP |  | Svahování trvalých svahů do projektovaných profilů strojně s potřebným přemístěním výkopku při svahování násypů v jakékoliv hornině | [15 empty] | PP | 2
| VV | svahování | 260,1 |  | 260.1 | [13 empty] | VV | 2 | 2 | True | 1 | ROZPOCET
| D | 5 | Komunikace pozemní |  |  |  | 0 | [5 empty] | 0 |  | 1036.7995 |  | 0 | 1 | D | 1 |  |  |  | ROZPOCET | [10 empty] | 0
10 | K | 569831111 | Zpevnění krajnic štěrkodrtí tl 100 mm | m2 | 131.375 |  | 0 |  |  |  | základní |  | 0 | 0.23 | 30.2162 | 0 | 0 | 4 | K | 2 |  |  |  | ROZPOCET |  |  |  |  | 0 | 0 | 0 | 0 | 0 | 1 | 0 | 4 | 1435839165
| PP |  | Zpevnění krajnic nebo komunikací pro pěší s rozprostřením a zhutněním, po zhutnění štěrkodrtí tl. 100 mm | [15 empty] | PP | 2
| VV |  | 0,25*(80,9+77,5+182,7+184,4) |  | 131.375 | [13 empty] | VV | 2 | 2 | True | 1 | ROZPOCET
11 | K | 577143111 | Asfaltový beton vrstva obrusná ACO 8 (ABJ) tl 40 mm š do 3 m z nemodifikovaného asfaltu | m2 | 805.325 |  | 0 |  |  |  | základní |  | 0 | 0.12966 | 104.4184 | 0 | 0 | 4 | K | 2 |  |  |  | ROZPOCET |  |  |  |  | 0 | 0 | 0 | 0 | 0 | 1 | 0 | 4 | 522062770
| PP |  | Asfaltový beton vrstva obrusná ACO 8 (ABJ) s rozprostřením a se zhutněním z nemodifikovaného asfaltu v pruhu šířky do 3 m, po zhutnění tl. 40 mm | [15 empty] | PP | 2
| VV | plocha_stezky | 797,2 |  | 797.2 | [13 empty] | VV | 2 | 2 | True | 0 | ROZPOCET
| VV |  | "napojení na sil. III/37349" 16,25*0,5 |  | 8.125 | [13 empty] | VV | 2 | 2 | True | 0 | ROZPOCET
| VV |  | Součet |  | 805.325 | [13 empty] | VV | 2 | 4 | True | 1 | ROZPOCET
12 | K | 573231108 | Postřik živičný spojovací ze silniční emulze v množství 0,50 kg/m2 | m2 | 885.045 |  | 0 |  |  |  | základní |  | 0 | 0.00051 | 0.45137 | 0 | 0 | 4 | K | 2 |  |  |  | ROZPOCET |  |  |  |  | 0 | 0 | 0 | 0 | 0 | 1 | 0 | 4 | 450565414
| PP |  | Postřik spojovací PS bez posypu kamenivem ze silniční emulze, v množství 0,50 kg/m2 | [15 empty] | PP | 2
| VV |  | plocha_stezky*1,1 |  | 876.92 | [13 empty] | VV | 2 | 2 | True | 0 | ROZPOCET
| VV |  | "napojení na sil. III/37349" 16,25*0,5 |  | 8.125 | [13 empty] | VV | 2 | 2 | True | 0 | ROZPOCET
| VV |  | Součet |  | 885.045 | [13 empty] | VV | 2 | 4 | True | 1 | ROZPOCET
13 | K | 565135121 | Asfaltový beton vrstva podkladní ACP 16 (obalované kamenivo OKS) tl 60 mm š přes 3 m | m2 | 876.92 |  | 0 |  |  |  | základní |  | 0 | 0.13188 | 115.6482 | 0 | 0 | 4 | K | 2 |  |  |  | ROZPOCET |  |  |  |  | 0 | 0 | 0 | 0 | 0 | 1 | 0 | 4 | -81000015
| PP |  | Asfaltový beton vrstva podkladní ACP 16 (obalované kamenivo střednězrnné - OKS) s rozprostřením a zhutněním v pruhu šířky přes 3 m, po zhutnění tl. 60 mm | [15 empty] | PP | 2
| VV |  | plocha_stezky*1,1 |  | 876.92 | [13 empty] | VV | 2 | 2 | True | 1 | ROZPOCET
14 | K | 564861111 | Podklad ze štěrkodrtě ŠD plochy přes 100 m2 tl 200 mm | m2 | 956.64 |  | 0 |  |  |  | základní |  | 0 | 0.46 | 440.0544 | 0 | 0 | 4 | K | 2 |  |  |  | ROZPOCET |  |  |  |  | 0 | 0 | 0 | 0 | 0 | 1 | 0 | 4 | 114371322
| PP |  | Podklad ze štěrkodrti ŠD s rozprostřením a zhutněním plochy přes 100 m2, po zhutnění tl. 200 mm | [15 empty] | PP | 2
| VV |  | plocha_stezky*1,2 |  | 956.64 | [13 empty] | VV | 2 | 2 | True | 1 | ROZPOCET
15 | K | 564871116 | Podklad ze štěrkodrtě ŠD plochy přes 100 m2 tl. 300 mm | m2 | 501.375 |  | 0 |  |  |  | základní |  | 0 | 0.69 | 345.9488 | 0 | 0 | 4 | K | 2 |  |  |  | ROZPOCET |  |  |  |  | 0 | 0 | 0 | 0 | 0 | 1 | 0 | 4 | -2116021441
| PP |  | Podklad ze štěrkodrti ŠD s rozprostřením a zhutněním plochy přes 100 m2, po zhutnění tl. 300 mm | [15 empty] | PP | 2
| VV |  | "sanace části trasy" 401,1*1,25 |  | 501.375 | [13 empty] | VV | 2 | 2 | True | 1 | ROZPOCET
16 | K | 599141111 | Vyplnění spár mezi silničními dílci živičnou zálivkou | m | 17.25 |  | 0 |  |  |  | základní |  | 0 | 0.0036 | 0.0621 | 0 | 0 | 4 | K | 2 |  |  |  | ROZPOCET |  |  |  |  | 0 | 0 | 0 | 0 | 0 | 1 | 0 | 4 | 869121935
| PP |  | Vyplnění spár mezi silničními dílci jakékoliv tloušťky živičnou zálivkou | [15 empty] | PP | 2
| VV |  | "napojení na sil. III/37349" 16,25+0,5+0,5 |  | 17.25 | [13 empty] | VV | 2 | 2 | True | 1 | ROZPOCET
| D | 9 | Ostatní konstrukce a práce, bourání |  |  |  | 0 | [5 empty] | 0 |  | 0.02299 |  | 2.358 | 1 | D | 1 |  |  |  | ROZPOCET | [10 empty] | 0
17 | K | 912211111 | Montáž směrového sloupku silničního plastového prosté uložení bez betonového základu | kus | 2 |  | 0 |  |  |  | základní |  | 0 | 0 | 0 | 0 | 0 | 4 | K | 2 |  |  |  | ROZPOCET |  |  |  |  | 0 | 0 | 0 | 0 | 0 | 1 | 0 | 4 | -210328941
| PP |  | Montáž směrového sloupku plastového s odrazkou prostým uložením bez betonového základu silničního | [15 empty] | PP | 2
18 | M | 40445158 | sloupek směrový silniční plastový 1,2m červený - Z11g | kus | 2 |  | 0 |  |  |  | základní |  | 0 | 0.0021 | 0.0042 | 0 | 0 | 8 | M | 2 |  |  |  | ROZPOCET |  |  |  |  | 0 | 0 | 0 | 0 | 0 | 1 | 0 | 4 | 1188015717
| PP |  | sloupek směrový silniční plastový 1,2m | [15 empty] | PP | 2
19 | K | 914111111 | Montáž svislé dopravní značky do velikosti 1 m2 na sloupek | kus | 10 |  | 0 |  |  |  | základní |  | 0 | 0.0007 | 0.007 | 0 | 0 | 4 | K | 2 |  |  |  | ROZPOCET |  |  |  |  | 0 | 0 | 0 | 0 | 0 | 1 | 0 | 4 | 834351709
| PP |  | Dodávka a montáž svislé dopravní značky základní velikosti do 1 m2 objímkami na sloupky vč. veškerého materiálu a zemních prací | [15 empty] | PP | 2
| VV |  | "C8a" 2 |  | 2 | [13 empty] | VV | 2 | 2 | True | 0 | ROZPOCET
| VV |  | "E13" 2 |  | 2 | [13 empty] | VV | 2 | 2 | True | 0 | ROZPOCET
| VV |  | "C8b" 2 |  | 2 | [13 empty] | VV | 2 | 2 | True | 0 | ROZPOCET
| VV |  | "P6" 2 |  | 2 | [13 empty] | VV | 2 | 2 | True | 0 | ROZPOCET
| VV |  | "IP10a + E3a" 1+1 |  | 2 | [13 empty] | VV | 2 | 2 | True | 0 | ROZPOCET
| VV |  | Součet |  | 10 | [13 empty] | VV | 2 | 4 | True | 1 | ROZPOCET
20 | K | 915111121 | Vodorovné dopravní značení dělící čáry přerušované š 125 mm základní bílá barva | m | 235.8 |  | 0 |  |  |  | základní |  | 0 | 5e-05 | 0.01179 | 0 | 0 | 4 | K | 2 |  |  |  | ROZPOCET |  |  |  |  | 0 | 0 | 0 | 0 | 0 | 1 | 0 | 4 | -1559247737
| PP |  | Vodorovné dopravní značení stříkané barvou dělící čára šířky 125 mm přerušovaná bílá základní | [15 empty] | PP | 2
| VV |  | "V2a 1/3/125" 52,2+183,6 |  | 235.8 | [13 empty] | VV | 2 | 2 | True | 1 | ROZPOCET
21 | K | 915611111 | Předznačení vodorovného liniového značení | m | 235.8 |  | 0 |  |  |  | základní |  | 0 | 0 | 0 | 0 | 0 | 4 | K | 2 |  |  |  | ROZPOCET |  |  |  |  | 0 | 0 | 0 | 0 | 0 | 1 | 0 | 4 | 1691841034
| PP |  | Předznačení pro vodorovné značení stříkané barvou nebo prováděné z nátěrových hmot liniové dělicí čáry, vodicí proužky | [15 empty] | PP | 2
| VV |  | "V2a 1/3/125" 52,2+183,6 |  | 235.8 | [13 empty] | VV | 2 | 2 | True | 1 | ROZPOCET
22 | K | 919735111 | Řezání stávajícího živičného krytu hl do 50 mm | m | 17.25 |  | 0 |  |  |  | základní |  | 0 | 0 | 0 | 0 | 0 | 4 | K | 2 |  |  |  | ROZPOCET |  |  |  |  | 0 | 0 | 0 | 0 | 0 | 1 | 0 | 4 | -886943524
| PP |  | Řezání stávajícího živičného krytu nebo podkladu hloubky do 50 mm | [15 empty] | PP | 2
| VV |  | "napojení na sil. III/37349" 16,25+0,5+0,5 |  | 17.25 | [13 empty] | VV | 2 | 2 | True | 1 | ROZPOCET
23 | K | 938909311 | Čištění vozovek metením strojně podkladu nebo krytu betonového nebo živičného | m2 | 117.9 |  | 0 |  |  |  | základní |  | 0 | 0 | 0 | 0.02 | 2.358 | 4 | K | 2 |  |  |  | ROZPOCET |  |  |  |  | 0 | 0 | 0 | 0 | 0 | 1 | 0 | 4 | 550571229
| PP |  | Čištění vozovek metením bláta, prachu nebo hlinitého nánosu s odklizením na hromady na vzdálenost do 20 m nebo naložením na dopravní prostředek strojně povrchu podkladu nebo krytu betonového nebo živičného | [15 empty] | PP | 2
| VV |  | "V2a 1/3/125" (52,2+183,6)*0,5 |  | 117.9 | [13 empty] | VV | 2 | 2 | True | 1 | ROZPOCET
| D | 997 | Přesun sutě |  |  |  | 0 | [5 empty] | 0 |  | 0 |  | 0 | 1 | D | 1 |  |  |  | ROZPOCET | [10 empty] | 0
24 | K | 997221551 | Vodorovná doprava suti a vybouraných hmot do 1 km | t | 3.154 |  | 0 |  |  |  | základní |  | 0 | 0 | 0 | 0 | 0 | 4 | K | 2 |  |  |  | ROZPOCET |  |  |  |  | 0 | 0 | 0 | 0 | 0 | 1 | 0 | 4 | -105967423
| PP |  | Vodorovná doprava suti a vybouraných bez naložení, ale se složením a s hrubým urovnáním, na vzdálenost do 1 km - recyklační centrum Prostějov, 27 km | [15 empty] | PP | 2
25 | K | 997221559 | Příplatek ZKD 1 km u vodorovné dopravy suti ze sypkých materiálů | t | 82.004 |  | 0 |  |  |  | základní |  | 0 | 0 | 0 | 0 | 0 | 4 | K | 2 |  |  |  | ROZPOCET |  |  |  |  | 0 | 0 | 0 | 0 | 0 | 1 | 0 | 4 | -14811242
| PP |  | Vodorovná doprava suti a vybouraných hmot bez naložení, ale se složením a s hrubým urovnáním Příplatek k ceně za každý další i započatý 1 km přes 1 km | [15 empty] | PP | 2
| VV |  | 3,154*26 'Přepočtené koeficientem množství |  | 82.004 | [13 empty] | VV | 2 | 2 | False | 1 | ROZPOCET
26 | K | 997221873 | Poplatek za uložení stavebního odpadu na recyklační skládce (skládkovné) zeminy a kamení zatříděného do Katalogu odpadů pod kódem 17 05 04 | t | 289.258 |  | 0 |  |  |  | základní |  | 0 | 0 | 0 | 0 | 0 | 4 | K | 2 |  |  |  | ROZPOCET |  |  |  |  | 0 | 0 | 0 | 0 | 0 | 1 | 0 | 4 | 322331902
| PP |  | Poplatek za uložení stavebního odpadu na recyklační skládce (skládkovné) zeminy a kamení zatříděného do Katalogu odpadů pod kódem 17 05 04 | [15 empty] | PP | 2
| VV |  | "zemina" | [15 empty] | VV | 2 | 1 | True | 0 | ROZPOCET
| VV |  | odkopávka |  | 203.5 | [13 empty] | VV | 2 | 2 | True | 0 | ROZPOCET
| VV |  | -zásyp |  | -12.2 | [13 empty] | VV | 2 | 2 | True | 0 | ROZPOCET
| VV |  | -svahování*0,1 |  | -26.01 | [13 empty] | VV | 2 | 2 | True | 0 | ROZPOCET
| VV |  | Součet |  | 165.29 | [13 empty] | VV | 2 | 4 | True | 1 | ROZPOCET
| VV |  | 165,29*1,75 'Přepočtené koeficientem množství |  | 289.258 | [13 empty] | VV | 2 | 2 | False | 1 | ROZPOCET
27 | K | 997221875 | Poplatek za uložení stavebního odpadu na recyklační skládce (skládkovné) asfaltového bez obsahu dehtu zatříděného do Katalogu odpadů pod kódem 17 03 02 | t | 0.796 |  | 0 |  |  |  | základní |  | 0 | 0 | 0 | 0 | 0 | 4 | K | 2 |  |  |  | ROZPOCET |  |  |  |  | 0 | 0 | 0 | 0 | 0 | 1 | 0 | 4 | -1904227007
| PP |  | Poplatek za uložení stavebního odpadu na recyklační skládce (skládkovné) asfaltového bez obsahu dehtu zatříděného do Katalogu odpadů pod kódem 17 03 02 | [15 empty] | PP | 2
| D | 998 | Přesun hmot |  |  |  | 0 | [5 empty] | 0 |  | 0 |  | 0 | 1 | D | 1 |  |  |  | ROZPOCET | [10 empty] | 0
28 | K | 998225111 | Přesun hmot pro pozemní komunikace s krytem živičným | t | 1036.83 |  | 0 |  |  |  | základní |  | 0 | 0 | 0 | 0 | 0 | 4 | K | 2 |  |  |  | ROZPOCET |  |  |  |  | 0 | 0 | 0 | 0 | 0 | 1 | 0 | 4 | -1337492917
| PP |  | Přesun hmot pro komunikace s krytem živičným dopravní vzdálenost do 200 m jakékoliv délky objektu | [15 empty] | PP | 2

## 05.01 - Zpevněné plochy
[9 empty] | >> skryté sloupce << | [9 empty] | {c8116518-2d45-43da-8f98-4b270ac0999e} | [5 empty] | odkopávka | odkopávka | 94,8 | 2
[19 empty] | 2 | [5 empty] | plocha_stezky | zpevněná plocha stezky | 126,4 | 2
| KRYCÍ LIST SOUPISU PRACÍ | [8 empty] | v --- níže se nacházejí doplnkové a pomocné údaje k sestavám --- v | [8 empty] | False | [5 empty] | svahování | svahování | 31,1 | 2
[25 empty] | zásyp | zásypy a násypy | 0,746 | 2
Stavba:
Cyklistická komunikace Romže
Objekt:
05 - úsek K - lávka Stražisko
Soupis:
05.01 - Zpevněné plochy
| KSO: |  |  |  |  | CC-CZ:
| Místo: |  |  |  |  | Datum: | 7. 7. 2022
| Zadavatel: |  |  |  |  | IČ:
|  | Město Konice |  |  |  | DIČ:
| Uchazeč: |  |  |  |  | IČ: | Vyplň údaj
|  | Vyplň údaj |  |  |  | DIČ: | Vyplň údaj
| Projektant: |  |  |  |  | IČ:
|  | Projekce DS s.r.o. |  |  |  | DIČ:
| Zpracovatel: |  |  |  |  | IČ:
DIČ:
Poznámka:
| Cena bez DPH | [5 empty] | 0
|  |  | Základ daně |  |  | Sazba daně | Výše daně
| DPH | základní | 0 |  |  | 21% | 0
|  | snížená | 0 |  |  | 15% | 0
|  | zákl. přenesená | 0 |  |  | 21% | 0
|  | sníž. přenesená | 0 |  |  | 15% | 0
|  | nulová | 0 |  |  | 0% | 0
| Cena s DPH |  |  | v | CZK |  | 0
| Projektant |  |  | Zpracovatel
| Datum a podpis: |  | Razítko | Datum a podpis: |  |  | Razítko
| Objednavatel |  |  | Uchazeč
| Datum a podpis: |  | Razítko | Datum a podpis: |  |  | Razítko
REKAPITULACE ČLENĚNÍ SOUPISU PRACÍ
Stavba:
Cyklistická komunikace Romže
Objekt:
05 - úsek K - lávka Stražisko
Soupis:
05.01 - Zpevněné plochy
Místo: | [5 empty] | Datum: | 7. 7. 2022
Zadavatel: |  |  | Město Konice |  |  | Projektant: | Projekce DS s.r.o.
Uchazeč: |  |  | Vyplň údaj |  |  | Zpracovatel:
Kód dílu - Popis | [6 empty] | Cena celkem [CZK]
Náklady ze soupisu prací | [6 empty] | 0 | [12 empty] | -1
| HSV - Práce a dodávky HSV | [5 empty] | 0
| 1 - Zemní práce | [5 empty] | 0
| 5 - Komunikace pozemní | [5 empty] | 0
| 9 - Ostatní konstrukce a práce, bourání | [5 empty] | 0
| 997 - Přesun sutě | [5 empty] | 0
| 998 - Přesun hmot | [5 empty] | 0
SOUPIS PRACÍ
Stavba:
Cyklistická komunikace Romže
Objekt:
05 - úsek K - lávka Stražisko
Soupis:
05.01 - Zpevněné plochy
Místo: | [5 empty] | Datum: | 7. 7. 2022
Zadavatel: |  |  | Město Konice |  |  | Projektant: | Projekce DS s.r.o.
Uchazeč: |  |  | Vyplň údaj |  |  | Zpracovatel:
PČ | Typ | Kód | Popis | MJ | Množství | J.cena [CZK] | Cena celkem [CZK] | Cenová soustava |  |  | DPH | J. Nh [h] | Nh celkem [h] | J. hmotnost [t] | Hmotnost celkem [t] | J. suť [t] | Suť Celkem [t]
Náklady soupisu celkem | [6 empty] | 0 | [5 empty] | 0 |  | 254.681 |  | 1.153 |  | D | -1 | [14 empty] | 0
| D | HSV | Práce a dodávky HSV |  |  |  | 0 | [5 empty] | 0 |  | 254.681 |  | 1.153 | 1 | D | 0 |  |  |  | ROZPOCET | [10 empty] | 0
| D | 1 | Zemní práce |  |  |  | 0 | [5 empty] | 0 |  | 0.000933 |  | 0.833 | 1 | D | 1 |  |  |  | ROZPOCET | [10 empty] | 0
1 | K | 113107341 | Odstranění podkladu živičného tl 50 mm strojně pl do 50 m2 | m2 | 8.5 |  | 0 |  |  |  | základní |  | 0 | 0 | 0 | 0.098 | 0.833 | 4 | K | 2 |  |  |  | ROZPOCET |  |  |  |  | 0 | 0 | 0 | 0 | 0 | 1 | 0 | 4 | -1831168420
| PP |  | Odstranění podkladů nebo krytů strojně plochy jednotlivě do 50 m2 s přemístěním hmot na skládku na vzdálenost do 3 m nebo s naložením na dopravní prostředek živičných, o tl. vrstvy do 50 mm | [15 empty] | PP | 2
| VV |  | "napojení na sil. III/37349" 17,0*0,5 |  | 8.5 | [13 empty] | VV | 2 | 2 | True | 1 | ROZPOCET
2 | K | 122251106 | Odkopávky a prokopávky nezapažené v hornině třídy těžitelnosti I skupiny 3 objem do 5000 m3 strojně | m3 | 94.8 |  | 0 |  |  |  | základní |  | 0 | 0 | 0 | 0 | 0 | 4 | K | 2 |  |  |  | ROZPOCET |  |  |  |  | 0 | 0 | 0 | 0 | 0 | 1 | 0 | 4 | 1668821188
| PP |  | Odkopávky a prokopávky nezapažené strojně v hornině třídy těžitelnosti I skupiny 3 přes 1 000 do 5 000 m3 | [15 empty] | PP | 2
| VV | odkopávka | 126,4*0,6*1,25 |  | 94.8 | [13 empty] | VV | 2 | 2 | True | 1 | ROZPOCET
3 | K | 162751117 | Vodorovné přemístění přes 9 000 do 10000 m výkopku/sypaniny z horniny třídy těžitelnosti I skupiny 1 až 3 - recyklační centrum Prostějov, 27 km | m3 | 90.944 |  | 0 |  |  |  | základní |  | 0 | 0 | 0 | 0 | 0 | 4 | K | 2 |  |  |  | ROZPOCET |  |  |  |  | 0 | 0 | 0 | 0 | 0 | 1 | 0 | 4 | 658219797
| PP |  | Vodorovné přemístění výkopku nebo sypaniny po suchu na obvyklém dopravním prostředku, bez naložení výkopku, avšak se složením bez rozhrnutí z horniny třídy těžitelnosti I skupiny 1 až 3 na vzdálenost přes 9 000 do 10 000 m - recyklační centrum Prostějov, 27 km | [15 empty] | PP | 2
| VV |  | odkopávka |  | 94.8 | [13 empty] | VV | 2 | 2 | True | 0 | ROZPOCET
| VV |  | -zásyp |  | -0.746 | [13 empty] | VV | 2 | 2 | True | 0 | ROZPOCET
| VV |  | -svahování*0,1 |  | -3.11 | [13 empty] | VV | 2 | 2 | True | 0 | ROZPOCET
| VV |  | Součet |  | 90.944 | [13 empty] | VV | 2 | 4 | True | 1 | ROZPOCET
4 | K | 162751119 | Příplatek k vodorovnému přemístění výkopku/sypaniny z horniny třídy těžitelnosti I skupiny 1 až 3 ZKD 1000 m přes 10000 m | m3 | 1546.048 |  | 0 |  |  |  | základní |  | 0 | 0 | 0 | 0 | 0 | 4 | K | 2 |  |  |  | ROZPOCET |  |  |  |  | 0 | 0 | 0 | 0 | 0 | 1 | 0 | 4 | -1565674021
| PP |  | Vodorovné přemístění výkopku nebo sypaniny po suchu na obvyklém dopravním prostředku, bez naložení výkopku, avšak se složením bez rozhrnutí z horniny třídy těžitelnosti I skupiny 1 až 3 na vzdálenost Příplatek k ceně za každých dalších i započatých 1 000 m | [15 empty] | PP | 2
| VV |  | odkopávka |  | 94.8 | [13 empty] | VV | 2 | 2 | True | 0 | ROZPOCET
| VV |  | -zásyp |  | -0.746 | [13 empty] | VV | 2 | 2 | True | 0 | ROZPOCET
| VV |  | -svahování*0,1 |  | -3.11 | [13 empty] | VV | 2 | 2 | True | 0 | ROZPOCET
| VV |  | Součet |  | 90.944 | [13 empty] | VV | 2 | 4 | True | 1 | ROZPOCET
| VV |  | 90,944*17 'Přepočtené koeficientem množství |  | 1546.048 | [13 empty] | VV | 2 | 2 | False | 1 | ROZPOCET
5 | K | 171151103 | Uložení sypaniny z hornin soudržných do násypů zhutněných strojně | m3 | 0.746 |  | 0 |  |  |  | základní |  | 0 | 0 | 0 | 0 | 0 | 4 | K | 2 |  |  |  | ROZPOCET |  |  |  |  | 0 | 0 | 0 | 0 | 0 | 1 | 0 | 4 | -214270778
| PP |  | Uložení sypanin do násypů strojně s rozprostřením sypaniny ve vrstvách a s hrubým urovnáním zhutněných z hornin soudržných jakékoliv třídy těžitelnosti | [15 empty] | PP | 2
| VV | zásyp | "zásypy" (8,9+7,6+10,7+17,6+17,4)*0,012 |  | 0.746 | [13 empty] | VV | 2 | 2 | True | 1 | ROZPOCET
6 | K | 181411123 | Založení lučního trávníku výsevem pl do 1000 m2 ve svahu přes 1:2 do 1:1 | m2 | 31.1 |  | 0 |  |  |  | základní |  | 0 | 0 | 0 | 0 | 0 | 4 | K | 2 |  |  |  | ROZPOCET |  |  |  |  | 0 | 0 | 0 | 0 | 0 | 1 | 0 | 4 | 1116858753
| PP |  | Založení trávníku na půdě předem připravené plochy do 1000 m2 výsevem včetně utažení lučního na svahu přes 1:2 do 1:1 | [15 empty] | PP | 2
| VV |  | svahování |  | 31.1 | [13 empty] | VV | 2 | 2 | True | 1 | ROZPOCET
7 | M | 00572474 | osivo směs travní krajinná-svahová | kg | 0.933 |  | 0 |  |  |  | základní |  | 0 | 0.001 | 0.000933 | 0 | 0 | 8 | M | 2 |  |  |  | ROZPOCET |  |  |  |  | 0 | 0 | 0 | 0 | 0 | 1 | 0 | 4 | 774259931
| PP |  | osivo směs travní krajinná-svahová | [15 empty] | PP | 2
| VV |  | 31,1*0,03 'Přepočtené koeficientem množství |  | 0.933 | [13 empty] | VV | 2 | 2 | False | 1 | ROZPOCET
8 | K | 181951112 | Úprava pláně v hornině třídy těžitelnosti I skupiny 1 až 3 se zhutněním strojně | m2 | 158 |  | 0 |  |  |  | základní |  | 0 | 0 | 0 | 0 | 0 | 4 | K | 2 |  |  |  | ROZPOCET |  |  |  |  | 0 | 0 | 0 | 0 | 0 | 1 | 0 | 4 | 1756827048
| PP |  | Úprava pláně vyrovnáním výškových rozdílů strojně v hornině třídy těžitelnosti I, skupiny 1 až 3 se zhutněním | [15 empty] | PP | 2
| VV |  | plocha_stezky*1,25 |  | 158 | [13 empty] | VV | 2 | 2 | True | 1 | ROZPOCET
9 | K | 182251101 | Svahování násypů strojně | m2 | 31.1 |  | 0 |  |  |  | základní |  | 0 | 0 | 0 | 0 | 0 | 4 | K | 2 |  |  |  | ROZPOCET |  |  |  |  | 0 | 0 | 0 | 0 | 0 | 1 | 0 | 4 | 1184280097
| PP |  | Svahování trvalých svahů do projektovaných profilů strojně s potřebným přemístěním výkopku při svahování násypů v jakékoliv hornině | [15 empty] | PP | 2
| VV | svahování | (8,9+7,6+10,7+17,6+17,4)*0,5 |  | 31.1 | [13 empty] | VV | 2 | 2 | True | 1 | ROZPOCET
| D | 5 | Komunikace pozemní |  |  |  | 0 | [5 empty] | 0 |  | 254.6771 |  | 0 | 1 | D | 1 |  |  |  | ROZPOCET | [10 empty] | 0
10 | K | 577143111 | Asfaltový beton vrstva obrusná ACO 8 (ABJ) tl 40 mm š do 3 m z nemodifikovaného asfaltu | m2 | 134.9 |  | 0 |  |  |  | základní |  | 0 | 0.12966 | 17.4911 | 0 | 0 | 4 | K | 2 |  |  |  | ROZPOCET |  |  |  |  | 0 | 0 | 0 | 0 | 0 | 1 | 0 | 4 | 338337754
| PP |  | Asfaltový beton vrstva obrusná ACO 8 (ABJ) s rozprostřením a se zhutněním z nemodifikovaného asfaltu v pruhu šířky do 3 m, po zhutnění tl. 40 mm | [15 empty] | PP | 2
| VV | plocha_stezky | 74,0+52,4 |  | 126.4 | [13 empty] | VV | 2 | 2 | True | 0 | ROZPOCET
| VV |  | "napojení na sil. III/37349" 17,0*0,5 |  | 8.5 | [13 empty] | VV | 2 | 2 | True | 0 | ROZPOCET
| VV |  | Součet |  | 134.9 | [13 empty] | VV | 2 | 4 | True | 1 | ROZPOCET
11 | K | 573231108 | Postřik živičný spojovací ze silniční emulze v množství 0,50 kg/m2 | m2 | 147.54 |  | 0 |  |  |  | základní |  | 0 | 0.00051 | 0.075245 | 0 | 0 | 4 | K | 2 |  |  |  | ROZPOCET |  |  |  |  | 0 | 0 | 0 | 0 | 0 | 1 | 0 | 4 | -1792707683
| PP |  | Postřik spojovací PS bez posypu kamenivem ze silniční emulze, v množství 0,50 kg/m2 | [15 empty] | PP | 2
| VV |  | plocha_stezky*1,1 |  | 139.04 | [13 empty] | VV | 2 | 2 | True | 0 | ROZPOCET
| VV |  | "napojení na sil. III/37349" 17,0*0,5 |  | 8.5 | [13 empty] | VV | 2 | 2 | True | 0 | ROZPOCET
| VV |  | Součet |  | 147.54 | [13 empty] | VV | 2 | 4 | True | 1 | ROZPOCET
12 | K | 565135121 | Asfaltový beton vrstva podkladní ACP 16 (obalované kamenivo OKS) tl 60 mm š přes 3 m | m2 | 139.04 |  | 0 |  |  |  | základní |  | 0 | 0.13188 | 18.3366 | 0 | 0 | 4 | K | 2 |  |  |  | ROZPOCET |  |  |  |  | 0 | 0 | 0 | 0 | 0 | 1 | 0 | 4 | 960692978
| PP |  | Asfaltový beton vrstva podkladní ACP 16 (obalované kamenivo střednězrnné - OKS) s rozprostřením a zhutněním v pruhu šířky přes 3 m, po zhutnění tl. 60 mm | [15 empty] | PP | 2
| VV |  | plocha_stezky*1,1 |  | 139.04 | [13 empty] | VV | 2 | 2 | True | 1 | ROZPOCET
13 | K | 564861011 | Podklad ze štěrkodrtě ŠD plochy do 100 m2 tl 200 mm | m2 | 467.68 |  | 0 |  |  |  | základní |  | 0 | 0.46 | 215.1328 | 0 | 0 | 4 | K | 2 |  |  |  | ROZPOCET |  |  |  |  | 0 | 0 | 0 | 0 | 0 | 1 | 0 | 4 | 749623414
| PP |  | Podklad ze štěrkodrti ŠD s rozprostřením a zhutněním plochy jednotlivě do 100 m2, po zhutnění tl. 200 mm | [15 empty] | PP | 2
| VV |  | "konstrukční vrstva" plocha_stezky*1,2 |  | 151.68 | [13 empty] | VV | 2 | 2 | True | 0 | ROZPOCET
| VV |  | "2 vrstvy á 200 mm" | [15 empty] | VV | 2 | 1 | True | 0 | ROZPOCET
| VV |  | "sanace části trasy" 2*(plocha_stezky*1,25) |  | 316 | [13 empty] | VV | 2 | 2 | True | 0 | ROZPOCET
| VV |  | Součet |  | 467.68 | [13 empty] | VV | 2 | 4 | True | 1 | ROZPOCET
14 | K | 569831111 | Zpevnění krajnic štěrkodrtí tl 100 mm | m2 | 15.55 |  | 0 |  |  |  | základní |  | 0 | 0.23 | 3.5765 | 0 | 0 | 4 | K | 2 |  |  |  | ROZPOCET |  |  |  |  | 0 | 0 | 0 | 0 | 0 | 1 | 0 | 4 | 1118900107
| PP |  | Zpevnění krajnic nebo komunikací pro pěší s rozprostřením a zhutněním, po zhutnění štěrkodrtí tl. 100 mm | [15 empty] | PP | 2
| VV |  | 0,25*(8,9+7,6+10,7+17,6+17,4) |  | 15.55 | [13 empty] | VV | 2 | 2 | True | 1 | ROZPOCET
15 | K | 599141111 | Vyplnění spár mezi silničními dílci živičnou zálivkou | m | 18 |  | 0 |  |  |  | základní |  | 0 | 0.0036 | 0.0648 | 0 | 0 | 4 | K | 2 |  |  |  | ROZPOCET |  |  |  |  | 0 | 0 | 0 | 0 | 0 | 1 | 0 | 4 | 2121621577
| PP |  | Vyplnění spár mezi silničními dílci jakékoliv tloušťky živičnou zálivkou | [15 empty] | PP | 2
| VV |  | "napojení na sil. III/37349" 17,0+0,5+0,5 |  | 18 | [13 empty] | VV | 2 | 2 | True | 1 | ROZPOCET
| D | 9 | Ostatní konstrukce a práce, bourání |  |  |  | 0 | [5 empty] | 0 |  | 0.003 |  | 0.32 | 1 | D | 1 |  |  |  | ROZPOCET | [10 empty] | 0
16 | K | 914111111 | Montáž svislé dopravní značky do velikosti 1 m2 na sloupek | kus | 2 |  | 0 |  |  |  | základní |  | 0 | 0.0007 | 0.0014 | 0 | 0 | 4 | K | 2 |  |  |  | ROZPOCET |  |  |  |  | 0 | 0 | 0 | 0 | 0 | 1 | 0 | 4 | -1346692273
| PP |  | Dodávka a montáž svislé dopravní značky základní velikosti do 1 m2 objímkami na sloupky vč. veškerého materiálu a zemních prací | [15 empty] | PP | 2
| VV |  | "C8a" 1 |  | 1 | [13 empty] | VV | 2 | 2 | True | 0 | ROZPOCET
| VV |  | "C8b" 1 |  | 1 | [13 empty] | VV | 2 | 2 | True | 0 | ROZPOCET
| VV |  | Součet |  | 2 | [13 empty] | VV | 2 | 4 | True | 1 | ROZPOCET
17 | K | 915111121 | Vodorovné dopravní značení dělící čáry přerušované š 125 mm základní bílá barva | m | 32 |  | 0 |  |  |  | základní |  | 0 | 5e-05 | 0.0016 | 0 | 0 | 4 | K | 2 |  |  |  | ROZPOCET |  |  |  |  | 0 | 0 | 0 | 0 | 0 | 1 | 0 | 4 | -123747924
| PP |  | Vodorovné dopravní značení stříkané barvou dělící čára šířky 125 mm přerušovaná bílá základní | [15 empty] | PP | 2
| VV |  | "V2a 1/3/125" 32,0 |  | 32 | [13 empty] | VV | 2 | 2 | True | 1 | ROZPOCET
18 | K | 915611111 | Předznačení vodorovného liniového značení | m | 32 |  | 0 |  |  |  | základní |  | 0 | 0 | 0 | 0 | 0 | 4 | K | 2 |  |  |  | ROZPOCET |  |  |  |  | 0 | 0 | 0 | 0 | 0 | 1 | 0 | 4 | -477893792
| PP |  | Předznačení pro vodorovné značení stříkané barvou nebo prováděné z nátěrových hmot liniové dělicí čáry, vodicí proužky | [15 empty] | PP | 2
| VV |  | "V2a 1/3/125" 32 |  | 32 | [13 empty] | VV | 2 | 2 | True | 1 | ROZPOCET
19 | K | 919735111 | Řezání stávajícího živičného krytu hl do 50 mm | m | 18 |  | 0 |  |  |  | základní |  | 0 | 0 | 0 | 0 | 0 | 4 | K | 2 |  |  |  | ROZPOCET |  |  |  |  | 0 | 0 | 0 | 0 | 0 | 1 | 0 | 4 | 209630924
| PP |  | Řezání stávajícího živičného krytu nebo podkladu hloubky do 50 mm | [15 empty] | PP | 2
| VV |  | "napojení na sil. III/37349" 17,0+0,5+0,5 |  | 18 | [13 empty] | VV | 2 | 2 | True | 1 | ROZPOCET
20 | K | 938909311 | Čištění vozovek metením strojně podkladu nebo krytu betonového nebo živičného | m2 | 16 |  | 0 |  |  |  | základní |  | 0 | 0 | 0 | 0.02 | 0.32 | 4 | K | 2 |  |  |  | ROZPOCET |  |  |  |  | 0 | 0 | 0 | 0 | 0 | 1 | 0 | 4 | -891282412
| PP |  | Čištění vozovek metením bláta, prachu nebo hlinitého nánosu s odklizením na hromady na vzdálenost do 20 m nebo naložením na dopravní prostředek strojně povrchu podkladu nebo krytu betonového nebo živičného | [15 empty] | PP | 2
| VV |  | "V2a 1/3/125" 32,0*0,5 |  | 16 | [13 empty] | VV | 2 | 2 | True | 1 | ROZPOCET
| D | 997 | Přesun sutě |  |  |  | 0 | [5 empty] | 0 |  | 0 |  | 0 | 1 | D | 1 |  |  |  | ROZPOCET | [10 empty] | 0
21 | K | 997221551 | Vodorovná doprava suti a vybouraných hmot do 1 km | t | 1.153 |  | 0 |  |  |  | základní |  | 0 | 0 | 0 | 0 | 0 | 4 | K | 2 |  |  |  | ROZPOCET |  |  |  |  | 0 | 0 | 0 | 0 | 0 | 1 | 0 | 4 | 2075581613
| PP |  | Vodorovná doprava suti a vybouraných bez naložení, ale se složením a s hrubým urovnáním, na vzdálenost do 1 km - recyklační centrum Prostějov, 27 km | [15 empty] | PP | 2
22 | K | 997221559 | Příplatek ZKD 1 km u vodorovné dopravy suti ze sypkých materiálů | t | 29.978 |  | 0 |  |  |  | základní |  | 0 | 0 | 0 | 0 | 0 | 4 | K | 2 |  |  |  | ROZPOCET |  |  |  |  | 0 | 0 | 0 | 0 | 0 | 1 | 0 | 4 | 745050214
| PP |  | Vodorovná doprava suti a vybouraných hmot bez naložení, ale se složením a s hrubým urovnáním Příplatek k ceně za každý další i započatý 1 km přes 1 km | [15 empty] | PP | 2
| VV |  | 1,153*26 'Přepočtené koeficientem množství |  | 29.978 | [13 empty] | VV | 2 | 2 | False | 1 | ROZPOCET
23 | K | 997221873 | Poplatek za uložení stavebního odpadu na recyklační skládce (skládkovné) zeminy a kamení zatříděného do Katalogu odpadů pod kódem 17 05 04 | t | 159.152 |  | 0 |  |  |  | základní |  | 0 | 0 | 0 | 0 | 0 | 4 | K | 2 |  |  |  | ROZPOCET |  |  |  |  | 0 | 0 | 0 | 0 | 0 | 1 | 0 | 4 | 1751147277
| PP |  | Poplatek za uložení stavebního odpadu na recyklační skládce (skládkovné) zeminy a kamení zatříděného do Katalogu odpadů pod kódem 17 05 04 | [15 empty] | PP | 2
| VV |  | "zemina" | [15 empty] | VV | 2 | 1 | True | 0 | ROZPOCET
| VV |  | odkopávka |  | 94.8 | [13 empty] | VV | 2 | 2 | True | 0 | ROZPOCET
| VV |  | -zásyp |  | -0.746 | [13 empty] | VV | 2 | 2 | True | 0 | ROZPOCET
| VV |  | -svahování*0,1 |  | -3.11 | [13 empty] | VV | 2 | 2 | True | 0 | ROZPOCET
| VV |  | Součet |  | 90.944 | [13 empty] | VV | 2 | 4 | True | 1 | ROZPOCET
| VV |  | 90,944*1,75 'Přepočtené koeficientem množství |  | 159.152 | [13 empty] | VV | 2 | 2 | False | 1 | ROZPOCET
24 | K | 997221875 | Poplatek za uložení stavebního odpadu na recyklační skládce (skládkovné) asfaltového bez obsahu dehtu zatříděného do Katalogu odpadů pod kódem 17 03 02 | t | 0.833 |  | 0 |  |  |  | základní |  | 0 | 0 | 0 | 0 | 0 | 4 | K | 2 |  |  |  | ROZPOCET |  |  |  |  | 0 | 0 | 0 | 0 | 0 | 1 | 0 | 4 | 477805513
| PP |  | Poplatek za uložení stavebního odpadu na recyklační skládce (skládkovné) asfaltového bez obsahu dehtu zatříděného do Katalogu odpadů pod kódem 17 03 02 | [15 empty] | PP | 2
| D | 998 | Přesun hmot |  |  |  | 0 | [5 empty] | 0 |  | 0 |  | 0 | 1 | D | 1 |  |  |  | ROZPOCET | [10 empty] | 0
25 | K | 998225111 | Přesun hmot pro pozemní komunikace s krytem živičným | t | 254.681 |  | 0 |  |  |  | základní |  | 0 | 0 | 0 | 0 | 0 | 4 | K | 2 |  |  |  | ROZPOCET |  |  |  |  | 0 | 0 | 0 | 0 | 0 | 1 | 0 | 4 | -591721147
| PP |  | Přesun hmot pro komunikace s krytem živičným dopravní vzdálenost do 200 m jakékoliv délky objektu | [15 empty] | PP | 2

## 05.02 - Lávka
[9 empty] | >> skryté sloupce << | [9 empty] | {bf0e5640-ae49-4190-8da4-5b11a5ad5505}
2
| KRYCÍ LIST SOUPISU PRACÍ | [8 empty] | v --- níže se nacházejí doplnkové a pomocné údaje k sestavám --- v | [8 empty] | False
Stavba:
Cyklistická komunikace Romže
Objekt:
05 - úsek K - lávka Stražisko
Soupis:
05.02 - Lávka
| KSO: |  |  |  |  | CC-CZ:
| Místo: |  |  |  |  | Datum: | 7. 7. 2022
| Zadavatel: |  |  |  |  | IČ:
|  | Město Konice |  |  |  | DIČ:
| Uchazeč: |  |  |  |  | IČ: | Vyplň údaj
|  | Vyplň údaj |  |  |  | DIČ: | Vyplň údaj
| Projektant: |  |  |  |  | IČ:
|  | Ing. Dušan Pařil |  |  |  | DIČ:
| Zpracovatel: |  |  |  |  | IČ:
DIČ:
Poznámka:
| Cena bez DPH | [5 empty] | 0
|  |  | Základ daně |  |  | Sazba daně | Výše daně
| DPH | základní | 0 |  |  | 21% | 0
|  | snížená | 0 |  |  | 15% | 0
|  | zákl. přenesená | 0 |  |  | 21% | 0
|  | sníž. přenesená | 0 |  |  | 15% | 0
|  | nulová | 0 |  |  | 0% | 0
| Cena s DPH |  |  | v | CZK |  | 0
| Projektant |  |  | Zpracovatel
| Datum a podpis: |  | Razítko | Datum a podpis: |  |  | Razítko
| Objednavatel |  |  | Uchazeč
| Datum a podpis: |  | Razítko | Datum a podpis: |  |  | Razítko
REKAPITULACE ČLENĚNÍ SOUPISU PRACÍ
Stavba:
Cyklistická komunikace Romže
Objekt:
05 - úsek K - lávka Stražisko
Soupis:
05.02 - Lávka
Místo: | [5 empty] | Datum: | 7. 7. 2022
Zadavatel: |  |  | Město Konice |  |  | Projektant: | Ing. Dušan Pařil
Uchazeč: |  |  | Vyplň údaj |  |  | Zpracovatel:
Kód dílu - Popis | [6 empty] | Cena celkem [CZK]
Náklady ze soupisu prací | [6 empty] | 0 | [12 empty] | -1
| D1 - | [5 empty] | 0
| 1 - Zemní práce | [5 empty] | 0
| 2 - Základy a zvláštní zakládání | [5 empty] | 0
| 3 - Svislé a kompletní konstrukce | [5 empty] | 0
| 4 - Vodorovné konstrukce | [5 empty] | 0
| 5 - Komunikace | [5 empty] | 0
| 62 - Úpravy povrchů vnější | [5 empty] | 0
| 8 - Trubní vedení | [5 empty] | 0
| 91 - Doplňující práce na komunikaci | [5 empty] | 0
| 99 - Staveništní přesun hmot | [5 empty] | 0
| ON - Ostatní náklady | [5 empty] | 0
| 711 - Izolace proti vodě | [5 empty] | 0
| 767 - Konstrukce zámečnické | [5 empty] | 0
SOUPIS PRACÍ
Stavba:
Cyklistická komunikace Romže
Objekt:
05 - úsek K - lávka Stražisko
Soupis:
05.02 - Lávka
Místo: | [5 empty] | Datum: | 7. 7. 2022
Zadavatel: |  |  | Město Konice |  |  | Projektant: | Ing. Dušan Pařil
Uchazeč: |  |  | Vyplň údaj |  |  | Zpracovatel:
PČ | Typ | Kód | Popis | MJ | Množství | J.cena [CZK] | Cena celkem [CZK] | Cenová soustava |  |  | DPH | J. Nh [h] | Nh celkem [h] | J. hmotnost [t] | Hmotnost celkem [t] | J. suť [t] | Suť Celkem [t]
Náklady soupisu celkem | [6 empty] | 0 | [5 empty] | 0 |  | 0 |  | 0 |  | D | -1 | [10 empty] | 0
| D | D1 |  |  |  |  | 0 | [5 empty] | 0 |  | 0 |  | 0 | 1 | D | 0 |  |  |  | ROZPOCET | [6 empty] | 0
| D | 1 | Zemní práce |  |  |  | 0 | [5 empty] | 0 |  | 0 |  | 0 | 1 | D | 1 |  |  |  | ROZPOCET | [6 empty] | 0
1 | K | 115101203R00 | Čerpání vody do výšky 10 m, přítok 1000-2000 l/min | h | 180 |  | 0 |  |  |  | základní |  | 0 | 0 | 0 | 0 | 0 | 4 | K | 2 |  |  |  | ROZPOCET | 0 | 0 | 0 | 0 | 0 | 1 | 0 | 4 | -2123423859
| PP |  | Čerpání vody do výšky 10 m, přítok 1000-2000 l/min | [15 empty] | PP | 2
2 | K | 124203101R00 | Vykopávky pro koryta vodotečí v hor. 3 do 1000 m3 | m3 | 114.003 |  | 0 |  |  |  | základní |  | 0 | 0 | 0 | 0 | 0 | 4 | K | 2 |  |  |  | ROZPOCET | 0 | 0 | 0 | 0 | 0 | 1 | 0 | 4 | 1451380730
| PP |  | Vykopávky pro koryta vodotečí v hor. 3 do 1000 m3 | [15 empty] | PP | 2
3 | K | 124203109R00 | Příplatek za lepivost - výkop vodotečí v hor.3 | m3 | 45.601 |  | 0 |  |  |  | základní |  | 0 | 0 | 0 | 0 | 0 | 4 | K | 2 |  |  |  | ROZPOCET | 0 | 0 | 0 | 0 | 0 | 1 | 0 | 4 | -717350129
| PP |  | Příplatek za lepivost - výkop vodotečí v hor.3 | [15 empty] | PP | 2
| VV |  | 114,0021505*0,4 |  | 45.601 | [13 empty] | VV | 2 | 2 | True | 0 | ROZPOCET
| VV |  | Součet |  | 45.601 | [13 empty] | VV | 2 | 4 | True | 1 | ROZPOCET
4 | K | 162201102R00 | Vodorovné přemístění výkopku z hor.1-4 do 50 m | m3 | 19.61 |  | 0 |  |  |  | základní |  | 0 | 0 | 0 | 0 | 0 | 4 | K | 2 |  |  |  | ROZPOCET | 0 | 0 | 0 | 0 | 0 | 1 | 0 | 4 | 1688320949
| PP |  | Vodorovné přemístění výkopku z hor.1-4 do 50 m | [15 empty] | PP | 2
5 | K | 162701105R00 | Vodorovné přemístění výkopku z hor.1-4 do 10000 m | m3 | 94.393 |  | 0 |  |  |  | základní |  | 0 | 0 | 0 | 0 | 0 | 4 | K | 2 |  |  |  | ROZPOCET | 0 | 0 | 0 | 0 | 0 | 1 | 0 | 4 | 1271823017
| PP |  | Vodorovné přemístění výkopku z hor.1-4 do 10000 m | [15 empty] | PP | 2
6 | K | 162701109R00 | Příplatek k vod. přemístění hor.1-4 za další 1 km | m3 | 755.137 |  | 0 |  |  |  | základní |  | 0 | 0 | 0 | 0 | 0 | 4 | K | 2 |  |  |  | ROZPOCET | 0 | 0 | 0 | 0 | 0 | 1 | 0 | 4 | -1594643672
| PP |  | Příplatek k vod. přemístění hor.1-4 za další 1 km | [15 empty] | PP | 2
| VV |  | 94,39215*8 |  | 755.137 | [13 empty] | VV | 2 | 2 | True | 0 | ROZPOCET
| VV |  | Součet |  | 755.137 | [13 empty] | VV | 2 | 4 | True | 1 | ROZPOCET
7 | K | 167101102R00 | Nakládání výkopku z hor.1-4 v množství nad 100 m3 | m3 | 19.61 |  | 0 |  |  |  | základní |  | 0 | 0 | 0 | 0 | 0 | 4 | K | 2 |  |  |  | ROZPOCET | 0 | 0 | 0 | 0 | 0 | 1 | 0 | 4 | 704161150
| PP |  | Nakládání výkopku z hor.1-4 v množství nad 100 m3 | [15 empty] | PP | 2
8 | K | 172103101R00 | Zřízení těsnícího jádra, 100% PS | m3 | 45 |  | 0 |  |  |  | základní |  | 0 | 0 | 0 | 0 | 0 | 4 | K | 2 |  |  |  | ROZPOCET | 0 | 0 | 0 | 0 | 0 | 1 | 0 | 4 | 468199160
| PP |  | Zřízení těsnícího jádra, 100% PS | [15 empty] | PP | 2
9 | K | 174101101R00 | Zásyp jam, rýh, šachet se zhutněním | m3 | 65.993 |  | 0 |  |  |  | základní |  | 0 | 0 | 0 | 0 | 0 | 4 | K | 2 |  |  |  | ROZPOCET | 0 | 0 | 0 | 0 | 0 | 1 | 0 | 4 | 1211049395
| PP |  | Zásyp jam, rýh, šachet se zhutněním | [15 empty] | PP | 2
10 | K | 175101101RT2 | Obsyp potrubí bez prohození sypaniny s dodáním štěrkopísku frakce 0 - 22 mm | m3 | 3.41 |  | 0 |  |  |  | základní |  | 0 | 0 | 0 | 0 | 0 | 4 | K | 2 |  |  |  | ROZPOCET | 0 | 0 | 0 | 0 | 0 | 1 | 0 | 4 | 1627996665
| PP |  | Obsyp potrubí bez prohození sypaniny s dodáním štěrkopísku frakce 0 - 22 mm | [15 empty] | PP | 2
11 | K | 180002R | Nepropustná zemina-pořízení |  | 54 |  | 0 |  |  |  | základní |  | 0 | 0 | 0 | 0 | 0 | 4 | K | 2 |  |  |  | ROZPOCET | 0 | 0 | 0 | 0 | 0 | 1 | 0 | 4 | 760472039
| PP |  | Nepropustná zemina-pořízení | [15 empty] | PP | 2
| VV |  | 45,0+9,0 |  | 54 | [13 empty] | VV | 2 | 2 | True | 0 | ROZPOCET
| VV |  | Součet |  | 54 | [13 empty] | VV | 2 | 4 | True | 1 | ROZPOCET
12 | K | 199000002R00 | Poplatek za skládku horniny 1- 4, č. dle katal. odpadů 17 05 04 | m3 | 94.393 |  | 0 |  |  |  | základní |  | 0 | 0 | 0 | 0 | 0 | 4 | K | 2 |  |  |  | ROZPOCET | 0 | 0 | 0 | 0 | 0 | 1 | 0 | 4 | 1667289557
| PP |  | Poplatek za skládku horniny 1- 4, č. dle katal. odpadů 17 05 04 | [15 empty] | PP | 2
13 | K | 583318004R | Kamenivo těžené frakce 16/32 Jihomor. kraj | t | 82.242 |  | 0 |  |  |  | základní |  | 0 | 0 | 0 | 0 | 0 | 4 | K | 2 |  |  |  | ROZPOCET | 0 | 0 | 0 | 0 | 0 | 1 | 0 | 4 | 440912077
| PP |  | Kamenivo těžené frakce 16/32 Jihomor. kraj | [15 empty] | PP | 2
| VV |  | Začátek provozního součtu | [15 empty] | VV | 2 | 1 | True | 0 | ROZPOCET
| VV |  | OP 1 : 6,52*0,6*1,61+1,61*1,61/2*9,7 | [15 empty] | VV | 2 | 1 | True | 0 | ROZPOCET
| VV |  | OP 2 : 0,6*1,71*6,43+1,71*1,71/2*8,15 | [15 empty] | VV | 2 | 1 | True | 0 | ROZPOCET
| VV |  | Konec provozního součtu | [15 empty] | VV | 2 | 1 | True | 0 | ROZPOCET
| VV |  | 37,38289*2,2 |  | 82.242 | [13 empty] | VV | 2 | 2 | True | 0 | ROZPOCET
| VV |  | Součet |  | 82.242 | [13 empty] | VV | 2 | 4 | True | 1 | ROZPOCET
| D | 2 | Základy a zvláštní zakládání |  |  |  | 0 | [5 empty] | 0 |  | 0 |  | 0 | 1 | D | 1 |  |  |  | ROZPOCET | [6 empty] | 0
14 | K | 273311114R00 | Beton základ. desek prostý z cem. portlad. C 08/10 | m3 | 8.392 |  | 0 |  |  |  | základní |  | 0 | 0 | 0 | 0 | 0 | 4 | K | 2 |  |  |  | ROZPOCET | 0 | 0 | 0 | 0 | 0 | 1 | 0 | 4 | 1183697641
| PP |  | Beton základ. desek prostý z cem. portlad. C 08/10 | [15 empty] | PP | 2
15 | K | 274313811R00 | Beton základových pasů prostý C 30/37,XF3,XC4 | m3 | 16.4 |  | 0 |  |  |  | základní |  | 0 | 0 | 0 | 0 | 0 | 4 | K | 2 |  |  |  | ROZPOCET | 0 | 0 | 0 | 0 | 0 | 1 | 0 | 4 | 337136934
| PP |  | Beton základových pasů prostý C 30/37,XF3,XC4 | [15 empty] | PP | 2
| VV |  | 20,0*0,5*0,8+21,0*0,5*0,8 |  | 16.4 | [13 empty] | VV | 2 | 2 | True | 0 | ROZPOCET
| VV |  | Součet |  | 16.4 | [13 empty] | VV | 2 | 4 | True | 1 | ROZPOCET
16 | K | 275311117R00 | Beton základ. patek prostý z cem. portlad. C 25/30 | m3 | 2.4 |  | 0 |  |  |  | základní |  | 0 | 0 | 0 | 0 | 0 | 4 | K | 2 |  |  |  | ROZPOCET | 0 | 0 | 0 | 0 | 0 | 1 | 0 | 4 | -244182058
| PP |  | Beton základ. patek prostý z cem. portlad. C 25/30 | [15 empty] | PP | 2
| VV |  | 0,2*12 |  | 2.4 | [13 empty] | VV | 2 | 2 | True | 0 | ROZPOCET
| VV |  | Součet |  | 2.4 | [13 empty] | VV | 2 | 4 | True | 1 | ROZPOCET
| D | 3 | Svislé a kompletní konstrukce |  |  |  | 0 | [5 empty] | 0 |  | 0 |  | 0 | 1 | D | 1 |  |  |  | ROZPOCET | [6 empty] | 0
17 | K | 334323118R00 | Opěry z BŽ z cem.portlandských C30/37 | m3 | 10.37 |  | 0 |  |  |  | základní |  | 0 | 0 | 0 | 0 | 0 | 4 | K | 2 |  |  |  | ROZPOCET | 0 | 0 | 0 | 0 | 0 | 1 | 0 | 4 | 384288955
| PP |  | Opěry z BŽ z cem.portlandských C30/37 | [15 empty] | PP | 2
18 | K | 334351111R00 | Bednění opěr,pilířů a prahů výšky do 20 m, zřízení | m2 | 18 |  | 0 |  |  |  | základní |  | 0 | 0 | 0 | 0 | 0 | 4 | K | 2 |  |  |  | ROZPOCET | 0 | 0 | 0 | 0 | 0 | 1 | 0 | 4 | -699030232
| PP |  | Bednění opěr,pilířů a prahů výšky do 20 m, zřízení | [15 empty] | PP | 2
19 | K | 334351211R00 | Bednění opěr,pilířů a prahů v. do 20 m, odstranění | m2 | 18 |  | 0 |  |  |  | základní |  | 0 | 0 | 0 | 0 | 0 | 4 | K | 2 |  |  |  | ROZPOCET | 0 | 0 | 0 | 0 | 0 | 1 | 0 | 4 | -1914141323
| PP |  | Bednění opěr,pilířů a prahů v. do 20 m, odstranění | [15 empty] | PP | 2
20 | K | 334361314R00 | Výztuž mostních opěr nad 12 mm z oceli 10 505(R) | t | 2.147 |  | 0 |  |  |  | základní |  | 0 | 0 | 0 | 0 | 0 | 4 | K | 2 |  |  |  | ROZPOCET | 0 | 0 | 0 | 0 | 0 | 1 | 0 | 4 | -401522868
| PP |  | Výztuž mostních opěr nad 12 mm z oceli 10 505(R) | [15 empty] | PP | 2
21 | K | 348171111R00 | Osazení ocelového zábradlí na mostě do 100 kg/m | m | 12 |  | 0 |  |  |  | základní |  | 0 | 0 | 0 | 0 | 0 | 4 | K | 2 |  |  |  | ROZPOCET | 0 | 0 | 0 | 0 | 0 | 1 | 0 | 4 | 3983992
| PP |  | Osazení ocelového zábradlí na mostě do 100 kg/m | [15 empty] | PP | 2
| VV |  | 12,0 |  | 12 | [13 empty] | VV | 2 | 2 | True | 0 | ROZPOCET
| VV |  | Součet |  | 12 | [13 empty] | VV | 2 | 4 | True | 1 | ROZPOCET
22 | K | 909 R00 | Hzs-nezmeritelne stavebni prace | h | 48 |  | 0 |  |  |  | základní |  | 0 | 0 | 0 | 0 | 0 | 4 | K | 2 |  |  |  | ROZPOCET | 0 | 0 | 0 | 0 | 0 | 1 | 0 | 4 | -1878028026
| PP |  | Hzs-nezmeritelne stavebni prace | [15 empty] | PP | 2
| D | 4 | Vodorovné konstrukce |  |  |  | 0 | [5 empty] | 0 |  | 0 |  | 0 | 1 | D | 1 |  |  |  | ROZPOCET | [6 empty] | 0
23 | K | 134827RR | Ložiska - materiál | t | 0.987 |  | 0 |  |  |  | základní |  | 0 | 0 | 0 | 0 | 0 | 4 | K | 2 |  |  |  | ROZPOCET | 0 | 0 | 0 | 0 | 0 | 1 | 0 | 4 | 1951757458
| PP |  | Ložiska - materiál | [15 empty] | PP | 2
24 | K | 421321118R00 | Mostní konstrukce, desky nebo klenby z ŽB, C 35/45 XC4,XF2 | m3 | 6.375 |  | 0 |  |  |  | základní |  | 0 | 0 | 0 | 0 | 0 | 4 | K | 2 |  |  |  | ROZPOCET | 0 | 0 | 0 | 0 | 0 | 1 | 0 | 4 | -490711859
| PP |  | Mostní konstrukce, desky nebo klenby z ŽB, C 35/45 XC4,XF2 | [15 empty] | PP | 2
| VV |  | 0,5*12,75 |  | 6.375 | [13 empty] | VV | 2 | 2 | True | 0 | ROZPOCET
| VV |  | Součet |  | 6.375 | [13 empty] | VV | 2 | 4 | True | 1 | ROZPOCET
25 | K | 421351111R00 | Bednění konstrukcí deskových, bez náběhu - zřízení | m2 | 44.382 |  | 0 |  |  |  | základní |  | 0 | 0 | 0 | 0 | 0 | 4 | K | 2 |  |  |  | ROZPOCET | 0 | 0 | 0 | 0 | 0 | 1 | 0 | 4 | 896716956
| PP |  | Bednění konstrukcí deskových, bez náběhu - zřízení | [15 empty] | PP | 2
| VV |  | 3,29*12,75+3,29*0,37*2 |  | 44.382 | [13 empty] | VV | 2 | 2 | True | 0 | ROZPOCET
| VV |  | Součet |  | 44.382 | [13 empty] | VV | 2 | 4 | True | 1 | ROZPOCET
26 | K | 421351211R00 | Bednění konstrukcí deskových - odstranění | m2 | 44.382 |  | 0 |  |  |  | základní |  | 0 | 0 | 0 | 0 | 0 | 4 | K | 2 |  |  |  | ROZPOCET | 0 | 0 | 0 | 0 | 0 | 1 | 0 | 4 | -141756076
| PP |  | Bednění konstrukcí deskových - odstranění | [15 empty] | PP | 2
27 | K | 421361114R00 | Výztuž mostních desek ŽB,PřB ,ocel 10505(R) | t | 1.084 |  | 0 |  |  |  | základní |  | 0 | 0 | 0 | 0 | 0 | 4 | K | 2 |  |  |  | ROZPOCET | 0 | 0 | 0 | 0 | 0 | 1 | 0 | 4 | 763423294
| PP |  | Výztuž mostních desek ŽB,PřB ,ocel 10505(R) | [15 empty] | PP | 2
28 | K | 428991223R00 | Osazení ložisek mostů mont. z dílů do 600 kg | kus | 2 |  | 0 |  |  |  | základní |  | 0 | 0 | 0 | 0 | 0 | 4 | K | 2 |  |  |  | ROZPOCET | 0 | 0 | 0 | 0 | 0 | 1 | 0 | 4 | -781381551
| PP |  | Osazení ložisek mostů mont. z dílů do 600 kg | [15 empty] | PP | 2
29 | K | 93199RR0 | Elastický mostní závěr | m3 | 2.904 |  | 0 |  |  |  | základní |  | 0 | 0 | 0 | 0 | 0 | 4 | K | 2 |  |  |  | ROZPOCET | 0 | 0 | 0 | 0 | 0 | 1 | 0 | 4 | -1101354795
| PP |  | Elastický mostní závěr | [15 empty] | PP | 2
| VV |  | 0,04*3,3*2+0,4*3,3*2 |  | 2.904 | [13 empty] | VV | 2 | 2 | True | 0 | ROZPOCET
| VV |  | Součet |  | 2.904 | [13 empty] | VV | 2 | 4 | True | 1 | ROZPOCET
| D | 5 | Komunikace |  |  |  | 0 | [5 empty] | 0 |  | 0 |  | 0 | 1 | D | 1 |  |  |  | ROZPOCET | [6 empty] | 0
30 | K | 589651102R00 | Penetrace - polyuretanový penetrační nástřik | m2 | 44.625 |  | 0 |  |  |  | základní |  | 0 | 0 | 0 | 0 | 0 | 4 | K | 2 |  |  |  | ROZPOCET | 0 | 0 | 0 | 0 | 0 | 1 | 0 | 4 | -1388920490
| PP |  | Penetrace | [15 empty] | PP | 2
| VV |  | 3,5*12,75 |  | 44.625 | [13 empty] | VV | 2 | 2 | True | 0 | ROZPOCET
| VV |  | Součet |  | 44.625 | [13 empty] | VV | 2 | 4 | True | 1 | ROZPOCET
31 | K | 589651111R00 | Kryt polyuretanový se základní vrstvou z černého granulátu a polyuretanového pojiva | m2 | 44.625 |  | 0 |  |  |  | základní |  | 0 | 0 | 0 | 0 | 0 | 4 | K | 2 |  |  |  | ROZPOCET | 0 | 0 | 0 | 0 | 0 | 1 | 0 | 4 | -1816257521
| PP |  | Kryt sportovních ploch polyuretanový | [15 empty] | PP | 2
| VV |  | 3,5*12,75 |  | 44.625 | [13 empty] | VV | 2 | 2 | True | 0 | ROZPOCET
| VV |  | Součet |  | 44.625 | [13 empty] | VV | 2 | 4 | True | 1 | ROZPOCET
32 | K | 594511111RT2 | Dlažba z lomového kamene,lože z C -/7,5 do 5 cm tloušťky 200 mm, tř. 1, včetně dodávky kamene | m2 | 290 |  | 0 |  |  |  | základní |  | 0 | 0 | 0 | 0 | 0 | 4 | K | 2 |  |  |  | ROZPOCET | 0 | 0 | 0 | 0 | 0 | 1 | 0 | 4 | 2121838906
| PP |  | Dlažba z lomového kamene,lože z C -/7,5 do 5 cm tloušťky 200 mm, tř. 1, včetně dodávky kamene | [15 empty] | PP | 2
33 | K | 597101030RA0 | Žlab odvodňovací polymerbeton, zatížení C250 kN | m | 7 |  | 0 |  |  |  | základní |  | 0 | 0 | 0 | 0 | 0 | 4 | K | 2 |  |  |  | ROZPOCET | 0 | 0 | 0 | 0 | 0 | 1 | 0 | 4 | 1276856249
| PP |  | Žlab odvodňovací polymerbeton, zatížení C250 kN | [15 empty] | PP | 2
34 | K | 631315621RM1 | Mazanina betonová tl. 12 - 24 cm C 20/25, XF3 z betonu prostého | m3 | 29 |  | 0 |  |  |  | základní |  | 0 | 0 | 0 | 0 | 0 | 4 | K | 2 |  |  |  | ROZPOCET | 0 | 0 | 0 | 0 | 0 | 1 | 0 | 4 | 190805273
| PP |  | Mazanina betonová tl. 12 - 24 cm C 20/25, XF3 z betonu prostého | [15 empty] | PP | 2
35 | K | 631319185R00 | Příplatek za sklon mazaniny | m3 | 29 |  | 0 |  |  |  | základní |  | 0 | 0 | 0 | 0 | 0 | 4 | K | 2 |  |  |  | ROZPOCET | 0 | 0 | 0 | 0 | 0 | 1 | 0 | 4 | -17477936
| PP |  | Příplatek za sklon mazaniny | [15 empty] | PP | 2
36 | K | 965048515R00 | Broušení betonových povrchů do tl. 5 mm | m2 | 44.625 |  | 0 |  |  |  | základní |  | 0 | 0 | 0 | 0 | 0 | 4 | K | 2 |  |  |  | ROZPOCET | 0 | 0 | 0 | 0 | 0 | 1 | 0 | 4 | 1001418268
| PP |  | Broušení betonových povrchů do tl. 5 mm | [15 empty] | PP | 2
| VV |  | 3,5*12,75 |  | 44.625 | [13 empty] | VV | 2 | 2 | True | 0 | ROZPOCET
| VV |  | Součet |  | 44.625 | [13 empty] | VV | 2 | 4 | True | 1 | ROZPOCET
| D | 62 | Úpravy povrchů vnější |  |  |  | 0 | [5 empty] | 0 |  | 0 |  | 0 | 1 | D | 1 |  |  |  | ROZPOCET | [6 empty] | 0
37 | K | 622211111R00 | Čištění povrchů opěr, pilířů, křídel | m2 | 92.127 |  | 0 |  |  |  | základní |  | 0 | 0 | 0 | 0 | 0 | 4 | K | 2 |  |  |  | ROZPOCET | 0 | 0 | 0 | 0 | 0 | 1 | 0 | 4 | -1159554119
| PP |  | Čištění povrchů opěr, pilířů, křídel | [15 empty] | PP | 2
38 | K | 627452101RT3 | Spárování maltou MCs zapuštěné rovné, zdí z kamene spárovací maltou | m2 | 230 |  | 0 |  |  |  | základní |  | 0 | 0 | 0 | 0 | 0 | 4 | K | 2 |  |  |  | ROZPOCET | 0 | 0 | 0 | 0 | 0 | 1 | 0 | 4 | 254911456
| PP |  | Spárování maltou MCs zapuštěné rovné, zdí z kamene spárovací maltou | [15 empty] | PP | 2
39 | K | 632477125R00 | Reprofilace polymercementovou maltou, tl. do 20 mm + penetrace | m2 | 92.127 |  | 0 |  |  |  | základní |  | 0 | 0 | 0 | 0 | 0 | 4 | K | 2 |  |  |  | ROZPOCET | 0 | 0 | 0 | 0 | 0 | 1 | 0 | 4 | 691591928
| PP |  | Reprofilace polymercementovou maltou, tl. do 20 mm + penetrace | [15 empty] | PP | 2
| D | 8 | Trubní vedení |  |  |  | 0 | [5 empty] | 0 |  | 0 |  | 0 | 1 | D | 1 |  |  |  | ROZPOCET | [6 empty] | 0
40 | K | 28611225.AR | Trubka PVC drenážní flexibilní d 160 mm | m | 34.1 |  | 0 |  |  |  | základní |  | 0 | 0 | 0 | 0 | 0 | 4 | K | 2 |  |  |  | ROZPOCET | 0 | 0 | 0 | 0 | 0 | 1 | 0 | 4 | -324922827
| PP |  | Trubka PVC drenážní flexibilní d 160 mm | [15 empty] | PP | 2
| VV |  | 31,0*1,1 |  | 34.1 | [13 empty] | VV | 2 | 2 | True | 0 | ROZPOCET
| VV |  | Součet |  | 34.1 | [13 empty] | VV | 2 | 4 | True | 1 | ROZPOCET
41 | K | 28613337R | Trouba kanalizační PE SN8 DN 800 l = 6 m korugovaná | kus | 16.5 |  | 0 |  |  |  | základní |  | 0 | 0 | 0 | 0 | 0 | 4 | K | 2 |  |  |  | ROZPOCET | 0 | 0 | 0 | 0 | 0 | 1 | 0 | 4 | -1043206920
| PP |  | Trouba kanalizační PE SN8 DN 800 l = 6 m | [15 empty] | PP | 2
| VV |  | 90/6*1,1 |  | 16.5 | [13 empty] | VV | 2 | 2 | True | 0 | ROZPOCET
| VV |  | Součet |  | 16.5 | [13 empty] | VV | 2 | 4 | True | 1 | ROZPOCET
42 | K | 871318111R00 | Kladení drenážního potrubí z plastických hmot | m | 31 |  | 0 |  |  |  | základní |  | 0 | 0 | 0 | 0 | 0 | 4 | K | 2 |  |  |  | ROZPOCET | 0 | 0 | 0 | 0 | 0 | 1 | 0 | 4 | 1533261882
| PP |  | Kladení drenážního potrubí z plastických hmot | [15 empty] | PP | 2
43 | K | 871443121R00 | Montáž trub z plastu, gumový kroužek, DN 1000 | m | 90 |  | 0 |  |  |  | základní |  | 0 | 0 | 0 | 0 | 0 | 4 | K | 2 |  |  |  | ROZPOCET | 0 | 0 | 0 | 0 | 0 | 1 | 0 | 4 | -575745806
| PP |  | Montáž trub z plastu, gumový kroužek, DN 1000 | [15 empty] | PP | 2
| VV |  | 30*3 |  | 90 | [13 empty] | VV | 2 | 2 | True | 0 | ROZPOCET
| VV |  | Součet |  | 90 | [13 empty] | VV | 2 | 4 | True | 1 | ROZPOCET
| D | 91 | Doplňující práce na komunikaci |  |  |  | 0 | [5 empty] | 0 |  | 0 |  | 0 | 1 | D | 1 |  |  |  | ROZPOCET | [6 empty] | 0
44 | K | 909 R00.1 | Hzs-nezmeritelne stavebni prace | h | 40 |  | 0 |  |  |  | základní |  | 0 | 0 | 0 | 0 | 0 | 4 | K | 2 |  |  |  | ROZPOCET | 0 | 0 | 0 | 0 | 0 | 1 | 0 | 4 | 30915129
| PP |  | Hzs-nezmeritelne stavebni prace | [15 empty] | PP | 2
| D | 99 | Staveništní přesun hmot |  |  |  | 0 | [5 empty] | 0 |  | 0 |  | 0 | 1 | D | 1 |  |  |  | ROZPOCET | [6 empty] | 0
45 | K | 998214111R00 | Přesun hmot, mosty montované, výšky do 20 m | t | 476.859 |  | 0 |  |  |  | základní |  | 0 | 0 | 0 | 0 | 0 | 4 | K | 2 |  |  |  | ROZPOCET | 0 | 0 | 0 | 0 | 0 | 1 | 0 | 4 | -1483826236
| PP |  | Přesun hmot, mosty montované, výšky do 20 m | [15 empty] | PP | 2
| D | ON | Ostatní náklady |  |  |  | 0 | [5 empty] | 0 |  | 0 |  | 0 | 1 | D | 1 |  |  |  | ROZPOCET | [6 empty] | 0
46 | K | 00511 R | Geodetické práce | Soubor | 1 |  | 0 |  |  |  | základní |  | 0 | 0 | 0 | 0 | 0 | 4 | K | 2 |  |  |  | ROZPOCET | 0 | 0 | 0 | 0 | 0 | 1 | 0 | 4 | -1122160621
| PP |  | Geodetické práce | [15 empty] | PP | 2
47 | K | 005121 R | Zařízení staveniště | % |  |  | 0 |  |  |  | základní |  | 0 | 0 | 0 | 0 | 0 | 4 | K | 2 |  |  |  | ROZPOCET | 0 | 0 | 0 | 0 | 0 | 1 | 0 | 4 | 2117336232
| PP |  | Zařízení staveniště | [15 empty] | PP | 2
| D | 711 | Izolace proti vodě |  |  |  | 0 | [5 empty] | 0 |  | 0 |  | 0 | 2 | D | 1 |  |  |  | ROZPOCET | [6 empty] | 0
48 | K | 711111001RZ1 | Izolace proti vlhkosti vodor. nátěr ALP za studena 1x nátěr - včetně dodávky penetračního laku | m2 | 70.992 |  | 0 |  |  |  | základní |  | 0 | 0 | 0 | 0 | 0 | 16 | K | 2 |  |  |  | ROZPOCET | 0 | 0 | 0 | 0 | 0 | 1 | 0 | 16 | -1401482450
| PP |  | Izolace proti vlhkosti vodor. nátěr ALP za studena 1x nátěr - včetně dodávky penetračního laku | [15 empty] | PP | 2
49 | K | 711142559RY1 | zolace proti vlhkosti pásy přitavením 1 vrstva - včetně dod. (pás z SBS modifikovaného asfaltu, nosná vložka z polyesterové rohože, horní povrch jemnozrnný minerální posyp, spodní povrch spalitelná PE fólie, ohebnost za nízkých teplot -25 °C, tloušťka 4 mm) mineral | m2 | 70.992 |  | 0 |  |  |  | základní |  | 0 | 0 | 0 | 0 | 0 | 16 | K | 2 |  |  |  | ROZPOCET | 0 | 0 | 0 | 0 | 0 | 1 | 0 | 16 | 614086750
| PP |  | Izolace proti vlhkosti pásy přitavením 1 vrstva - včetně dod. | [15 empty] | PP | 2
50 | K | 711191272RT2 | Izolace proti zem.vlhkosti,ochran.textilie,svislá včetně dodávky textílie , 300 g/m2 | m2 | 70.992 |  | 0 |  |  |  | základní |  | 0 | 0 | 0 | 0 | 0 | 16 | K | 2 |  |  |  | ROZPOCET | 0 | 0 | 0 | 0 | 0 | 1 | 0 | 16 | -1507890363
| PP |  | Izolace proti zem.vlhkosti,ochran.textilie,svislá včetně dodávky textílie , 300 g/m2 | [15 empty] | PP | 2
51 | K | 998711102R00 | Přesun hmot pro izolace proti vodě, výšky do 12 m | t | 0.48 |  | 0 |  |  |  | základní |  | 0 | 0 | 0 | 0 | 0 | 16 | K | 2 |  |  |  | ROZPOCET | 0 | 0 | 0 | 0 | 0 | 1 | 0 | 16 | -2048626045
| PP |  | Přesun hmot pro izolace proti vodě, výšky do 12 m | [15 empty] | PP | 2
| D | 767 | Konstrukce zámečnické |  |  |  | 0 | [5 empty] | 0 |  | 0 |  | 0 | 2 | D | 1 |  |  |  | ROZPOCET | [6 empty] | 0
52 | K | 132350rR | Materiál - mostní zábradlí v.1,1m specifikace dle PD | t | 1.419 |  | 0 |  |  |  | základní |  | 0 | 0 | 0 | 0 | 0 | 16 | K | 2 |  |  |  | ROZPOCET | 0 | 0 | 0 | 0 | 0 | 1 | 0 | 16 | -1938329904
| PP |  | Materiál - mostní zábradlí v.1,1m specifikace dle PD | [15 empty] | PP | 2
53 | K | 142355rR | Materiál - mostovka dle výpisu OK | t | 6.766 |  | 0 |  |  |  | základní |  | 0 | 0 | 0 | 0 | 0 | 16 | K | 2 |  |  |  | ROZPOCET | 0 | 0 | 0 | 0 | 0 | 1 | 0 | 16 | 1341186173
| PP |  | Materiál - mostovka dle výpisu OK | [15 empty] | PP | 2
| VV |  | 6,443953*1,05 |  | 6.766 | [13 empty] | VV | 2 | 2 | True | 0 | ROZPOCET
| VV |  | Součet |  | 6.766 | [13 empty] | VV | 2 | 4 | True | 1 | ROZPOCET
54 | K | 171156461200R | Jeřáb automobilní Tatra 815 AD 28 | Sh | 78 |  | 0 |  |  |  | základní |  | 0 | 0 | 0 | 0 | 0 | 16 | K | 2 |  |  |  | ROZPOCET | 0 | 0 | 0 | 0 | 0 | 1 | 0 | 16 | -970971118
| PP |  | Jeřáb automobilní Tatra 815 AD 28 | [15 empty] | PP | 2
55 | K | 767900090RAC | Demontáž atypických ocelových konstrukcí 100 - 250 kg/kus, vč.likvidace | kg | 4400 |  | 0 |  |  |  | základní |  | 0 | 0 | 0 | 0 | 0 | 16 | K | 2 |  |  |  | ROZPOCET | 0 | 0 | 0 | 0 | 0 | 1 | 0 | 16 | -1510728482
| PP |  | Demontáž atypických ocelových konstrukcí 100 - 250 kg/kus, vč.likvidace | [15 empty] | PP | 2
56 | K | 767995105R00 | Výroba a montáž kov. atypických konstr. do 100 kg vč.povrchové úpravy dle PD | kg | 1418.48 |  | 0 |  |  |  | základní |  | 0 | 0 | 0 | 0 | 0 | 16 | K | 2 |  |  |  | ROZPOCET | 0 | 0 | 0 | 0 | 0 | 1 | 0 | 16 | 672982769
| PP |  | Výroba a montáž kov. atypických konstr. do 100 kg vč.povrchové úpravy dle PD | [15 empty] | PP | 2
57 | K | 767995106R00 | Výroba a montáž kov. atypických konstr. do 250 kg vč.povrchové úpravy žárovým pozinkem | kg | 6443.953 |  | 0 |  |  |  | základní |  | 0 | 0 | 0 | 0 | 0 | 16 | K | 2 |  |  |  | ROZPOCET | 0 | 0 | 0 | 0 | 0 | 1 | 0 | 16 | -873678875
| PP |  | Výroba a montáž kov. atypických konstr. do 250 kg vč.povrchové úpravy žárovým pozinkem | [15 empty] | PP | 2
58 | K | 900 RT1 | HZS - doplňující práce při demontáži | h | 30 |  | 0 |  |  |  | základní |  | 0 | 0 | 0 | 0 | 0 | 16 | K | 2 |  |  |  | ROZPOCET | 0 | 0 | 0 | 0 | 0 | 1 | 0 | 16 | 117268966
| PP |  | HZS - doplňující práce při demontáži | [15 empty] | PP | 2
59 | K | 998767102R00 | Přesun hmot pro zámečnické konstr., výšky do 12 m | t | 8.578 |  | 0 |  |  |  | základní |  | 0 | 0 | 0 | 0 | 0 | 16 | K | 2 |  |  |  | ROZPOCET | 0 | 0 | 0 | 0 | 0 | 1 | 0 | 16 | -23624334
| PP |  | Přesun hmot pro zámečnické konstr., výšky do 12 m | [15 empty] | PP | 2

## 07 - úsek I - účelová kom... (hidden)
[9 empty] | >> skryté sloupce << | [9 empty] | {835b3b46-2048-47bd-b259-2117bac230e6} | [5 empty] | odkopávka | odkopávka | 78,5 | 2
[19 empty] | 2 | [5 empty] | ornice | plocha ornice | 2352 | 2
| KRYCÍ LIST SOUPISU PRACÍ | [8 empty] | v --- níže se nacházejí doplnkové a pomocné údaje k sestavám --- v | [8 empty] | False | [5 empty] | plocha | zpevněná plocha | 1723,3 | 2
[25 empty] | svahování | svahování | 680,3 | 2
| Stavba: | [23 empty] | zásyp | zásypy a násypy | 169,8 | 2
Cyklistická komunikace Romže
Objekt:
07 - úsek I - účelová komunikaces Stražisko
| KSO: |  |  |  |  | CC-CZ:
| Místo: |  |  |  |  | Datum: | 7. 7. 2022
| Zadavatel: |  |  |  |  | IČ:
|  | Město Konice |  |  |  | DIČ:
| Uchazeč: |  |  |  |  | IČ: | Vyplň údaj
|  | Vyplň údaj |  |  |  | DIČ: | Vyplň údaj
| Projektant: |  |  |  |  | IČ:
|  | Projekce DS s.r.o. |  |  |  | DIČ:
| Zpracovatel: |  |  |  |  | IČ:
DIČ:
Poznámka:
| Cena bez DPH | [5 empty] | 0
|  |  | Základ daně |  |  | Sazba daně | Výše daně
| DPH | základní | 0 |  |  | 21% | 0
|  | snížená | 0 |  |  | 15% | 0
|  | zákl. přenesená | 0 |  |  | 21% | 0
|  | sníž. přenesená | 0 |  |  | 15% | 0
|  | nulová | 0 |  |  | 0% | 0
| Cena s DPH |  |  | v | CZK |  | 0
| Projektant |  |  | Zpracovatel
| Datum a podpis: |  | Razítko | Datum a podpis: |  |  | Razítko
| Objednavatel |  |  | Uchazeč
| Datum a podpis: |  | Razítko | Datum a podpis: |  |  | Razítko
REKAPITULACE ČLENĚNÍ SOUPISU PRACÍ
Stavba:
Cyklistická komunikace Romže
Objekt:
07 - úsek I - účelová komunikaces Stražisko
Místo: | [5 empty] | Datum: | 7. 7. 2022
Zadavatel: |  |  | Město Konice |  |  | Projektant: | Projekce DS s.r.o.
Uchazeč: |  |  | Vyplň údaj |  |  | Zpracovatel:
Kód dílu - Popis | [6 empty] | Cena celkem [CZK]
Náklady ze soupisu prací | [6 empty] | 0 | [12 empty] | -1
| HSV - Práce a dodávky HSV | [5 empty] | 0
| 1 - Zemní práce | [5 empty] | 0
| 5 - Komunikace pozemní | [5 empty] | 0
| 9 - Ostatní konstrukce a práce, bourání | [5 empty] | 0
| 998 - Přesun hmot | [5 empty] | 0
SOUPIS PRACÍ
Stavba:
Cyklistická komunikace Romže
Objekt:
07 - úsek I - účelová komunikaces Stražisko
Místo: | [5 empty] | Datum: | 7. 7. 2022
Zadavatel: |  |  | Město Konice |  |  | Projektant: | Projekce DS s.r.o.
Uchazeč: |  |  | Vyplň údaj |  |  | Zpracovatel:
PČ | Typ | Kód | Popis | MJ | Množství | J.cena [CZK] | Cena celkem [CZK] | Cenová soustava |  |  | DPH | J. Nh [h] | Nh celkem [h] | J. hmotnost [t] | Hmotnost celkem [t] | J. suť [t] | Suť Celkem [t]
Náklady soupisu celkem | [6 empty] | 0 | [5 empty] | 0 |  | 2300.7807 |  | 0 |  | D | -1 | [14 empty] | 0
| D | HSV | Práce a dodávky HSV |  |  |  | 0 | [5 empty] | 0 |  | 2300.7807 |  | 0 | 1 | D | 0 |  |  |  | ROZPOCET | [10 empty] | 0
| D | 1 | Zemní práce |  |  |  | 0 | [5 empty] | 0 |  | 159.7954 |  | 0 | 1 | D | 1 |  |  |  | ROZPOCET | [10 empty] | 0
1 | K | 121151125 | Sejmutí ornice plochy přes 500 m2 tl vrstvy přes 250 do 300 mm strojně | m2 | 2352 |  | 0 |  |  |  | základní |  | 0 | 0 | 0 | 0 | 0 | 4 | K | 2 |  |  |  | ROZPOCET |  |  |  |  | 0 | 0 | 0 | 0 | 0 | 1 | 0 | 4 | -1079363506
| PP |  | Sejmutí ornice strojně při souvislé ploše přes 500 m2, tl. vrstvy přes 250 do 300 mm | [15 empty] | PP | 2
| VV | ornice | 705,6/0,3 |  | 2352 | [13 empty] | VV | 2 | 2 | True | 1 | ROZPOCET
2 | K | 122251104 | Odkopávky a prokopávky nezapažené v hornině třídy těžitelnosti I skupiny 3 objem do 500 m3 strojně | m3 | 78.5 |  | 0 |  |  |  | základní |  | 0 | 0 | 0 | 0 | 0 | 4 | K | 2 |  |  |  | ROZPOCET |  |  |  |  | 0 | 0 | 0 | 0 | 0 | 1 | 0 | 4 | -822854367
| PP |  | Odkopávky a prokopávky nezapažené strojně v hornině třídy těžitelnosti I skupiny 3 přes 100 do 500 m3 | [15 empty] | PP | 2
| VV | odkopávka | 78,5 |  | 78.5 | [13 empty] | VV | 2 | 2 | True | 1 | ROZPOCET
3 | K | 162751117 | Vodorovné přemístění přes 9 000 do 10000 m výkopku/sypaniny z horniny třídy těžitelnosti I skupiny 1 až 3 - recyklační centrum Prostějov, 27 km | m3 | 728.87 |  | 0 |  |  |  | základní |  | 0 | 0 | 0 | 0 | 0 | 4 | K | 2 |  |  |  | ROZPOCET |  |  |  |  | 0 | 0 | 0 | 0 | 0 | 1 | 0 | 4 | -1420772246
| PP |  | Vodorovné přemístění výkopku nebo sypaniny po suchu na obvyklém dopravním prostředku, bez naložení výkopku, avšak se složením bez rozhrnutí z horniny třídy těžitelnosti I skupiny 1 až 3 na vzdálenost přes 9 000 do 10 000 m - recyklační centrum Prostějov, 27 km | [15 empty] | PP | 2
| VV |  | -odkopávka |  | -78.5 | [13 empty] | VV | 2 | 2 | True | 0 | ROZPOCET
| VV |  | zásyp |  | 169.8 | [13 empty] | VV | 2 | 2 | True | 0 | ROZPOCET
| VV |  | Mezisoučet |  | 91.3 | [13 empty] | VV | 2 | 3 | True | 0 | ROZPOCET
| VV |  | ornice*0,3 |  | 705.6 | [13 empty] | VV | 2 | 2 | True | 0 | ROZPOCET
| VV |  | -svahování*0,1 |  | -68.03 | [13 empty] | VV | 2 | 2 | True | 0 | ROZPOCET
| VV |  | Součet |  | 728.87 | [13 empty] | VV | 2 | 4 | True | 1 | ROZPOCET
4 | M | 10364100 | zemina pro terénní úpravy - tříděná | t | 159.775 |  | 0 |  |  |  | základní |  | 0 | 1 | 159.775 | 0 | 0 | 8 | M | 2 |  |  |  | ROZPOCET |  |  |  |  | 0 | 0 | 0 | 0 | 0 | 1 | 0 | 4 | 1621995483
| PP |  | zemina pro terénní úpravy - tříděná | [15 empty] | PP | 2
| VV |  | 91,3*1,75 |  | 159.775 | [13 empty] | VV | 2 | 2 | True | 1 | ROZPOCET
5 | K | 162751119 | Příplatek k vodorovnému přemístění výkopku/sypaniny z horniny třídy těžitelnosti I skupiny 1 až 3 ZKD 1000 m přes 10000 m | m3 | 12390.79 |  | 0 |  |  |  | základní |  | 0 | 0 | 0 | 0 | 0 | 4 | K | 2 |  |  |  | ROZPOCET |  |  |  |  | 0 | 0 | 0 | 0 | 0 | 1 | 0 | 4 | -586444493
| PP |  | Vodorovné přemístění výkopku nebo sypaniny po suchu na obvyklém dopravním prostředku, bez naložení výkopku, avšak se složením bez rozhrnutí z horniny třídy těžitelnosti I skupiny 1 až 3 na vzdálenost Příplatek k ceně za každých dalších i započatých 1 000 m | [15 empty] | PP | 2
| VV |  | -odkopávka |  | -78.5 | [13 empty] | VV | 2 | 2 | True | 0 | ROZPOCET
| VV |  | zásyp |  | 169.8 | [13 empty] | VV | 2 | 2 | True | 0 | ROZPOCET
| VV |  | Mezisoučet |  | 91.3 | [13 empty] | VV | 2 | 3 | True | 0 | ROZPOCET
| VV |  | ornice*0,3 |  | 705.6 | [13 empty] | VV | 2 | 2 | True | 0 | ROZPOCET
| VV |  | -svahování*0,1 |  | -68.03 | [13 empty] | VV | 2 | 2 | True | 0 | ROZPOCET
| VV |  | Součet |  | 728.87 | [13 empty] | VV | 2 | 4 | True | 1 | ROZPOCET
| VV |  | 728,87*17 'Přepočtené koeficientem množství |  | 12390.79 | [13 empty] | VV | 2 | 2 | False | 1 | ROZPOCET
6 | K | 171151103 | Uložení sypaniny z hornin soudržných do násypů zhutněných strojně | m3 | 169.8 |  | 0 |  |  |  | základní |  | 0 | 0 | 0 | 0 | 0 | 4 | K | 2 |  |  |  | ROZPOCET |  |  |  |  | 0 | 0 | 0 | 0 | 0 | 1 | 0 | 4 | -463814483
| PP |  | Uložení sypanin do násypů strojně s rozprostřením sypaniny ve vrstvách a s hrubým urovnáním zhutněných z hornin soudržných jakékoliv třídy těžitelnosti | [15 empty] | PP | 2
| VV | zásyp | "násypy a zásypy" 169,8 |  | 169.8 | [13 empty] | VV | 2 | 2 | True | 1 | ROZPOCET
7 | K | 181411123 | Založení lučního trávníku výsevem pl do 1000 m2 ve svahu přes 1:2 do 1:1 | m2 | 680.3 |  | 0 |  |  |  | základní |  | 0 | 0 | 0 | 0 | 0 | 4 | K | 2 |  |  |  | ROZPOCET |  |  |  |  | 0 | 0 | 0 | 0 | 0 | 1 | 0 | 4 | -1837346160
| PP |  | Založení trávníku na půdě předem připravené plochy do 1000 m2 výsevem včetně utažení lučního na svahu přes 1:2 do 1:1 | [15 empty] | PP | 2
| VV |  | svahování |  | 680.3 | [13 empty] | VV | 2 | 2 | True | 1 | ROZPOCET
8 | M | 00572474 | osivo směs travní krajinná-svahová | kg | 20.409 |  | 0 |  |  |  | základní |  | 0 | 0.001 | 0.020409 | 0 | 0 | 8 | M | 2 |  |  |  | ROZPOCET |  |  |  |  | 0 | 0 | 0 | 0 | 0 | 1 | 0 | 4 | 1799404454
| PP |  | osivo směs travní krajinná-svahová | [15 empty] | PP | 2
| VV |  | 680,3*0,03 'Přepočtené koeficientem množství |  | 20.409 | [13 empty] | VV | 2 | 2 | False | 1 | ROZPOCET
9 | K | 181951112 | Úprava pláně v hornině třídy těžitelnosti I skupiny 1 až 3 se zhutněním strojně | m2 | 2154.125 |  | 0 |  |  |  | základní |  | 0 | 0 | 0 | 0 | 0 | 4 | K | 2 |  |  |  | ROZPOCET |  |  |  |  | 0 | 0 | 0 | 0 | 0 | 1 | 0 | 4 | -786492263
| PP |  | Úprava pláně vyrovnáním výškových rozdílů strojně v hornině třídy těžitelnosti I, skupiny 1 až 3 se zhutněním | [15 empty] | PP | 2
| VV |  | plocha*1,25 |  | 2154.125 | [13 empty] | VV | 2 | 2 | True | 1 | ROZPOCET
10 | K | 182251101 | Svahování násypů strojně | m2 | 680.3 |  | 0 |  |  |  | základní |  | 0 | 0 | 0 | 0 | 0 | 4 | K | 2 |  |  |  | ROZPOCET |  |  |  |  | 0 | 0 | 0 | 0 | 0 | 1 | 0 | 4 | -1996386252
| PP |  | Svahování trvalých svahů do projektovaných profilů strojně s potřebným přemístěním výkopku při svahování násypů v jakékoliv hornině | [15 empty] | PP | 2
| VV | svahování | 680,3 |  | 680.3 | [13 empty] | VV | 2 | 2 | True | 1 | ROZPOCET
| D | 5 | Komunikace pozemní |  |  |  | 0 | [5 empty] | 0 |  | 2140.9825 |  | 0 | 1 | D | 1 |  |  |  | ROZPOCET | [10 empty] | 0
11 | K | 569831111 | Zpevnění krajnic štěrkodrtí tl 100 mm | m2 | 287.225 |  | 0 |  |  |  | základní |  | 0 | 0.23 | 66.0618 | 0 | 0 | 4 | K | 2 |  |  |  | ROZPOCET |  |  |  |  | 0 | 0 | 0 | 0 | 0 | 1 | 0 | 4 | 796762596
| PP |  | Zpevnění krajnic nebo komunikací pro pěší s rozprostřením a zhutněním, po zhutnění štěrkodrtí tl. 100 mm | [15 empty] | PP | 2
| VV |  | 0,25*(575+573,9) |  | 287.225 | [13 empty] | VV | 2 | 2 | True | 1 | ROZPOCET
12 | K | 577143111 | Asfaltový beton vrstva obrusná ACO 8 (ABJ) tl 50 mm š do 3 m z nemodifikovaného asfaltu | m2 | 1723.3 |  | 0 |  |  |  | základní |  | 0 | 0.12966 | 223.4431 | 0 | 0 | 4 | K | 2 |  |  |  | ROZPOCET |  |  |  |  | 0 | 0 | 0 | 0 | 0 | 1 | 0 | 4 | -1135460404
| PP |  | Asfaltový beton vrstva obrusná ACO 8 (ABJ) s rozprostřením a se zhutněním z nemodifikovaného asfaltu v pruhu šířky do 3 m, po zhutnění tl. 50 mm | [15 empty] | PP | 2
| VV | plocha | 1723,3 |  | 1723.3 | [13 empty] | VV | 2 | 2 | True | 1 | ROZPOCET
13 | K | 573231108 | Postřik živičný spojovací ze silniční emulze v množství 0,50 kg/m2 | m2 | 1895.63 |  | 0 |  |  |  | základní |  | 0 | 0.00051 | 0.96677 | 0 | 0 | 4 | K | 2 |  |  |  | ROZPOCET |  |  |  |  | 0 | 0 | 0 | 0 | 0 | 1 | 0 | 4 | 714221147
| PP |  | Postřik spojovací PS bez posypu kamenivem ze silniční emulze, v množství 0,50 kg/m2 | [15 empty] | PP | 2
| VV |  | plocha*1,1 |  | 1895.63 | [13 empty] | VV | 2 | 2 | True | 1 | ROZPOCET
14 | K | 565135111 | Asfaltový beton vrstva podkladní ACP 16 (obalované kamenivo OKS) tl 50 mm š do 3 m | m2 | 1895.63 |  | 0 |  |  |  | základní |  | 0 | 0.13188 | 249.9957 | 0 | 0 | 4 | K | 2 |  |  |  | ROZPOCET |  |  |  |  | 0 | 0 | 0 | 0 | 0 | 1 | 0 | 4 | -1460354624
| PP |  | Asfaltový beton vrstva podkladní ACP 16 (obalované kamenivo střednězrnné - OKS) s rozprostřením a zhutněním v pruhu šířky přes 1,5 do 3 m, po zhutnění tl. 50 mm | [15 empty] | PP | 2
| VV |  | plocha*1,1 |  | 1895.63 | [13 empty] | VV | 2 | 2 | True | 1 | ROZPOCET
15 | K | 564871116 | Podklad ze štěrkodrtě ŠD plochy přes 100 m2 tl. 300 mm | m2 | 2154.125 |  | 0 |  |  |  | základní |  | 0 | 0.69 | 1486.3463 | 0 | 0 | 4 | K | 2 |  |  |  | ROZPOCET |  |  |  |  | 0 | 0 | 0 | 0 | 0 | 1 | 0 | 4 | -359283930
| PP |  | Podklad ze štěrkodrti ŠD s rozprostřením a zhutněním plochy přes 100 m2, po zhutnění tl. 300 mm | [15 empty] | PP | 2
| VV |  | plocha*1,25 |  | 2154.125 | [13 empty] | VV | 2 | 2 | True | 1 | ROZPOCET
16 | K | 561061121 | Zřízení podkladu ze zeminy upravené vápnem, cementem, směsnými pojivy tl přes 350 do 400 mm pl přes 1000 do 5000 m2 | m2 | 2154.125 |  | 0 |  |  |  | základní |  | 0 | 0 | 0 | 0 | 0 | 4 | K | 2 |  |  |  | ROZPOCET |  |  |  |  | 0 | 0 | 0 | 0 | 0 | 1 | 0 | 4 | 1120006667
| PP |  | Zřízení podkladu ze zeminy upravené hydraulickými pojivy vápnem, cementem nebo směsnými pojivy (materiál ve specifikaci) s rozprostřením, promísením, vlhčením, zhutněním a ošetřením vodou plochy přes 1 000 do 5 000 m2, tloušťka po zhutnění přes 350 do 400 mm | [15 empty] | PP | 2
| VV |  | plocha *1,25 |  | 2154.125 | [13 empty] | VV | 2 | 2 | True | 1 | ROZPOCET
17 | M | 58591003 | pojivo hydraulické pro stabilizaci zeminy 70% vápna - dávkování 3% | t | 114.169 |  | 0 |  |  |  | základní |  | 0 | 1 | 114.169 | 0 | 0 | 8 | M | 2 |  |  |  | ROZPOCET |  |  |  |  | 0 | 0 | 0 | 0 | 0 | 1 | 0 | 4 | 267451037
| PP |  | pojivo hydraulické pro stabilizaci zeminy 70% vápna | [15 empty] | PP | 2
| VV |  | 2154,125*0,053 'Přepočtené koeficientem množství |  | 114.169 | [13 empty] | VV | 2 | 2 | False | 1 | ROZPOCET
| D | 9 | Ostatní konstrukce a práce, bourání |  |  |  | 0 | [5 empty] | 0 |  | 0.0028 |  | 0 | 1 | D | 1 |  |  |  | ROZPOCET | [10 empty] | 0
18 | K | 914111111 | Montáž svislé dopravní značky do velikosti 1 m2 na sloupek | kus | 4 |  | 0 |  |  |  | základní |  | 0 | 0.0007 | 0.0028 | 0 | 0 | 4 | K | 2 |  |  |  | ROZPOCET |  |  |  |  | 0 | 0 | 0 | 0 | 0 | 1 | 0 | 4 | -614086974
| PP |  | Dodávka a montáž svislé dopravní značky základní velikosti do 1 m2 objímkami na sloupky vč. veškerého materiálu a zemních prací | [15 empty] | PP | 2
| VV |  | "IZ9a" 2 |  | 2 | [13 empty] | VV | 2 | 2 | True | 0 | ROZPOCET
| VV |  | "IZ9b" 2 |  | 2 | [13 empty] | VV | 2 | 2 | True | 0 | ROZPOCET
| VV |  | Součet |  | 4 | [13 empty] | VV | 2 | 4 | True | 1 | ROZPOCET
| D | 998 | Přesun hmot |  |  |  | 0 | [5 empty] | 0 |  | 0 |  | 0 | 1 | D | 1 |  |  |  | ROZPOCET | [10 empty] | 0
19 | K | 998225111 | Přesun hmot pro pozemní komunikace s krytem živičným | t | 2300.781 |  | 0 |  |  |  | základní |  | 0 | 0 | 0 | 0 | 0 | 4 | K | 2 |  |  |  | ROZPOCET |  |  |  |  | 0 | 0 | 0 | 0 | 0 | 1 | 0 | 4 | 593763823
| PP |  | Přesun hmot pro komunikace s krytem živičným dopravní vzdálenost do 200 m jakékoliv délky objektu | [15 empty] | PP | 2
20 | K | 998225192 | Příplatek k přesunu hmot pro pozemní komunikace s krytem živičným do 2000 m | t | 2300.781 |  | 0 |  |  |  | základní |  | 0 | 0 | 0 | 0 | 0 | 4 | K | 2 |  |  |  | ROZPOCET |  |  |  |  | 0 | 0 | 0 | 0 | 0 | 1 | 0 | 4 | 1687008863
| PP |  | Přesun hmot pro komunikace s krytem živičným Příplatek k ceně za zvětšený přesun přes vymezenou největší dopravní vzdálenost do 2000 m | [15 empty] | PP | 2

## 08 - úsek H - cyklostezka...
[9 empty] | >> skryté sloupce << | [9 empty] | {c985d2fb-5f15-41a4-b8da-c0d125946e00} | [5 empty] | odkopávka | odkopávka | 411,4 | 2
[19 empty] | 2 | [5 empty] | ornice | plocha ornice | 1686,5 | 2
| KRYCÍ LIST SOUPISU PRACÍ | [8 empty] | v --- níže se nacházejí doplnkové a pomocné údaje k sestavám --- v | [8 empty] | False | [5 empty] | svahování | svahování | 865,3 | 2
[25 empty] | úsek_H1 | plocha úseku H1 | 574,3 | 2
| Stavba: | [23 empty] | úsek_H2 | plocha úseku H2 | 1219,7 | 2
|  | Cyklistická komunikace Romže | [22 empty] | úsek_H3 | plocha úseku H3 | 1498,1 | 2
| Objekt: | [23 empty] | zásyp | zásypy a násypy | 259,6 | 2
08 - úsek H - cyklostezka Ptenský Dvorek
| KSO: |  |  |  |  | CC-CZ:
| Místo: |  |  |  |  | Datum: | 7. 7. 2022
| Zadavatel: |  |  |  |  | IČ:
|  | Město Konice |  |  |  | DIČ:
| Uchazeč: |  |  |  |  | IČ: | Vyplň údaj
|  | Vyplň údaj |  |  |  | DIČ: | Vyplň údaj
| Projektant: |  |  |  |  | IČ:
|  | Projekce DS s.r.o. |  |  |  | DIČ:
| Zpracovatel: |  |  |  |  | IČ:
DIČ:
Poznámka:
| Cena bez DPH | [5 empty] | 0
|  |  | Základ daně |  |  | Sazba daně | Výše daně
| DPH | základní | 0 |  |  | 21% | 0
|  | snížená | 0 |  |  | 15% | 0
|  | zákl. přenesená | 0 |  |  | 21% | 0
|  | sníž. přenesená | 0 |  |  | 15% | 0
|  | nulová | 0 |  |  | 0% | 0
| Cena s DPH |  |  | v | CZK |  | 0
| Projektant |  |  | Zpracovatel
| Datum a podpis: |  | Razítko | Datum a podpis: |  |  | Razítko
| Objednavatel |  |  | Uchazeč
| Datum a podpis: |  | Razítko | Datum a podpis: |  |  | Razítko
REKAPITULACE ČLENĚNÍ SOUPISU PRACÍ
Stavba:
Cyklistická komunikace Romže
Objekt:
08 - úsek H - cyklostezka Ptenský Dvorek
Místo: | [5 empty] | Datum: | 7. 7. 2022
Zadavatel: |  |  | Město Konice |  |  | Projektant: | Projekce DS s.r.o.
Uchazeč: |  |  | Vyplň údaj |  |  | Zpracovatel:
Kód dílu - Popis | [6 empty] | Cena celkem [CZK]
Náklady ze soupisu prací | [6 empty] | 0 | [12 empty] | -1
| HSV - Práce a dodávky HSV | [5 empty] | 0
| 1 - Zemní práce | [5 empty] | 0
| 5 - Komunikace pozemní | [5 empty] | 0
| 8 - Trubní vedení | [5 empty] | 0
| 9 - Ostatní konstrukce a práce, bourání | [5 empty] | 0
| 997 - Přesun sutě | [5 empty] | 0
| 998 - Přesun hmot | [5 empty] | 0
| PSV - Práce a dodávky PSV | [5 empty] | 0
| 741 - Elektroinstalace - silnoproud | [5 empty] | 0
SOUPIS PRACÍ
Stavba:
Cyklistická komunikace Romže
Objekt:
08 - úsek H - cyklostezka Ptenský Dvorek
Místo: | [5 empty] | Datum: | 7. 7. 2022
Zadavatel: |  |  | Město Konice |  |  | Projektant: | Projekce DS s.r.o.
Uchazeč: |  |  | Vyplň údaj |  |  | Zpracovatel:
PČ | Typ | Kód | Popis | MJ | Množství | J.cena [CZK] | Cena celkem [CZK] | Cenová soustava |  |  | DPH | J. Nh [h] | Nh celkem [h] | J. hmotnost [t] | Hmotnost celkem [t] | J. suť [t] | Suť Celkem [t]
Náklady soupisu celkem | [6 empty] | 0 | [5 empty] | 0 |  | 3039.1909 |  | 7.6471 |  | D | -1 | [14 empty] | 0
| D | HSV | Práce a dodávky HSV |  |  |  | 0 | [5 empty] | 0 |  | 3039.1909 |  | 7.6471 | 1 | D | 0 |  |  |  | ROZPOCET | [10 empty] | 0
| D | 1 | Zemní práce |  |  |  | 0 | [5 empty] | 0 |  | 0.025959 |  | 0.85015 | 1 | D | 1 |  |  |  | ROZPOCET | [10 empty] | 0
1 | K | 113107341 | Odstranění podkladu živičného tl 50 mm strojně pl do 50 m2 | m2 | 8.675 |  | 0 |  |  |  | základní |  | 0 | 0 | 0 | 0.098 | 0.85015 | 4 | K | 2 |  |  |  | ROZPOCET |  |  |  |  | 0 | 0 | 0 | 0 | 0 | 1 | 0 | 4 | -2010927228
| PP |  | Odstranění podkladů nebo krytů strojně plochy jednotlivě do 50 m2 s přemístěním hmot na skládku na vzdálenost do 3 m nebo s naložením na dopravní prostředek živičných, o tl. vrstvy do 50 mm | [15 empty] | PP | 2
| VV |  | "napojení na sil. III/37349" 17,35*0,5 |  | 8.675 | [13 empty] | VV | 2 | 2 | True | 1 | ROZPOCET
2 | K | 121151125 | Sejmutí ornice plochy přes 500 m2 tl vrstvy přes 250 do 300 mm strojně | m2 | 1686.5 |  | 0 |  |  |  | základní |  | 0 | 0 | 0 | 0 | 0 | 4 | K | 2 |  |  |  | ROZPOCET |  |  |  |  | 0 | 0 | 0 | 0 | 0 | 1 | 0 | 4 | 1502955845
| PP |  | Sejmutí ornice strojně při souvislé ploše přes 500 m2, tl. vrstvy přes 250 do 300 mm | [15 empty] | PP | 2
| VV |  | "úsek N1" 0,0 |  | 0 | [13 empty] | VV | 2 | 2 | True | 0 | ROZPOCET
| VV |  | "úsek N2" 337,3/0,2 |  | 1686.5 | [13 empty] | VV | 2 | 2 | True | 0 | ROZPOCET
| VV |  | "úsek N3" 0,0 |  | 0 | [13 empty] | VV | 2 | 2 | True | 0 | ROZPOCET
| VV | ornice | Součet |  | 1686.5 | [13 empty] | VV | 2 | 4 | True | 1 | ROZPOCET
3 | K | 122251104 | Odkopávky a prokopávky nezapažené v hornině třídy těžitelnosti I skupiny 3 objem do 500 m3 strojně | m3 | 411.4 |  | 0 |  |  |  | základní |  | 0 | 0 | 0 | 0 | 0 | 4 | K | 2 |  |  |  | ROZPOCET |  |  |  |  | 0 | 0 | 0 | 0 | 0 | 1 | 0 | 4 | -1328022299
| PP |  | Odkopávky a prokopávky nezapažené strojně v hornině třídy těžitelnosti I skupiny 3 přes 100 do 500 m3 | [15 empty] | PP | 2
| VV |  | "úsek H1" 72,2 |  | 72.2 | [13 empty] | VV | 2 | 2 | True | 0 | ROZPOCET
| VV |  | "úsek H2" 1,2 |  | 1.2 | [13 empty] | VV | 2 | 2 | True | 0 | ROZPOCET
| VV |  | "úsek H3" 330,8 |  | 330.8 | [13 empty] | VV | 2 | 2 | True | 0 | ROZPOCET
| VV |  | "propustek" 7,2 |  | 7.2 | [13 empty] | VV | 2 | 2 | True | 0 | ROZPOCET
| VV | odkopávka | Součet |  | 411.4 | [13 empty] | VV | 2 | 4 | True | 1 | ROZPOCET
4 | K | 162751117 | Vodorovné přemístění přes 9 000 do 10000 m výkopku/sypaniny z horniny třídy těžitelnosti I skupiny 1 až 3 - recyklační centrum Prostějov, 27 km | m3 | 402.57 |  | 0 |  |  |  | základní |  | 0 | 0 | 0 | 0 | 0 | 4 | K | 2 |  |  |  | ROZPOCET |  |  |  |  | 0 | 0 | 0 | 0 | 0 | 1 | 0 | 4 | -2032989156
| PP |  | Vodorovné přemístění výkopku nebo sypaniny po suchu na obvyklém dopravním prostředku, bez naložení výkopku, avšak se složením bez rozhrnutí z horniny třídy těžitelnosti I skupiny 1 až 3 na vzdálenost přes 9 000 do 10 000 m - recyklační centrum Prostějov, 27 km | [15 empty] | PP | 2
| VV |  | odkopávka |  | 411.4 | [13 empty] | VV | 2 | 2 | True | 0 | ROZPOCET
| VV |  | -svahování*0,1 |  | -86.53 | [13 empty] | VV | 2 | 2 | True | 0 | ROZPOCET
| VV |  | -zásyp |  | -259.6 | [13 empty] | VV | 2 | 2 | True | 0 | ROZPOCET
| VV |  | Mezisoučet |  | 65.27 | [13 empty] | VV | 2 | 3 | True | 0 | ROZPOCET
| VV |  | ornice*0,2 |  | 337.3 | [13 empty] | VV | 2 | 2 | True | 0 | ROZPOCET
| VV |  | Součet |  | 402.57 | [13 empty] | VV | 2 | 4 | True | 1 | ROZPOCET
5 | K | 162751119 | Příplatek k vodorovnému přemístění výkopku/sypaniny z horniny třídy těžitelnosti I skupiny 1 až 3 ZKD 1000 m přes 10000 m | m3 | 6843.69 |  | 0 |  |  |  | základní |  | 0 | 0 | 0 | 0 | 0 | 4 | K | 2 |  |  |  | ROZPOCET |  |  |  |  | 0 | 0 | 0 | 0 | 0 | 1 | 0 | 4 | -530869300
| PP |  | Vodorovné přemístění výkopku nebo sypaniny po suchu na obvyklém dopravním prostředku, bez naložení výkopku, avšak se složením bez rozhrnutí z horniny třídy těžitelnosti I skupiny 1 až 3 na vzdálenost Příplatek k ceně za každých dalších i započatých 1 000 m | [15 empty] | PP | 2
| VV |  | odkopávka |  | 411.4 | [13 empty] | VV | 2 | 2 | True | 0 | ROZPOCET
| VV |  | -svahování*0,1 |  | -86.53 | [13 empty] | VV | 2 | 2 | True | 0 | ROZPOCET
| VV |  | -zásyp |  | -259.6 | [13 empty] | VV | 2 | 2 | True | 0 | ROZPOCET
| VV |  | Mezisoučet |  | 65.27 | [13 empty] | VV | 2 | 3 | True | 0 | ROZPOCET
| VV |  | ornice*0,2 |  | 337.3 | [13 empty] | VV | 2 | 2 | True | 0 | ROZPOCET
| VV |  | Součet |  | 402.57 | [13 empty] | VV | 2 | 4 | True | 1 | ROZPOCET
| VV |  | 402,57*17 'Přepočtené koeficientem množství |  | 6843.69 | [13 empty] | VV | 2 | 2 | False | 1 | ROZPOCET
6 | K | 171151103 | Uložení sypaniny z hornin soudržných do násypů zhutněných strojně | m3 | 259.6 |  | 0 |  |  |  | základní |  | 0 | 0 | 0 | 0 | 0 | 4 | K | 2 |  |  |  | ROZPOCET |  |  |  |  | 0 | 0 | 0 | 0 | 0 | 1 | 0 | 4 | 1167460121
| PP |  | Uložení sypanin do násypů strojně s rozprostřením sypaniny ve vrstvách a s hrubým urovnáním zhutněných z hornin soudržných jakékoliv třídy těžitelnosti | [15 empty] | PP | 2
| VV |  | "násypy a zásypy" | [15 empty] | VV | 2 | 1 | True | 0 | ROZPOCET
| VV |  | "úsek H1" 14,4 |  | 14.4 | [13 empty] | VV | 2 | 2 | True | 0 | ROZPOCET
| VV |  | "úsek H2" 225,8 |  | 225.8 | [13 empty] | VV | 2 | 2 | True | 0 | ROZPOCET
| VV |  | "úsek H3" 19,4 |  | 19.4 | [13 empty] | VV | 2 | 2 | True | 0 | ROZPOCET
| VV | zásyp | Součet |  | 259.6 | [13 empty] | VV | 2 | 4 | True | 1 | ROZPOCET
7 | K | 181411123 | Založení lučního trávníku výsevem pl do 1000 m2 ve svahu přes 1:2 do 1:1 | m2 | 865.3 |  | 0 |  |  |  | základní |  | 0 | 0 | 0 | 0 | 0 | 4 | K | 2 |  |  |  | ROZPOCET |  |  |  |  | 0 | 0 | 0 | 0 | 0 | 1 | 0 | 4 | -1226762433
| PP |  | Založení trávníku na půdě předem připravené plochy do 1000 m2 výsevem včetně utažení lučního na svahu přes 1:2 do 1:1 | [15 empty] | PP | 2
| VV |  | svahování |  | 865.3 | [13 empty] | VV | 2 | 2 | True | 1 | ROZPOCET
8 | M | 00572474 | osivo směs travní krajinná-svahová | kg | 25.959 |  | 0 |  |  |  | základní |  | 0 | 0.001 | 0.025959 | 0 | 0 | 8 | M | 2 |  |  |  | ROZPOCET |  |  |  |  | 0 | 0 | 0 | 0 | 0 | 1 | 0 | 4 | 697280337
| PP |  | osivo směs travní krajinná-svahová | [15 empty] | PP | 2
| VV |  | 865,3*0,03 'Přepočtené koeficientem množství |  | 25.959 | [13 empty] | VV | 2 | 2 | False | 1 | ROZPOCET
9 | K | 181951112 | Úprava pláně v hornině třídy těžitelnosti I skupiny 1 až 3 se zhutněním strojně | m2 | 4115.125 |  | 0 |  |  |  | základní |  | 0 | 0 | 0 | 0 | 0 | 4 | K | 2 |  |  |  | ROZPOCET |  |  |  |  | 0 | 0 | 0 | 0 | 0 | 1 | 0 | 4 | -1216926216
| PP |  | Úprava pláně vyrovnáním výškových rozdílů strojně v hornině třídy těžitelnosti I, skupiny 1 až 3 se zhutněním | [15 empty] | PP | 2
| VV |  | úsek_H1 |  | 574.3 | [13 empty] | VV | 2 | 2 | True | 0 | ROZPOCET
| VV |  | úsek_H2 |  | 1219.7 | [13 empty] | VV | 2 | 2 | True | 0 | ROZPOCET
| VV |  | úsek_H3 |  | 1498.1 | [13 empty] | VV | 2 | 2 | True | 0 | ROZPOCET
| VV |  | Součet |  | 3292.1 | [13 empty] | VV | 2 | 4 | True | 1 | ROZPOCET
| VV |  | 3292,1*1,25 'Přepočtené koeficientem množství |  | 4115.125 | [13 empty] | VV | 2 | 2 | False | 1 | ROZPOCET
10 | K | 182251101 | Svahování násypů strojně | m2 | 865.3 |  | 0 |  |  |  | základní |  | 0 | 0 | 0 | 0 | 0 | 4 | K | 2 |  |  |  | ROZPOCET |  |  |  |  | 0 | 0 | 0 | 0 | 0 | 1 | 0 | 4 | -1509254788
| PP |  | Svahování trvalých svahů do projektovaných profilů strojně s potřebným přemístěním výkopku při svahování násypů v jakékoliv hornině | [15 empty] | PP | 2
| VV |  | "úsek H1" 212,5 |  | 212.5 | [13 empty] | VV | 2 | 2 | True | 0 | ROZPOCET
| VV |  | "úsek H2" 271,9 |  | 271.9 | [13 empty] | VV | 2 | 2 | True | 0 | ROZPOCET
| VV |  | "úsek H3" 380,9 |  | 380.9 | [13 empty] | VV | 2 | 2 | True | 0 | ROZPOCET
| VV | svahování | Součet |  | 865.3 | [13 empty] | VV | 2 | 4 | True | 1 | ROZPOCET
| D | 5 | Komunikace pozemní |  |  |  | 0 | [5 empty] | 0 |  | 3010.2959 |  | 0 | 1 | D | 1 |  |  |  | ROZPOCET | [10 empty] | 0
11 | K | 569831111 | Zpevnění krajnic štěrkodrtí tl 100 mm | m2 | 561.125 |  | 0 |  |  |  | základní |  | 0 | 0.23 | 129.0588 | 0 | 0 | 4 | K | 2 |  |  |  | ROZPOCET |  |  |  |  | 0 | 0 | 0 | 0 | 0 | 1 | 0 | 4 | -1686377372
| PP |  | Zpevnění krajnic nebo komunikací pro pěší s rozprostřením a zhutněním, po zhutnění štěrkodrtí tl. 100 mm | [15 empty] | PP | 2
| VV |  | "úsek N1" 0,25*(192,1+194,5) |  | 96.65 | [13 empty] | VV | 2 | 2 | True | 0 | ROZPOCET
| VV |  | "úsek N2" 0,25*(484,4+487,1) |  | 242.875 | [13 empty] | VV | 2 | 2 | True | 0 | ROZPOCET
| VV |  | "úsek N3" 0,25*(440,6+445,8) |  | 221.6 | [13 empty] | VV | 2 | 2 | True | 0 | ROZPOCET
| VV |  | Součet |  | 561.125 | [13 empty] | VV | 2 | 4 | True | 1 | ROZPOCET
12 | K | 577143111 | Asfaltový beton vrstva obrusná ACO 8 (ABJ) tl 40 mm š do 3 m z nemodifikovaného asfaltu | m2 | 3300.775 |  | 0 |  |  |  | základní |  | 0 | 0.12966 | 427.9785 | 0 | 0 | 4 | K | 2 |  |  |  | ROZPOCET |  |  |  |  | 0 | 0 | 0 | 0 | 0 | 1 | 0 | 4 | 409340339
| PP |  | Asfaltový beton vrstva obrusná ACO 8 (ABJ) s rozprostřením a se zhutněním z nemodifikovaného asfaltu v pruhu šířky do 3 m, po zhutnění tl. 40 mm | [15 empty] | PP | 2
| VV | úsek_H1 | "úsek H1" 574,3 |  | 574.3 | [13 empty] | VV | 2 | 2 | True | 0 | ROZPOCET
| VV | úsek_H2 | "úsek H2" 1219,7 |  | 1219.7 | [13 empty] | VV | 2 | 2 | True | 0 | ROZPOCET
| VV | úsek_H3 | "úsek H3" 1498,1 |  | 1498.1 | [13 empty] | VV | 2 | 2 | True | 0 | ROZPOCET
| VV |  | "napojení na sil. III/37349" 17,35*0,5 |  | 8.675 | [13 empty] | VV | 2 | 2 | True | 0 | ROZPOCET
| VV |  | Součet |  | 3300.775 | [13 empty] | VV | 2 | 4 | True | 1 | ROZPOCET
13 | K | 573231108 | Postřik živičný spojovací ze silniční emulze v množství 0,50 kg/m2 | m2 | 3630.853 |  | 0 |  |  |  | základní |  | 0 | 0.00051 | 1.8517 | 0 | 0 | 4 | K | 2 |  |  |  | ROZPOCET |  |  |  |  | 0 | 0 | 0 | 0 | 0 | 1 | 0 | 4 | -1291445218
| PP |  | Postřik spojovací PS bez posypu kamenivem ze silniční emulze, v množství 0,50 kg/m2 | [15 empty] | PP | 2
| VV |  | úsek_H1 |  | 574.3 | [13 empty] | VV | 2 | 2 | True | 0 | ROZPOCET
| VV |  | úsek_H2 |  | 1219.7 | [13 empty] | VV | 2 | 2 | True | 0 | ROZPOCET
| VV |  | úsek_H3 |  | 1498.1 | [13 empty] | VV | 2 | 2 | True | 0 | ROZPOCET
| VV |  | "napojení na sil. III/37349" 17,35*0,5 |  | 8.675 | [13 empty] | VV | 2 | 2 | True | 0 | ROZPOCET
| VV |  | Součet |  | 3300.775 | [13 empty] | VV | 2 | 4 | True | 1 | ROZPOCET
| VV |  | 3300,775*1,1 'Přepočtené koeficientem množství |  | 3630.853 | [13 empty] | VV | 2 | 2 | False | 1 | ROZPOCET
14 | K | 565135111 | Asfaltový beton vrstva podkladní ACP 16 (obalované kamenivo OKS) tl 60 mm š do 3 m | m2 | 3621.31 |  | 0 |  |  |  | základní |  | 0 | 0.13188 | 477.5784 | 0 | 0 | 4 | K | 2 |  |  |  | ROZPOCET |  |  |  |  | 0 | 0 | 0 | 0 | 0 | 1 | 0 | 4 | -53690053
| PP |  | Asfaltový beton vrstva podkladní ACP 16 (obalované kamenivo střednězrnné - OKS) s rozprostřením a zhutněním v pruhu šířky přes 1,5 do 3 m, po zhutnění tl. 60 mm | [15 empty] | PP | 2
| VV |  | úsek_H1 |  | 574.3 | [13 empty] | VV | 2 | 2 | True | 0 | ROZPOCET
| VV |  | úsek_H2 |  | 1219.7 | [13 empty] | VV | 2 | 2 | True | 0 | ROZPOCET
| VV |  | úsek_H3 |  | 1498.1 | [13 empty] | VV | 2 | 2 | True | 0 | ROZPOCET
| VV |  | Součet |  | 3292.1 | [13 empty] | VV | 2 | 4 | True | 1 | ROZPOCET
| VV |  | 3292,1*1,1 'Přepočtené koeficientem množství |  | 3621.31 | [13 empty] | VV | 2 | 2 | False | 1 | ROZPOCET
15 | K | 564861111 | Podklad ze štěrkodrtě ŠD plochy přes 100 m2 tl 200 mm | m2 | 4115.125 |  | 0 |  |  |  | základní |  | 0 | 0.46 | 1892.9575 | 0 | 0 | 4 | K | 2 |  |  |  | ROZPOCET |  |  |  |  | 0 | 0 | 0 | 0 | 0 | 1 | 0 | 4 | -596683702
| PP |  | Podklad ze štěrkodrti ŠD s rozprostřením a zhutněním plochy přes 100 m2, po zhutnění tl. 200 mm | [15 empty] | PP | 2
| VV |  | úsek_H1 |  | 574.3 | [13 empty] | VV | 2 | 2 | True | 0 | ROZPOCET
| VV |  | úsek_H2 |  | 1219.7 | [13 empty] | VV | 2 | 2 | True | 0 | ROZPOCET
| VV |  | úsek_H3 |  | 1498.1 | [13 empty] | VV | 2 | 2 | True | 0 | ROZPOCET
| VV |  | Součet |  | 3292.1 | [13 empty] | VV | 2 | 4 | True | 1 | ROZPOCET
| VV |  | 3292,1*1,25 'Přepočtené koeficientem množství |  | 4115.125 | [13 empty] | VV | 2 | 2 | False | 1 | ROZPOCET
16 | K | 561061121 | Zřízení podkladu ze zeminy upravené vápnem, cementem, směsnými pojivy tl přes 350 do 400 mm pl přes 1000 do 5000 m2 | m2 | 1524.625 |  | 0 |  |  |  | základní |  | 0 | 0 | 0 | 0 | 0 | 4 | K | 2 |  |  |  | ROZPOCET |  |  |  |  | 0 | 0 | 0 | 0 | 0 | 1 | 0 | 4 | -964826941
| PP |  | Zřízení podkladu ze zeminy upravené hydraulickými pojivy vápnem, cementem nebo směsnými pojivy (materiál ve specifikaci) s rozprostřením, promísením, vlhčením, zhutněním a ošetřením vodou plochy přes 1 000 do 5 000 m2, tloušťka po zhutnění přes 350 do 400 mm | [15 empty] | PP | 2
| VV |  | úsek_H2 *1,25 |  | 1524.625 | [13 empty] | VV | 2 | 2 | True | 1 | ROZPOCET
17 | M | 58591003 | pojivo hydraulické pro stabilizaci zeminy 70% vápna - dávkování 3% | t | 80.805 |  | 0 |  |  |  | základní |  | 0 | 1 | 80.805 | 0 | 0 | 8 | M | 2 |  |  |  | ROZPOCET |  |  |  |  | 0 | 0 | 0 | 0 | 0 | 1 | 0 | 4 | -1254977123
| PP |  | pojivo hydraulické pro stabilizaci zeminy 70% vápna | [15 empty] | PP | 2
| VV |  | 1524,625*0,053 'Přepočtené koeficientem množství |  | 80.805 | [13 empty] | VV | 2 | 2 | False | 1 | ROZPOCET
18 | K | 599141111 | Vyplnění spár mezi silničními dílci živičnou zálivkou | m | 18.35 |  | 0 |  |  |  | základní |  | 0 | 0.0036 | 0.06606 | 0 | 0 | 4 | K | 2 |  |  |  | ROZPOCET |  |  |  |  | 0 | 0 | 0 | 0 | 0 | 1 | 0 | 4 | 751882827
| PP |  | Vyplnění spár mezi silničními dílci jakékoliv tloušťky živičnou zálivkou | [15 empty] | PP | 2
| VV |  | "napojení na sil. III/37349" 17,35+0,5+0,5 |  | 18.35 | [13 empty] | VV | 2 | 2 | True | 1 | ROZPOCET
| D | 8 | Trubní vedení |  |  |  | 0 | [5 empty] | 0 |  | 3.8736 |  | 0 | 1 | D | 1 |  |  |  | ROZPOCET | [10 empty] | 0
19 | K | 821491111 | Montáž potrubí z trub ŽB s polodrážkou (přímých) a integrovaným pryžovým těsněním otevřený výkop sklon do 20 % DN 1000 | m | 2.5 |  | 0 |  |  |  | základní |  | 0 | 0.00414 | 0.01035 | 0 | 0 | 4 | K | 2 |  |  |  | ROZPOCET |  |  |  |  | 0 | 0 | 0 | 0 | 0 | 1 | 0 | 4 | -1346588297
| PP |  | Montáž potrubí z trub železobetonových (přímých) s polodrážkou v otevřeném výkopu ve sklonu do 20 % s integrovaným pryžovým těsněním DN 1000 | [15 empty] | PP | 2
20 | M | 59223015 | trouba betonová hrdlová DN 1000 | m | 2.525 |  | 0 |  |  |  | základní |  | 0 | 1.53 | 3.8632 | 0 | 0 | 8 | M | 2 |  |  |  | ROZPOCET |  |  |  |  | 0 | 0 | 0 | 0 | 0 | 1 | 0 | 4 | 542627545
| PP |  | trouba betonová hrdlová DN 1000 | [15 empty] | PP | 2
| VV |  | 2,5*1,01 'Přepočtené koeficientem množství |  | 2.525 | [13 empty] | VV | 2 | 2 | False | 1 | ROZPOCET
| D | 9 | Ostatní konstrukce a práce, bourání |  |  |  | 0 | [5 empty] | 0 |  | 24.9954 |  | 6.797 | 1 | D | 1 |  |  |  | ROZPOCET | [10 empty] | 0
21 | K | 911121111 | Dodávka a montáž zábradlí ocelového přichyceného vruty do betonového podkladu | m | 6 |  | 0 |  |  |  | základní |  | 0 | 0.0003 | 0.0018 | 0 | 0 | 4 | K | 2 |  |  |  | ROZPOCET |  |  |  |  | 0 | 0 | 0 | 0 | 0 | 1 | 0 | 4 | 973510599
| PP |  | Dodávka a montáž zábradlí ocelového přichyceného vruty do betonového podkladu | [15 empty] | PP | 2
| VV |  | "prodloužení propustku DN 1000" 6 |  | 6 | [13 empty] | VV | 2 | 2 | True | 1 | ROZPOCET
22 | K | 912211111 | Montáž směrového sloupku silničního plastového prosté uložení bez betonového základu | kus | 2 |  | 0 |  |  |  | základní |  | 0 | 0 | 0 | 0 | 0 | 4 | K | 2 |  |  |  | ROZPOCET |  |  |  |  | 0 | 0 | 0 | 0 | 0 | 1 | 0 | 4 | -627731457
| PP |  | Montáž směrového sloupku plastového s odrazkou prostým uložením bez betonového základu silničního | [15 empty] | PP | 2
23 | M | 40445158 | sloupek směrový silniční plastový 1,2m červený - Z11g | kus | 2 |  | 0 |  |  |  | základní |  | 0 | 0.0021 | 0.0042 | 0 | 0 | 8 | M | 2 |  |  |  | ROZPOCET |  |  |  |  | 0 | 0 | 0 | 0 | 0 | 1 | 0 | 4 | -1253527596
| PP |  | sloupek směrový silniční plastový 1,2m | [15 empty] | PP | 2
24 | K | 914111111 | Montáž svislé dopravní značky do velikosti 1 m2 na sloupek | kus | 19 |  | 0 |  |  |  | základní |  | 0 | 0.0007 | 0.0133 | 0 | 0 | 4 | K | 2 |  |  |  | ROZPOCET |  |  |  |  | 0 | 0 | 0 | 0 | 0 | 1 | 0 | 4 | -1195220133
| PP |  | Dodávka a montáž svislé dopravní značky základní velikosti do 1 m2 objímkami na sloupky vč. veškerého materiálu a zemních prací | [15 empty] | PP | 2
| VV |  | "úsek H1" | [15 empty] | VV | 2 | 1 | True | 0 | ROZPOCET
| VV |  | "P4" 1 |  | 1 | [13 empty] | VV | 2 | 2 | True | 0 | ROZPOCET
| VV |  | "C8a" 2 |  | 2 | [13 empty] | VV | 2 | 2 | True | 0 | ROZPOCET
| VV |  | "C8b" 2 |  | 2 | [13 empty] | VV | 2 | 2 | True | 0 | ROZPOCET
| VV |  | "IP10a+E3a" 1+1 |  | 2 | [13 empty] | VV | 2 | 2 | True | 0 | ROZPOCET
| VV |  | Mezisoučet |  | 7 | [13 empty] | VV | 2 | 3 | True | 0 | ROZPOCET
| VV |  | "úsek H2" | [15 empty] | VV | 2 | 1 | True | 0 | ROZPOCET
| VV |  | "P4" 1 |  | 1 | [13 empty] | VV | 2 | 2 | True | 0 | ROZPOCET
| VV |  | "C8a" 2 |  | 2 | [13 empty] | VV | 2 | 2 | True | 0 | ROZPOCET
| VV |  | "C8b" 2 |  | 2 | [13 empty] | VV | 2 | 2 | True | 0 | ROZPOCET
| VV |  | "A19" 2 |  | 2 | [13 empty] | VV | 2 | 2 | True | 0 | ROZPOCET
| VV |  | "IZ9a" 1 |  | 1 | [13 empty] | VV | 2 | 2 | True | 0 | ROZPOCET
| VV |  | "IZ9b" 1 |  | 1 | [13 empty] | VV | 2 | 2 | True | 0 | ROZPOCET
| VV |  | Mezisoučet |  | 9 | [13 empty] | VV | 2 | 3 | True | 0 | ROZPOCET
| VV |  | "úsek H3" | [15 empty] | VV | 2 | 1 | True | 0 | ROZPOCET
| VV |  | "P4" 1 |  | 1 | [13 empty] | VV | 2 | 2 | True | 0 | ROZPOCET
| VV |  | "IZ9a" 1 |  | 1 | [13 empty] | VV | 2 | 2 | True | 0 | ROZPOCET
| VV |  | "IZ9b" 1 |  | 1 | [13 empty] | VV | 2 | 2 | True | 0 | ROZPOCET
| VV |  | Mezisoučet |  | 3 | [13 empty] | VV | 2 | 3 | True | 0 | ROZPOCET
| VV |  | Součet |  | 19 | [13 empty] | VV | 2 | 4 | True | 1 | ROZPOCET
25 | K | 915111121 | Vodorovné dopravní značení dělící čáry přerušované š 125 mm základní bílá barva | m | 677.7 |  | 0 |  |  |  | základní |  | 0 | 5e-05 | 0.033885 | 0 | 0 | 4 | K | 2 |  |  |  | ROZPOCET |  |  |  |  | 0 | 0 | 0 | 0 | 0 | 1 | 0 | 4 | -1461685789
| PP |  | Vodorovné dopravní značení stříkané barvou dělící čára šířky 125 mm přerušovaná bílá základní | [15 empty] | PP | 2
| VV |  | "V2a 1/3/125" | [15 empty] | VV | 2 | 1 | True | 0 | ROZPOCET
| VV |  | "úsek H1" 190,0 |  | 190 | [13 empty] | VV | 2 | 2 | True | 0 | ROZPOCET
| VV |  | "úsek H2" 487,7 |  | 487.7 | [13 empty] | VV | 2 | 2 | True | 0 | ROZPOCET
| VV |  | Součet |  | 677.7 | [13 empty] | VV | 2 | 4 | True | 1 | ROZPOCET
26 | K | 915131111 | Vodorovné dopravní značení přechody pro chodce, šipky, symboly základní bílá barva | m2 | 0.4 |  | 0 |  |  |  | základní |  | 0 | 0.0012 | 0.00048 | 0 | 0 | 4 | K | 2 |  |  |  | ROZPOCET |  |  |  |  | 0 | 0 | 0 | 0 | 0 | 1 | 0 | 4 | 764697486
| PP |  | Vodorovné dopravní značení stříkané barvou přechody pro chodce, šipky, symboly bílé základní | [15 empty] | PP | 2
| VV |  | "P4" | [15 empty] | VV | 2 | 1 | True | 0 | ROZPOCET
| VV |  | "úsek N1" 1*0,4 |  | 0.4 | [13 empty] | VV | 2 | 2 | True | 1 | ROZPOCET
27 | K | 915611111 | Předznačení vodorovného liniového značení | m | 677.7 |  | 0 |  |  |  | základní |  | 0 | 0 | 0 | 0 | 0 | 4 | K | 2 |  |  |  | ROZPOCET |  |  |  |  | 0 | 0 | 0 | 0 | 0 | 1 | 0 | 4 | 698874474
| PP |  | Předznačení pro vodorovné značení stříkané barvou nebo prováděné z nátěrových hmot liniové dělicí čáry, vodicí proužky | [15 empty] | PP | 2
| VV |  | "V2a 1/3/125" | [15 empty] | VV | 2 | 1 | True | 0 | ROZPOCET
| VV |  | "úsek H1" 190,0 |  | 190 | [13 empty] | VV | 2 | 2 | True | 0 | ROZPOCET
| VV |  | "úsek H2" 487,7 |  | 487.7 | [13 empty] | VV | 2 | 2 | True | 0 | ROZPOCET
| VV |  | Součet |  | 677.7 | [13 empty] | VV | 2 | 4 | True | 1 | ROZPOCET
28 | K | 915621111 | Předznačení vodorovného plošného značení | m2 | 0.4 |  | 0 |  |  |  | základní |  | 0 | 1e-05 | 4e-06 | 0 | 0 | 4 | K | 2 |  |  |  | ROZPOCET |  |  |  |  | 0 | 0 | 0 | 0 | 0 | 1 | 0 | 4 | -1352843151
| PP |  | Předznačení pro vodorovné značení stříkané barvou nebo prováděné z nátěrových hmot plošné šipky, symboly, nápisy | [15 empty] | PP | 2
| VV |  | "P4" | [15 empty] | VV | 2 | 1 | True | 0 | ROZPOCET
| VV |  | "úsek N1" 1*0,4 |  | 0.4 | [13 empty] | VV | 2 | 2 | True | 1 | ROZPOCET
29 | K | 919411121 | Čelo propustku z betonu prostého pro propustek z trub DN 1000 | kus | 1 |  | 0 |  |  |  | základní |  | 0 | 14.1497 | 14.1497 | 0 | 0 | 4 | K | 2 |  |  |  | ROZPOCET |  |  |  |  | 0 | 0 | 0 | 0 | 0 | 1 | 0 | 4 | -1469126005
| PP |  | Čelo propustku včetně římsy z betonu prostého bez zvláštních nároků na prostředí, pro propustek z trub DN 1000 mm | [15 empty] | PP | 2
30 | K | 919521180 | Zřízení silničního propustku z trub betonových nebo ŽB DN 1000 | m | 2.5 |  | 0 |  |  |  | základní |  | 0 | 2.2042 | 5.5105 | 0 | 0 | 4 | K | 2 |  |  |  | ROZPOCET |  |  |  |  | 0 | 0 | 0 | 0 | 0 | 1 | 0 | 4 | -420252661
| PP |  | Zřízení silničního propustku z trub betonových nebo železobetonových DN 1000 mm | [15 empty] | PP | 2
31 | K | 919535555 | Obetonování trubního propustku betonem prostým tř. C 12/15 | m3 | 2.285 |  | 0 |  |  |  | základní |  | 0 | 2.3114 | 5.2815 | 0 | 0 | 4 | K | 2 |  |  |  | ROZPOCET |  |  |  |  | 0 | 0 | 0 | 0 | 0 | 1 | 0 | 4 | 1923754588
| PP |  | Obetonování trubního propustku betonem prostým bez zvýšených nároků na prostředí tř. C 12/15 | [15 empty] | PP | 2
| VV |  | "propustek DN 1000" 2,5*0,914 |  | 2.285 | [13 empty] | VV | 2 | 2 | True | 1 | ROZPOCET
32 | K | 919735111 | Řezání stávajícího živičného krytu hl do 50 mm | m | 18.35 |  | 0 |  |  |  | základní |  | 0 | 0 | 0 | 0 | 0 | 4 | K | 2 |  |  |  | ROZPOCET |  |  |  |  | 0 | 0 | 0 | 0 | 0 | 1 | 0 | 4 | -1295011251
| PP |  | Řezání stávajícího živičného krytu nebo podkladu hloubky do 50 mm | [15 empty] | PP | 2
| VV |  | "napojení na sil. III/37349" 17,35+0,5+0,5 |  | 18.35 | [13 empty] | VV | 2 | 2 | True | 1 | ROZPOCET
33 | K | 938909311 | Čištění vozovek metením strojně podkladu nebo krytu betonového nebo živičného | m2 | 339.85 |  | 0 |  |  |  | základní |  | 0 | 0 | 0 | 0.02 | 6.797 | 4 | K | 2 |  |  |  | ROZPOCET |  |  |  |  | 0 | 0 | 0 | 0 | 0 | 1 | 0 | 4 | -1270099353
| PP |  | Čištění vozovek metením bláta, prachu nebo hlinitého nánosu s odklizením na hromady na vzdálenost do 20 m nebo naložením na dopravní prostředek strojně povrchu podkladu nebo krytu betonového nebo živičného | [15 empty] | PP | 2
| VV |  | "V2a 1/3/125" | [15 empty] | VV | 2 | 1 | True | 0 | ROZPOCET
| VV |  | "úsek H1" 190,0*0,5 |  | 95 | [13 empty] | VV | 2 | 2 | True | 0 | ROZPOCET
| VV |  | "úsek H2" 487,7*0,5 |  | 243.85 | [13 empty] | VV | 2 | 2 | True | 0 | ROZPOCET
| VV |  | Mezisoučet |  | 338.85 | [13 empty] | VV | 2 | 3 | True | 0 | ROZPOCET
| VV |  | "P4" | [15 empty] | VV | 2 | 1 | True | 0 | ROZPOCET
| VV |  | "úsek N1" 1*1,0*1,0 |  | 1 | [13 empty] | VV | 2 | 2 | True | 0 | ROZPOCET
| VV |  | Mezisoučet |  | 1 | [13 empty] | VV | 2 | 3 | True | 0 | ROZPOCET
| VV |  | Součet |  | 339.85 | [13 empty] | VV | 2 | 4 | True | 1 | ROZPOCET
| D | 997 | Přesun sutě |  |  |  | 0 | [5 empty] | 0 |  | 0 |  | 0 | 1 | D | 1 |  |  |  | ROZPOCET | [10 empty] | 0
34 | K | 997221551 | Vodorovná doprava suti a vybouraných hmot do 1 km | t | 7.647 |  | 0 |  |  |  | základní |  | 0 | 0 | 0 | 0 | 0 | 4 | K | 2 |  |  |  | ROZPOCET |  |  |  |  | 0 | 0 | 0 | 0 | 0 | 1 | 0 | 4 | -148914009
| PP |  | Vodorovná doprava suti a vybouraných bez naložení, ale se složením a s hrubým urovnáním, na vzdálenost do 1 km - recyklační centrum Prostějov, 27 km | [15 empty] | PP | 2
35 | K | 997221559 | Příplatek ZKD 1 km u vodorovné dopravy suti ze sypkých materiálů | t | 198.822 |  | 0 |  |  |  | základní |  | 0 | 0 | 0 | 0 | 0 | 4 | K | 2 |  |  |  | ROZPOCET |  |  |  |  | 0 | 0 | 0 | 0 | 0 | 1 | 0 | 4 | 275569489
| PP |  | Vodorovná doprava suti a vybouraných hmot bez naložení, ale se složením a s hrubým urovnáním Příplatek k ceně za každý další i započatý 1 km přes 1 km | [15 empty] | PP | 2
| VV |  | 7,647*26 'Přepočtené koeficientem množství |  | 198.822 | [13 empty] | VV | 2 | 2 | False | 1 | ROZPOCET
36 | K | 997221873 | Poplatek za uložení stavebního odpadu na recyklační skládce (skládkovné) zeminy a kamení zatříděného do Katalogu odpadů pod kódem 17 05 04 | t | 114.223 |  | 0 |  |  |  | základní |  | 0 | 0 | 0 | 0 | 0 | 4 | K | 2 |  |  |  | ROZPOCET |  |  |  |  | 0 | 0 | 0 | 0 | 0 | 1 | 0 | 4 | -743112237
| PP |  | Poplatek za uložení stavebního odpadu na recyklační skládce (skládkovné) zeminy a kamení zatříděného do Katalogu odpadů pod kódem 17 05 04 | [15 empty] | PP | 2
| VV |  | "zemina" | [15 empty] | VV | 2 | 1 | True | 0 | ROZPOCET
| VV |  | 65,27*1,75 |  | 114.223 | [13 empty] | VV | 2 | 2 | True | 1 | ROZPOCET
37 | K | 997221875 | Poplatek za uložení stavebního odpadu na recyklační skládce (skládkovné) asfaltového bez obsahu dehtu zatříděného do Katalogu odpadů pod kódem 17 03 02 | t | 0.85 |  | 0 |  |  |  | základní |  | 0 | 0 | 0 | 0 | 0 | 4 | K | 2 |  |  |  | ROZPOCET |  |  |  |  | 0 | 0 | 0 | 0 | 0 | 1 | 0 | 4 | 1943199936
| PP |  | Poplatek za uložení stavebního odpadu na recyklační skládce (skládkovné) asfaltového bez obsahu dehtu zatříděného do Katalogu odpadů pod kódem 17 03 02 | [15 empty] | PP | 2
| D | 998 | Přesun hmot |  |  |  | 0 | [5 empty] | 0 |  | 0 |  | 0 | 1 | D | 1 |  |  |  | ROZPOCET | [10 empty] | 0
38 | K | 998225111 | Přesun hmot pro pozemní komunikace s krytem živičným | t | 3039.191 |  | 0 |  |  |  | základní |  | 0 | 0 | 0 | 0 | 0 | 4 | K | 2 |  |  |  | ROZPOCET |  |  |  |  | 0 | 0 | 0 | 0 | 0 | 1 | 0 | 4 | -1242269956
| PP |  | Přesun hmot pro komunikace s krytem živičným dopravní vzdálenost do 200 m jakékoliv délky objektu | [15 empty] | PP | 2
39 | K | 998225192 | Příplatek k přesunu hmot pro pozemní komunikace s krytem živičným do 2000 m | t | 3039.191 |  | 0 |  |  |  | základní |  | 0 | 0 | 0 | 0 | 0 | 4 | K | 2 |  |  |  | ROZPOCET |  |  |  |  | 0 | 0 | 0 | 0 | 0 | 1 | 0 | 4 | 1177210760
| PP |  | Přesun hmot pro komunikace s krytem živičným Příplatek k ceně za zvětšený přesun přes vymezenou největší dopravní vzdálenost do 2000 m | [15 empty] | PP | 2
| D | PSV | Práce a dodávky PSV |  |  |  | 0 | [5 empty] | 0 |  | 0 |  | 0 | 2 | D | 0 |  |  |  | ROZPOCET | [10 empty] | 0
| D | 741 | Elektroinstalace - silnoproud |  |  |  | 0 | [5 empty] | 0 |  | 0 |  | 0 | 2 | D | 1 |  |  |  | ROZPOCET | [10 empty] | 0
40 | K | 741110313 | Montáž trubka ochranná plastová tuhá DN110 + rezervní DN110 - chránička sdělovacího kabelu | m | 27.5 |  | 0 |  |  |  | základní |  | 0 | 0 | 0 | 0 | 0 | 16 | K | 2 |  |  |  | ROZPOCET |  |  |  |  | 0 | 0 | 0 | 0 | 0 | 1 | 0 | 16 | 60857526
| PP |  | Montáž trubek ochranných plastových tuhých, uložených volně, DN110 + rezervní DN110 vč. materiálu a zemních prací | [15 empty] | PP | 2
| VV |  | "úsek H1" 4,0 |  | 4 | [13 empty] | VV | 2 | 2 | True | 0 | ROZPOCET
| VV |  | "úsek H2" 4,0+4,0 |  | 8 | [13 empty] | VV | 2 | 2 | True | 0 | ROZPOCET
| VV |  | "úsek H3" 8,0+7,5 |  | 15.5 | [13 empty] | VV | 2 | 2 | True | 0 | ROZPOCET
| VV |  | Součet |  | 27.5 | [13 empty] | VV | 2 | 4 | True | 1 | ROZPOCET

## 09 - úsek G - cyklostezka...
[9 empty] | >> skryté sloupce << | [9 empty] | {656498a6-d9ab-46fb-a324-1dd767694405} | [5 empty] | ornice | plocha ornice | 3383,333 | 2
[19 empty] | 2 | [5 empty] | plocha_stezky | zpevněná plocha stezky | 2342,5 | 2
| KRYCÍ LIST SOUPISU PRACÍ | [8 empty] | v --- níže se nacházejí doplnkové a pomocné údaje k sestavám --- v | [8 empty] | False | [5 empty] | svahování | svahování | 575 | 2
[25 empty] | zásyp | zásypy a násypy | 247,6 | 2
Stavba:
Cyklistická komunikace Romže
Objekt:
09 - úsek G - cyklostezka Zdětín
| KSO: |  |  |  |  | CC-CZ:
| Místo: |  |  |  |  | Datum: | 7. 7. 2022
| Zadavatel: |  |  |  |  | IČ:
|  | Město Konice |  |  |  | DIČ:
| Uchazeč: |  |  |  |  | IČ: | Vyplň údaj
|  | Vyplň údaj |  |  |  | DIČ: | Vyplň údaj
| Projektant: |  |  |  |  | IČ:
|  | Projekce DS s.r.o. |  |  |  | DIČ:
| Zpracovatel: |  |  |  |  | IČ:
DIČ:
Poznámka:
| Cena bez DPH | [5 empty] | 0
|  |  | Základ daně |  |  | Sazba daně | Výše daně
| DPH | základní | 0 |  |  | 21% | 0
|  | snížená | 0 |  |  | 15% | 0
|  | zákl. přenesená | 0 |  |  | 21% | 0
|  | sníž. přenesená | 0 |  |  | 15% | 0
|  | nulová | 0 |  |  | 0% | 0
| Cena s DPH |  |  | v | CZK |  | 0
| Projektant |  |  | Zpracovatel
| Datum a podpis: |  | Razítko | Datum a podpis: |  |  | Razítko
| Objednavatel |  |  | Uchazeč
| Datum a podpis: |  | Razítko | Datum a podpis: |  |  | Razítko
REKAPITULACE ČLENĚNÍ SOUPISU PRACÍ
Stavba:
Cyklistická komunikace Romže
Objekt:
09 - úsek G - cyklostezka Zdětín
Místo: | [5 empty] | Datum: | 7. 7. 2022
Zadavatel: |  |  | Město Konice |  |  | Projektant: | Projekce DS s.r.o.
Uchazeč: |  |  | Vyplň údaj |  |  | Zpracovatel:
Kód dílu - Popis | [6 empty] | Cena celkem [CZK]
Náklady ze soupisu prací | [6 empty] | 0 | [12 empty] | -1
| HSV - Práce a dodávky HSV | [5 empty] | 0
| 1 - Zemní práce | [5 empty] | 0
| 5 - Komunikace pozemní | [5 empty] | 0
| 8 - Trubní vedení | [5 empty] | 0
| 9 - Ostatní konstrukce a práce, bourání | [5 empty] | 0
| 997 - Přesun sutě | [5 empty] | 0
| 998 - Přesun hmot | [5 empty] | 0
SOUPIS PRACÍ
Stavba:
Cyklistická komunikace Romže
Objekt:
09 - úsek G - cyklostezka Zdětín
Místo: | [5 empty] | Datum: | 7. 7. 2022
Zadavatel: |  |  | Město Konice |  |  | Projektant: | Projekce DS s.r.o.
Uchazeč: |  |  | Vyplň údaj |  |  | Zpracovatel:
PČ | Typ | Kód | Popis | MJ | Množství | J.cena [CZK] | Cena celkem [CZK] | Cenová soustava |  |  | DPH | J. Nh [h] | Nh celkem [h] | J. hmotnost [t] | Hmotnost celkem [t] | J. suť [t] | Suť Celkem [t]
Náklady soupisu celkem | [6 empty] | 0 | [5 empty] | 0 |  | 3452.9372 |  | 22.7352 |  | D | -1 | [14 empty] | 0
| D | HSV | Práce a dodávky HSV |  |  |  | 0 | [5 empty] | 0 |  | 3452.9372 |  | 22.7352 | 1 | D | 0 |  |  |  | ROZPOCET | [10 empty] | 0
| D | 1 | Zemní práce |  |  |  | 0 | [5 empty] | 0 |  | 253.5923 |  | 0 | 1 | D | 1 |  |  |  | ROZPOCET | [10 empty] | 0
1 | K | 112101101 | Odstranění stromů listnatých průměru kmene přes 100 do 300 mm | kus | 45 |  | 0 |  |  |  | základní |  | 0 | 0 | 0 | 0 | 0 | 4 | K | 2 |  |  |  | ROZPOCET |  |  |  |  | 0 | 0 | 0 | 0 | 0 | 1 | 0 | 4 | 1243593780
| PP |  | Odstranění stromů s odřezáním kmene a s odvětvením listnatých, průměru kmene přes 100 do 300 mm vč. likvidace | [15 empty] | PP | 2
| VV |  | 14+8+2+21 |  | 45 | [13 empty] | VV | 2 | 2 | True | 1 | ROZPOCET
2 | K | 112251101 | Odstranění pařezů D přes 100 do 300 mm | kus | 45 |  | 0 |  |  |  | základní |  | 0 | 0 | 0 | 0 | 0 | 4 | K | 2 |  |  |  | ROZPOCET |  |  |  |  | 0 | 0 | 0 | 0 | 0 | 1 | 0 | 4 | -2069262100
| PP |  | Odstranění pařezů strojně s jejich vykopáním, vytrháním nebo odstřelením průměru přes 100 do 300 mm vč. likvidace | [15 empty] | PP | 2
3 | K | 121151125 | Sejmutí ornice plochy přes 500 m2 tl vrstvy přes 250 do 300 mm strojně | m2 | 3383.333 |  | 0 |  |  |  | základní |  | 0 | 0 | 0 | 0 | 0 | 4 | K | 2 |  |  |  | ROZPOCET |  |  |  |  | 0 | 0 | 0 | 0 | 0 | 1 | 0 | 4 | 646885305
| PP |  | Sejmutí ornice strojně při souvislé ploše přes 500 m2, tl. vrstvy přes 250 do 300 mm | [15 empty] | PP | 2
| VV | ornice | 1015/0,3 |  | 3383.333 | [13 empty] | VV | 2 | 2 | True | 1 | ROZPOCET
4 | K | 122251106 | Odkopávky a prokopávky nezapažené v hornině třídy těžitelnosti I skupiny 3 objem do 5000 m3 strojně | m3 | 160.2 |  | 0 |  |  |  | základní |  | 0 | 0 | 0 | 0 | 0 | 4 | K | 2 |  |  |  | ROZPOCET |  |  |  |  | 0 | 0 | 0 | 0 | 0 | 1 | 0 | 4 | 391032437
| PP |  | Odkopávky a prokopávky nezapažené strojně v hornině třídy těžitelnosti I skupiny 3 přes 1 000 do 5 000 m3 | [15 empty] | PP | 2
| VV | odkopávka | 160,2 |  | 160.2 | [13 empty] | VV | 2 | 2 | True | 1 | ROZPOCET
5 | K | 162751117 | Vodorovné přemístění přes 9 000 do 10000 m výkopku/sypaniny z horniny třídy těžitelnosti I skupiny 1 až 3 - recyklační centrum Prostějov, 27 km | m3 | 1159.9 |  | 0 |  |  |  | základní |  | 0 | 0 | 0 | 0 | 0 | 4 | K | 2 |  |  |  | ROZPOCET |  |  |  |  | 0 | 0 | 0 | 0 | 0 | 1 | 0 | 4 | -27039782
| PP |  | Vodorovné přemístění výkopku nebo sypaniny po suchu na obvyklém dopravním prostředku, bez naložení výkopku, avšak se složením bez rozhrnutí z horniny třídy těžitelnosti I skupiny 1 až 3 na vzdálenost přes 9 000 do 10 000 m - recyklační centrum Prostějov, 27 km | [15 empty] | PP | 2
| VV |  | "bilance zemních prací" | [15 empty] | VV | 2 | 1 | True | 0 | ROZPOCET
| VV |  | "odkopávka 160,2" | [15 empty] | VV | 2 | 1 | True | 0 | ROZPOCET
| VV |  | "-zásyp 247,6" | [15 empty] | VV | 2 | 1 | True | 0 | ROZPOCET
| VV |  | "-svahování 57,5" | [15 empty] | VV | 2 | 1 | True | 0 | ROZPOCET
| VV |  | "chybející zemina 144,9m3" 144,9 |  | 144.9 | [13 empty] | VV | 2 | 2 | True | 0 | ROZPOCET
| VV |  | ornice*0,3 |  | 1015 | [13 empty] | VV | 2 | 2 | True | 0 | ROZPOCET
| VV |  | Součet |  | 1159.9 | [13 empty] | VV | 2 | 4 | True | 1 | ROZPOCET
6 | M | 10364100 | zemina pro terénní úpravy - tříděná | t | 253.575 |  | 0 |  |  |  | základní |  | 0 | 1 | 253.575 | 0 | 0 | 8 | M | 2 |  |  |  | ROZPOCET |  |  |  |  | 0 | 0 | 0 | 0 | 0 | 1 | 0 | 4 | -1591270578
| PP |  | zemina pro terénní úpravy - tříděná | [15 empty] | PP | 2
| VV |  | 144,9*1,75 |  | 253.575 | [13 empty] | VV | 2 | 2 | True | 1 | ROZPOCET
7 | K | 162751119 | Příplatek k vodorovnému přemístění výkopku/sypaniny z horniny třídy těžitelnosti I skupiny 1 až 3 ZKD 1000 m přes 10000 m | m3 | 19718.3 |  | 0 |  |  |  | základní |  | 0 | 0 | 0 | 0 | 0 | 4 | K | 2 |  |  |  | ROZPOCET |  |  |  |  | 0 | 0 | 0 | 0 | 0 | 1 | 0 | 4 | 385137724
| PP |  | Vodorovné přemístění výkopku nebo sypaniny po suchu na obvyklém dopravním prostředku, bez naložení výkopku, avšak se složením bez rozhrnutí z horniny třídy těžitelnosti I skupiny 1 až 3 na vzdálenost Příplatek k ceně za každých dalších i započatých 1 000 m | [15 empty] | PP | 2
| VV |  | "chybející zemina 144,9m3" 144,9 |  | 144.9 | [13 empty] | VV | 2 | 2 | True | 0 | ROZPOCET
| VV |  | ornice*0,3 |  | 1015 | [13 empty] | VV | 2 | 2 | True | 0 | ROZPOCET
| VV |  | Součet |  | 1159.9 | [13 empty] | VV | 2 | 4 | True | 1 | ROZPOCET
| VV |  | 1159,9*17 'Přepočtené koeficientem množství |  | 19718.3 | [13 empty] | VV | 2 | 2 | False | 1 | ROZPOCET
8 | K | 171151103 | Uložení sypaniny z hornin soudržných do násypů zhutněných strojně | m3 | 247.6 |  | 0 |  |  |  | základní |  | 0 | 0 | 0 | 0 | 0 | 4 | K | 2 |  |  |  | ROZPOCET |  |  |  |  | 0 | 0 | 0 | 0 | 0 | 1 | 0 | 4 | 9775234
| PP |  | Uložení sypanin do násypů strojně s rozprostřením sypaniny ve vrstvách a s hrubým urovnáním zhutněných z hornin soudržných jakékoliv třídy těžitelnosti | [15 empty] | PP | 2
| VV | zásyp | "násypy a zásypy" 247,6 |  | 247.6 | [13 empty] | VV | 2 | 2 | True | 1 | ROZPOCET
9 | K | 181411123 | Založení lučního trávníku výsevem pl do 1000 m2 ve svahu přes 1:2 do 1:1 | m2 | 575 |  | 0 |  |  |  | základní |  | 0 | 0 | 0 | 0 | 0 | 4 | K | 2 |  |  |  | ROZPOCET |  |  |  |  | 0 | 0 | 0 | 0 | 0 | 1 | 0 | 4 | -1631953886
| PP |  | Založení trávníku na půdě předem připravené plochy do 1000 m2 výsevem včetně utažení lučního na svahu přes 1:2 do 1:1 | [15 empty] | PP | 2
| VV |  | svahování |  | 575 | [13 empty] | VV | 2 | 2 | True | 1 | ROZPOCET
10 | M | 00572474 | osivo směs travní krajinná-svahová | kg | 17.25 |  | 0 |  |  |  | základní |  | 0 | 0.001 | 0.01725 | 0 | 0 | 8 | M | 2 |  |  |  | ROZPOCET |  |  |  |  | 0 | 0 | 0 | 0 | 0 | 1 | 0 | 4 | 272267635
| PP |  | osivo směs travní krajinná-svahová | [15 empty] | PP | 2
| VV |  | svahování |  | 575 | [13 empty] | VV | 2 | 2 | True | 1 | ROZPOCET
| VV |  | 575*0,03 'Přepočtené koeficientem množství |  | 17.25 | [13 empty] | VV | 2 | 2 | False | 1 | ROZPOCET
11 | K | 181951112 | Úprava pláně v hornině třídy těžitelnosti I skupiny 1 až 3 se zhutněním strojně | m2 | 2928.125 |  | 0 |  |  |  | základní |  | 0 | 0 | 0 | 0 | 0 | 4 | K | 2 |  |  |  | ROZPOCET |  |  |  |  | 0 | 0 | 0 | 0 | 0 | 1 | 0 | 4 | 163824813
| PP |  | Úprava pláně vyrovnáním výškových rozdílů strojně v hornině třídy těžitelnosti I, skupiny 1 až 3 se zhutněním | [15 empty] | PP | 2
| VV |  | plocha_stezky*1,25 |  | 2928.125 | [13 empty] | VV | 2 | 2 | True | 1 | ROZPOCET
12 | K | 182251101 | Svahování násypů strojně | m2 | 575 |  | 0 |  |  |  | základní |  | 0 | 0 | 0 | 0 | 0 | 4 | K | 2 |  |  |  | ROZPOCET |  |  |  |  | 0 | 0 | 0 | 0 | 0 | 1 | 0 | 4 | -403906479
| PP |  | Svahování trvalých svahů do projektovaných profilů strojně s potřebným přemístěním výkopku při svahování násypů v jakékoliv hornině | [15 empty] | PP | 2
| VV | svahování | 575,0 |  | 575 | [13 empty] | VV | 2 | 2 | True | 1 | ROZPOCET
| D | 5 | Komunikace pozemní |  |  |  | 0 | [5 empty] | 0 |  | 3192.029 |  | 0 | 1 | D | 1 |  |  |  | ROZPOCET | [10 empty] | 0
13 | K | 561081121 | Zřízení podkladu ze zeminy upravené vápnem, cementem, směsnými pojivy tl přes 450 do 500 mm pl přes 1000 do 5000 m2 | m2 | 2928.125 |  | 0 |  |  |  | základní |  | 0 | 0 | 0 | 0 | 0 | 4 | K | 2 |  |  |  | ROZPOCET |  |  |  |  | 0 | 0 | 0 | 0 | 0 | 1 | 0 | 4 | -1126983404
| PP |  | Zřízení podkladu ze zeminy upravené hydraulickými pojivy vápnem, cementem nebo směsnými pojivy (materiál ve specifikaci) s rozprostřením, promísením, vlhčením, zhutněním a ošetřením vodou plochy přes 1 000 do 5 000 m2, tloušťka po zhutnění přes 450 do 500 mm | [15 empty] | PP | 2
| VV |  | plocha_stezky*1,25 |  | 2928.125 | [13 empty] | VV | 2 | 2 | True | 1 | ROZPOCET
14 | M | 58591003 | pojivo hydraulické pro stabilizaci zeminy 70% vápna - dávkování 3% | t | 96.48 |  | 0 |  |  |  | základní |  | 0 | 1 | 96.48 | 0 | 0 | 8 | M | 2 |  |  |  | ROZPOCET |  |  |  |  | 0 | 0 | 0 | 0 | 0 | 1 | 0 | 4 | 1662708092
| PP |  | pojivo hydraulické pro stabilizaci zeminy 70% vápna | [15 empty] | PP | 2
| VV |  | 1820,3765060241*0,053 'Přepočtené koeficientem množství |  | 96.48 | [13 empty] | VV | 2 | 2 | False | 1 | ROZPOCET
15 | K | 569831111 | Zpevnění krajnic štěrkodrtí tl 100 mm | m2 | 582.4 |  | 0 |  |  |  | základní |  | 0 | 0.23 | 133.952 | 0 | 0 | 4 | K | 2 |  |  |  | ROZPOCET |  |  |  |  | 0 | 0 | 0 | 0 | 0 | 1 | 0 | 4 | 485072961
| PP |  | Zpevnění krajnic nebo komunikací pro pěší s rozprostřením a zhutněním, po zhutnění štěrkodrtí tl. 100 mm | [15 empty] | PP | 2
| VV |  | 0,25*(1160,1+1169,5) |  | 582.4 | [13 empty] | VV | 2 | 2 | True | 1 | ROZPOCET
16 | K | 577143111 | Asfaltový beton vrstva obrusná ACO 8 (ABJ) tl 40 mm š do 3 m z nemodifikovaného asfaltu | m2 | 2342.5 |  | 0 |  |  |  | základní |  | 0 | 0.12966 | 303.7285 | 0 | 0 | 4 | K | 2 |  |  |  | ROZPOCET |  |  |  |  | 0 | 0 | 0 | 0 | 0 | 1 | 0 | 4 | 2048877083
| PP |  | Asfaltový beton vrstva obrusná ACO 8 (ABJ) s rozprostřením a se zhutněním z nemodifikovaného asfaltu v pruhu šířky do 3 m, po zhutnění tl. 40 mm | [15 empty] | PP | 2
| VV | plocha_stezky | 2342,5 |  | 2342.5 | [13 empty] | VV | 2 | 2 | True | 1 | ROZPOCET
17 | K | 573231108 | Postřik živičný spojovací ze silniční emulze v množství 0,50 kg/m2 | m2 | 2576.75 |  | 0 |  |  |  | základní |  | 0 | 0.00051 | 1.3141 | 0 | 0 | 4 | K | 2 |  |  |  | ROZPOCET |  |  |  |  | 0 | 0 | 0 | 0 | 0 | 1 | 0 | 4 | 1217878046
| PP |  | Postřik spojovací PS bez posypu kamenivem ze silniční emulze, v množství 0,50 kg/m2 | [15 empty] | PP | 2
| VV |  | plocha_stezky*1,1 |  | 2576.75 | [13 empty] | VV | 2 | 2 | True | 1 | ROZPOCET
18 | K | 565135121 | Asfaltový beton vrstva podkladní ACP 16 (obalované kamenivo OKS) tl 60 mm š přes 3 m | m2 | 2576.75 |  | 0 |  |  |  | základní |  | 0 | 0.13188 | 339.8218 | 0 | 0 | 4 | K | 2 |  |  |  | ROZPOCET |  |  |  |  | 0 | 0 | 0 | 0 | 0 | 1 | 0 | 4 | -1608140746
| PP |  | Asfaltový beton vrstva podkladní ACP 16 (obalované kamenivo střednězrnné - OKS) s rozprostřením a zhutněním v pruhu šířky přes 3 m, po zhutnění tl. 60 mm | [15 empty] | PP | 2
| VV |  | plocha_stezky*1,1 |  | 2576.75 | [13 empty] | VV | 2 | 2 | True | 1 | ROZPOCET
19 | K | 564851111 | Podklad ze štěrkodrtě ŠD plochy přes 100 m2 tl 150 mm | m2 | 2811 |  | 0 |  |  |  | základní |  | 0 | 0.345 | 969.795 | 0 | 0 | 4 | K | 2 |  |  |  | ROZPOCET |  |  |  |  | 0 | 0 | 0 | 0 | 0 | 1 | 0 | 4 | -769619325
| PP |  | Podklad ze štěrkodrti ŠD s rozprostřením a zhutněním plochy přes 100 m2, po zhutnění tl. 150 mm | [15 empty] | PP | 2
| VV |  | plocha_stezky*1,2 |  | 2811 | [13 empty] | VV | 2 | 2 | True | 1 | ROZPOCET
20 | K | 564861111 | Podklad ze štěrkodrtě ŠD plochy přes 100 m2 tl 200 mm | m2 | 2928.125 |  | 0 |  |  |  | základní |  | 0 | 0.46 | 1346.9375 | 0 | 0 | 4 | K | 2 |  |  |  | ROZPOCET |  |  |  |  | 0 | 0 | 0 | 0 | 0 | 1 | 0 | 4 | 527366870
| PP |  | Podklad ze štěrkodrti ŠD s rozprostřením a zhutněním plochy přes 100 m2, po zhutnění tl. 200 mm | [15 empty] | PP | 2
| VV |  | plocha_stezky*1,25 |  | 2928.125 | [13 empty] | VV | 2 | 2 | True | 1 | ROZPOCET
| D | 8 | Trubní vedení |  |  |  | 0 | [5 empty] | 0 |  | 1.9499 |  | 0 | 1 | D | 1 |  |  |  | ROZPOCET | [10 empty] | 0
21 | K | 821371111 | Montáž potrubí z trub ŽB s polodrážkou (přímých) a integrovaným pryžovým těsněním otevřený výkop sklon do 20 % DN 300 | m | 9 |  | 0 |  |  |  | základní |  | 0 | 0.00226 | 0.02034 | 0 | 0 | 4 | K | 2 |  |  |  | ROZPOCET |  |  |  |  | 0 | 0 | 0 | 0 | 0 | 1 | 0 | 4 | 950096056
| PP |  | Montáž potrubí z trub železobetonových (přímých) s polodrážkou v otevřeném výkopu ve sklonu do 20 % s integrovaným pryžovým těsněním DN 300 | [15 empty] | PP | 2
| VV |  | 2*4,5 |  | 9 | [13 empty] | VV | 2 | 2 | True | 1 | ROZPOCET
22 | M | 59222020 | trouba ŽB hrdlová DN 300 | m | 9 |  | 0 |  |  |  | základní |  | 0 | 0.2144 | 1.9296 | 0 | 0 | 8 | M | 2 |  |  |  | ROZPOCET |  |  |  |  | 0 | 0 | 0 | 0 | 0 | 1 | 0 | 4 | -1821611259
| PP |  | trouba ŽB hrdlová DN 300 | [15 empty] | PP | 2
| VV |  | 2*4,5 |  | 9 | [13 empty] | VV | 2 | 2 | True | 1 | ROZPOCET
| D | 9 | Ostatní konstrukce a práce, bourání |  |  |  | 0 | [5 empty] | 0 |  | 5.366 |  | 22.7352 | 1 | D | 1 |  |  |  | ROZPOCET | [10 empty] | 0
23 | K | 914111111 | Montáž svislé dopravní značky do velikosti 1 m2 na sloupek | kus | 10 |  | 0 |  |  |  | základní |  | 0 | 0.0007 | 0.007 | 0 | 0 | 4 | K | 2 |  |  |  | ROZPOCET |  |  |  |  | 0 | 0 | 0 | 0 | 0 | 1 | 0 | 4 | 1073828557
| PP |  | Dodávka a montáž svislé dopravní značky základní velikosti do 1 m2 objímkami na sloupky vč. veškerého materiálu a zemních prací | [15 empty] | PP | 2
| VV |  | "C8a" 2 |  | 2 | [13 empty] | VV | 2 | 2 | True | 0 | ROZPOCET
| VV |  | "C8b" 2 |  | 2 | [13 empty] | VV | 2 | 2 | True | 0 | ROZPOCET
| VV |  | "IZ9a" 3 |  | 3 | [13 empty] | VV | 2 | 2 | True | 0 | ROZPOCET
| VV |  | "IZ9b" 3 |  | 3 | [13 empty] | VV | 2 | 2 | True | 0 | ROZPOCET
| VV |  | Součet |  | 10 | [13 empty] | VV | 2 | 4 | True | 1 | ROZPOCET
24 | K | 915111121 | Vodorovné dopravní značení dělící čáry přerušované š 125 mm základní bílá barva | m | 1165 |  | 0 |  |  |  | základní |  | 0 | 5e-05 | 0.05825 | 0 | 0 | 4 | K | 2 |  |  |  | ROZPOCET |  |  |  |  | 0 | 0 | 0 | 0 | 0 | 1 | 0 | 4 | 1621033102
| PP |  | Vodorovné dopravní značení stříkané barvou dělící čára šířky 125 mm přerušovaná bílá základní | [15 empty] | PP | 2
| VV |  | "V2a 1/3/125" 1165 |  | 1165 | [13 empty] | VV | 2 | 2 | True | 1 | ROZPOCET
25 | K | 915611111 | Předznačení vodorovného liniového značení | m | 1165 |  | 0 |  |  |  | základní |  | 0 | 0 | 0 | 0 | 0 | 4 | K | 2 |  |  |  | ROZPOCET |  |  |  |  | 0 | 0 | 0 | 0 | 0 | 1 | 0 | 4 | 982126739
| PP |  | Předznačení pro vodorovné značení stříkané barvou nebo prováděné z nátěrových hmot liniové dělicí čáry, vodicí proužky | [15 empty] | PP | 2
| VV |  | "V2a 1/3/125" 1165 |  | 1165 | [13 empty] | VV | 2 | 2 | True | 1 | ROZPOCET
26 | K | 919521110 | Zřízení silničního propustku z trub betonových nebo ŽB DN 300 | m | 9 |  | 0 |  |  |  | základní |  | 0 | 0.58897 | 5.3007 | 0 | 0 | 4 | K | 2 |  |  |  | ROZPOCET |  |  |  |  | 0 | 0 | 0 | 0 | 0 | 1 | 0 | 4 | -88619685
| PP |  | Zřízení silničního propustku z trub betonových nebo železobetonových DN 300 mm | [15 empty] | PP | 2
| VV |  | 2*4,5 |  | 9 | [13 empty] | VV | 2 | 2 | True | 1 | ROZPOCET
27 | K | 938909311 | Čištění vozovek metením strojně podkladu nebo krytu betonového nebo živičného | m2 | 582.5 |  | 0 |  |  |  | základní |  | 0 | 0 | 0 | 0.02 | 11.65 | 4 | K | 2 |  |  |  | ROZPOCET |  |  |  |  | 0 | 0 | 0 | 0 | 0 | 1 | 0 | 4 | 1815929818
| PP |  | Čištění vozovek metením bláta, prachu nebo hlinitého nánosu s odklizením na hromady na vzdálenost do 20 m nebo naložením na dopravní prostředek strojně povrchu podkladu nebo krytu betonového nebo živičného | [15 empty] | PP | 2
| VV |  | "V2a 1/3/125" 1165*0,5 |  | 582.5 | [13 empty] | VV | 2 | 2 | True | 1 | ROZPOCET
28 | K | 966071822 | Rozebrání oplocení v přes 1,6 do 2,0 m | m | 115 |  | 0 |  |  |  | základní |  | 0 | 0 | 0 | 0.00248 | 0.2852 | 4 | K | 2 |  |  |  | ROZPOCET |  |  |  |  | 0 | 0 | 0 | 0 | 0 | 1 | 0 | 4 | -1369120613
| PP |  | Rozebrání oplocení z pletiva drátěného se čtvercovými oky, vč. sloupků a likvidace, výšky přes 1,6 do 2,0 m vč. likvidace | [15 empty] | PP | 2
| VV |  | 45+10+42+18 |  | 115 | [13 empty] | VV | 2 | 2 | True | 1 | ROZPOCET
29 | K | 981011112 | Demolice budov dřevěných ostatních oboustranně obitých případně omítnutých postupným rozebíráním | m3 | 45 |  | 0 |  |  |  | základní |  | 0 | 0 | 0 | 0.24 | 10.8 | 4 | K | 2 |  |  |  | ROZPOCET |  |  |  |  | 0 | 0 | 0 | 0 | 0 | 1 | 0 | 4 | -1722610390
| PP |  | Demolice budov postupným rozebíráním dřevěných ostatních, oboustranně obitých, případně omítnutých | [15 empty] | PP | 2
| VV |  | 3*5*3 |  | 45 | [13 empty] | VV | 2 | 2 | True | 1 | ROZPOCET
| D | 997 | Přesun sutě |  |  |  | 0 | [5 empty] | 0 |  | 0 |  | 0 | 1 | D | 1 |  |  |  | ROZPOCET | [10 empty] | 0
30 | K | 997221551 | Vodorovná doprava suti a vybouraných hmot do 1 km | t | 22.735 |  | 0 |  |  |  | základní |  | 0 | 0 | 0 | 0 | 0 | 4 | K | 2 |  |  |  | ROZPOCET |  |  |  |  | 0 | 0 | 0 | 0 | 0 | 1 | 0 | 4 | 1633101930
| PP |  | Vodorovná doprava suti a vybouraných bez naložení, ale se složením a s hrubým urovnáním, na vzdálenost do 1 km - recyklační centrum Prostějov, 27 km | [15 empty] | PP | 2
31 | K | 997221559 | Příplatek ZKD 1 km u vodorovné dopravy suti ze sypkých materiálů | t | 591.11 |  | 0 |  |  |  | základní |  | 0 | 0 | 0 | 0 | 0 | 4 | K | 2 |  |  |  | ROZPOCET |  |  |  |  | 0 | 0 | 0 | 0 | 0 | 1 | 0 | 4 | 303463642
| PP |  | Vodorovná doprava suti a vybouraných hmot bez naložení, ale se složením a s hrubým urovnáním Příplatek k ceně za každý další i započatý 1 km přes 1 km | [15 empty] | PP | 2
| VV |  | 22,735*26 'Přepočtené koeficientem množství |  | 591.11 | [13 empty] | VV | 2 | 2 | False | 1 | ROZPOCET
32 | K | 997013811 | Poplatek za uložení na skládce (skládkovné) stavebního odpadu dřevěného kód odpadu 17 02 01 | t | 22.735 |  | 0 |  |  |  | základní |  | 0 | 0 | 0 | 0 | 0 | 4 | K | 2 |  |  |  | ROZPOCET |  |  |  |  | 0 | 0 | 0 | 0 | 0 | 1 | 0 | 4 | -860554776
| PP |  | Poplatek za uložení stavebního odpadu na skládce (skládkovné) dřevěného zatříděného do Katalogu odpadů pod kódem 17 02 01 | [15 empty] | PP | 2
| D | 998 | Přesun hmot |  |  |  | 0 | [5 empty] | 0 |  | 0 |  | 0 | 1 | D | 1 |  |  |  | ROZPOCET | [10 empty] | 0
33 | K | 998225111 | Přesun hmot pro pozemní komunikace s krytem živičným | t | 3452.937 |  | 0 |  |  |  | základní |  | 0 | 0 | 0 | 0 | 0 | 4 | K | 2 |  |  |  | ROZPOCET |  |  |  |  | 0 | 0 | 0 | 0 | 0 | 1 | 0 | 4 | 772262647
| PP |  | Přesun hmot pro komunikace s krytem živičným dopravní vzdálenost do 200 m jakékoliv délky objektu | [15 empty] | PP | 2
34 | K | 998225192 | Příplatek k přesunu hmot pro pozemní komunikace s krytem z kamene, živičným, betonovým do 2000 m | t | 3452.937 |  | 0 |  |  |  | základní |  | 0 | 0 | 0 | 0 | 0 | 4 | K | 2 |  |  |  | ROZPOCET |  |  |  |  | 0 | 0 | 0 | 0 | 0 | 1 | 0 | 4 | 1968274850
| PP |  | Přesun hmot pro komunikace s krytem z kameniva, monolitickým betonovým nebo živičným Příplatek k ceně za zvětšený přesun přes vymezenou největší dopravní vzdálenost do 2000 m | [15 empty] | PP | 2

## Seznam figur
SEZNAM FIGUR
Kód: | 2021/07
Stavba: | Cyklistická komunikace Romže
Datum: | 7. 7. 2022
Kód | Popis | MJ | Výměra
01 - úsek N | cyklostezka Čunín-Křemenec-Konice
odkopávka | odkopávka |  | 2838.1
| "úsek N1" 1098,4 |  | 1098.4
| "úsek N2" 782,8 |  | 782.8
| "úsek N3" 943,3 |  | 943.3
| "propustky" 13,6 |  | 13.6
odkopávka | Součet |  | 2838.1
Použití figury:
122251106 | Odkopávky a prokopávky nezapažené v hornině třídy těžitelnosti I skupiny 3 objem do 5000 m3 strojně | m3 | 2838.1
162751117 | Vodorovné přemístění přes 9 000 do 10000 m výkopku/sypaniny z horniny třídy těžitelnosti I skupiny 1 až 3 - recyklační centrum Prostějov, 27 km | m3 | 3730.83
162751119 | Příplatek k vodorovnému přemístění výkopku/sypaniny z horniny třídy těžitelnosti I skupiny 1 až 3 ZKD 1000 m přes 10000 m | m3 | 63424.11
ornice | plocha ornice |  | 7839.5
| "úsek N1" 481,9/0,2 |  | 2409.5
| "úsek N2" 720,4/0,2 |  | 3602
| "úsek N3" 365,6/0,2 |  | 1828
ornice | Součet |  | 7839.5
Použití figury:
121151123 | Sejmutí ornice plochy přes 500 m2 tl vrstvy do 200 mm strojně | m2 | 7839.5
162751117 | Vodorovné přemístění přes 9 000 do 10000 m výkopku/sypaniny z horniny třídy těžitelnosti I skupiny 1 až 3 - recyklační centrum Prostějov, 27 km | m3 | 3730.83
162751119 | Příplatek k vodorovnému přemístění výkopku/sypaniny z horniny třídy těžitelnosti I skupiny 1 až 3 ZKD 1000 m přes 10000 m | m3 | 63424.11
svahování | svahování |  | 1766.7
| "úsek N1" 709,4 |  | 709.4
| "úsek N2" 630,4 |  | 630.4
| "úsek N3" 426,9 |  | 426.9
svahování | Součet |  | 1766.7
Použití figury:
182251101 | Svahování násypů strojně | m2 | 1766.7
162751117 | Vodorovné přemístění přes 9 000 do 10000 m výkopku/sypaniny z horniny třídy těžitelnosti I skupiny 1 až 3 - recyklační centrum Prostějov, 27 km | m3 | 3730.83
162751119 | Příplatek k vodorovnému přemístění výkopku/sypaniny z horniny třídy těžitelnosti I skupiny 1 až 3 ZKD 1000 m přes 10000 m | m3 | 63424.11
úsek_N1 | plocha úseku N1 |  | 2053.5
úsek_N1 | "úsek N1" 2053,5 |  | 2053.5
Použití figury:
577143111 | Asfaltový beton vrstva obrusná ACO 8 (ABJ) tl 50 mm š do 3 m z nemodifikovaného asfaltu | m2 | 6649.4
181951112 | Úprava pláně v hornině třídy těžitelnosti I skupiny 1 až 3 se zhutněním strojně | m2 | 8311.75
564851111 | Podklad ze štěrkodrtě ŠD plochy přes 100 m2 tl 150 mm | m2 | 7979.28
565135111 | Asfaltový beton vrstva podkladní ACP 16 (obalované kamenivo OKS) tl 50 mm š do 3 m | m2 | 7314.34
573231108 | Postřik živičný spojovací ze silniční emulze v množství 0,50 kg/m2 | m2 | 7314.34
úsek_N2 | plocha úseku N2 |  | 3634.5
úsek_N2 | "úsek N2" 3634,5 |  | 3634.5
Použití figury:
577143111 | Asfaltový beton vrstva obrusná ACO 8 (ABJ) tl 50 mm š do 3 m z nemodifikovaného asfaltu | m2 | 6649.4
181951112 | Úprava pláně v hornině třídy těžitelnosti I skupiny 1 až 3 se zhutněním strojně | m2 | 8311.75
564851111 | Podklad ze štěrkodrtě ŠD plochy přes 100 m2 tl 150 mm | m2 | 7979.28
565135111 | Asfaltový beton vrstva podkladní ACP 16 (obalované kamenivo OKS) tl 50 mm š do 3 m | m2 | 7314.34
573231108 | Postřik živičný spojovací ze silniční emulze v množství 0,50 kg/m2 | m2 | 7314.34
úsek_N3 | plocha úseku N3 |  | 961.4
úsek_N3 | "úsek N3" 961,4 |  | 961.4
Použití figury:
577143111 | Asfaltový beton vrstva obrusná ACO 8 (ABJ) tl 50 mm š do 3 m z nemodifikovaného asfaltu | m2 | 6649.4
181951112 | Úprava pláně v hornině třídy těžitelnosti I skupiny 1 až 3 se zhutněním strojně | m2 | 8311.75
564851111 | Podklad ze štěrkodrtě ŠD plochy přes 100 m2 tl 150 mm | m2 | 7979.28
565135111 | Asfaltový beton vrstva podkladní ACP 16 (obalované kamenivo OKS) tl 50 mm š do 3 m | m2 | 7314.34
573231108 | Postřik živičný spojovací ze silniční emulze v množství 0,50 kg/m2 | m2 | 7314.34
zásyp | zásypy a násypy |  | 498.5
| "násypy a zásypy" |  | 0
| "úsek N1" 217,6 |  | 217.6
| "úsek N2" 187,4 |  | 187.4
| "úsek N3" 93,5 |  | 93.5
zásyp | Součet |  | 498.5
Použití figury:
171151103 | Uložení sypaniny z hornin soudržných do násypů zhutněných strojně | m3 | 498.5
162751117 | Vodorovné přemístění přes 9 000 do 10000 m výkopku/sypaniny z horniny třídy těžitelnosti I skupiny 1 až 3 - recyklační centrum Prostějov, 27 km | m3 | 3730.83
162751119 | Příplatek k vodorovnému přemístění výkopku/sypaniny z horniny třídy těžitelnosti I skupiny 1 až 3 ZKD 1000 m přes 10000 m | m3 | 63424.11
02/ 02.01 | Zpevněné plochy
odkopávka | odkopávka |  | 1504.98
| 390*4,00*0,15 |  | 234
| (257,66+39,00+127,00)*4,00*0,75 |  | 1270.98
odkopávka | Součet |  | 1504.98
Použití figury:
122251106 | Odkopávky a prokopávky nezapažené v hornině třídy těžitelnosti I skupiny 3 objem do 5000 m3 strojně | m3 | 1504.98
162751117 | Vodorovné přemístění přes 9 000 do 10000 m výkopku/sypaniny z horniny třídy těžitelnosti I skupiny 1 až 3 | m3 | 1699.422
162751119 | Příplatek k vodorovnému přemístění výkopku/sypaniny z horniny třídy těžitelnosti I skupiny 1 až 3 ZKD 1000 m přes 10000 m | m3 | 22092.486
plocha_ornice | plocha sejmutí ornice |  | 1694.64
plocha_ornice | 4,00*(257,66+39,00+127,00) |  | 1694.64
Použití figury:
121151125 | Sejmutí ornice plochy přes 500 m2 tl vrstvy přes 250 do 300 mm strojně | m2 | 1694.64
162751117 | Vodorovné přemístění přes 9 000 do 10000 m výkopku/sypaniny z horniny třídy těžitelnosti I skupiny 1 až 3 | m3 | 1699.422
162751119 | Příplatek k vodorovnému přemístění výkopku/sypaniny z horniny třídy těžitelnosti I skupiny 1 až 3 ZKD 1000 m přes 10000 m | m3 | 22092.486
zásyp | zásyp |  | 144.486
| "dosypání zemního tělesa" |  | 0
zásyp | (647,7+647,5+34,4+33,6+121,5+120,7)*0,09 |  | 144.486
Použití figury:
171251101 | Uložení sypaniny do násypů nezhutněných strojně | m3 | 144.486
162751117 | Vodorovné přemístění přes 9 000 do 10000 m výkopku/sypaniny z horniny třídy těžitelnosti I skupiny 1 až 3 | m3 | 1699.422
162751119 | Příplatek k vodorovnému přemístění výkopku/sypaniny z horniny třídy těžitelnosti I skupiny 1 až 3 ZKD 1000 m přes 10000 m | m3 | 22092.486
04 | cyklostezka Maleny
odkopávka | odkopávka |  | 203.5
odkopávka | 203,5 |  | 203.5
Použití figury:
122251106 | Odkopávky a prokopávky nezapažené v hornině třídy těžitelnosti I skupiny 3 objem do 5000 m3 strojně | m3 | 203.5
162751117 | Vodorovné přemístění přes 9 000 do 10000 m výkopku/sypaniny z horniny třídy těžitelnosti I skupiny 1 až 3 - recyklační centrum Prostějov, 27 km | m3 | 165.29
162751119 | Příplatek k vodorovnému přemístění výkopku/sypaniny z horniny třídy těžitelnosti I skupiny 1 až 3 ZKD 1000 m přes 10000 m | m3 | 2809.93
997221873 | Poplatek za uložení stavebního odpadu na recyklační skládce (skládkovné) zeminy a kamení zatříděného do Katalogu odpadů pod kódem 17 05 04 | t | 289.258
plocha_stezky | zpevněná plocha stezky |  | 797.2
plocha_stezky | 797,2 |  | 797.2
Použití figury:
577143111 | Asfaltový beton vrstva obrusná ACO 8 (ABJ) tl 50 mm š do 3 m z nemodifikovaného asfaltu | m2 | 805.325
181951112 | Úprava pláně v hornině třídy těžitelnosti I skupiny 1 až 3 se zhutněním strojně | m2 | 996.5
564861111 | Podklad ze štěrkodrtě ŠD plochy přes 100 m2 tl 200 mm | m2 | 956.64
565135121 | Asfaltový beton vrstva podkladní ACP 16 (obalované kamenivo OKS) tl 50 mm š přes 3 m | m2 | 876.92
573231108 | Postřik živičný spojovací ze silniční emulze v množství 0,50 kg/m2 | m2 | 885.045
svahování | svahování |  | 260.1
svahování | 260,1 |  | 260.1
Použití figury:
182251101 | Svahování násypů strojně | m2 | 260.1
162751117 | Vodorovné přemístění přes 9 000 do 10000 m výkopku/sypaniny z horniny třídy těžitelnosti I skupiny 1 až 3 - recyklační centrum Prostějov, 27 km | m3 | 165.29
162751119 | Příplatek k vodorovnému přemístění výkopku/sypaniny z horniny třídy těžitelnosti I skupiny 1 až 3 ZKD 1000 m přes 10000 m | m3 | 2809.93
181411123 | Založení lučního trávníku výsevem pl do 1000 m2 ve svahu přes 1:2 do 1:1 | m2 | 260.1
997221873 | Poplatek za uložení stavebního odpadu na recyklační skládce (skládkovné) zeminy a kamení zatříděného do Katalogu odpadů pod kódem 17 05 04 | t | 289.258
zásyp | zásypy a násypy |  | 12.2
zásyp | "násypy a zásypy" 12,2 |  | 12.2
Použití figury:
171151103 | Uložení sypaniny z hornin soudržných do násypů zhutněných strojně | m3 | 12.2
162751117 | Vodorovné přemístění přes 9 000 do 10000 m výkopku/sypaniny z horniny třídy těžitelnosti I skupiny 1 až 3 - recyklační centrum Prostějov, 27 km | m3 | 165.29
162751119 | Příplatek k vodorovnému přemístění výkopku/sypaniny z horniny třídy těžitelnosti I skupiny 1 až 3 ZKD 1000 m přes 10000 m | m3 | 2809.93
997221873 | Poplatek za uložení stavebního odpadu na recyklační skládce (skládkovné) zeminy a kamení zatříděného do Katalogu odpadů pod kódem 17 05 04 | t | 289.258
05 - úsek K/ 05.01 | Zpevněné plochy
odkopávka | odkopávka |  | 94.8
odkopávka | 126,4*0,6*1,25 |  | 94.8
Použití figury:
122251106 | Odkopávky a prokopávky nezapažené v hornině třídy těžitelnosti I skupiny 3 objem do 5000 m3 strojně | m3 | 94.8
162751117 | Vodorovné přemístění přes 9 000 do 10000 m výkopku/sypaniny z horniny třídy těžitelnosti I skupiny 1 až 3 - recyklační centrum Prostějov, 27 km | m3 | 90.944
162751119 | Příplatek k vodorovnému přemístění výkopku/sypaniny z horniny třídy těžitelnosti I skupiny 1 až 3 ZKD 1000 m přes 10000 m | m3 | 1546.048
997221873 | Poplatek za uložení stavebního odpadu na recyklační skládce (skládkovné) zeminy a kamení zatříděného do Katalogu odpadů pod kódem 17 05 04 | t | 159.152
plocha_stezky | zpevněná plocha stezky |  | 126.4
plocha_stezky | 74,0+52,4 |  | 126.4
Použití figury:
577143111 | Asfaltový beton vrstva obrusná ACO 8 (ABJ) tl 50 mm š do 3 m z nemodifikovaného asfaltu | m2 | 134.9
181951112 | Úprava pláně v hornině třídy těžitelnosti I skupiny 1 až 3 se zhutněním strojně | m2 | 158
564861011 | Podklad ze štěrkodrtě ŠD plochy do 100 m2 tl 200 mm | m2 | 467.68
565135121 | Asfaltový beton vrstva podkladní ACP 16 (obalované kamenivo OKS) tl 50 mm š přes 3 m | m2 | 139.04
573231108 | Postřik živičný spojovací ze silniční emulze v množství 0,50 kg/m2 | m2 | 147.54
svahování | svahování |  | 31.1
svahování | (8,9+7,6+10,7+17,6+17,4)*0,5 |  | 31.1
Použití figury:
182251101 | Svahování násypů strojně | m2 | 31.1
162751117 | Vodorovné přemístění přes 9 000 do 10000 m výkopku/sypaniny z horniny třídy těžitelnosti I skupiny 1 až 3 - recyklační centrum Prostějov, 27 km | m3 | 90.944
162751119 | Příplatek k vodorovnému přemístění výkopku/sypaniny z horniny třídy těžitelnosti I skupiny 1 až 3 ZKD 1000 m přes 10000 m | m3 | 1546.048
181411123 | Založení lučního trávníku výsevem pl do 1000 m2 ve svahu přes 1:2 do 1:1 | m2 | 31.1
997221873 | Poplatek za uložení stavebního odpadu na recyklační skládce (skládkovné) zeminy a kamení zatříděného do Katalogu odpadů pod kódem 17 05 04 | t | 159.152
zásyp | zásypy a násypy |  | 0.746
zásyp | "zásypy" (8,9+7,6+10,7+17,6+17,4)*0,012 |  | 0.746
Použití figury:
171151103 | Uložení sypaniny z hornin soudržných do násypů zhutněných strojně | m3 | 0.746
162751117 | Vodorovné přemístění přes 9 000 do 10000 m výkopku/sypaniny z horniny třídy těžitelnosti I skupiny 1 až 3 - recyklační centrum Prostějov, 27 km | m3 | 90.944
162751119 | Příplatek k vodorovnému přemístění výkopku/sypaniny z horniny třídy těžitelnosti I skupiny 1 až 3 ZKD 1000 m přes 10000 m | m3 | 1546.048
997221873 | Poplatek za uložení stavebního odpadu na recyklační skládce (skládkovné) zeminy a kamení zatříděného do Katalogu odpadů pod kódem 17 05 04 | t | 159.152
07 - úsek I | účelová komunikaces Stražisko
odkopávka | odkopávka |  | 78.5
odkopávka | 78,5 |  | 78.5
Použití figury:
122251104 | Odkopávky a prokopávky nezapažené v hornině třídy těžitelnosti I skupiny 3 objem do 500 m3 strojně | m3 | 78.5
162751117 | Vodorovné přemístění přes 9 000 do 10000 m výkopku/sypaniny z horniny třídy těžitelnosti I skupiny 1 až 3 - recyklační centrum Prostějov, 27 km | m3 | 728.87
162751119 | Příplatek k vodorovnému přemístění výkopku/sypaniny z horniny třídy těžitelnosti I skupiny 1 až 3 ZKD 1000 m přes 10000 m | m3 | 12390.79
ornice | plocha ornice |  | 2352
ornice | 705,6/0,3 |  | 2352
Použití figury:
121151125 | Sejmutí ornice plochy přes 500 m2 tl vrstvy přes 250 do 300 mm strojně | m2 | 2352
162751117 | Vodorovné přemístění přes 9 000 do 10000 m výkopku/sypaniny z horniny třídy těžitelnosti I skupiny 1 až 3 - recyklační centrum Prostějov, 27 km | m3 | 728.87
162751119 | Příplatek k vodorovnému přemístění výkopku/sypaniny z horniny třídy těžitelnosti I skupiny 1 až 3 ZKD 1000 m přes 10000 m | m3 | 12390.79
plocha | zpevněná plocha |  | 1723.3
plocha | 1723,3 |  | 1723.3
Použití figury:
577143111 | Asfaltový beton vrstva obrusná ACO 8 (ABJ) tl 50 mm š do 3 m z nemodifikovaného asfaltu | m2 | 1723.3
181951112 | Úprava pláně v hornině třídy těžitelnosti I skupiny 1 až 3 se zhutněním strojně | m2 | 2154.125
561061121 | Zřízení podkladu ze zeminy upravené vápnem, cementem, směsnými pojivy tl přes 350 do 400 mm pl přes 1000 do 5000 m2 | m2 | 2154.125
564871116 | Podklad ze štěrkodrtě ŠD plochy přes 100 m2 tl. 300 mm | m2 | 2154.125
565135111 | Asfaltový beton vrstva podkladní ACP 16 (obalované kamenivo OKS) tl 50 mm š do 3 m | m2 | 1895.63
573231108 | Postřik živičný spojovací ze silniční emulze v množství 0,50 kg/m2 | m2 | 1895.63
svahování | svahování |  | 680.3
svahování | 680,3 |  | 680.3
Použití figury:
182251101 | Svahování násypů strojně | m2 | 680.3
162751117 | Vodorovné přemístění přes 9 000 do 10000 m výkopku/sypaniny z horniny třídy těžitelnosti I skupiny 1 až 3 - recyklační centrum Prostějov, 27 km | m3 | 728.87
162751119 | Příplatek k vodorovnému přemístění výkopku/sypaniny z horniny třídy těžitelnosti I skupiny 1 až 3 ZKD 1000 m přes 10000 m | m3 | 12390.79
181411123 | Založení lučního trávníku výsevem pl do 1000 m2 ve svahu přes 1:2 do 1:1 | m2 | 680.3
zásyp | zásypy a násypy |  | 169.8
zásyp | "násypy a zásypy" 169,8 |  | 169.8
Použití figury:
171151103 | Uložení sypaniny z hornin soudržných do násypů zhutněných strojně | m3 | 169.8
162751117 | Vodorovné přemístění přes 9 000 do 10000 m výkopku/sypaniny z horniny třídy těžitelnosti I skupiny 1 až 3 - recyklační centrum Prostějov, 27 km | m3 | 728.87
162751119 | Příplatek k vodorovnému přemístění výkopku/sypaniny z horniny třídy těžitelnosti I skupiny 1 až 3 ZKD 1000 m přes 10000 m | m3 | 12390.79
08 - úsek H | cyklostezka Ptenský Dvorek
odkopávka | odkopávka |  | 411.4
| "úsek H1" 72,2 |  | 72.2
| "úsek H2" 1,2 |  | 1.2
| "úsek H3" 330,8 |  | 330.8
| "propustek" 7,2 |  | 7.2
odkopávka | Součet |  | 411.4
Použití figury:
122251104 | Odkopávky a prokopávky nezapažené v hornině třídy těžitelnosti I skupiny 3 objem do 500 m3 strojně | m3 | 411.4
162751117 | Vodorovné přemístění přes 9 000 do 10000 m výkopku/sypaniny z horniny třídy těžitelnosti I skupiny 1 až 3 - recyklační centrum Prostějov, 27 km | m3 | 402.57
162751119 | Příplatek k vodorovnému přemístění výkopku/sypaniny z horniny třídy těžitelnosti I skupiny 1 až 3 ZKD 1000 m přes 10000 m | m3 | 6843.69
ornice | plocha ornice |  | 1686.5
| "úsek N1" 0,0 |  | 0
| "úsek N2" 337,3/0,2 |  | 1686.5
| "úsek N3" 0,0 |  | 0
ornice | Součet |  | 1686.5
Použití figury:
121151125 | Sejmutí ornice plochy přes 500 m2 tl vrstvy přes 250 do 300 mm strojně | m2 | 1686.5
162751117 | Vodorovné přemístění přes 9 000 do 10000 m výkopku/sypaniny z horniny třídy těžitelnosti I skupiny 1 až 3 - recyklační centrum Prostějov, 27 km | m3 | 402.57
162751119 | Příplatek k vodorovnému přemístění výkopku/sypaniny z horniny třídy těžitelnosti I skupiny 1 až 3 ZKD 1000 m přes 10000 m | m3 | 6843.69
svahování | svahování |  | 865.3
| "úsek H1" 212,5 |  | 212.5
| "úsek H2" 271,9 |  | 271.9
| "úsek H3" 380,9 |  | 380.9
svahování | Součet |  | 865.3
Použití figury:
182251101 | Svahování násypů strojně | m2 | 865.3
162751117 | Vodorovné přemístění přes 9 000 do 10000 m výkopku/sypaniny z horniny třídy těžitelnosti I skupiny 1 až 3 - recyklační centrum Prostějov, 27 km | m3 | 402.57
162751119 | Příplatek k vodorovnému přemístění výkopku/sypaniny z horniny třídy těžitelnosti I skupiny 1 až 3 ZKD 1000 m přes 10000 m | m3 | 6843.69
181411123 | Založení lučního trávníku výsevem pl do 1000 m2 ve svahu přes 1:2 do 1:1 | m2 | 865.3
úsek_H1 | plocha úseku H1 |  | 574.3
úsek_H1 | "úsek H1" 574,3 |  | 574.3
Použití figury:
577143111 | Asfaltový beton vrstva obrusná ACO 8 (ABJ) tl 50 mm š do 3 m z nemodifikovaného asfaltu | m2 | 3300.775
181951112 | Úprava pláně v hornině třídy těžitelnosti I skupiny 1 až 3 se zhutněním strojně | m2 | 4115.125
564861111 | Podklad ze štěrkodrtě ŠD plochy přes 100 m2 tl 200 mm | m2 | 4115.125
565135111 | Asfaltový beton vrstva podkladní ACP 16 (obalované kamenivo OKS) tl 50 mm š do 3 m | m2 | 3621.31
573231108 | Postřik živičný spojovací ze silniční emulze v množství 0,50 kg/m2 | m2 | 3630.853
úsek_H2 | plocha úseku H2 |  | 1219.7
úsek_H2 | "úsek H2" 1219,7 |  | 1219.7
Použití figury:
577143111 | Asfaltový beton vrstva obrusná ACO 8 (ABJ) tl 50 mm š do 3 m z nemodifikovaného asfaltu | m2 | 3300.775
181951112 | Úprava pláně v hornině třídy těžitelnosti I skupiny 1 až 3 se zhutněním strojně | m2 | 4115.125
561061121 | Zřízení podkladu ze zeminy upravené vápnem, cementem, směsnými pojivy tl přes 350 do 400 mm pl přes 1000 do 5000 m2 | m2 | 1524.625
564861111 | Podklad ze štěrkodrtě ŠD plochy přes 100 m2 tl 200 mm | m2 | 4115.125
565135111 | Asfaltový beton vrstva podkladní ACP 16 (obalované kamenivo OKS) tl 50 mm š do 3 m | m2 | 3621.31
573231108 | Postřik živičný spojovací ze silniční emulze v množství 0,50 kg/m2 | m2 | 3630.853
úsek_H3 | plocha úseku H3 |  | 1498.1
úsek_H3 | "úsek H3" 1498,1 |  | 1498.1
Použití figury:
577143111 | Asfaltový beton vrstva obrusná ACO 8 (ABJ) tl 50 mm š do 3 m z nemodifikovaného asfaltu | m2 | 3300.775
181951112 | Úprava pláně v hornině třídy těžitelnosti I skupiny 1 až 3 se zhutněním strojně | m2 | 4115.125
564861111 | Podklad ze štěrkodrtě ŠD plochy přes 100 m2 tl 200 mm | m2 | 4115.125
565135111 | Asfaltový beton vrstva podkladní ACP 16 (obalované kamenivo OKS) tl 50 mm š do 3 m | m2 | 3621.31
573231108 | Postřik živičný spojovací ze silniční emulze v množství 0,50 kg/m2 | m2 | 3630.853
zásyp | zásypy a násypy |  | 259.6
| "násypy a zásypy" |  | 0
| "úsek H1" 14,4 |  | 14.4
| "úsek H2" 225,8 |  | 225.8
| "úsek H3" 19,4 |  | 19.4
zásyp | Součet |  | 259.6
Použití figury:
171151103 | Uložení sypaniny z hornin soudržných do násypů zhutněných strojně | m3 | 259.6
162751117 | Vodorovné přemístění přes 9 000 do 10000 m výkopku/sypaniny z horniny třídy těžitelnosti I skupiny 1 až 3 - recyklační centrum Prostějov, 27 km | m3 | 402.57
162751119 | Příplatek k vodorovnému přemístění výkopku/sypaniny z horniny třídy těžitelnosti I skupiny 1 až 3 ZKD 1000 m přes 10000 m | m3 | 6843.69
09 - úsek G | cyklostezka Zdětín
odkopávka | odkopávka |  | 160.2
odkopávka | 160,2 |  | 160.2
ornice | plocha ornice |  | 3383.333
ornice | 1015/0,3 |  | 3383.333
Použití figury:
121151125 | Sejmutí ornice plochy přes 500 m2 tl vrstvy přes 250 do 300 mm strojně | m2 | 3383.333
162751117 | Vodorovné přemístění přes 9 000 do 10000 m výkopku/sypaniny z horniny třídy těžitelnosti I skupiny 1 až 3 - recyklační centrum Prostějov, 27 km | m3 | 1159.9
162751119 | Příplatek k vodorovnému přemístění výkopku/sypaniny z horniny třídy těžitelnosti I skupiny 1 až 3 ZKD 1000 m přes 10000 m | m3 | 19718.3
plocha_stezky | zpevněná plocha stezky |  | 2342.5
plocha_stezky | 2342,5 |  | 2342.5
Použití figury:
577143111 | Asfaltový beton vrstva obrusná ACO 8 (ABJ) tl 50 mm š do 3 m z nemodifikovaného asfaltu | m2 | 2342.5
181951112 | Úprava pláně v hornině třídy těžitelnosti I skupiny 1 až 3 se zhutněním strojně | m2 | 2928.125
561081121 | Zřízení podkladu ze zeminy upravené vápnem, cementem, směsnými pojivy tl přes 450 do 500 mm pl přes 1000 do 5000 m2 | m2 | 2928.125
564851111 | Podklad ze štěrkodrtě ŠD plochy přes 100 m2 tl 150 mm | m2 | 2811
564861111 | Podklad ze štěrkodrtě ŠD plochy přes 100 m2 tl 200 mm | m2 | 2928.125
565135121 | Asfaltový beton vrstva podkladní ACP 16 (obalované kamenivo OKS) tl 50 mm š přes 3 m | m2 | 2576.75
573231108 | Postřik živičný spojovací ze silniční emulze v množství 0,50 kg/m2 | m2 | 2576.75
svahování | svahování |  | 575
svahování | 575,0 |  | 575
Použití figury:
182251101 | Svahování násypů strojně | m2 | 575
181411123 | Založení lučního trávníku výsevem pl do 1000 m2 ve svahu přes 1:2 do 1:1 | m2 | 575
00572474 | osivo směs travní krajinná-svahová | kg | 17.25
zásyp | zásypy a násypy |  | 247.6
zásyp | "násypy a zásypy" 247,6 |  | 247.6