## Parametry
Název | Hodnota
Nadpis rekapitulace | Seznam prací a dodávek elektrotechnických zařízení
Akce | Přechod pro chodce a chodník u autobusové zastávky ul. Třanovická
Projekt | SO400-1 - Veřejné osvětlení
Investor | obec Těrlicko, Májová 474/16, 735 42 Těrlicko
Z. č.
A. č.
Smlouva
Vypracoval | Tomáš Lutonský, Chelčického 826, 763 02 Malenovice
Kontroloval
Datum | 30.04.2024
Zpracovatel | InprosFM, 28.Října 1639, 738 01 Frýdek-Místek
CÚ | 2024
Poznámka | Uvedené ceny jsou v Kč a nezahrnují DPH, pokud to není uvedeno.
Doprava dodávek (3,6) % | 3,60
Přesun dodávek (1) % | 1,00
PPV (1 nebo 6) % | 0,00
PPV zemních prací, nátěrů (1) % | 1,00
Dodavat. dokumentace (1 - 1,5) % | 0,00
Rizika a pojištění (1 - 1,5) % | 0,00
Opravy v záruce (5 - 7) % | 0,00
GZS (3,25 nebo 8,4) % | 0,00
Provozní vlivy % | 0,00
Kompletační činnost - a | 0,00
Kompletační činnost - b | 0,952842
Kompletační činnost - k1 | 0,00
Kompletační činnost - k2 | 0,00
Roční nárůst cen 1 % | 0,00
Roční nárůst cen 2 % | 0,00
1. sazba DPH % - i pro přirážky rekapitulace | 21
2. sazba DPH % | 12
Procento PM % | 5

## Rekapitulace
Název | Hodnota A | Hodnota B
Základní náklady
Dodávka | 0
Doprava 3,60%, Přesun 1,00% | 0 | 0
Montáž - materiál |  | 0
Montáž - práce |  | 0
Mezisoučet 1 | 0 | 0
PPV 0,00% z montáže: materiál + práce |  | 0
Nátěry |  | 0
Zemní práce |  | 0
PPV 1,00% z nátěrů a zemních prací |  | 0
Mezisoučet 2 | 0 | 0
Dodav. dokumentace 0,00% z mezisoučtu 2 |  | 0
Rizika a pojištění 0,00% z mezisoučtu 2 |  | 0
Opravy v záruce 0,00% z mezisoučtu 1 |  | 0
Základní náklady celkem |  | 0
Vedlejší náklady
GZS 0,00% z pravé strany mezisoučtu 2 |  | 0
Provozní vlivy 0,00% z pravé strany mezisoučtu 2 |  | 0
Vedlejší náklady celkem |  | 0
Kompletační činnost |  | 0
Náklady celkem |  | 0
Základ a hodnota DPH 21% | 0 | 0
Základ a hodnota DPH 12% | 0 | 0
Náklady celkem s DPH |  | 0

## Výkaz výměr
Název | Mj | Počet | Materiál | Materiál celkem | Montáž | Montáž celkem | Cena | Cena celkem | 0
Elektromontáže
SVÍTIDLA LED
Svítidla LED, osazeno na výložník, 1x16W, IP66, 2300lm, Ra70, 2700K, elektronický předřadník, 470x194x100mm, třída clonění G3, třída oslnění D6, symetrické | ks | 3 |  | 0 |  | 0 | 0 | 0
recyklační poplatek dle zákona o odpadech - svítidla | ks | 3 |  | 0 |  | 0 | 0 | 0
STOŽÁRY
Stožár bezpaticový,dvoustupňový (133/60mm, vrcholový tah 250N), oboustranně žárově zinkovaný, otvor pro stožárovou svorkovnici , výška 5000/5800mm | ks | 3 |  | 0 |  | 0 | 0 | 0
Výložník jednoduchý, úhel vyložení 5st., délka vyložení 0,75m, úprava žárovým zinkováním | ks | 3 |  | 0 |  | 0 | 0 | 0
Stožárová svorkovnice s nosičem pro 1ks pojistky | ks | 3 |  | 0 |  | 0 | 0 | 0
Plastová manžeta | ks | 3 |  | 0 |  | 0 | 0 | 0
KABEL SILOVÝ,IZOLACE PVC
CYKY-J 3x1.5 , volně ve stožáru - propoj ve stožárech | m | 25 |  | 0 |  | 0 | 0 | 0
CYKY-J 4x10 , v kabelovém výkopu - kabelový rozvod VO | m | 130 |  | 0 |  | 0 | 0 | 0
[7 empty] | 0 | 0
Trubková chránička ohebná D63mm - VO | m | 110 |  | 0 |  | 0 | 0 | 0
Trubková chránička pevná D63mm - na podpěrný bod distribučního vedení NN betonový | m | 3 |  | 0 |  | 0 | 0 | 0
Pojistková skřín SP100 na podpěrný bod vedení NN betonový | ks | 1 |  | 0 |  | 0 | 0 | 0
Ukončení vodičů izolovaných s označením a zapojením na svorkovnici s otevřením a uzavřením krytu
10 mm2 | ks | 32 |  | 0 |  | 0 | 0 | 0
do 2,5 mm2 | ks | 30 |  | 0 |  | 0 | 0 | 0
ZINKOVANÉ PROVEDENÍ
OCELOVÝ DRÁT POZINKOVANÝ
Drát 10 drát o 10mm(0,62kg/m), pevně | m | 110 |  | 0 |  | 0 | 0 | 0
SVORKA HROMOSVODNÍ,UZEMŇOVACÍ
SP připojovací | ks | 3 |  | 0 |  | 0 | 0 | 0
SS spojovací | ks | 20 |  | 0 |  | 0 | 0 | 0
MONTÁŽNÍ PRÁCE
Tvarování mont.dílu | ks | 3 |  | 0 |  | 0 | 0 | 0
Ochrana zemniče proti korozi | ks | 3 |  | 0 |  | 0 | 0 | 0
HODINOVE ZUCTOVACI SAZBY
Montážní plošina do 10m výšky | hod | 8 |  | 0 |  | 0 | 0 | 0
Vytýčení stožárů VO | hod | 6 |  | 0 |  | 0 | 0 | 0
Zaměření skutečného stavu | hod | 10 |  | 0 |  | 0 | 0 | 0
Kontrolní světelně technický výpočet | ks | 1 |  | 0 |  | 0 | 0 | 0
Kontrolní světelně technické měření | ks | 1 |  | 0 |  | 0 | 0 | 0
KOORDINACE POSTUPU PRACI
S ostatnimi profesemi | hod | 15 |  | 0 |  | 0 | 0 | 0
S majitelem distribuční sítě NN | hod | 10 |  | 0 |  | 0 | 0 | 0
PROVEDENI REVIZNICH ZKOUSEK
DLE CSN 331500
Revizni technik | hod | 12 |  | 0 |  | 0 | 0 | 0
Podružný materiál |  |  |  | 0 |  |  | 0 | 0
Elektromontáže - celkem |  |  |  | 0 |  | 0 |  | 0
[7 empty] | 0 | 0
Zemní práce
Kabelový protlak pod vozovkou, vč. starovacích jam, trubka D60, hloubka 1200mm pod komunikací | m | 10 |  | 0 |  | 0 | 0 | 0
VÝKOP + ZÁHOZ STARTOVACÍ JÁMY PRO KABELOVÉ PROTLAKY
Zemina třídy 3-4,ručně (2x jáma 1,2x1,5x1,8m) | m3 | 6.48 |  | 0 |  | 0 | 0 | 0
ZÁHOZ ,UPĚCHOVÁNÍ,ÚPRAVA
POVRCHU
V zemine třídy 3-4 | m3 | 20 |  | 0 |  | 0 | 0 | 0
POUZDROVÝ ZÁKL.PRO STOŽ.VENK.
OSVĚTLENÍ MIMO OSU TRASY KABELU
D 250x3000 mm | ks | 3 |  | 0 |  | 0 | 0 | 0
HLOUBENÍ KABELOVÉ RÝHY
Zemina třídy 3, šíře 350mm,hloubka 700mm | m | 100 |  | 0 |  | 0 | 0 | 0
ZŘÍZENÍ KABELOVÉHO LOŽE
Z prosáté zeminy, bez zakrytí, šíře do 65cm,tloušťka 5cm | m | 100 |  | 0 |  | 0 | 0 | 0
FOLIE VÝSTRAŽNÁ Z PVC
Do šířky 20cm | m | 100 |  | 0 |  | 0 | 0 | 0
ZÁHOZ KABELOVÉ RÝHY, HUTNĚNÍ
Zemina třídy 3, šíře 350mm,hloubka 700mm | m | 100 |  | 0 |  | 0 | 0 | 0
Zemní práce - celkem |  |  |  | 0 |  | 0 |  | 0
[7 empty] | 0 | 0