## Rekapitulace stavby
Export Komplet | [24 empty] | VZ | 2.0 | ZAMOK |  |  |  |  | False | False | {d408d525-2cd3-4ee9-8c0f-34cce75b9c32}
[31 empty] | 0,01 | 21
[31 empty] | 0,01 | 12
|  | REKAPITULACE STAVBY | [15 empty] | v --- níže se nacházejí doplnkové a pomocné údaje k sestavám --- v | [11 empty] | Návod na vyplnění | 0,001
|  | Kód: |  |  |  |  | Terlicko | [22 empty] | Měnit lze pouze buňky se žlutým podbarvením! 1) v Rekapitulaci stavby vyplňte údaje o Uchazeči (přenesou se do ostatních sestav i v jiných listech) 2) na vybraných listech vyplňte v sestavě Soupis prací ceny u položek | 0,01
|  | Stavba: |  |  |  |  | Přechod pro chodce a chodník u autobusové zastávky ul. Třanovická, katastrální území Hradiště pod Babí horou | [23 empty] | 0,01
|  | KSO: |  |  |  |  | 822 23 | [6 empty] | CC-CZ: |  | 21119 | [14 empty] | 0,01
|  | Místo: |  |  |  |  | Těrlicko | [6 empty] | Datum: |  | 2. 5. 2024 | [14 empty] | 0,01
|  | CZ-CPV: |  |  |  |  | 45316212-4 | [6 empty] | CZ-CPA: |  | 42.22.22 | [14 empty] | 0,01
|  | Zadavatel: | [11 empty] | IČ: |  | 00297666 | [14 empty] | 0,01
|  |  | Obec Těrlicko | [10 empty] | DIČ: |  | CZ00297666 | [14 empty] | 0,01
0,01
|  | Uchazeč: | [11 empty] | IČ: |  | Vyplň údaj | [14 empty] | 0,01
|  |  | Vyplň údaj | [10 empty] | DIČ: |  | Vyplň údaj | [14 empty] | 0,01
False
|  | Projektant: | [11 empty] | IČ: |  | 64611281 | [14 empty] | False
|  |  | INPROS F-M s.r.o. | [10 empty] | DIČ: |  | CZ64611281 | [14 empty] | True
0,01
|  | Zpracovatel: | [11 empty] | IČ: |  | 11941707 | [14 empty] | 0,01
|  |  | PK SSZ Obrdlík, s.r.o. | [10 empty] | DIČ: |  | CZ11941707 | [14 empty] | False
Poznámka:
Soupis prací je sestaven s využitím Cenové soustavy ÚRS. Položky, které pochází z této cenové soustavy, jsou ve sloupci 'Cenová soustava' označeny popisem 'CS ÚRS' a úrovní příslušného kalendářního pololetí. Veškeré další informace vymezující popis a podmínky použití těchto položek z Cenové soustavy, které nejsou uvedeny přímo v soupisu prací, jsou neomezeně dálkově k dispozici na webu podminky.urs.cz.
|  | Cena bez DPH | [11 empty] | 0
[8 empty] | Sazba daně |  | Základ daně |  |  |  | Výše daně
|  | DPH |  | základní |  |  |  | 21% |  | 0 |  |  |  | 0
|  |  |  | snížená |  |  |  | 12% |  | 0 |  |  |  | 0
|  |  |  | zákl. přenesená |  |  |  | 21% |  | 0 |  |  |  | 0
|  |  |  | sníž. přenesená |  |  |  | 12% |  | 0 |  |  |  | 0
|  |  |  | nulová |  |  |  | 0% |  | 0 |  |  |  | 0
|  | Cena s DPH | [6 empty] | v |  | CZK |  |  | 0
REKAPITULACE OBJEKTŮ STAVBY A SOUPISŮ PRACÍ
| Kód: | [6 empty] | Terlicko
| Stavba: | [6 empty] | Přechod pro chodce a chodník u autobusové zastávky ul. Třanovická, katastrální území Hradiště pod Babí horou
| Místo: | [6 empty] | Těrlicko |  |  |  |  | Datum: |  | 2. 5. 2024
| Zadavatel: | [6 empty] | Obec Těrlicko |  |  |  |  | Projektant: |  | INPROS F-M s.r.o. |  |  | Informatívní údaje z listů zakázek
| Uchazeč: | [11 empty] | Zpracovatel: |  | PK SSZ Obrdlík, s.r.o.
| Kód |  |  |  | Popis | [6 empty] | Cena bez DPH [CZK] |  |  |  | Cena s DPH [CZK] | Typ | z toho Ostat. náklady [CZK] | DPH [CZK] | Normohodiny [h] | DPH základní [CZK] | DPH snížená [CZK] | DPH základní přenesená [CZK] | DPH snížená přenesená [CZK] | Základna DPH základní | Základna DPH snížená | Základna DPH zákl. přenesená | Základna DPH sníž. přenesená | Základna DPH nulová
| Náklady stavby celkem | [10 empty] | 0 |  |  |  | 0 |  | 0 | 0 | 0 | 0 | 0 | 0 | 0 | 0 | 0 | 0 | 0 | 0 |  | D | 0 | ###NOIMPORT### | IMPORT | {d408d525-2cd3-4ee9-8c0f-34cce75b9c32} | {00000000-0000-0000-0000-000000000000} | 822 23
/ |  | SO400.2 |  |  |  | Světelná signalizace | [5 empty] | 0 |  |  |  | 0 | PRO | 0 | 0 | 0 | 0 | 0 | 0 | 0 | 0 | 0 | 0 | 0 | 0 |  |  | 1 |  | IMPORT | {60b59ed1-8a23-4ed5-bb38-bd55113488b4} | {d408d525-2cd3-4ee9-8c0f-34cce75b9c32} | 822 23 | 2

## SO400.2 - Světelná signal...
{60b59ed1-8a23-4ed5-bb38-bd55113488b4}
2
| KRYCÍ LIST SOUPISU PRACÍ | [7 empty] | v --- níže se nacházejí doplnkové a pomocné údaje k sestavám --- v | [8 empty] | False
Stavba:
Přechod pro chodce a chodník u autobusové zastávky ul. Třanovická, katastrální území Hradiště pod Babí horou
Objekt:
SO400.2 - Světelná signalizace
| KSO: |  | 822 23 |  |  | CC-CZ: | 21119
| Místo: |  | Těrlicko |  |  | Datum: | 2. 5. 2024
| CZ-CPV: |  | 45316212-4 |  |  | CZ-CPA: | 42.22.22
| Zadavatel: |  |  |  |  | IČ: | 00297666
|  | Obec Těrlicko |  |  |  | DIČ: | CZ00297666
| Uchazeč: |  |  |  |  | IČ: | Vyplň údaj
|  | Vyplň údaj |  |  |  | DIČ: | Vyplň údaj
| Projektant: |  |  |  |  | IČ: | 64611281
|  | INPROS F-M s.r.o. |  |  |  | DIČ: | CZ64611281
| Zpracovatel: |  |  |  |  | IČ: | 11941707
|  | PK SSZ Obrdlík, s.r.o. |  |  |  | DIČ: | CZ11941707
Poznámka:
| Cena bez DPH | [5 empty] | 0
|  |  | Základ daně |  |  | Sazba daně | Výše daně
| DPH | základní | 0 |  |  | 21% | 0
|  | snížená | 0 |  |  | 12% | 0
|  | zákl. přenesená | 0 |  |  | 21% | 0
|  | sníž. přenesená | 0 |  |  | 12% | 0
|  | nulová | 0 |  |  | 0% | 0
| Cena s DPH |  |  | v | CZK |  | 0
REKAPITULACE ČLENĚNÍ SOUPISU PRACÍ
Stavba:
Přechod pro chodce a chodník u autobusové zastávky ul. Třanovická, katastrální území Hradiště pod Babí horou
Objekt:
SO400.2 - Světelná signalizace
Místo: |  |  | Těrlicko |  |  | Datum: | 2. 5. 2024
Zadavatel: |  |  | Obec Těrlicko |  |  | Projektant: | INPROS F-M s.r.o.
Uchazeč: |  |  | Vyplň údaj |  |  | Zpracovatel: | PK SSZ Obrdlík, s.r.o.
Kód dílu - Popis | [6 empty] | Cena celkem [CZK]
Náklady stavby celkem | [6 empty] | 0 | [11 empty] | -1
| HSV - Práce a dodávky HSV | [5 empty] | 0
| 1 - Zemní práce | [5 empty] | 0
| 9 - Ostatní konstrukce a práce, bourání | [5 empty] | 0
| M - Práce a dodávky M | [5 empty] | 0
| 21-M - Elektromontáže | [5 empty] | 0
| 22-M - Montáže sděl. a zabezp. zařízení | [5 empty] | 0
| 46-M - Zemní práce při extr.mont.pracích | [5 empty] | 0
| VRN - Vedlejší rozpočtové náklady | [5 empty] | 0
| VRN1 - Průzkumné, geodetické a projektové práce | [5 empty] | 0
| VRN4 - Inženýrská činnost | [5 empty] | 0
SOUPIS PRACÍ
Stavba:
Přechod pro chodce a chodník u autobusové zastávky ul. Třanovická, katastrální území Hradiště pod Babí horou
Objekt:
SO400.2 - Světelná signalizace
Místo: |  |  | Těrlicko |  |  | Datum: | 2. 5. 2024
Zadavatel: |  |  | Obec Těrlicko |  |  | Projektant: | INPROS F-M s.r.o.
Uchazeč: |  |  | Vyplň údaj |  |  | Zpracovatel: | PK SSZ Obrdlík, s.r.o.
PČ | Typ | Kód | Popis | MJ | Množství | J.cena [CZK] | Cena celkem [CZK] | Cenová soustava |  | DPH | J. Nh [h] | Nh celkem [h] | J. hmotnost [t] | Hmotnost celkem [t] | J. suť [t] | Suť Celkem [t]
Náklady soupisu celkem | [6 empty] | 0 |  |  |  |  | 0 |  | 9.4107 |  | 0 |  | D | -1 | [10 empty] | 0
| D | HSV | Práce a dodávky HSV |  |  |  | 0 |  |  |  |  | 0 |  | 0.014641 |  | 0 | 1 | D | 0 |  |  |  | ROZPOCET | [6 empty] | 0
| D | 1 | Zemní práce |  |  |  | 0 |  |  |  |  | 0 |  | 0 |  | 0 | 1 | D | 1 |  |  |  | ROZPOCET | [6 empty] | 0
1 | K | 171201201 | Uložení sypaniny na skládky nebo meziskládky bez hutnění s upravením uložené sypaniny do předepsaného tvaru | m3 | 5.356 |  | 0 | CS ÚRS 2024 01 |  | základní |  | 0 | 0 | 0 | 0 | 0 | 4 | K | 2 |  |  |  | ROZPOCET | 0 | 0 | 0 | 0 | 0 | 1 | 0 | 4 | 1428851601
| Online PSC |  | https://podminky.urs.cz/item/CS_URS_2024_01/171201201 | [14 empty] | Online PSC | 2
| VV |  | SO400.2 v. č. D.3 - 02 - Situace SSZ | [14 empty] | VV | 2 | 1 | True | 0 | ROZPOCET
| VV |  | SO400.2 v. č. D.3 - 06 - Stožáry SSZ - umístění návěstidel | [14 empty] | VV | 2 | 1 | True | 0 | ROZPOCET
| VV |  | - uložení přebytečné zeminy z výkopu jámy pro základ výložníkového stožáru č. 1: | [14 empty] | VV | 2 | 1 | True | 0 | ROZPOCET
| VV |  | 1,0*1,0*1,7 |  | 1.7 | [12 empty] | VV | 2 | 2 | True | 0 | ROZPOCET
| VV |  | - uložení přebytečné zeminy z výkopu jámy pro základ chodeckého stožáru č. 2: | [14 empty] | VV | 2 | 1 | True | 0 | ROZPOCET
| VV |  | 0,6^3 |  | 0.216 | [12 empty] | VV | 2 | 2 | True | 0 | ROZPOCET
| VV |  | SO400.2 v. č. D.3 - 02 - Situace SSZ | [14 empty] | VV | 2 | 1 | True | 0 | ROZPOCET
| VV |  | - uložení přebytečné zeminy z výkopu jámy pro základ řadiče SSZ: | [14 empty] | VV | 2 | 1 | True | 0 | ROZPOCET
| VV |  | 0,8*1,0*1,5 |  | 1.2 | [12 empty] | VV | 2 | 2 | True | 0 | ROZPOCET
| VV |  | - uložení přebytečné zeminy z výkopu jámy pro betonový základ elektroměrového rozvaděče RE: | [14 empty] | VV | 2 | 1 | True | 0 | ROZPOCET
| VV |  | 0,4*0,6*1,0 |  | 0.24 | [12 empty] | VV | 2 | 2 | True | 0 | ROZPOCET
| VV |  | - uložení přebytečné zeminy z výkopu rýhy 50 x 80 cm: | [14 empty] | VV | 2 | 1 | True | 0 | ROZPOCET
| VV |  | 20*0,5*0,2 |  | 2 | [12 empty] | VV | 2 | 2 | True | 0 | ROZPOCET
| VV |  | Součet |  | 5.356 | [12 empty] | VV | 2 | 4 | True | 1 | ROZPOCET
2 | K | 171201231 | Poplatek za uložení stavebního odpadu na recyklační skládce (skládkovné) zeminy a kamení zatříděného do Katalogu odpadů pod kódem 17 05 04 | t | 9.105 |  | 0 | CS ÚRS 2024 01 |  | základní |  | 0 | 0 | 0 | 0 | 0 | 4 | K | 2 |  |  |  | ROZPOCET | 0 | 0 | 0 | 0 | 0 | 1 | 0 | 4 | -12662578
| Online PSC |  | https://podminky.urs.cz/item/CS_URS_2024_01/171201231 | [14 empty] | Online PSC | 2
| VV |  | SO400.2 v. č. D.3 - 02 - Situace SSZ | [14 empty] | VV | 2 | 1 | True | 0 | ROZPOCET
| VV |  | SO400.2 v. č. D.3 - 06 - Stožáry SSZ - umístění návěstidel | [14 empty] | VV | 2 | 1 | True | 0 | ROZPOCET
| VV |  | - uložení přebytečné zeminy z výkopu jámy pro základ výložníkového stožáru č. 1: | [14 empty] | VV | 2 | 1 | True | 0 | ROZPOCET
| VV |  | 1,0*1,0*1,7*1,7 |  | 2.89 | [12 empty] | VV | 2 | 2 | True | 0 | ROZPOCET
| VV |  | - uložení přebytečné zeminy z výkopu jámy pro základ chodeckého stožáru č. 2: | [14 empty] | VV | 2 | 1 | True | 0 | ROZPOCET
| VV |  | 0,6^3*1,7 |  | 0.367 | [12 empty] | VV | 2 | 2 | True | 0 | ROZPOCET
| VV |  | SO400.2 v. č. D.3 - 02 - Situace SSZ | [14 empty] | VV | 2 | 1 | True | 0 | ROZPOCET
| VV |  | - uložení přebytečné zeminy z výkopu jámy pro základ řadiče SSZ: | [14 empty] | VV | 2 | 1 | True | 0 | ROZPOCET
| VV |  | 0,8*1,0*1,5*1,7 |  | 2.04 | [12 empty] | VV | 2 | 2 | True | 0 | ROZPOCET
| VV |  | - uložení přebytečné zeminy z výkopu jámy pro betonový základ elektroměrového rozvaděče RE: | [14 empty] | VV | 2 | 1 | True | 0 | ROZPOCET
| VV |  | 0,4*0,6*1,0*1,7 |  | 0.408 | [12 empty] | VV | 2 | 2 | True | 0 | ROZPOCET
| VV |  | - uložení přebytečné zeminy z výkopu rýhy 50 x 80 cm: | [14 empty] | VV | 2 | 1 | True | 0 | ROZPOCET
| VV |  | 20*0,5*0,2*1,7 |  | 3.4 | [12 empty] | VV | 2 | 2 | True | 0 | ROZPOCET
| VV |  | Součet |  | 9.105 | [12 empty] | VV | 2 | 4 | True | 1 | ROZPOCET
3 | K | 997221551 | Vodorovná doprava suti bez naložení, ale se složením a s hrubým urovnáním ze sypkých materiálů, na vzdálenost do 1 km | t | 9.105 |  | 0 | CS ÚRS 2024 01 |  | základní |  | 0 | 0 | 0 | 0 | 0 | 4 | K | 2 |  |  |  | ROZPOCET | 0 | 0 | 0 | 0 | 0 | 1 | 0 | 4 | -890585226
| Online PSC |  | https://podminky.urs.cz/item/CS_URS_2024_01/997221551 | [14 empty] | Online PSC | 2
| VV |  | SO400.2 v. č. D.3 - 02 - Situace SSZ | [14 empty] | VV | 2 | 1 | True | 0 | ROZPOCET
| VV |  | SO400.2 v. č. D.3 - 06 - Stožáry SSZ - umístění návěstidel | [14 empty] | VV | 2 | 1 | True | 0 | ROZPOCET
| VV |  | - doprava přebytečné zeminy z výkopu jámy pro základ výložníkového stožáru č. 1: | [14 empty] | VV | 2 | 1 | True | 0 | ROZPOCET
| VV |  | 1,0*1,0*1,7*1,7 |  | 2.89 | [12 empty] | VV | 2 | 2 | True | 0 | ROZPOCET
| VV |  | - doprava přebytečné zeminy z výkopu jámy pro základ chodeckého stožáru č. 2: | [14 empty] | VV | 2 | 1 | True | 0 | ROZPOCET
| VV |  | 0,6^3*1,7 |  | 0.367 | [12 empty] | VV | 2 | 2 | True | 0 | ROZPOCET
| VV |  | SO400.2 v. č. D.3 - 02 - Situace SSZ | [14 empty] | VV | 2 | 1 | True | 0 | ROZPOCET
| VV |  | - doprava přebytečné zeminy z výkopu jámy pro základ řadiče SSZ: | [14 empty] | VV | 2 | 1 | True | 0 | ROZPOCET
| VV |  | 0,8*1,0*1,5*1,7 |  | 2.04 | [12 empty] | VV | 2 | 2 | True | 0 | ROZPOCET
| VV |  | - doprava přebytečné zeminy z výkopu jámy pro betonový základ elektroměrového rozvaděče RE: | [14 empty] | VV | 2 | 1 | True | 0 | ROZPOCET
| VV |  | 0,4*0,6*1,0*1,7 |  | 0.408 | [12 empty] | VV | 2 | 2 | True | 0 | ROZPOCET
| VV |  | - doprava přebytečné zeminy z výkopu rýhy 50 x 80 cm: | [14 empty] | VV | 2 | 1 | True | 0 | ROZPOCET
| VV |  | 20*0,5*0,2*1,7 |  | 3.4 | [12 empty] | VV | 2 | 2 | True | 0 | ROZPOCET
| VV |  | Součet |  | 9.105 | [12 empty] | VV | 2 | 4 | True | 1 | ROZPOCET
4 | K | 997221559 | Vodorovná doprava suti bez naložení, ale se složením a s hrubým urovnáním Příplatek k ceně za každý další započatý 1 km přes 1 km | t | 127.473 |  | 0 | CS ÚRS 2024 01 |  | základní |  | 0 | 0 | 0 | 0 | 0 | 4 | K | 2 |  |  |  | ROZPOCET | 0 | 0 | 0 | 0 | 0 | 1 | 0 | 4 | -1387224394
| Online PSC |  | https://podminky.urs.cz/item/CS_URS_2024_01/997221559 | [14 empty] | Online PSC | 2
| VV |  | - příplatek za dalších 14 km: | [14 empty] | VV | 2 | 1 | True | 0 | ROZPOCET
| VV |  | SO400.2 v. č. D.3 - 02 - Situace SSZ | [14 empty] | VV | 2 | 1 | True | 0 | ROZPOCET
| VV |  | SO400.2 v. č. D.3 - 06 - Stožáry SSZ - umístění návěstidel | [14 empty] | VV | 2 | 1 | True | 0 | ROZPOCET
| VV |  | - doprava zeminy z výkopu jámy pro základ výložníkového stožáru č. 1: | [14 empty] | VV | 2 | 1 | True | 0 | ROZPOCET
| VV |  | 1,0*1,0*1,7*1,7*14 |  | 40.46 | [12 empty] | VV | 2 | 2 | True | 0 | ROZPOCET
| VV |  | - doprava přebytečné zeminy z výkopu jámy pro základ chodeckého stožáru č. 2: | [14 empty] | VV | 2 | 1 | True | 0 | ROZPOCET
| VV |  | 0,6^3*1,7*14 |  | 5.141 | [12 empty] | VV | 2 | 2 | True | 0 | ROZPOCET
| VV |  | SO400.2 v. č. D.3 - 02 - Situace SSZ | [14 empty] | VV | 2 | 1 | True | 0 | ROZPOCET
| VV |  | - doprava přebytečné zeminy z výkopu jámy pro základ řadiče SSZ: | [14 empty] | VV | 2 | 1 | True | 0 | ROZPOCET
| VV |  | 0,8*1,0*1,5*1,7*14 |  | 28.56 | [12 empty] | VV | 2 | 2 | True | 0 | ROZPOCET
| VV |  | - doprava přebytečné zeminy z výkopu jámy pro betonový základ elektroměrového rozvaděče RE: | [14 empty] | VV | 2 | 1 | True | 0 | ROZPOCET
| VV |  | 0,4*0,6*1,0*1,7*14 |  | 5.712 | [12 empty] | VV | 2 | 2 | True | 0 | ROZPOCET
| VV |  | - doprava přebytečné zeminy z výkopu rýhy 50 x 80 cm: | [14 empty] | VV | 2 | 1 | True | 0 | ROZPOCET
| VV |  | 20*0,5*0,2*1,7*14 |  | 47.6 | [12 empty] | VV | 2 | 2 | True | 0 | ROZPOCET
| VV |  | Součet |  | 127.473 | [12 empty] | VV | 2 | 4 | True | 1 | ROZPOCET
| D | 9 | Ostatní konstrukce a práce, bourání |  |  |  | 0 |  |  |  |  | 0 |  | 0.014641 |  | 0 | 1 | D | 1 |  |  |  | ROZPOCET | [6 empty] | 0
5 | K | 914111112 | Montáž svislé dopravní značky základní velikosti do 1 m2 páskováním na sloupy | kus | 2 |  | 0 | CS ÚRS 2024 01 |  | základní |  | 0 | 1e-05 | 2e-05 | 0 | 0 | 4 | K | 2 |  |  |  | ROZPOCET | 0 | 0 | 0 | 0 | 0 | 1 | 0 | 4 | 1658561603
| Online PSC |  | https://podminky.urs.cz/item/CS_URS_2024_01/914111112 | [14 empty] | Online PSC | 2
| VV |  | SO400.2 v. č. D.3 - 02 - Situace SSZ | [14 empty] | VV | 2 | 1 | True | 0 | ROZPOCET
| VV |  | SO400.2 v. č. D.3 - 06 - Stožáry SSZ - umístění návěstidel | [14 empty] | VV | 2 | 1 | True | 0 | ROZPOCET
| VV |  | - montáž DZ IP6 na stožár SSZ č. 1: | [14 empty] | VV | 2 | 1 | True | 0 | ROZPOCET
| VV |  | 1 |  | 1 | [12 empty] | VV | 2 | 2 | True | 0 | ROZPOCET
| VV |  | - montáž DZ IP6 na stožár SSZ č. 2: | [14 empty] | VV | 2 | 1 | True | 0 | ROZPOCET
| VV |  | 1 |  | 1 | [12 empty] | VV | 2 | 2 | True | 0 | ROZPOCET
| VV |  | Součet |  | 2 | [12 empty] | VV | 2 | 4 | True | 1 | ROZPOCET
6 | M | 40445621 | informativní značky provozní IP1-IP3, IP4b-IP7, IP10a, b 500x500mm | kus | 2 |  | 0 | CS ÚRS 2024 01 |  | základní |  | 0 | 0.0026 | 0.0052 | 0 | 0 | 8 | M | 2 |  |  |  | ROZPOCET | 0 | 0 | 0 | 0 | 0 | 1 | 0 | 4 | -448553807
| VV |  | SO400.2 v. č. D.3 - 02 - Situace SSZ | [14 empty] | VV | 2 | 1 | True | 0 | ROZPOCET
| VV |  | SO400.2 v. č. D.3 - 06 - Stožáry SSZ - umístění návěstidel | [14 empty] | VV | 2 | 1 | True | 0 | ROZPOCET
| VV |  | - dodávka DZ IP6 na stožár SSZ č. 1: | [14 empty] | VV | 2 | 1 | True | 0 | ROZPOCET
| VV |  | 1 |  | 1 | [12 empty] | VV | 2 | 2 | True | 0 | ROZPOCET
| VV |  | - dodávka DZ IP6 na stožár SSZ č. 2: | [14 empty] | VV | 2 | 1 | True | 0 | ROZPOCET
| VV |  | 1 |  | 1 | [12 empty] | VV | 2 | 2 | True | 0 | ROZPOCET
| VV |  | Součet |  | 2 | [12 empty] | VV | 2 | 4 | True | 1 | ROZPOCET
7 | M | 40445258-R | Upínka UP2 FeZn | kus | 4 |  | 0 | R-položka |  | základní |  | 0 | 0.0004 | 0.0016 | 0 | 0 | 8 | M | 2 |  |  |  | ROZPOCET | 0 | 0 | 0 | 0 | 0 | 1 | 0 | 4 | -1486251849
| VV |  | SO400.2 v. č. D.3 - 02 - Situace SSZ | [14 empty] | VV | 2 | 1 | True | 0 | ROZPOCET
| VV |  | SO400.2 v. č. D.3 - 06 - Stožáry SSZ - umístění návěstidel | [14 empty] | VV | 2 | 1 | True | 0 | ROZPOCET
| VV |  | - dodávka upínek pro DZ IP6 na stožár SSZ č. 1: | [14 empty] | VV | 2 | 1 | True | 0 | ROZPOCET
| VV |  | 2 |  | 2 | [12 empty] | VV | 2 | 2 | True | 0 | ROZPOCET
| VV |  | - dodávka upínek pro DZ IP6 na stožár SSZ č. 2: | [14 empty] | VV | 2 | 1 | True | 0 | ROZPOCET
| VV |  | 2 |  | 2 | [12 empty] | VV | 2 | 2 | True | 0 | ROZPOCET
| VV |  | Součet |  | 4 | [12 empty] | VV | 2 | 4 | True | 1 | ROZPOCET
8 | M | 40445225 | sloupek pro dopravní značku Zn D 60mm v 3,5m | kus | 1 |  | 0 | CS ÚRS 2024 01 |  | základní |  | 0 | 0.0061 | 0.0061 | 0 | 0 | 8 | M | 2 |  |  |  | ROZPOCET | 0 | 0 | 0 | 0 | 0 | 1 | 0 | 4 | -140206254
| VV |  | SO400.2 v. č. D.3 - 02 - Situace SSZ | [14 empty] | VV | 2 | 1 | True | 0 | ROZPOCET
| VV |  | SO400.2 v. č. D.3 - 06 - Stožáry SSZ - umístění návěstidel | [14 empty] | VV | 2 | 1 | True | 0 | ROZPOCET
| VV |  | - dodávka nástavce pro DZ IP6 na stožár SSZ č. 2 (délku upravit podle potřeby): | [14 empty] | VV | 2 | 1 | True | 0 | ROZPOCET
| VV |  | 1 |  | 1 | [12 empty] | VV | 2 | 2 | True | 1 | ROZPOCET
9 | M | 40445253 | víčko plastové na sloupek D 60mm | kus | 1 |  | 0 | CS ÚRS 2024 01 |  | základní |  | 0 | 0.0001 | 0.0001 | 0 | 0 | 8 | M | 2 |  |  |  | ROZPOCET | 0 | 0 | 0 | 0 | 0 | 1 | 0 | 4 | -1991928556
| VV |  | SO400.2 v. č. D.3 - 02 - Situace SSZ | [14 empty] | VV | 2 | 1 | True | 0 | ROZPOCET
| VV |  | SO400.2 v. č. D.3 - 06 - Stožáry SSZ - umístění návěstidel | [14 empty] | VV | 2 | 1 | True | 0 | ROZPOCET
| VV |  | - dodávka víčka na nástavec stávající DZ IP6 na stožár SSZ č. 2: | [14 empty] | VV | 2 | 1 | True | 0 | ROZPOCET
| VV |  | 1 |  | 1 | [12 empty] | VV | 2 | 2 | True | 1 | ROZPOCET
10 | M | 40445256 | svorka upínací na sloupek dopravní značky D 60mm | kus | 4 |  | 0 | CS ÚRS 2024 01 |  | základní |  | 0 | 0.00035 | 0.0014 | 0 | 0 | 8 | M | 2 |  |  |  | ROZPOCET | 0 | 0 | 0 | 0 | 0 | 1 | 0 | 4 | 300638799
| VV |  | SO400.2 v. č. D.3 - 02 - Situace SSZ | [14 empty] | VV | 2 | 1 | True | 0 | ROZPOCET
| VV |  | SO400.2 v. č. D.3 - 06 - Stožáry SSZ - umístění návěstidel | [14 empty] | VV | 2 | 1 | True | 0 | ROZPOCET
| VV |  | - dodávka svorek pro DZ IP6 na stožár SSZ č. 1: | [14 empty] | VV | 2 | 1 | True | 0 | ROZPOCET
| VV |  | 2 |  | 2 | [12 empty] | VV | 2 | 2 | True | 0 | ROZPOCET
| VV |  | - dodávka svorek pro DZ IP6 na stožár SSZ č. 2: | [14 empty] | VV | 2 | 1 | True | 0 | ROZPOCET
| VV |  | 2 |  | 2 | [12 empty] | VV | 2 | 2 | True | 0 | ROZPOCET
| VV |  | Součet |  | 4 | [12 empty] | VV | 2 | 4 | True | 1 | ROZPOCET
11 | M | 40445260 | páska upínací 12,7x0,75mm | m | 2.512 |  | 0 | CS ÚRS 2024 01 |  | základní |  | 0 | 8e-05 | 0.00020096 | 0 | 0 | 8 | M | 2 |  |  |  | ROZPOCET | 0 | 0 | 0 | 0 | 0 | 1 | 0 | 4 | 818426112
| VV |  | SO400.2 v. č. D.3 - 02 - Situace SSZ | [14 empty] | VV | 2 | 1 | True | 0 | ROZPOCET
| VV |  | SO400.2 v. č. D.3 - 06 - Stožáry SSZ - umístění návěstidel | [14 empty] | VV | 2 | 1 | True | 0 | ROZPOCET
| VV |  | - dodávka pásek pro DZ IP6 na stožár SSZ č. 1: | [14 empty] | VV | 2 | 1 | True | 0 | ROZPOCET
| VV |  | 2*(2*3,14*0,1) |  | 1.256 | [12 empty] | VV | 2 | 2 | True | 0 | ROZPOCET
| VV |  | - dodávka pásek pro DZ IP6 na stožár SSZ č. 2: | [14 empty] | VV | 2 | 1 | True | 0 | ROZPOCET
| VV |  | 2*(2*3,14*0,1) |  | 1.256 | [12 empty] | VV | 2 | 2 | True | 0 | ROZPOCET
| VV |  | Součet |  | 2.512 | [12 empty] | VV | 2 | 4 | True | 1 | ROZPOCET
12 | M | 40445261 | spona upínací 12,7mm | 100 kus | 0.04 |  | 0 | CS ÚRS 2024 01 |  | základní |  | 0 | 0.0005 | 2e-05 | 0 | 0 | 8 | M | 2 |  |  |  | ROZPOCET | 0 | 0 | 0 | 0 | 0 | 1 | 0 | 4 | 1243121209
| VV |  | SO400.2 v. č. D.3 - 02 - Situace SSZ | [14 empty] | VV | 2 | 1 | True | 0 | ROZPOCET
| VV |  | SO400.2 v. č. D.3 - 06 - Stožáry SSZ - umístění návěstidel | [14 empty] | VV | 2 | 1 | True | 0 | ROZPOCET
| VV |  | - dodávka pásek pro DZ IP6 na stožár SSZ č. 1: | [14 empty] | VV | 2 | 1 | True | 0 | ROZPOCET
| VV |  | 2/100 |  | 0.02 | [12 empty] | VV | 2 | 2 | True | 0 | ROZPOCET
| VV |  | - dodávka pásek pro DZ IP6 na stožár SSZ č. 2: | [14 empty] | VV | 2 | 1 | True | 0 | ROZPOCET
| VV |  | 2/100 |  | 0.02 | [12 empty] | VV | 2 | 2 | True | 0 | ROZPOCET
| VV |  | Součet |  | 0.04 | [12 empty] | VV | 2 | 4 | True | 1 | ROZPOCET
| D | M | Práce a dodávky M |  |  |  | 0 |  |  |  |  | 0 |  | 9.3961 |  | 0 | 3 | D | 0 |  |  |  | ROZPOCET | [6 empty] | 0
| D | 21-M | Elektromontáže |  |  |  | 0 |  |  |  |  | 0 |  | 0.078625 |  | 0 | 3 | D | 1 |  |  |  | ROZPOCET | [6 empty] | 0
13 | K | 210030931-R | Montáž výstražné folie na stožár | kus | 2 |  | 0 | R-položka |  | základní |  | 0 | 0 | 0 | 0 | 0 | 64 | K | 2 |  |  |  | ROZPOCET | 0 | 0 | 0 | 0 | 0 | 1 | 0 | 64 | 1493180278
| VV |  | SO400.2 v. č. D.3 - 02 - Situace SSZ | [14 empty] | VV | 2 | 1 | True | 0 | ROZPOCET
| VV |  | SO400.2 v. č. D.3 - 06 - Stožáry SSZ - umístění návěstidel | [14 empty] | VV | 2 | 1 | True | 0 | ROZPOCET
| VV |  | - polep stožárů SSZ: | [14 empty] | VV | 2 | 1 | True | 0 | ROZPOCET
| VV |  | 2 |  | 2 | [12 empty] | VV | 2 | 2 | True | 1 | ROZPOCET
14 | M | 28355100 | páska výstražná PVC samolepící | m | 1 |  | 0 | CS ÚRS 2024 01 |  | základní |  | 0 | 1e-05 | 1e-05 | 0 | 0 | 256 | M | 2 |  |  |  | ROZPOCET | 0 | 0 | 0 | 0 | 0 | 1 | 0 | 64 | -857032094
| VV |  | SO400.2 v. č. D.3 - 02 - Situace SSZ | [14 empty] | VV | 2 | 1 | True | 0 | ROZPOCET
| VV |  | SO400.2 v. č. D.3 - 06 - Stožáry SSZ - umístění návěstidel | [14 empty] | VV | 2 | 1 | True | 0 | ROZPOCET
| VV |  | - polep stožárů SSZ: | [14 empty] | VV | 2 | 1 | True | 0 | ROZPOCET
| VV |  | 1 |  | 1 | [12 empty] | VV | 2 | 2 | True | 1 | ROZPOCET
15 | K | 210100014 | Ukončení vodičů izolovaných s označením a zapojením v rozváděči nebo na přístroji průřezu žíly do 10 mm2 | kus | 20 |  | 0 | CS ÚRS 2024 01 |  | základní |  | 0 | 0 | 0 | 0 | 0 | 64 | K | 2 |  |  |  | ROZPOCET | 0 | 0 | 0 | 0 | 0 | 1 | 0 | 64 | -2089690340
| Online PSC |  | https://podminky.urs.cz/item/CS_URS_2024_01/210100014 | [14 empty] | Online PSC | 2
| VV |  | SO400.2 v. č. D.3 - 03 - Schematický kabelový plán SSZ | [14 empty] | VV | 2 | 1 | True | 0 | ROZPOCET
| VV |  | SO400.2 v. č. D.3 - 04 -Napájení SSZ | [14 empty] | VV | 2 | 1 | True | 0 | ROZPOCET
| VV |  | - ukončení kabelů NYY-J 4x10 - počet vodičů určen přímo: | [14 empty] | VV | 2 | 1 | True | 0 | ROZPOCET
| VV |  | (2+2+1)*4 |  | 20 | [12 empty] | VV | 2 | 2 | True | 1 | ROZPOCET
16 | K | 210100251 | Ukončení kabelů smršťovací koncovkou nebo páskou se zapojením bez letování počtu a průřezu žil 4 x 10 mm2 | kus | 5 |  | 0 | CS ÚRS 2024 01 |  | základní |  | 0 | 0 | 0 | 0 | 0 | 64 | K | 2 |  |  |  | ROZPOCET | 0 | 0 | 0 | 0 | 0 | 1 | 0 | 64 | 58688795
| Online PSC |  | https://podminky.urs.cz/item/CS_URS_2024_01/210100251 | [14 empty] | Online PSC | 2
| VV |  | SO400.2 v. č. D.3 - 03 - Schematický kabelový plán SSZ | [14 empty] | VV | 2 | 1 | True | 0 | ROZPOCET
| VV |  | SO400.2 v. č. D.3 - 04 -Napájení SSZ | [14 empty] | VV | 2 | 1 | True | 0 | ROZPOCET
| VV |  | - ukončení kabelů NYY-J 4x10 - počet konců kabelů určen přímo: | [14 empty] | VV | 2 | 1 | True | 0 | ROZPOCET
| VV |  | 2*2+1 |  | 5 | [12 empty] | VV | 2 | 2 | True | 1 | ROZPOCET
17 | M | 35436314 | hlava rozdělovací smršťovaná přímá do 1kV SKE 4f/1+2 kabel 12-32mm/průřez 1,5-35mm | kus | 5 |  | 0 | CS ÚRS 2024 01 |  | základní |  | 0 | 0.0037 | 0.0185 | 0 | 0 | 256 | M | 2 |  |  |  | ROZPOCET | 0 | 0 | 0 | 0 | 0 | 1 | 0 | 64 | 1280538243
| VV |  | SO400.2 v. č. D.3 - 03 - Schematický kabelový plán SSZ | [14 empty] | VV | 2 | 1 | True | 0 | ROZPOCET
| VV |  | SO400.2 v. č. D.3 - 04 -Napájení SSZ | [14 empty] | VV | 2 | 1 | True | 0 | ROZPOCET
| VV |  | - ukončení kabelů NYY-J 4x10 - počet konců kabelu určen přímo: | [14 empty] | VV | 2 | 1 | True | 0 | ROZPOCET
| VV |  | 2*2+1 |  | 5 | [12 empty] | VV | 2 | 2 | True | 1 | ROZPOCET
18 | K | 210191514 | Montáž skříní bez zapojení vodičů tenkocementových v pilíři rozpojovacích, typ | kus | 1 |  | 0 | CS ÚRS 2024 01 |  | základní |  | 0 | 0 | 0 | 0 | 0 | 64 | K | 2 |  |  |  | ROZPOCET | 0 | 0 | 0 | 0 | 0 | 1 | 0 | 64 | 1179718699
| Online PSC |  | https://podminky.urs.cz/item/CS_URS_2024_01/210191514 | [14 empty] | Online PSC | 2
| VV |  | SO400.2 v. č. D.3 - 02 - Situace SSZ | [14 empty] | VV | 2 | 1 | True | 0 | ROZPOCET
| VV |  | SO400.2 v. č. D.3 - 04 -Napájení SSZ | [14 empty] | VV | 2 | 1 | True | 0 | ROZPOCET
| VV |  | - montáž elektroměrového rozvaděče RE: | [14 empty] | VV | 2 | 1 | True | 0 | ROZPOCET
| VV |  | 1 |  | 1 | [12 empty] | VV | 2 | 2 | True | 1 | ROZPOCET
19 | M | 404611602-R | vystrojený elektroměrový rozvaděč RE osazený v plastovém pilíři | kus | 1 |  | 0 | R-položka |  | základní |  | 0 | 0 | 0 | 0 | 0 | 256 | M | 2 |  |  |  | ROZPOCET | 0 | 0 | 0 | 0 | 0 | 1 | 0 | 64 | -504440445
| VV |  | SO400.2 v. č. D.3 - 02 - Situace SSZ | [14 empty] | VV | 2 | 1 | True | 0 | ROZPOCET
| VV |  | SO400.2 v. č. D.3 - 04 -Napájení SSZ | [14 empty] | VV | 2 | 1 | True | 0 | ROZPOCET
| VV |  | - dodávka elektroměrového rozvaděče RE: | [14 empty] | VV | 2 | 1 | True | 0 | ROZPOCET
| VV |  | 1 |  | 1 | [12 empty] | VV | 2 | 2 | True | 1 | ROZPOCET
20 | K | 210220301 | Montáž hromosvodného vedení svorek se 2 šrouby | kus | 4 |  | 0 | CS ÚRS 2024 01 |  | základní |  | 0 | 0 | 0 | 0 | 0 | 64 | K | 2 |  |  |  | ROZPOCET | 0 | 0 | 0 | 0 | 0 | 1 | 0 | 64 | 1269127155
| Online PSC |  | https://podminky.urs.cz/item/CS_URS_2024_01/210220301 | [14 empty] | Online PSC | 2
| VV |  | SO400.2 v. č. D.3 - 05 - Schéma doplňujícího ochranného pospojování SSZ | [14 empty] | VV | 2 | 1 | True | 0 | ROZPOCET
| VV |  | 2*2 |  | 4 | [12 empty] | VV | 2 | 2 | True | 1 | ROZPOCET
21 | M | 35441885 | svorka spojovací pro lano D 8-10mm | kus | 4 |  | 0 | CS ÚRS 2024 01 |  | základní |  | 0 | 0.00023 | 0.00092 | 0 | 0 | 256 | M | 2 |  |  |  | ROZPOCET | 0 | 0 | 0 | 0 | 0 | 1 | 0 | 64 | 2058547615
| VV |  | SO400.2 v. č. D.3 - 05 - Schéma doplňujícího ochranného pospojování SSZ | [14 empty] | VV | 2 | 1 | True | 0 | ROZPOCET
| VV |  | 2*2 |  | 4 | [12 empty] | VV | 2 | 2 | True | 1 | ROZPOCET
22 | K | 210220452 | Montáž hromosvodného vedení ochranných prvků a doplňků ochranného pospojování pevně | m | 30 |  | 0 | CS ÚRS 2024 01 |  | základní |  | 0 | 0 | 0 | 0 | 0 | 64 | K | 2 |  |  |  | ROZPOCET | 0 | 0 | 0 | 0 | 0 | 1 | 0 | 64 | 22716880
| Online PSC |  | https://podminky.urs.cz/item/CS_URS_2024_01/210220452 | [14 empty] | Online PSC | 2
| VV |  | SO400.2 v. č. D.3 - 02 - Situace SSZ | [14 empty] | VV | 2 | 1 | True | 0 | ROZPOCET
| VV |  | SO400.2 v. č. D.3 - 05 - Schéma doplňujícího ochranného pospojování SSZ | [14 empty] | VV | 2 | 1 | True | 0 | ROZPOCET
| VV |  | - uzemňovací vedení FeZn D 10 mm - odměřeno v AutoCadu: | [14 empty] | VV | 2 | 1 | True | 0 | ROZPOCET
| VV |  | 4+16+10 |  | 30 | [12 empty] | VV | 2 | 2 | True | 1 | ROZPOCET
23 | M | 35441073 | drát D 10mm FeZn | kg | 18.75 |  | 0 | CS ÚRS 2024 01 |  | základní |  | 0 | 0.001 | 0.01875 | 0 | 0 | 256 | M | 2 |  |  |  | ROZPOCET | 0 | 0 | 0 | 0 | 0 | 1 | 0 | 64 | -1368852277
| VV |  | SO400.2 v. č. D.3 - 02 - Situace SSZ | [14 empty] | VV | 2 | 1 | True | 0 | ROZPOCET
| VV |  | SO400.2 v. č. D.3 - 05 - Schéma doplňujícího ochranného pospojování SSZ | [14 empty] | VV | 2 | 1 | True | 0 | ROZPOCET
| VV |  | - uzemňovací vedení FeZn D 10 mm: | [14 empty] | VV | 2 | 1 | True | 0 | ROZPOCET
| VV |  | (4+16+10)/1,6 |  | 18.75 | [12 empty] | VV | 2 | 2 | True | 1 | ROZPOCET
24 | K | 210800411 | Montáž izolovaných vodičů měděných do 1 kV bez ukončení uložených v trubkách nebo lištách zatažených plných nebo laněných s PVC pláštěm, bezhalogenových, ohniodolných (např. CY, CHAH-V) průřezu žíly 0,5 až 16 mm2 | m | 1 |  | 0 | CS ÚRS 2024 01 |  | základní |  | 0 | 0 | 0 | 0 | 0 | 64 | K | 2 |  |  |  | ROZPOCET | 0 | 0 | 0 | 0 | 0 | 1 | 0 | 64 | -1518817000
| Online PSC |  | https://podminky.urs.cz/item/CS_URS_2024_01/210800411 | [14 empty] | Online PSC | 2
| VV |  | SO400.2 v. č. D.3 - 05 - Schéma doplňujícího ochranného pospojování SSZ | [14 empty] | VV | 2 | 1 | True | 0 | ROZPOCET
| VV |  | - propojení zemnících svorek ve stožárech SSZ: | [14 empty] | VV | 2 | 1 | True | 0 | ROZPOCET
| VV |  | 2*0,5 |  | 1 | [12 empty] | VV | 2 | 2 | True | 1 | ROZPOCET
25 | M | 34141039 | vodič propojovací jádro Cu plné izolace PVC 450/750V (H07V-U) 1x1,5mm2 | m | 1 |  | 0 | CS ÚRS 2024 01 |  | základní |  | 0 | 2e-05 | 2e-05 | 0 | 0 | 256 | M | 2 |  |  |  | ROZPOCET | 0 | 0 | 0 | 0 | 0 | 1 | 0 | 64 | 1418560943
| VV |  | SO400.2 v. č. D.3 - 05 - Schéma doplňujícího ochranného pospojování SSZ | [14 empty] | VV | 2 | 1 | True | 0 | ROZPOCET
| VV |  | - propojení zemnících svorek ve stožárech SSZ: | [14 empty] | VV | 2 | 1 | True | 0 | ROZPOCET
| VV |  | 2*0,5 |  | 1 | [12 empty] | VV | 2 | 2 | True | 1 | ROZPOCET
26 | K | 210813033 | Montáž izolovaných kabelů měděných do 1 kV bez ukončení plných nebo laněných kulatých (např. CYKY, CHKE-R) uložených pevně počtu a průřezu žil 4x6 až 10 mm2 | m | 15 |  | 0 | CS ÚRS 2024 01 |  | základní |  | 0 | 0 | 0 | 0 | 0 | 64 | K | 2 |  |  |  | ROZPOCET | 0 | 0 | 0 | 0 | 0 | 1 | 0 | 64 | 1946112082
| Online PSC |  | https://podminky.urs.cz/item/CS_URS_2024_01/210813033 | [14 empty] | Online PSC | 2
| VV |  | SO400.2 v. č. D.3 - 03 - Schematický kabelový plán SSZ | [14 empty] | VV | 2 | 1 | True | 0 | ROZPOCET
| VV |  | SO400.2 v. č. D.3 - 04 -Napájení SSZ | [14 empty] | VV | 2 | 1 | True | 0 | ROZPOCET
| VV |  | - pokládka kabelů NYY-J 4x10: | [14 empty] | VV | 2 | 1 | True | 0 | ROZPOCET
| VV |  | 5+5+5 |  | 15 | [12 empty] | VV | 2 | 2 | True | 1 | ROZPOCET
27 | M | 34112358-R | kabel instalační jádro Cu plné izolace PVC plášť PVC 0,6/1kV NYY-J 4x10 mm2 | m | 15.75 |  | 0 | R-položka |  | základní |  | 0 | 0 | 0 | 0 | 0 | 256 | M | 2 |  |  |  | ROZPOCET | 0 | 0 | 0 | 0 | 0 | 1 | 0 | 64 | -475824939
| VV |  | SO400.2 v. č. D.3 - 03 - Schematický kabelový plán SSZ | [14 empty] | VV | 2 | 1 | True | 0 | ROZPOCET
| VV |  | SO400.2 v. č. D.3 - 04 -Napájení SSZ | [14 empty] | VV | 2 | 1 | True | 0 | ROZPOCET
| VV |  | - pokládka kabelů NYY-J 4x10: | [14 empty] | VV | 2 | 1 | True | 0 | ROZPOCET
| VV |  | (5+5+5)*1,05 |  | 15.75 | [12 empty] | VV | 2 | 2 | True | 1 | ROZPOCET
28 | K | 210813061 | Montáž izolovaných kabelů měděných do 1 kV bez ukončení plných nebo laněných kulatých (např. CYKY, CHKE-R) uložených pevně počtu a průřezu žil 5x1,5 až 2,5 mm2 | m | 55 |  | 0 | CS ÚRS 2024 01 |  | základní |  | 0 | 0 | 0 | 0 | 0 | 64 | K | 2 |  |  |  | ROZPOCET | 0 | 0 | 0 | 0 | 0 | 1 | 0 | 64 | -1388517608
| Online PSC |  | https://podminky.urs.cz/item/CS_URS_2024_01/210813061 | [14 empty] | Online PSC | 2
| VV |  | SO400.2 v. č. D.3 - 06 - Stožáry SSZ - umístění návěstidel | [14 empty] | VV | 2 | 1 | True | 0 | ROZPOCET
| VV |  | Stožár č. 1: | [14 empty] | VV | 2 | 1 | True | 0 | ROZPOCET
| VV |  | 3*5+2*15 |  | 45 | [12 empty] | VV | 2 | 2 | True | 0 | ROZPOCET
| VV |  | Stožár č. 2: | [14 empty] | VV | 2 | 1 | True | 0 | ROZPOCET
| VV |  | 2*5 |  | 10 | [12 empty] | VV | 2 | 2 | True | 0 | ROZPOCET
| VV |  | Součet |  | 55 | [12 empty] | VV | 2 | 4 | True | 1 | ROZPOCET
29 | M | 341310201-R | Silový vodič YY-JZ 5x1,0 0,6/1kV black | m | 57.75 |  | 0 | R-položka |  | základní |  | 0 | 0 | 0 | 0 | 0 | 256 | M | 2 |  |  |  | ROZPOCET | 0 | 0 | 0 | 0 | 0 | 1 | 0 | 64 | -1359930106
| VV |  | SO400.2 v. č. D.3 - 06 - Stožáry SSZ - umístění návěstidel | [14 empty] | VV | 2 | 1 | True | 0 | ROZPOCET
| VV |  | - včetně 5% prořezu: | [14 empty] | VV | 2 | 1 | True | 0 | ROZPOCET
| VV |  | Stožár č. 1: | [14 empty] | VV | 2 | 1 | True | 0 | ROZPOCET
| VV |  | (3*5+2*15)*1,05 |  | 47.25 | [12 empty] | VV | 2 | 2 | True | 0 | ROZPOCET
| VV |  | Stožár č. 2: | [14 empty] | VV | 2 | 1 | True | 0 | ROZPOCET
| VV |  | 2*5*1,05 |  | 10.5 | [12 empty] | VV | 2 | 2 | True | 0 | ROZPOCET
| VV |  | Součet |  | 57.75 | [12 empty] | VV | 2 | 4 | True | 1 | ROZPOCET
30 | K | 210813071 | Montáž izolovaných kabelů měděných do 1 kV bez ukončení plných nebo laněných kulatých (např. CYKY, CHKE-R) uložených pevně počtu a průřezu žil 7x1,5 až 2,5 mm2 | m | 10 |  | 0 | CS ÚRS 2024 01 |  | základní |  | 0 | 0 | 0 | 0 | 0 | 64 | K | 2 |  |  |  | ROZPOCET | 0 | 0 | 0 | 0 | 0 | 1 | 0 | 64 | 1469726854
| Online PSC |  | https://podminky.urs.cz/item/CS_URS_2024_01/210813071 | [14 empty] | Online PSC | 2
| VV |  | SO400.2 v. č. D.3 - 06 - Stožáry SSZ - umístění návěstidel | [14 empty] | VV | 2 | 1 | True | 0 | ROZPOCET
| VV |  | Stožár č. 1: | [14 empty] | VV | 2 | 1 | True | 0 | ROZPOCET
| VV |  | 1*5 |  | 5 | [12 empty] | VV | 2 | 2 | True | 0 | ROZPOCET
| VV |  | Stožár č. 2: | [14 empty] | VV | 2 | 1 | True | 0 | ROZPOCET
| VV |  | 1*5 |  | 5 | [12 empty] | VV | 2 | 2 | True | 0 | ROZPOCET
| VV |  | Součet |  | 10 | [12 empty] | VV | 2 | 4 | True | 1 | ROZPOCET
31 | M | 341310203-R | Silový vodič YY-JZ 7x1,0 0,6/1kV black | m | 10.5 |  | 0 | R-položka |  | základní |  | 0 | 0 | 0 | 0 | 0 | 256 | M | 2 |  |  |  | ROZPOCET | 0 | 0 | 0 | 0 | 0 | 1 | 0 | 64 | -7550987
| VV |  | SO400.2 v. č. D.3 - 06 - Stožáry SSZ - umístění návěstidel | [14 empty] | VV | 2 | 1 | True | 0 | ROZPOCET
| VV |  | - včetně 5% prořezu: | [14 empty] | VV | 2 | 1 | True | 0 | ROZPOCET
| VV |  | Stožár č. 1: | [14 empty] | VV | 2 | 1 | True | 0 | ROZPOCET
| VV |  | 1*5*1,05 |  | 5.25 | [12 empty] | VV | 2 | 2 | True | 0 | ROZPOCET
| VV |  | Stožár č. 2: | [14 empty] | VV | 2 | 1 | True | 0 | ROZPOCET
| VV |  | 1*5*1,05 |  | 5.25 | [12 empty] | VV | 2 | 2 | True | 0 | ROZPOCET
| VV |  | Součet |  | 10.5 | [12 empty] | VV | 2 | 4 | True | 1 | ROZPOCET
32 | K | 210813111 | Montáž izolovaných kabelů měděných do 1 kV bez ukončení plných nebo laněných kulatých (např. CYKY, CHKE-R) uložených pevně počtu a průřezu žil 24x1,5 mm2 | m | 25 |  | 0 | CS ÚRS 2024 01 |  | základní |  | 0 | 0 | 0 | 0 | 0 | 64 | K | 2 |  |  |  | ROZPOCET | 0 | 0 | 0 | 0 | 0 | 1 | 0 | 64 | -1203056942
| Online PSC |  | https://podminky.urs.cz/item/CS_URS_2024_01/210813111 | [14 empty] | Online PSC | 2
| VV |  | SO400.2 v. č. D.3 - 03 - Schematický kabelový plán SSZ | [14 empty] | VV | 2 | 1 | True | 0 | ROZPOCET
| VV |  | - pokládka kabelu NYY-J 24x1,5: | [14 empty] | VV | 2 | 1 | True | 0 | ROZPOCET
| VV |  | 25 |  | 25 | [12 empty] | VV | 2 | 2 | True | 1 | ROZPOCET
33 | M | 34111165-R | kabel instalační jádro Cu plné izolace PVC plášť PVC 0,6/1kV NYY-J 24x1,5mm2 | m | 26.25 |  | 0 | R-položka |  | základní |  | 0 | 0 | 0 | 0 | 0 | 256 | M | 2 |  |  |  | ROZPOCET | 0 | 0 | 0 | 0 | 0 | 1 | 0 | 64 | 1259243489
| VV |  | SO400.2 v. č. D.3 - 03 - Schematický kabelový plán SSZ | [14 empty] | VV | 2 | 1 | True | 0 | ROZPOCET
| VV |  | - pokládka kabelu NYY-J 24x1,5 - včetně 5% prořezu: | [14 empty] | VV | 2 | 1 | True | 0 | ROZPOCET
| VV |  | 25*1,05 |  | 26.25 | [12 empty] | VV | 2 | 2 | True | 1 | ROZPOCET
34 | K | 210813131 | Montáž izolovaných kabelů měděných do 1 kV bez ukončení plných nebo laněných kulatých (např. CYKY, CHKE-R) uložených pevně počtu a průřezu žil 48x1,5 mm2 | m | 35 |  | 0 | CS ÚRS 2024 01 |  | základní |  | 0 | 0 | 0 | 0 | 0 | 64 | K | 2 |  |  |  | ROZPOCET | 0 | 0 | 0 | 0 | 0 | 1 | 0 | 64 | -1573695441
| Online PSC |  | https://podminky.urs.cz/item/CS_URS_2024_01/210813131 | [14 empty] | Online PSC | 2
| VV |  | SO400.2 v. č. D.3 - 03 - Schematický kabelový plán SSZ | [14 empty] | VV | 2 | 1 | True | 0 | ROZPOCET
| VV |  | - pokládka kabelu NYY-J 40x1,5: | [14 empty] | VV | 2 | 1 | True | 0 | ROZPOCET
| VV |  | 35 |  | 35 | [12 empty] | VV | 2 | 2 | True | 1 | ROZPOCET
35 | M | 34113035-R | kabel instalační jádro Cu plné izolace PVC plášť PVC 0,6/1kV NYY-J 40x1,5mm2 | m | 36.75 |  | 0 | R-položka |  | základní |  | 0 | 0.0011 | 0.040425 | 0 | 0 | 256 | M | 2 |  |  |  | ROZPOCET | 0 | 0 | 0 | 0 | 0 | 1 | 0 | 64 | -1661928457
| VV |  | SO400.2 v. č. D.3 - 03 - Schematický kabelový plán SSZ | [14 empty] | VV | 2 | 1 | True | 0 | ROZPOCET
| VV |  | - pokládka kabelu NYY-J 40x1,5 - včetně 5% prořezu: | [14 empty] | VV | 2 | 1 | True | 0 | ROZPOCET
| VV |  | 35*1,05 |  | 36.75 | [12 empty] | VV | 2 | 2 | True | 1 | ROZPOCET
36 | K | 210950121 | Ostatní práce při montáži vodičů, šňůr a kabelů zatažení lana včetně odvinutí a napojení do kanálu nebo tvárnicové trasy | m | 10 |  | 0 | CS ÚRS 2024 01 |  | základní |  | 0 | 0 | 0 | 0 | 0 | 64 | K | 2 |  |  |  | ROZPOCET | 0 | 0 | 0 | 0 | 0 | 1 | 0 | 64 | -1501990009
| Online PSC |  | https://podminky.urs.cz/item/CS_URS_2024_01/210950121 | [14 empty] | Online PSC | 2
| VV |  | SO400.2 v. č. D.3 - 02 - Situace SSZ | [14 empty] | VV | 2 | 1 | True | 0 | ROZPOCET
| VV |  | - řízený kabelový protlak D110 (součást SO400.1) - odměřeno v AutoCadu: | [14 empty] | VV | 2 | 1 | True | 0 | ROZPOCET
| VV |  | 10 |  | 10 | [12 empty] | VV | 2 | 2 | True | 1 | ROZPOCET
| D | 22-M | Montáže sděl. a zabezp. zařízení |  |  |  | 0 |  |  |  |  | 0 |  | 2.7795 |  | 0 | 3 | D | 1 |  |  |  | ROZPOCET | [6 empty] | 0
37 | K | 220061701 | Zatažení kabelu do objektu včetně vyčištění přístupu do objektu, odvinutí a zatažení kabelu do objektu do 9 kg/m | m | 11 |  | 0 | CS ÚRS 2024 01 |  | základní |  | 0 | 0 | 0 | 0 | 0 | 64 | K | 2 |  |  |  | ROZPOCET | 0 | 0 | 0 | 0 | 0 | 1 | 0 | 64 | -1827245164
| Online PSC |  | https://podminky.urs.cz/item/CS_URS_2024_01/220061701 | [14 empty] | Online PSC | 2
| VV |  | SO400.2 v. č. D.3 - 03 - Schematický kabelový plán SSZ | [14 empty] | VV | 2 | 1 | True | 0 | ROZPOCET
| VV |  | - zatažení kabelů do řadiče SSZ, stožárů SSZ a elektroměrového rozvaděče: | [14 empty] | VV | 2 | 1 | True | 0 | ROZPOCET
| VV |  | (2+3)*2+1 |  | 11 | [12 empty] | VV | 2 | 2 | True | 1 | ROZPOCET
38 | K | 220110346 | Montáž kabelového štítku včetně vyražení znaku na štítek, připevnění na kabel, ovinutí štítku páskou pro označení konce kabelu | kus | 11 |  | 0 | CS ÚRS 2024 01 |  | základní |  | 0 | 0 | 0 | 0 | 0 | 64 | K | 2 |  |  |  | ROZPOCET | 0 | 0 | 0 | 0 | 0 | 1 | 0 | 64 | 866004318
| Online PSC |  | https://podminky.urs.cz/item/CS_URS_2024_01/220110346 | [14 empty] | Online PSC | 2
| VV |  | SO400.2 v. č. D.3 - 03 - Schematický kabelový plán SSZ | [14 empty] | VV | 2 | 1 | True | 0 | ROZPOCET
| VV |  | - značení konců kabelů: | [14 empty] | VV | 2 | 1 | True | 0 | ROZPOCET
| VV |  | (2+3)*2+1 |  | 11 | [12 empty] | VV | 2 | 2 | True | 1 | ROZPOCET
39 | M | 35442120 | štítek plastový - směr dvojstr. | kus | 11 |  | 0 | CS ÚRS 2024 01 |  | základní |  | 0 | 0 | 0 | 0 | 0 | 256 | M | 2 |  |  |  | ROZPOCET | 0 | 0 | 0 | 0 | 0 | 1 | 0 | 64 | -778469851
| VV |  | SO400.2 v. č. D.3 - 03 - Schematický kabelový plán SSZ | [14 empty] | VV | 2 | 1 | True | 0 | ROZPOCET
| VV |  | - značení konců kabelů: | [14 empty] | VV | 2 | 1 | True | 0 | ROZPOCET
| VV |  | (2+3)*2+1 |  | 11 | [12 empty] | VV | 2 | 2 | True | 1 | ROZPOCET
40 | K | 220111436 | Kontrolní a závěrečné měření na kabelu včetně provedení správného sledu zapojení žil na koncovkách nebo závěrech, měření smyčkových a izolačních odporů, vyplnění měřicího protokolu pro rozvod signalizace | kus | 76 |  | 0 | CS ÚRS 2024 01 |  | základní |  | 0 | 0 | 0 | 0 | 0 | 64 | K | 2 |  |  |  | ROZPOCET | 0 | 0 | 0 | 0 | 0 | 1 | 0 | 64 | 2085300249
| Online PSC |  | https://podminky.urs.cz/item/CS_URS_2024_01/220111436 | [14 empty] | Online PSC | 2
| VV |  | SO400.2 v. č. D.3 - 03 - Schematický kabelový plán SSZ | [14 empty] | VV | 2 | 1 | True | 0 | ROZPOCET
| VV |  | - měření kabelů ke stožárům a napájecích kabelů: | [14 empty] | VV | 2 | 1 | True | 0 | ROZPOCET
| VV |  | 1*24+1*40+3*4 |  | 76 | [12 empty] | VV | 2 | 2 | True | 1 | ROZPOCET
41 | K | 220111741 | Montáž svorky rozpojovací včetně montáže skříňky pro svorku, úpravy zemniče pro připojení svorky, očíslování zemniče zkušební | kus | 4 |  | 0 | CS ÚRS 2024 01 |  | základní |  | 0 | 0 | 0 | 0 | 0 | 64 | K | 2 |  |  |  | ROZPOCET | 0 | 0 | 0 | 0 | 0 | 1 | 0 | 64 | 984397370
| Online PSC |  | https://podminky.urs.cz/item/CS_URS_2024_01/220111741 | [14 empty] | Online PSC | 2
| VV |  | SO400.2 v. č. D.3 - 05 - Schéma doplňujícího ochranného pospojování SSZ | [14 empty] | VV | 2 | 1 | True | 0 | ROZPOCET
| VV |  | - montáž zkušební svorky na stožárech SSZ, řadiči SSZ a v elektroměrovém rozvaděčí RE: | [14 empty] | VV | 2 | 1 | True | 0 | ROZPOCET
| VV |  | 2+1+1 |  | 4 | [12 empty] | VV | 2 | 2 | True | 1 | ROZPOCET
42 | M | 35441925 | svorka zkušební pro lano D 6-12mm, FeZn | kus | 4 |  | 0 | CS ÚRS 2024 01 |  | základní |  | 0 | 0.0002 | 0.0008 | 0 | 0 | 256 | M | 2 |  |  |  | ROZPOCET | 0 | 0 | 0 | 0 | 0 | 1 | 0 | 64 | 174786934
| VV |  | SO400.2 v. č. D.3 - 05 - Schéma doplňujícího ochranného pospojování SSZ | [14 empty] | VV | 2 | 1 | True | 0 | ROZPOCET
| VV |  | - dodávka zkušební svorky na stožárech SSZ, řadiči SSZ a v elektroměrovém rozvaděčí RE: | [14 empty] | VV | 2 | 1 | True | 0 | ROZPOCET
| VV |  | 2+1+1 |  | 4 | [12 empty] | VV | 2 | 2 | True | 1 | ROZPOCET
43 | K | 220260515 | Montáž trubky pancéřové včetně řezání závitů, namontování kolen, spojek, vývodek, napojení krabic, uchycení v připravené drážce nebo volně nebo připevnění na povrchu příchytkami přes D 29 | m | 3 |  | 0 | CS ÚRS 2024 01 |  | základní |  | 0 | 1e-05 | 3e-05 | 0 | 0 | 64 | K | 2 |  |  |  | ROZPOCET | 0 | 0 | 0 | 0 | 0 | 1 | 0 | 64 | 220895006
| Online PSC |  | https://podminky.urs.cz/item/CS_URS_2024_01/220260515 | [14 empty] | Online PSC | 2
| VV |  | SO400.2 v. č. D.3 - 03 - Schematický kabelový plán SSZ | [14 empty] | VV | 2 | 1 | True | 0 | ROZPOCET
| VV |  | SO400.2 v. č. D.3 - 04 -Napájení SSZ | [14 empty] | VV | 2 | 1 | True | 0 | ROZPOCET
| VV |  | - pancéřová trubka k HDS: | [14 empty] | VV | 2 | 1 | True | 0 | ROZPOCET
| VV |  | 3 |  | 3 | [12 empty] | VV | 2 | 2 | True | 1 | ROZPOCET
44 | M | 34571126 | trubka elektroinstalační ocelová lakovaná závitová P36 D 44,0/47,0mm | m | 3 |  | 0 | CS ÚRS 2024 01 |  | základní |  | 0 | 0.00186 | 0.00558 | 0 | 0 | 256 | M | 2 |  |  |  | ROZPOCET | 0 | 0 | 0 | 0 | 0 | 1 | 0 | 64 | -2031297804
| VV |  | SO400.2 v. č. D.3 - 03 - Schematický kabelový plán SSZ | [14 empty] | VV | 2 | 1 | True | 0 | ROZPOCET
| VV |  | SO400.2 v. č. D.3 - 04 -Napájení SSZ | [14 empty] | VV | 2 | 1 | True | 0 | ROZPOCET
| VV |  | - dodávka pancéřové trubky k HDS: | [14 empty] | VV | 2 | 1 | True | 0 | ROZPOCET
| VV |  | 3 |  | 3 | [12 empty] | VV | 2 | 2 | True | 1 | ROZPOCET
45 | M | 404452600 | páska upínací 12,7x0,75mm | m | 7.536 |  | 0 | CS ÚRS 2024 01 |  | základní |  | 0 | 8e-05 | 0.00060288 | 0 | 0 | 256 | M | 2 |  |  |  | ROZPOCET | 0 | 0 | 0 | 0 | 0 | 1 | 0 | 64 | -910508629
| VV |  | SO400.2 v. č. D.3 - 03 - Schematický kabelový plán SSZ | [14 empty] | VV | 2 | 1 | True | 0 | ROZPOCET
| VV |  | SO400.2 v. č. D.3 - 04 -Napájení SSZ | [14 empty] | VV | 2 | 1 | True | 0 | ROZPOCET
| VV |  | - uchycení pancéřové trubky vedoucí k HDS: | [14 empty] | VV | 2 | 1 | True | 0 | ROZPOCET
| VV |  | 6*(2*3,14*0,2) |  | 7.536 | [12 empty] | VV | 2 | 2 | True | 1 | ROZPOCET
46 | M | 404452610 | spona upínací 12,7mm | 100 kus | 0.06 |  | 0 | CS ÚRS 2024 01 |  | základní |  | 0 | 0.0005 | 3e-05 | 0 | 0 | 256 | M | 2 |  |  |  | ROZPOCET | 0 | 0 | 0 | 0 | 0 | 1 | 0 | 64 | -906219928
| VV |  | SO400.2 v. č. D.3 - 03 - Schematický kabelový plán SSZ | [14 empty] | VV | 2 | 1 | True | 0 | ROZPOCET
| VV |  | SO400.2 v. č. D.3 - 04 -Napájení SSZ | [14 empty] | VV | 2 | 1 | True | 0 | ROZPOCET
| VV |  | - uchycení pancéřové trubky vedoucí k HDS: | [14 empty] | VV | 2 | 1 | True | 0 | ROZPOCET
| VV |  | 6/100 |  | 0.06 | [12 empty] | VV | 2 | 2 | True | 1 | ROZPOCET
47 | K | 220271621 | Pocínování konce sdělovacích vodičů a silnoproudých šňůr v krabici | kus | 98 |  | 0 | CS ÚRS 2024 01 |  | základní |  | 0 | 0 | 0 | 0 | 0 | 64 | K | 2 |  |  |  | ROZPOCET | 0 | 0 | 0 | 0 | 0 | 1 | 0 | 64 | 469621296
| Online PSC |  | https://podminky.urs.cz/item/CS_URS_2024_01/220271621 | [14 empty] | Online PSC | 2
| VV |  | SO400.2 v. č. D.3 - 06 - Stožáry SSZ - umístění návěstidel | [14 empty] | VV | 2 | 1 | True | 0 | ROZPOCET
| VV |  | Stožár č. 1: | [14 empty] | VV | 2 | 1 | True | 0 | ROZPOCET
| VV |  | 10*5+2*7 |  | 64 | [12 empty] | VV | 2 | 2 | True | 0 | ROZPOCET
| VV |  | Stožár č. 2: | [14 empty] | VV | 2 | 1 | True | 0 | ROZPOCET
| VV |  | 4*5+2*7 |  | 34 | [12 empty] | VV | 2 | 2 | True | 0 | ROZPOCET
| VV |  | Součet |  | 98 | [12 empty] | VV | 2 | 4 | True | 1 | ROZPOCET
48 | K | 220300533 | Ukončení vodiče na svorkovnici na kabelu CMSM do 7 žil 1,50 mm2 | kus | 18 |  | 0 | CS ÚRS 2024 01 |  | základní |  | 0 | 0 | 0 | 0 | 0 | 64 | K | 2 |  |  |  | ROZPOCET | 0 | 0 | 0 | 0 | 0 | 1 | 0 | 64 | -338243196
| Online PSC |  | https://podminky.urs.cz/item/CS_URS_2024_01/220300533 | [14 empty] | Online PSC | 2
| VV |  | SO400.2 v. č. D.3 - 06 - Stožáry SSZ - umístění návěstidel | [14 empty] | VV | 2 | 1 | True | 0 | ROZPOCET
| VV |  | Stožár č. 1: | [14 empty] | VV | 2 | 1 | True | 0 | ROZPOCET
| VV |  | 10+2 |  | 12 | [12 empty] | VV | 2 | 2 | True | 0 | ROZPOCET
| VV |  | Stožár č. 2: | [14 empty] | VV | 2 | 1 | True | 0 | ROZPOCET
| VV |  | 4+2 |  | 6 | [12 empty] | VV | 2 | 2 | True | 0 | ROZPOCET
| VV |  | Součet |  | 18 | [12 empty] | VV | 2 | 4 | True | 1 | ROZPOCET
49 | K | 220300605 | Ukončení návěstních kabelů smršťovací záklopkou včetně odizolování, vyformování a zapojení vodičů na kabelech NCEY, NCYY do 24x1 nebo 1,5 | kus | 2 |  | 0 | CS ÚRS 2024 01 |  | základní |  | 0 | 0 | 0 | 0 | 0 | 64 | K | 2 |  |  |  | ROZPOCET | 0 | 0 | 0 | 0 | 0 | 1 | 0 | 64 | 558691058
| Online PSC |  | https://podminky.urs.cz/item/CS_URS_2024_01/220300605 | [14 empty] | Online PSC | 2
| VV |  | SO400.2 v. č. D.3 - 03 - Schematický kabelový plán SSZ | [14 empty] | VV | 2 | 1 | True | 0 | ROZPOCET
| VV |  | - ukončení kabelu NYY-J 24x1,5: | [14 empty] | VV | 2 | 1 | True | 0 | ROZPOCET
| VV |  | 1*2 |  | 2 | [12 empty] | VV | 2 | 2 | True | 1 | ROZPOCET
50 | M | 34343203 | trubka smršťovací středněstěnná s lepidlem MDT-A 32/7 | m | 0.2 |  | 0 | CS ÚRS 2024 01 |  | základní |  | 0 | 0.00011 | 2.2e-05 | 0 | 0 | 256 | M | 2 |  |  |  | ROZPOCET | 0 | 0 | 0 | 0 | 0 | 1 | 0 | 64 | 1049971247
| VV |  | SO400.2 v. č. D.3 - 03 - Schematický kabelový plán SSZ | [14 empty] | VV | 2 | 1 | True | 0 | ROZPOCET
| VV |  | - ukončení kabelu NYY-J 24x1,5: | [14 empty] | VV | 2 | 1 | True | 0 | ROZPOCET
| VV |  | 1*2*0,1 |  | 0.2 | [12 empty] | VV | 2 | 2 | True | 1 | ROZPOCET
51 | K | 220300607 | Ukončení návěstních kabelů smršťovací záklopkou včetně odizolování, vyformování a zapojení vodičů na kabelech NCEY, NCYY do 48x1 nebo 1,5 | kus | 2 |  | 0 | CS ÚRS 2024 01 |  | základní |  | 0 | 0 | 0 | 0 | 0 | 64 | K | 2 |  |  |  | ROZPOCET | 0 | 0 | 0 | 0 | 0 | 1 | 0 | 64 | 529480207
| Online PSC |  | https://podminky.urs.cz/item/CS_URS_2024_01/220300607 | [14 empty] | Online PSC | 2
| VV |  | SO400.2 v. č. D.3 - 03 - Schematický kabelový plán SSZ | [14 empty] | VV | 2 | 1 | True | 0 | ROZPOCET
| VV |  | - ukončení kabelu NYY-J 40x1,5: | [14 empty] | VV | 2 | 1 | True | 0 | ROZPOCET
| VV |  | 1*2 |  | 2 | [12 empty] | VV | 2 | 2 | True | 1 | ROZPOCET
52 | M | 34343204 | trubka smršťovací středněstěnná s lepidlem MDT-A 38/12 | m | 0.2 |  | 0 | CS ÚRS 2024 01 |  | základní |  | 0 | 0.00012 | 2.4e-05 | 0 | 0 | 256 | M | 2 |  |  |  | ROZPOCET | 0 | 0 | 0 | 0 | 0 | 1 | 0 | 64 | 1273978062
| VV |  | SO400.2 v. č. D.3 - 03 - Schematický kabelový plán SSZ | [14 empty] | VV | 2 | 1 | True | 0 | ROZPOCET
| VV |  | - ukončení kabelu NYY-J 40x1,5: | [14 empty] | VV | 2 | 1 | True | 0 | ROZPOCET
| VV |  | 1*2*0,1 |  | 0.2 | [12 empty] | VV | 2 | 2 | True | 1 | ROZPOCET
53 | K | 220960002 | Montáž stožáru nebo sloupku včetně postavení stožáru, usazení nebo zabetonování základu, zatažení kabelu do stožáru, připojení kabelu, připojení uzemnění přímého na základovém rámu | kus | 1 |  | 0 | CS ÚRS 2024 01 |  | základní |  | 0 | 0.5701 | 0.5701 | 0 | 0 | 64 | K | 2 |  |  |  | ROZPOCET | 0 | 0 | 0 | 0 | 0 | 1 | 0 | 64 | 75483446
| Online PSC |  | https://podminky.urs.cz/item/CS_URS_2024_01/220960002 | [14 empty] | Online PSC | 2
| VV |  | SO400.2 v. č. D.3 - 06 - Stožáry SSZ - umístění návěstidel | [14 empty] | VV | 2 | 1 | True | 0 | ROZPOCET
| VV |  | Stožár č. 2: | [14 empty] | VV | 2 | 1 | True | 0 | ROZPOCET
| VV |  | 1 |  | 1 | [12 empty] | VV | 2 | 2 | True | 1 | ROZPOCET
54 | M | 404611032-R | stožár chodecký výšky 3,4 m | kus | 1 |  | 0 | R-položka |  | základní |  | 0 | 0 | 0 | 0 | 0 | 256 | M | 2 |  |  |  | ROZPOCET | 0 | 0 | 0 | 0 | 0 | 1 | 0 | 64 | -135884767
| VV |  | SO400.2 v. č. D.3 - 06 - Stožáry SSZ - umístění návěstidel | [14 empty] | VV | 2 | 1 | True | 0 | ROZPOCET
| VV |  | Stožár č. 2: | [14 empty] | VV | 2 | 1 | True | 0 | ROZPOCET
| VV |  | 1 |  | 1 | [12 empty] | VV | 2 | 2 | True | 1 | ROZPOCET
55 | M | 404611038-R | základový rám chodeckého stožáru | kus | 1 |  | 0 | R-položka |  | základní |  | 0 | 0 | 0 | 0 | 0 | 256 | M | 2 |  |  |  | ROZPOCET | 0 | 0 | 0 | 0 | 0 | 1 | 0 | 64 | 37012623
| VV |  | SO400.2 v. č. D.3 - 06 - Stožáry SSZ - umístění návěstidel | [14 empty] | VV | 2 | 1 | True | 0 | ROZPOCET
| VV |  | Stožár č. 2: | [14 empty] | VV | 2 | 1 | True | 0 | ROZPOCET
| VV |  | 1 |  | 1 | [12 empty] | VV | 2 | 2 | True | 1 | ROZPOCET
56 | K | 220960003 | Montáž stožáru nebo sloupku včetně postavení stožáru, usazení nebo zabetonování základu, zatažení kabelu do stožáru, připojení kabelu, připojení uzemnění vyložníkového zapuštěného | kus | 1 |  | 0 | CS ÚRS 2024 01 |  | základní |  | 0 | 2.2001 | 2.2001 | 0 | 0 | 64 | K | 2 |  |  |  | ROZPOCET | 0 | 0 | 0 | 0 | 0 | 1 | 0 | 64 | -329474867
| Online PSC |  | https://podminky.urs.cz/item/CS_URS_2024_01/220960003 | [14 empty] | Online PSC | 2
| VV |  | SO400.2 v. č. D.3 - 06 - Stožáry SSZ - umístění návěstidel | [14 empty] | VV | 2 | 1 | True | 0 | ROZPOCET
| VV |  | Stožár č. 1: | [14 empty] | VV | 2 | 1 | True | 0 | ROZPOCET
| VV |  | 1 |  | 1 | [12 empty] | VV | 2 | 2 | True | 1 | ROZPOCET
57 | K | 220960005 | Montáž stožáru nebo sloupku včetně postavení stožáru, usazení nebo zabetonování základu, zatažení kabelu do stožáru, připojení kabelu, připojení uzemnění příslušenství na stožár výložníku | kus | 1 |  | 0 | CS ÚRS 2024 01 |  | základní |  | 0 | 0 | 0 | 0 | 0 | 64 | K | 2 |  |  |  | ROZPOCET | 0 | 0 | 0 | 0 | 0 | 1 | 0 | 64 | -18107681
| Online PSC |  | https://podminky.urs.cz/item/CS_URS_2024_01/220960005 | [14 empty] | Online PSC | 2
| VV |  | SO400.2 v. č. D.3 - 06 - Stožáry SSZ - umístění návěstidel | [14 empty] | VV | 2 | 1 | True | 0 | ROZPOCET
| VV |  | Stožár č. 1: | [14 empty] | VV | 2 | 1 | True | 0 | ROZPOCET
| VV |  | 1 |  | 1 | [12 empty] | VV | 2 | 2 | True | 1 | ROZPOCET
58 | M | 404611088-R | stožár výložníkový s výložníkem déllky 6,0 m | kus | 1 |  | 0 | R-položka |  | základní |  | 0 | 0 | 0 | 0 | 0 | 256 | M | 2 |  |  |  | ROZPOCET | 0 | 0 | 0 | 0 | 0 | 1 | 0 | 64 | -1544679678
| VV |  | SO400.2 v. č. D.3 - 06 - Stožáry SSZ - umístění návěstidel | [14 empty] | VV | 2 | 1 | True | 0 | ROZPOCET
| VV |  | Stožár č. 1: | [14 empty] | VV | 2 | 1 | True | 0 | ROZPOCET
| VV |  | 1 |  | 1 | [12 empty] | VV | 2 | 2 | True | 1 | ROZPOCET
59 | K | 220960021 | Montáž stožárové svorkovnice s připevněním | kus | 2 |  | 0 | CS ÚRS 2024 01 |  | základní |  | 0 | 0 | 0 | 0 | 0 | 64 | K | 2 |  |  |  | ROZPOCET | 0 | 0 | 0 | 0 | 0 | 1 | 0 | 64 | 2106729553
| Online PSC |  | https://podminky.urs.cz/item/CS_URS_2024_01/220960021 | [14 empty] | Online PSC | 2
| VV |  | SO400.2 v. č. D.3 - 06 - Stožáry SSZ - umístění návěstidel | [14 empty] | VV | 2 | 1 | True | 0 | ROZPOCET
| VV |  | Stožár č. 1: | [14 empty] | VV | 2 | 1 | True | 0 | ROZPOCET
| VV |  | 1 |  | 1 | [12 empty] | VV | 2 | 2 | True | 0 | ROZPOCET
| VV |  | Stožár č. 2: | [14 empty] | VV | 2 | 1 | True | 0 | ROZPOCET
| VV |  | 1 |  | 1 | [12 empty] | VV | 2 | 2 | True | 0 | ROZPOCET
| VV |  | Součet |  | 2 | [12 empty] | VV | 2 | 4 | True | 1 | ROZPOCET
60 | M | 404611031-R | stožárová svorkovnice s krytím IP54 | kus | 2 |  | 0 | R-položka |  | základní |  | 0 | 0 | 0 | 0 | 0 | 256 | M | 2 |  |  |  | ROZPOCET | 0 | 0 | 0 | 0 | 0 | 1 | 0 | 64 | -557664081
| VV |  | SO400.2 v. č. D.3 - 06 - Stožáry SSZ - umístění návěstidel | [14 empty] | VV | 2 | 1 | True | 0 | ROZPOCET
| VV |  | Stožár č. 1: | [14 empty] | VV | 2 | 1 | True | 0 | ROZPOCET
| VV |  | 1 |  | 1 | [12 empty] | VV | 2 | 2 | True | 0 | ROZPOCET
| VV |  | Stožár č. 2: | [14 empty] | VV | 2 | 1 | True | 0 | ROZPOCET
| VV |  | 1 |  | 1 | [12 empty] | VV | 2 | 2 | True | 0 | ROZPOCET
| VV |  | Součet |  | 2 | [12 empty] | VV | 2 | 4 | True | 1 | ROZPOCET
61 | K | 220960036 | Montáž sestaveného návěstidla včetně otevření a uvolnění paraboly, zatažení kabelu do stožáru, namontování návěstidla na stožár nebo výložník, zřízení kabelové formy, zapojení kabelu na svorkovnici ve stožáru a návěstidle, přezkoušení funkce návěstidla dvoukomorového na stožár | kus | 2 |  | 0 | CS ÚRS 2024 01 |  | základní |  | 0 | 0 | 0 | 0 | 0 | 64 | K | 2 |  |  |  | ROZPOCET | 0 | 0 | 0 | 0 | 0 | 1 | 0 | 64 | -219521709
| Online PSC |  | https://podminky.urs.cz/item/CS_URS_2024_01/220960036 | [14 empty] | Online PSC | 2
| VV |  | SO400.2 v. č. D.3 - 06 - Stožáry SSZ - umístění návěstidel | [14 empty] | VV | 2 | 1 | True | 0 | ROZPOCET
| VV |  | Stožár č. 1: | [14 empty] | VV | 2 | 1 | True | 0 | ROZPOCET
| VV |  | 1 |  | 1 | [12 empty] | VV | 2 | 2 | True | 0 | ROZPOCET
| VV |  | Stožár č. 2: | [14 empty] | VV | 2 | 1 | True | 0 | ROZPOCET
| VV |  | 1 |  | 1 | [12 empty] | VV | 2 | 2 | True | 0 | ROZPOCET
| VV |  | Součet |  | 2 | [12 empty] | VV | 2 | 4 | True | 1 | ROZPOCET
62 | K | 220960096 | Smontování dopravního návěstidla včetně sestavení návěstidla s elektrickým propojením, montáže upevňovací konzoly pro upevnění na stožár nebo montáže nosiče pro upevnění na výložník dvoukomorového pro montáž na stožár | kus | 2 |  | 0 | CS ÚRS 2024 01 |  | základní |  | 0 | 0 | 0 | 0 | 0 | 64 | K | 2 |  |  |  | ROZPOCET | 0 | 0 | 0 | 0 | 0 | 1 | 0 | 64 | 1760235022
| Online PSC |  | https://podminky.urs.cz/item/CS_URS_2024_01/220960096 | [14 empty] | Online PSC | 2
| VV |  | SO400.2 v. č. D.3 - 06 - Stožáry SSZ - umístění návěstidel | [14 empty] | VV | 2 | 1 | True | 0 | ROZPOCET
| VV |  | Stožár č. 1: | [14 empty] | VV | 2 | 1 | True | 0 | ROZPOCET
| VV |  | 1 |  | 1 | [12 empty] | VV | 2 | 2 | True | 0 | ROZPOCET
| VV |  | Stožár č. 2: | [14 empty] | VV | 2 | 1 | True | 0 | ROZPOCET
| VV |  | 1 |  | 1 | [12 empty] | VV | 2 | 2 | True | 0 | ROZPOCET
| VV |  | Součet |  | 2 | [12 empty] | VV | 2 | 4 | True | 1 | ROZPOCET
63 | M | 404613005-R | návěstidlo chodecké 2x200 (červená a zelená) - světelný zdroj LED (napájený 42V AC) | kus | 2 |  | 0 | R-položka |  | základní |  | 0 | 0 | 0 | 0 | 0 | 256 | M | 2 |  |  |  | ROZPOCET | 0 | 0 | 0 | 0 | 0 | 1 | 0 | 64 | -63646283
| VV |  | SO400.2 v. č. D.3 - 06 - Stožáry SSZ - umístění návěstidel | [14 empty] | VV | 2 | 1 | True | 0 | ROZPOCET
| VV |  | Stožár č. 1: | [14 empty] | VV | 2 | 1 | True | 0 | ROZPOCET
| VV |  | 1 |  | 1 | [12 empty] | VV | 2 | 2 | True | 0 | ROZPOCET
| VV |  | Stožár č. 2: | [14 empty] | VV | 2 | 1 | True | 0 | ROZPOCET
| VV |  | 1 |  | 1 | [12 empty] | VV | 2 | 2 | True | 0 | ROZPOCET
| VV |  | Součet |  | 2 | [12 empty] | VV | 2 | 4 | True | 1 | ROZPOCET
64 | M | 404611001-R | symbol stojící chodec | kus | 2 |  | 0 | R-položka |  | základní |  | 0 | 0 | 0 | 0 | 0 | 256 | M | 2 |  |  |  | ROZPOCET | 0 | 0 | 0 | 0 | 0 | 1 | 0 | 64 | 16479878
| VV |  | SO400.2 v. č. D.3 - 06 - Stožáry SSZ - umístění návěstidel | [14 empty] | VV | 2 | 1 | True | 0 | ROZPOCET
| VV |  | Stožár č. 1: | [14 empty] | VV | 2 | 1 | True | 0 | ROZPOCET
| VV |  | 1 |  | 1 | [12 empty] | VV | 2 | 2 | True | 0 | ROZPOCET
| VV |  | Stožár č. 2: | [14 empty] | VV | 2 | 1 | True | 0 | ROZPOCET
| VV |  | 1 |  | 1 | [12 empty] | VV | 2 | 2 | True | 0 | ROZPOCET
| VV |  | Součet |  | 2 | [12 empty] | VV | 2 | 4 | True | 1 | ROZPOCET
65 | M | 404611002-R | symbol kráčející chodec | kus | 2 |  | 0 | R-položka |  | základní |  | 0 | 0 | 0 | 0 | 0 | 256 | M | 2 |  |  |  | ROZPOCET | 0 | 0 | 0 | 0 | 0 | 1 | 0 | 64 | -1557868486
| VV |  | SO400.2 v. č. D.3 - 06 - Stožáry SSZ - umístění návěstidel | [14 empty] | VV | 2 | 1 | True | 0 | ROZPOCET
| VV |  | Stožár č. 1: | [14 empty] | VV | 2 | 1 | True | 0 | ROZPOCET
| VV |  | 1 |  | 1 | [12 empty] | VV | 2 | 2 | True | 0 | ROZPOCET
| VV |  | Stožár č. 2: | [14 empty] | VV | 2 | 1 | True | 0 | ROZPOCET
| VV |  | 1 |  | 1 | [12 empty] | VV | 2 | 2 | True | 0 | ROZPOCET
| VV |  | Součet |  | 2 | [12 empty] | VV | 2 | 4 | True | 1 | ROZPOCET
66 | K | 220960041 | Montáž sestaveného návěstidla včetně otevření a uvolnění paraboly, zatažení kabelu do stožáru, namontování návěstidla na stožár nebo výložník, zřízení kabelové formy, zapojení kabelu na svorkovnici ve stožáru a návěstidle, přezkoušení funkce návěstidla tříkomorového na stožár | kus | 2 |  | 0 | CS ÚRS 2024 01 |  | základní |  | 0 | 0 | 0 | 0 | 0 | 64 | K | 2 |  |  |  | ROZPOCET | 0 | 0 | 0 | 0 | 0 | 1 | 0 | 64 | 1622745746
| Online PSC |  | https://podminky.urs.cz/item/CS_URS_2024_01/220960041 | [14 empty] | Online PSC | 2
| VV |  | SO400.2 v. č. D.3 - 06 - Stožáry SSZ - umístění návěstidel | [14 empty] | VV | 2 | 1 | True | 0 | ROZPOCET
| VV |  | Stožár č. 1: | [14 empty] | VV | 2 | 1 | True | 0 | ROZPOCET
| VV |  | 1 |  | 1 | [12 empty] | VV | 2 | 2 | True | 0 | ROZPOCET
| VV |  | Stožár č. 2: | [14 empty] | VV | 2 | 1 | True | 0 | ROZPOCET
| VV |  | 1 |  | 1 | [12 empty] | VV | 2 | 2 | True | 0 | ROZPOCET
| VV |  | Součet |  | 2 | [12 empty] | VV | 2 | 4 | True | 1 | ROZPOCET
67 | K | 220960101 | Smontování dopravního návěstidla včetně sestavení návěstidla s elektrickým propojením, montáže upevňovací konzoly pro upevnění na stožár nebo montáže nosiče pro upevnění na výložník tříkomorového pro montáž na stožár | kus | 2 |  | 0 | CS ÚRS 2024 01 |  | základní |  | 0 | 0 | 0 | 0 | 0 | 64 | K | 2 |  |  |  | ROZPOCET | 0 | 0 | 0 | 0 | 0 | 1 | 0 | 64 | 2096763868
| Online PSC |  | https://podminky.urs.cz/item/CS_URS_2024_01/220960101 | [14 empty] | Online PSC | 2
| VV |  | SO400.2 v. č. D.3 - 06 - Stožáry SSZ - umístění návěstidel | [14 empty] | VV | 2 | 1 | True | 0 | ROZPOCET
| VV |  | Stožár č. 1: | [14 empty] | VV | 2 | 1 | True | 0 | ROZPOCET
| VV |  | 1 |  | 1 | [12 empty] | VV | 2 | 2 | True | 0 | ROZPOCET
| VV |  | Stožár č. 2: | [14 empty] | VV | 2 | 1 | True | 0 | ROZPOCET
| VV |  | 1 |  | 1 | [12 empty] | VV | 2 | 2 | True | 0 | ROZPOCET
| VV |  | Součet |  | 2 | [12 empty] | VV | 2 | 4 | True | 1 | ROZPOCET
68 | K | 220960042 | Montáž sestaveného návěstidla včetně otevření a uvolnění paraboly, zatažení kabelu do stožáru, namontování návěstidla na stožár nebo výložník, zřízení kabelové formy, zapojení kabelu na svorkovnici ve stožáru a návěstidle, přezkoušení funkce návěstidla tříkomorového na výložník | kus | 2 |  | 0 | CS ÚRS 2024 01 |  | základní |  | 0 | 0 | 0 | 0 | 0 | 64 | K | 2 |  |  |  | ROZPOCET | 0 | 0 | 0 | 0 | 0 | 1 | 0 | 64 | -102108333
| Online PSC |  | https://podminky.urs.cz/item/CS_URS_2024_01/220960042 | [14 empty] | Online PSC | 2
| VV |  | SO400.2 v. č. D.3 - 06 - Stožáry SSZ - umístění návěstidel | [14 empty] | VV | 2 | 1 | True | 0 | ROZPOCET
| VV |  | Stožár č. 1: | [14 empty] | VV | 2 | 1 | True | 0 | ROZPOCET
| VV |  | 2 |  | 2 | [12 empty] | VV | 2 | 2 | True | 1 | ROZPOCET
69 | K | 220960102 | Smontování dopravního návěstidla včetně sestavení návěstidla s elektrickým propojením, montáže upevňovací konzoly pro upevnění na stožár nebo montáže nosiče pro upevnění na výložník tříkomorového pro montáž na výložník | kus | 2 |  | 0 | CS ÚRS 2024 01 |  | základní |  | 0 | 0 | 0 | 0 | 0 | 64 | K | 2 |  |  |  | ROZPOCET | 0 | 0 | 0 | 0 | 0 | 1 | 0 | 64 | -1922308121
| Online PSC |  | https://podminky.urs.cz/item/CS_URS_2024_01/220960102 | [14 empty] | Online PSC | 2
| VV |  | SO400.2 v. č. D.3 - 06 - Stožáry SSZ - umístění návěstidel | [14 empty] | VV | 2 | 1 | True | 0 | ROZPOCET
| VV |  | Stožár č. 1: | [14 empty] | VV | 2 | 1 | True | 0 | ROZPOCET
| VV |  | 2 |  | 2 | [12 empty] | VV | 2 | 2 | True | 1 | ROZPOCET
70 | M | 404613007-R | návěstidlo 3 světlové 200 - světelný zdroj LED (napájený 42V AC) | kus | 4 |  | 0 | R-položka |  | základní |  | 0 | 0 | 0 | 0 | 0 | 256 | M | 2 |  |  |  | ROZPOCET | 0 | 0 | 0 | 0 | 0 | 1 | 0 | 64 | -224686468
| VV |  | SO400.2 v. č. D.3 - 06 - Stožáry SSZ - umístění návěstidel | [14 empty] | VV | 2 | 1 | True | 0 | ROZPOCET
| VV |  | Stožár č. 1: | [14 empty] | VV | 2 | 1 | True | 0 | ROZPOCET
| VV |  | 1+2 |  | 3 | [12 empty] | VV | 2 | 2 | True | 0 | ROZPOCET
| VV |  | Stožár č. 2: | [14 empty] | VV | 2 | 1 | True | 0 | ROZPOCET
| VV |  | 1 |  | 1 | [12 empty] | VV | 2 | 2 | True | 0 | ROZPOCET
| VV |  | Součet |  | 4 | [12 empty] | VV | 2 | 4 | True | 1 | ROZPOCET
71 | M | 404611160-R | Nosič návěstidla na výložník 3x200 | kus | 2 |  | 0 | R-položka |  | základní |  | 0 | 0 | 0 | 0 | 0 | 256 | M | 2 |  |  |  | ROZPOCET | 0 | 0 | 0 | 0 | 0 | 1 | 0 | 64 | 2016058231
| VV |  | SO400.2 v. č. D.3 - 06 - Stožáry SSZ - umístění návěstidel | [14 empty] | VV | 2 | 1 | True | 0 | ROZPOCET
| VV |  | Stožár č. 1: | [14 empty] | VV | 2 | 1 | True | 0 | ROZPOCET
| VV |  | 2 |  | 2 | [12 empty] | VV | 2 | 2 | True | 1 | ROZPOCET
72 | M | 404613019-R | držák návěstidla (AL) | kus | 12 |  | 0 | R-položka |  | základní |  | 0 | 0 | 0 | 0 | 0 | 256 | M | 2 |  |  |  | ROZPOCET | 0 | 0 | 0 | 0 | 0 | 1 | 0 | 64 | -553867793
| VV |  | SO400.2 v. č. D.3 - 06 - Stožáry SSZ - umístění návěstidel | [14 empty] | VV | 2 | 1 | True | 0 | ROZPOCET
| VV |  | Stožár č. 1: | [14 empty] | VV | 2 | 1 | True | 0 | ROZPOCET
| VV |  | 4*2 |  | 8 | [12 empty] | VV | 2 | 2 | True | 0 | ROZPOCET
| VV |  | Stožár č. 2: | [14 empty] | VV | 2 | 1 | True | 0 | ROZPOCET
| VV |  | 2*2 |  | 4 | [12 empty] | VV | 2 | 2 | True | 0 | ROZPOCET
| VV |  | Součet |  | 12 | [12 empty] | VV | 2 | 4 | True | 1 | ROZPOCET
73 | M | 404611167-R | držák dvojitý T - kus | kus | 1 |  | 0 | R-položka |  | základní |  | 0 | 0 | 0 | 0 | 0 | 256 | M | 2 |  |  |  | ROZPOCET | 0 | 0 | 0 | 0 | 0 | 1 | 0 | 64 | 161123362
| VV |  | SO400.2 v. č. D.3 - 06 - Stožáry SSZ - umístění návěstidel | [14 empty] | VV | 2 | 1 | True | 0 | ROZPOCET
| VV |  | Stožár č. 2: | [14 empty] | VV | 2 | 1 | True | 0 | ROZPOCET
| VV |  | 1 |  | 1 | [12 empty] | VV | 2 | 2 | True | 1 | ROZPOCET
74 | M | 404611168-R | držák L - kus | kus | 2 |  | 0 | R-položka |  | základní |  | 0 | 0 | 0 | 0 | 0 | 256 | M | 2 |  |  |  | ROZPOCET | 0 | 0 | 0 | 0 | 0 | 1 | 0 | 64 | -590026872
| VV |  | SO400.2 v. č. D.3 - 06 - Stožáry SSZ - umístění návěstidel | [14 empty] | VV | 2 | 1 | True | 0 | ROZPOCET
| VV |  | Stožár č. 2: | [14 empty] | VV | 2 | 1 | True | 0 | ROZPOCET
| VV |  | 2 |  | 2 | [12 empty] | VV | 2 | 2 | True | 1 | ROZPOCET
75 | M | 404613021-R | upevnění se šroubením pro L a T kus | pár | 6 |  | 0 | R-položka |  | základní |  | 0 | 0 | 0 | 0 | 0 | 256 | M | 2 |  |  |  | ROZPOCET | 0 | 0 | 0 | 0 | 0 | 1 | 0 | 64 | 1103793345
| VV |  | SO400.2 v. č. D.3 - 06 - Stožáry SSZ - umístění návěstidel | [14 empty] | VV | 2 | 1 | True | 0 | ROZPOCET
| VV |  | Stožár č. 1: | [14 empty] | VV | 2 | 1 | True | 0 | ROZPOCET
| VV |  | 4 |  | 4 | [12 empty] | VV | 2 | 2 | True | 0 | ROZPOCET
| VV |  | Stožár č. 2: | [14 empty] | VV | 2 | 1 | True | 0 | ROZPOCET
| VV |  | 2 |  | 2 | [12 empty] | VV | 2 | 2 | True | 0 | ROZPOCET
| VV |  | Součet |  | 6 | [12 empty] | VV | 2 | 4 | True | 1 | ROZPOCET
76 | M | 404452600 | páska upínací 12,7x0,75mm | m | 3.768 |  | 0 | CS ÚRS 2024 01 |  | základní |  | 0 | 8e-05 | 0.00030144 | 0 | 0 | 256 | M | 2 |  |  |  | ROZPOCET | 0 | 0 | 0 | 0 | 0 | 1 | 0 | 64 | 569397592
| VV |  | SO400.2 v. č. D.3 - 06 - Stožáry SSZ - umístění návěstidel | [14 empty] | VV | 2 | 1 | True | 0 | ROZPOCET
| VV |  | Stožár č. 1: | [14 empty] | VV | 2 | 1 | True | 0 | ROZPOCET
| VV |  | 4*(2*3,14*0,1) |  | 2.512 | [12 empty] | VV | 2 | 2 | True | 0 | ROZPOCET
| VV |  | Stožár č. 2: | [14 empty] | VV | 2 | 1 | True | 0 | ROZPOCET
| VV |  | 2*(2*3,14*0,1) |  | 1.256 | [12 empty] | VV | 2 | 2 | True | 0 | ROZPOCET
| VV |  | Součet |  | 3.768 | [12 empty] | VV | 2 | 4 | True | 1 | ROZPOCET
77 | M | 404452610 | spona upínací 12,7mm | 100 kus | 0.06 |  | 0 | CS ÚRS 2024 01 |  | základní |  | 0 | 0.0005 | 3e-05 | 0 | 0 | 256 | M | 2 |  |  |  | ROZPOCET | 0 | 0 | 0 | 0 | 0 | 1 | 0 | 64 | 566241990
| VV |  | SO400.2 v. č. D.3 - 06 - Stožáry SSZ - umístění návěstidel | [14 empty] | VV | 2 | 1 | True | 0 | ROZPOCET
| VV |  | Stožár č. 1: | [14 empty] | VV | 2 | 1 | True | 0 | ROZPOCET
| VV |  | 4/100 |  | 0.04 | [12 empty] | VV | 2 | 2 | True | 0 | ROZPOCET
| VV |  | Stožár č. 2: | [14 empty] | VV | 2 | 1 | True | 0 | ROZPOCET
| VV |  | 2/100 |  | 0.02 | [12 empty] | VV | 2 | 2 | True | 0 | ROZPOCET
| VV |  | Součet |  | 0.06 | [12 empty] | VV | 2 | 4 | True | 1 | ROZPOCET
78 | K | 220960113 | Montáž signalizačního zařízení pro nevidomé na návěstidlo | kus | 2 |  | 0 | CS ÚRS 2024 01 |  | základní |  | 0 | 0 | 0 | 0 | 0 | 64 | K | 2 |  |  |  | ROZPOCET | 0 | 0 | 0 | 0 | 0 | 1 | 0 | 64 | -327391229
| Online PSC |  | https://podminky.urs.cz/item/CS_URS_2024_01/220960113 | [14 empty] | Online PSC | 2
| VV |  | SO400.2 v. č. D.3 - 06 - Stožáry SSZ - umístění návěstidel | [14 empty] | VV | 2 | 1 | True | 0 | ROZPOCET
| VV |  | Stožár č. 1: | [14 empty] | VV | 2 | 1 | True | 0 | ROZPOCET
| VV |  | 1 |  | 1 | [12 empty] | VV | 2 | 2 | True | 0 | ROZPOCET
| VV |  | Stožár č. 2: | [14 empty] | VV | 2 | 1 | True | 0 | ROZPOCET
| VV |  | 1 |  | 1 | [12 empty] | VV | 2 | 2 | True | 0 | ROZPOCET
| VV |  | Součet |  | 2 | [12 empty] | VV | 2 | 4 | True | 1 | ROZPOCET
79 | M | 404611515-R | akustická signalizace pro nevidomé (20-50V, AC,DC) | kus | 2 |  | 0 | R-položka |  | základní |  | 0 | 0 | 0 | 0 | 0 | 256 | M | 2 |  |  |  | ROZPOCET | 0 | 0 | 0 | 0 | 0 | 1 | 0 | 64 | 838661397
| VV |  | SO400.2 v. č. D.3 - 06 - Stožáry SSZ - umístění návěstidel | [14 empty] | VV | 2 | 1 | True | 0 | ROZPOCET
| VV |  | Stožár č. 1: | [14 empty] | VV | 2 | 1 | True | 0 | ROZPOCET
| VV |  | 1 |  | 1 | [12 empty] | VV | 2 | 2 | True | 0 | ROZPOCET
| VV |  | Stožár č. 2: | [14 empty] | VV | 2 | 1 | True | 0 | ROZPOCET
| VV |  | 1 |  | 1 | [12 empty] | VV | 2 | 2 | True | 0 | ROZPOCET
| VV |  | Součet |  | 2 | [12 empty] | VV | 2 | 4 | True | 1 | ROZPOCET
80 | K | 220960116-R | Montáž přijímače pro aktivaci signalizace pro nevidimé včetně rozměření a označení místa pro vyvrtání otvorů, vyvrtání otvorů, vyříznutí závitů, montáže skříňky se zapojením, nastavení a vyzkoušení | kus | 1 |  | 0 | R-položka |  | základní |  | 0 | 0 | 0 | 0 | 0 | 64 | K | 2 |  |  |  | ROZPOCET | 0 | 0 | 0 | 0 | 0 | 1 | 0 | 64 | -1986671901
| VV |  | SO400.2 v. č. D.3 - 06 - Stožáry SSZ - umístění návěstidel | [14 empty] | VV | 2 | 1 | True | 0 | ROZPOCET
| VV |  | Stožár č. 1: | [14 empty] | VV | 2 | 1 | True | 0 | ROZPOCET
| VV |  | 1 |  | 1 | [12 empty] | VV | 2 | 2 | True | 1 | ROZPOCET
81 | M | 404611508-R | přijímač aktivace akustické signalizace pro nevidomé (20-50V, AC,DC) | kus | 1 |  | 0 | R-položka |  | základní |  | 0 | 0 | 0 | 0 | 0 | 256 | M | 2 |  |  |  | ROZPOCET | 0 | 0 | 0 | 0 | 0 | 1 | 0 | 64 | 1563612199
| VV |  | SO400.2 v. č. D.3 - 06 - Stožáry SSZ - umístění návěstidel | [14 empty] | VV | 2 | 1 | True | 0 | ROZPOCET
| VV |  | Stožár č. 1: | [14 empty] | VV | 2 | 1 | True | 0 | ROZPOCET
| VV |  | 1 |  | 1 | [12 empty] | VV | 2 | 2 | True | 1 | ROZPOCET
82 | M | 404611505-R | Jednotka aktivace akustické signalizace pro nevidomé (20-50V, AC,DC) | kus | 1 |  | 0 | R-položka |  | základní |  | 0 | 0 | 0 | 0 | 0 | 256 | M | 2 |  |  |  | ROZPOCET | 0 | 0 | 0 | 0 | 0 | 1 | 0 | 64 | 1881279908
| VV |  | SO400.2 v. č. D.3 - 01 - Technická zpráva | [14 empty] | VV | 2 | 1 | True | 0 | ROZPOCET
| VV |  | 1 |  | 1 | [12 empty] | VV | 2 | 2 | True | 1 | ROZPOCET
83 | K | 220960126 | Montáž doplňků na stožár včetně vyměření místa pro upevnění, vyvrtání děr pro upevnění a protažení kabelu, montáže tlačítka nebo spínače, zapojení na svorkovnici ve stožáru tlačítka pro chodce | kus | 2 |  | 0 | CS ÚRS 2024 01 |  | základní |  | 0 | 0 | 0 | 0 | 0 | 64 | K | 2 |  |  |  | ROZPOCET | 0 | 0 | 0 | 0 | 0 | 1 | 0 | 64 | 2079487444
| Online PSC |  | https://podminky.urs.cz/item/CS_URS_2024_01/220960126 | [14 empty] | Online PSC | 2
| VV |  | SO400.2 v. č. D.3 - 06 - Stožáry SSZ - umístění návěstidel | [14 empty] | VV | 2 | 1 | True | 0 | ROZPOCET
| VV |  | Stožár č. 1: | [14 empty] | VV | 2 | 1 | True | 0 | ROZPOCET
| VV |  | 1 |  | 1 | [12 empty] | VV | 2 | 2 | True | 0 | ROZPOCET
| VV |  | Stožár č. 2: | [14 empty] | VV | 2 | 1 | True | 0 | ROZPOCET
| VV |  | 1 |  | 1 | [12 empty] | VV | 2 | 2 | True | 0 | ROZPOCET
| VV |  | Součet |  | 2 | [12 empty] | VV | 2 | 4 | True | 1 | ROZPOCET
84 | M | 404611501-R | tlačítko pro chodce | kus | 2 |  | 0 | R-položka |  | základní |  | 0 | 0 | 0 | 0 | 0 | 256 | M | 2 |  |  |  | ROZPOCET | 0 | 0 | 0 | 0 | 0 | 1 | 0 | 64 | 632233946
| VV |  | SO400.2 v. č. D.3 - 06 - Stožáry SSZ - umístění návěstidel | [14 empty] | VV | 2 | 1 | True | 0 | ROZPOCET
| VV |  | Stožár č. 1: | [14 empty] | VV | 2 | 1 | True | 0 | ROZPOCET
| VV |  | 1 |  | 1 | [12 empty] | VV | 2 | 2 | True | 0 | ROZPOCET
| VV |  | Stožár č. 2: | [14 empty] | VV | 2 | 1 | True | 0 | ROZPOCET
| VV |  | 1 |  | 1 | [12 empty] | VV | 2 | 2 | True | 0 | ROZPOCET
| VV |  | Součet |  | 2 | [12 empty] | VV | 2 | 4 | True | 1 | ROZPOCET
85 | K | 220960134 | Zapojení stožárové svorkovnice do 34 žil | kus | 2 |  | 0 | CS ÚRS 2024 01 |  | základní |  | 0 | 0 | 0 | 0 | 0 | 64 | K | 2 |  |  |  | ROZPOCET | 0 | 0 | 0 | 0 | 0 | 1 | 0 | 64 | 1293319795
| Online PSC |  | https://podminky.urs.cz/item/CS_URS_2024_01/220960134 | [14 empty] | Online PSC | 2
| VV |  | SO400.2 v. č. D.3 - 06 - Stožáry SSZ - umístění návěstidel | [14 empty] | VV | 2 | 1 | True | 0 | ROZPOCET
| VV |  | - zapojení stožárové svorkovnice | [14 empty] | VV | 2 | 1 | True | 0 | ROZPOCET
| VV |  | Stožár č. 1: | [14 empty] | VV | 2 | 1 | True | 0 | ROZPOCET
| VV |  | 1 |  | 1 | [12 empty] | VV | 2 | 2 | True | 0 | ROZPOCET
| VV |  | Stožár č. 2: | [14 empty] | VV | 2 | 1 | True | 0 | ROZPOCET
| VV |  | 1 |  | 1 | [12 empty] | VV | 2 | 2 | True | 0 | ROZPOCET
| VV |  | Součet |  | 2 | [12 empty] | VV | 2 | 4 | True | 1 | ROZPOCET
86 | K | 220960143 | Montáž kontrastního rámu s použitím montážní plošiny pro tříkomorové návěstidlo | kus | 2 |  | 0 | CS ÚRS 2024 01 |  | základní |  | 0 | 0 | 0 | 0 | 0 | 64 | K | 2 |  |  |  | ROZPOCET | 0 | 0 | 0 | 0 | 0 | 1 | 0 | 64 | 878132490
| Online PSC |  | https://podminky.urs.cz/item/CS_URS_2024_01/220960143 | [14 empty] | Online PSC | 2
| VV |  | SO400.2 v. č. D.3 - 06 - Stožáry SSZ - umístění návěstidel | [14 empty] | VV | 2 | 1 | True | 0 | ROZPOCET
| VV |  | Stožár č. 1: | [14 empty] | VV | 2 | 1 | True | 0 | ROZPOCET
| VV |  | 2 |  | 2 | [12 empty] | VV | 2 | 2 | True | 1 | ROZPOCET
87 | M | 404613026-R | kontrastní rám pro návěstidlo třísvětlové 3x200 | kus | 2 |  | 0 | R-položka |  | základní |  | 0 | 0 | 0 | 0 | 0 | 256 | M | 2 |  |  |  | ROZPOCET | 0 | 0 | 0 | 0 | 0 | 1 | 0 | 64 | -360263436
| VV |  | SO400.2 v. č. D.3 - 06 - Stožáry SSZ - umístění návěstidel | [14 empty] | VV | 2 | 1 | True | 0 | ROZPOCET
| VV |  | Stožár č. 1: | [14 empty] | VV | 2 | 1 | True | 0 | ROZPOCET
| VV |  | 1 |  | 1 | [12 empty] | VV | 2 | 2 | True | 0 | ROZPOCET
| VV |  | Stožár č. 2: | [14 empty] | VV | 2 | 1 | True | 0 | ROZPOCET
| VV |  | 1 |  | 1 | [12 empty] | VV | 2 | 2 | True | 0 | ROZPOCET
| VV |  | Součet |  | 2 | [12 empty] | VV | 2 | 4 | True | 1 | ROZPOCET
88 | K | 220960181 | Montáž řadiče včetně usazení, zatažení kabelů do řadiče, připojení uzemnění do šesti světelných skupin | kus | 1 |  | 0 | CS ÚRS 2024 01 |  | základní |  | 0 | 0.00182 | 0.00182 | 0 | 0 | 64 | K | 2 |  |  |  | ROZPOCET | 0 | 0 | 0 | 0 | 0 | 1 | 0 | 64 | -351805695
| Online PSC |  | https://podminky.urs.cz/item/CS_URS_2024_01/220960181 | [14 empty] | Online PSC | 2
| VV |  | SO400.2 v. č. D.3 - 01 - Technická zpráva | [14 empty] | VV | 2 | 1 | True | 0 | ROZPOCET
| VV |  | - montáž řadiče SSZ: | [14 empty] | VV | 2 | 1 | True | 0 | ROZPOCET
| VV |  | 1 |  | 1 | [12 empty] | VV | 2 | 2 | True | 1 | ROZPOCET
89 | M | 404611216-R | Mikroprocesorový řadič | kus | 1 |  | 0 | R-položka |  | základní |  | 0 | 0 | 0 | 0 | 0 | 256 | M | 2 |  |  |  | ROZPOCET | 0 | 0 | 0 | 0 | 0 | 1 | 0 | 64 | -1458895575
| VV |  | SO400.2 v. č. D.3 - 01 - Technická zpráva | [14 empty] | VV | 2 | 1 | True | 0 | ROZPOCET
| VV |  | - dodávka řadiče SSZ: | [14 empty] | VV | 2 | 1 | True | 0 | ROZPOCET
| VV |  | 1 |  | 1 | [12 empty] | VV | 2 | 2 | True | 1 | ROZPOCET
90 | M | 404611202-R | Základový rám pod řadič - plastový | kus | 1 |  | 0 | R-položka |  | základní |  | 0 | 0 | 0 | 0 | 0 | 256 | M | 2 |  |  |  | ROZPOCET | 0 | 0 | 0 | 0 | 0 | 1 | 0 | 64 | -1813635683
| VV |  | SO400.2 v. č. D.3 - 01 - Technická zpráva | [14 empty] | VV | 2 | 1 | True | 0 | ROZPOCET
| VV |  | - dodávka řadiče SSZ: | [14 empty] | VV | 2 | 1 | True | 0 | ROZPOCET
| VV |  | 1 |  | 1 | [12 empty] | VV | 2 | 2 | True | 1 | ROZPOCET
91 | K | 220960192 | Regulace a aktivace jedné signální skupiny mikroprocesorového řadiče | kus | 1 |  | 0 | CS ÚRS 2024 01 |  | základní |  | 0 | 0 | 0 | 0 | 0 | 64 | K | 2 |  |  |  | ROZPOCET | 0 | 0 | 0 | 0 | 0 | 1 | 0 | 64 | -228080280
| Online PSC |  | https://podminky.urs.cz/item/CS_URS_2024_01/220960192 | [14 empty] | Online PSC | 2
| VV |  | SO400.2 v. č. D.3 - 01 - Technická zpráva | [14 empty] | VV | 2 | 1 | True | 0 | ROZPOCET
| VV |  | SO400.2 v. č. D.3 - 06 - Stožáry SSZ - umístění návěstidel | [14 empty] | VV | 2 | 1 | True | 0 | ROZPOCET
| VV |  | - skupina VA: | [14 empty] | VV | 2 | 1 | True | 0 | ROZPOCET
| VV |  | 1 |  | 1 | [12 empty] | VV | 2 | 2 | True | 1 | ROZPOCET
92 | K | 220960198 | Regulace a aktivace každé další signální skupiny mikroprocesorového řadiče s použitím plošiny | kus | 1 |  | 0 | CS ÚRS 2024 01 |  | základní |  | 0 | 0 | 0 | 0 | 0 | 64 | K | 2 |  |  |  | ROZPOCET | 0 | 0 | 0 | 0 | 0 | 1 | 0 | 64 | -27801535
| Online PSC |  | https://podminky.urs.cz/item/CS_URS_2024_01/220960198 | [14 empty] | Online PSC | 2
| VV |  | SO400.2 v. č. D.3 - 01 - Technická zpráva | [14 empty] | VV | 2 | 1 | True | 0 | ROZPOCET
| VV |  | SO400.2 v. č. D.3 - 06 - Stožáry SSZ - umístění návěstidel | [14 empty] | VV | 2 | 1 | True | 0 | ROZPOCET
| VV |  | - skupina VB: | [14 empty] | VV | 2 | 1 | True | 0 | ROZPOCET
| VV |  | 1 |  | 1 | [12 empty] | VV | 2 | 2 | True | 1 | ROZPOCET
93 | K | 220960199 | Regulace a aktivace každé další signální skupiny mikroprocesorového řadiče bez použití plošiny | kus | 1 |  | 0 | CS ÚRS 2024 01 |  | základní |  | 0 | 0 | 0 | 0 | 0 | 64 | K | 2 |  |  |  | ROZPOCET | 0 | 0 | 0 | 0 | 0 | 1 | 0 | 64 | 1519384519
| Online PSC |  | https://podminky.urs.cz/item/CS_URS_2024_01/220960199 | [14 empty] | Online PSC | 2
| VV |  | SO400.2 v. č. D.3 - 01 - Technická zpráva | [14 empty] | VV | 2 | 1 | True | 0 | ROZPOCET
| VV |  | SO400.2 v. č. D.3 - 06 - Stožáry SSZ - umístění návěstidel | [14 empty] | VV | 2 | 1 | True | 0 | ROZPOCET
| VV |  | - skupina PA: | [14 empty] | VV | 2 | 1 | True | 0 | ROZPOCET
| VV |  | 1 |  | 1 | [12 empty] | VV | 2 | 2 | True | 1 | ROZPOCET
94 | K | 220960200 | Adresace řadiče MR do čtyř světelných skupin | kus | 1 |  | 0 | CS ÚRS 2024 01 |  | základní |  | 0 | 0 | 0 | 0 | 0 | 64 | K | 2 |  |  |  | ROZPOCET | 0 | 0 | 0 | 0 | 0 | 1 | 0 | 64 | 1896902008
| Online PSC |  | https://podminky.urs.cz/item/CS_URS_2024_01/220960200 | [14 empty] | Online PSC | 2
| VV |  | SO400.2 v. č. D.3 - 01 - Technická zpráva | [14 empty] | VV | 2 | 1 | True | 0 | ROZPOCET
| VV |  | - přímo zadané: | [14 empty] | VV | 2 | 1 | True | 0 | ROZPOCET
| VV |  | 1 |  | 1 | [12 empty] | VV | 2 | 2 | True | 1 | ROZPOCET
95 | K | 220960220 | Programování řadiče MR do čtyř světelných skupin | kus | 1 |  | 0 | CS ÚRS 2024 01 |  | základní |  | 0 | 0 | 0 | 0 | 0 | 64 | K | 2 |  |  |  | ROZPOCET | 0 | 0 | 0 | 0 | 0 | 1 | 0 | 64 | 1685242317
| Online PSC |  | https://podminky.urs.cz/item/CS_URS_2024_01/220960220 | [14 empty] | Online PSC | 2
| VV |  | SO400.2 v. č. D.3 - 01 - Technická zpráva | [14 empty] | VV | 2 | 1 | True | 0 | ROZPOCET
| VV |  | - přímo zadané: | [14 empty] | VV | 2 | 1 | True | 0 | ROZPOCET
| VV |  | 1 |  | 1 | [12 empty] | VV | 2 | 2 | True | 1 | ROZPOCET
96 | M | 404611401-R | zpracování sady dynamického dopravního řešení | kus | 1 |  | 0 | R-položka |  | základní |  | 0 | 0 | 0 | 0 | 0 | 256 | M | 2 |  |  |  | ROZPOCET | 0 | 0 | 0 | 0 | 0 | 1 | 0 | 64 | 1298355972
| VV |  | SO400.2 v. č. D.3 - 01 - Technická zpráva | [14 empty] | VV | 2 | 1 | True | 0 | ROZPOCET
| VV |  | - přímo zadané: | [14 empty] | VV | 2 | 1 | True | 0 | ROZPOCET
| VV |  | 1 |  | 1 | [12 empty] | VV | 2 | 2 | True | 1 | ROZPOCET
97 | K | 220960301 | Příprava ke komplexnímu vyzkoušení křižovatky s mikroprocesorovým řadičem MR za první signální skupinu | kus | 1 |  | 0 | CS ÚRS 2024 01 |  | základní |  | 0 | 0 | 0 | 0 | 0 | 64 | K | 2 |  |  |  | ROZPOCET | 0 | 0 | 0 | 0 | 0 | 1 | 0 | 64 | -1147745702
| Online PSC |  | https://podminky.urs.cz/item/CS_URS_2024_01/220960301 | [14 empty] | Online PSC | 2
| VV |  | SO400.2 v. č. D.3 - 01 - Technická zpráva | [14 empty] | VV | 2 | 1 | True | 0 | ROZPOCET
| VV |  | SO400.2 v. č. D.3 - 06 - Stožáry SSZ - umístění návěstidel | [14 empty] | VV | 2 | 1 | True | 0 | ROZPOCET
| VV |  | - skupina VA: | [14 empty] | VV | 2 | 1 | True | 0 | ROZPOCET
| VV |  | 1 |  | 1 | [12 empty] | VV | 2 | 2 | True | 1 | ROZPOCET
98 | K | 220960302 | Příprava ke komplexnímu vyzkoušení křižovatky s mikroprocesorovým řadičem MR za každou další signální skupinu | kus | 2 |  | 0 | CS ÚRS 2024 01 |  | základní |  | 0 | 0 | 0 | 0 | 0 | 64 | K | 2 |  |  |  | ROZPOCET | 0 | 0 | 0 | 0 | 0 | 1 | 0 | 64 | -748383481
| Online PSC |  | https://podminky.urs.cz/item/CS_URS_2024_01/220960302 | [14 empty] | Online PSC | 2
| VV |  | SO400.2 v. č. D.3 - 01 - Technická zpráva | [14 empty] | VV | 2 | 1 | True | 0 | ROZPOCET
| VV |  | SO400.2 v. č. D.3 - 06 - Stožáry SSZ - umístění návěstidel | [14 empty] | VV | 2 | 1 | True | 0 | ROZPOCET
| VV |  | - skupiny VB a PA: | [14 empty] | VV | 2 | 1 | True | 0 | ROZPOCET
| VV |  | 2 |  | 2 | [12 empty] | VV | 2 | 2 | True | 1 | ROZPOCET
99 | K | 220960311 | Komplexní vyzkoušení křižovatky s mikroprocesorovým řadičem MR před uvedením zařízení do provozu do pěti signálních skupin | kus | 1 |  | 0 | CS ÚRS 2024 01 |  | základní |  | 0 | 0 | 0 | 0 | 0 | 64 | K | 2 |  |  |  | ROZPOCET | 0 | 0 | 0 | 0 | 0 | 1 | 0 | 64 | 650263155
| Online PSC |  | https://podminky.urs.cz/item/CS_URS_2024_01/220960311 | [14 empty] | Online PSC | 2
| VV |  | SO400.2 v. č. D.3 - 01 - Technická zpráva | [14 empty] | VV | 2 | 1 | True | 0 | ROZPOCET
| VV |  | SO400.2 v. č. D.3 - 06 - Stožáry SSZ - umístění návěstidel | [14 empty] | VV | 2 | 1 | True | 0 | ROZPOCET
| VV |  | - skupiny VA, VB a PA: | [14 empty] | VV | 2 | 1 | True | 0 | ROZPOCET
| VV |  | 1 |  | 1 | [12 empty] | VV | 2 | 2 | True | 1 | ROZPOCET
| D | 46-M | Zemní práce při extr.mont.pracích |  |  |  | 0 |  |  |  |  | 0 |  | 6.538 |  | 0 | 3 | D | 1 |  |  |  | ROZPOCET | [6 empty] | 0
100 | K | 460010024 | Vytyčení trasy vedení kabelového (podzemního) v zastavěném prostoru | km | 0.02 |  | 0 | CS ÚRS 2024 01 |  | základní |  | 0 | 0.0088 | 0.000176 | 0 | 0 | 64 | K | 2 |  |  |  | ROZPOCET | 0 | 0 | 0 | 0 | 0 | 1 | 0 | 64 | 1907965460
| Online PSC |  | https://podminky.urs.cz/item/CS_URS_2024_01/460010024 | [14 empty] | Online PSC | 2
| VV |  | SO400.2 v. č. D.3 - 02 - Situace SSZ | [14 empty] | VV | 2 | 1 | True | 0 | ROZPOCET
| VV |  | - výkop 50 x 80 ručně - odměřeno v AutoCadu: | [14 empty] | VV | 2 | 1 | True | 0 | ROZPOCET
| VV |  | (4+16)*0,001 |  | 0.02 | [12 empty] | VV | 2 | 2 | True | 1 | ROZPOCET
101 | K | 460010025 | Vytyčení trasy inženýrských sítí v zastavěném prostoru | km | 0.02 |  | 0 | CS ÚRS 2024 01 |  | základní |  | 0 | 0.0099 | 0.000198 | 0 | 0 | 64 | K | 2 |  |  |  | ROZPOCET | 0 | 0 | 0 | 0 | 0 | 1 | 0 | 64 | 801121789
| Online PSC |  | https://podminky.urs.cz/item/CS_URS_2024_01/460010025 | [14 empty] | Online PSC | 2
| VV |  | SO400.2 v. č. D.3 - 02 - Situace SSZ | [14 empty] | VV | 2 | 1 | True | 0 | ROZPOCET
| VV |  | - výkop 50 x 80 ručně - odměřeno v AutoCadu: | [14 empty] | VV | 2 | 1 | True | 0 | ROZPOCET
| VV |  | (4+16)*0,001 |  | 0.02 | [12 empty] | VV | 2 | 2 | True | 1 | ROZPOCET
102 | K | 460131113 | Hloubení nezapažených jam ručně včetně urovnání dna s přemístěním výkopku do vzdálenosti 3 m od okraje jámy nebo s naložením na dopravní prostředek v hornině třídy těžitelnosti I skupiny 3 | m3 | 3.356 |  | 0 | CS ÚRS 2024 01 |  | základní |  | 0 | 0 | 0 | 0 | 0 | 64 | K | 2 |  |  |  | ROZPOCET | 0 | 0 | 0 | 0 | 0 | 1 | 0 | 64 | 289223667
| Online PSC |  | https://podminky.urs.cz/item/CS_URS_2024_01/460131113 | [14 empty] | Online PSC | 2
| VV |  | SO400.2 v. č. D.3 - 02 - Situace SSZ | [14 empty] | VV | 2 | 1 | True | 0 | ROZPOCET
| VV |  | SO400.2 v. č. D.3 - 06 - Stožáry SSZ - umístění návěstidel | [14 empty] | VV | 2 | 1 | True | 0 | ROZPOCET
| VV |  | - výkop jámy pro základ výložníkového stožáru č. 1: | [14 empty] | VV | 2 | 1 | True | 0 | ROZPOCET
| VV |  | 1,0*1,0*1,7 |  | 1.7 | [12 empty] | VV | 2 | 2 | True | 0 | ROZPOCET
| VV |  | - výkop jámy pro základ chodeckého stožáru č. 2: | [14 empty] | VV | 2 | 1 | True | 0 | ROZPOCET
| VV |  | 0,6^3 |  | 0.216 | [12 empty] | VV | 2 | 2 | True | 0 | ROZPOCET
| VV |  | SO400.2 v. č. D.3 - 02 - Situace SSZ | [14 empty] | VV | 2 | 1 | True | 0 | ROZPOCET
| VV |  | - výkop jámy pro základ řadiče SSZ: | [14 empty] | VV | 2 | 1 | True | 0 | ROZPOCET
| VV |  | 0,8*1,0*1,5 |  | 1.2 | [12 empty] | VV | 2 | 2 | True | 0 | ROZPOCET
| VV |  | - výkop jámy pro betonový základ elektroměrového rozvaděče RE: | [14 empty] | VV | 2 | 1 | True | 0 | ROZPOCET
| VV |  | 0,4*0,6*1,0 |  | 0.24 | [12 empty] | VV | 2 | 2 | True | 0 | ROZPOCET
| VV |  | Součet |  | 3.356 | [12 empty] | VV | 2 | 4 | True | 1 | ROZPOCET
103 | K | 460161272 | Hloubení zapažených i nezapažených kabelových rýh ručně včetně urovnání dna s přemístěním výkopku do vzdálenosti 3 m od okraje jámy nebo s naložením na dopravní prostředek šířky 50 cm hloubky 80 cm v hornině třídy těžitelnosti I skupiny 3 | m | 20 |  | 0 | CS ÚRS 2024 01 |  | základní |  | 0 | 0 | 0 | 0 | 0 | 64 | K | 2 |  |  |  | ROZPOCET | 0 | 0 | 0 | 0 | 0 | 1 | 0 | 64 | 291840406
| Online PSC |  | https://podminky.urs.cz/item/CS_URS_2024_01/460161272 | [14 empty] | Online PSC | 2
| VV |  | SO400.2 v. č. D.3 - 02 - Situace SSZ | [14 empty] | VV | 2 | 1 | True | 0 | ROZPOCET
| VV |  | - výkop 50 x 80 ručně - odměřeno v AutoCadu: | [14 empty] | VV | 2 | 1 | True | 0 | ROZPOCET
| VV |  | 4+16 |  | 20 | [12 empty] | VV | 2 | 2 | True | 1 | ROZPOCET
104 | K | 460400021 | Pažení výkopů příložné plné rýh kabelových, hloubky do 2 m | m2 | 6.8 |  | 0 | CS ÚRS 2024 01 |  | základní |  | 0 | 0.00084 | 0.005712 | 0 | 0 | 64 | K | 2 |  |  |  | ROZPOCET | 0 | 0 | 0 | 0 | 0 | 1 | 0 | 64 | -255923207
| Online PSC |  | https://podminky.urs.cz/item/CS_URS_2024_01/460400021 | [14 empty] | Online PSC | 2
| VV |  | SO400.2 v. č. D.3 - 02 - Situace SSZ | [14 empty] | VV | 2 | 1 | True | 0 | ROZPOCET
| VV |  | - pažení výkopů jámy základu pro výložníkový stožár č. 1: | [14 empty] | VV | 2 | 1 | True | 0 | ROZPOCET
| VV |  | 1*1,7*4 |  | 6.8 | [12 empty] | VV | 2 | 2 | True | 1 | ROZPOCET
105 | K | 460400121 | Pažení výkopů odstranění pažení příložného plného rýh kabelových, hloubky do 2 m | m2 | 6.8 |  | 0 | CS ÚRS 2024 01 |  | základní |  | 0 | 0 | 0 | 0 | 0 | 64 | K | 2 |  |  |  | ROZPOCET | 0 | 0 | 0 | 0 | 0 | 1 | 0 | 64 | -332649909
| Online PSC |  | https://podminky.urs.cz/item/CS_URS_2024_01/460400121 | [14 empty] | Online PSC | 2
| VV |  | SO400.2 v. č. D.3 - 02 - Situace SSZ | [14 empty] | VV | 2 | 1 | True | 0 | ROZPOCET
| VV |  | - pažení výkopů jámy základu pro výložníkový stožár č. 1: | [14 empty] | VV | 2 | 1 | True | 0 | ROZPOCET
| VV |  | 1*1,7*4 |  | 6.8 | [12 empty] | VV | 2 | 2 | True | 1 | ROZPOCET
106 | K | 460421182 | Kabelové lože z písku včetně podsypu, zhutnění a urovnání povrchu pro kabely vn a vvn zakryté plastovou fólií, šířky přes 25 do 50 cm | m | 20 |  | 0 | CS ÚRS 2024 01 |  | základní |  | 0 | 0.27015 | 5.403 | 0 | 0 | 64 | K | 2 |  |  |  | ROZPOCET | 0 | 0 | 0 | 0 | 0 | 1 | 0 | 64 | 303712016
| Online PSC |  | https://podminky.urs.cz/item/CS_URS_2024_01/460421182 | [14 empty] | Online PSC | 2
| VV |  | SO400.2 v. č. D.3 - 02 - Situace SSZ | [14 empty] | VV | 2 | 1 | True | 0 | ROZPOCET
| VV |  | - výkop 50 x 80 ručně - odměřeno v AutoCadu: | [14 empty] | VV | 2 | 1 | True | 0 | ROZPOCET
| VV |  | 4+16 |  | 20 | [12 empty] | VV | 2 | 2 | True | 1 | ROZPOCET
107 | M | 69311311 | pás varovný plný do výkopu š 330mm s potiskem | m | 20 |  | 0 | CS ÚRS 2024 01 |  | základní |  | 0 | 2e-05 | 0.0004 | 0 | 0 | 256 | M | 2 |  |  |  | ROZPOCET | 0 | 0 | 0 | 0 | 0 | 1 | 0 | 64 | 216068884
| P |  | Poznámka k položce: šíře 33 cm s potiskem | [14 empty] | P | 2
| VV |  | SO400.2 v. č. D.3 - 02 - Situace SSZ | [14 empty] | VV | 2 | 1 | True | 0 | ROZPOCET
| VV |  | - výkop 50 x 80 ručně - odměřeno v AutoCadu: | [14 empty] | VV | 2 | 1 | True | 0 | ROZPOCET
| VV |  | 4+16 |  | 20 | [12 empty] | VV | 2 | 2 | True | 1 | ROZPOCET
108 | M | 34571352 | trubka elektroinstalační ohebná dvouplášťová korugovaná (chránička) D 52/63mm, HDPE+LDPE | m | 75 |  | 0 | CS ÚRS 2024 01 |  | základní |  | 0 | 0.00035 | 0.02625 | 0 | 0 | 256 | M | 2 |  |  |  | ROZPOCET | 0 | 0 | 0 | 0 | 0 | 1 | 0 | 64 | 1288955287
| VV |  | SO400.2 v. č. D.3 - 02 - Situace SSZ | [14 empty] | VV | 2 | 1 | True | 0 | ROZPOCET
| VV |  | SO400.2 v. č. D.3 - 03 - Schematický kabelový plán SSZ | [14 empty] | VV | 2 | 1 | True | 0 | ROZPOCET
| VV |  | - dodávka chrániček D63 kabelů - odměřeno v AutoCadu: | [14 empty] | VV | 2 | 1 | True | 0 | ROZPOCET
| VV |  | 35+25+5+5+5 |  | 75 | [12 empty] | VV | 2 | 2 | True | 1 | ROZPOCET
109 | K | 460431282 | Zásyp kabelových rýh ručně s přemístění sypaniny ze vzdálenosti do 10 m, s uložením výkopku ve vrstvách včetně zhutnění a úpravy povrchu šířky 50 cm hloubky 80 cm z horniny třídy těžitelnosti I skupiny 3 | m | 20 |  | 0 | CS ÚRS 2024 01 |  | základní |  | 0 | 0 | 0 | 0 | 0 | 64 | K | 2 |  |  |  | ROZPOCET | 0 | 0 | 0 | 0 | 0 | 1 | 0 | 64 | 1211124267
| Online PSC |  | https://podminky.urs.cz/item/CS_URS_2024_01/460431282 | [14 empty] | Online PSC | 2
| VV |  | SO400.2 v. č. D.3 - 02 - Situace SSZ | [14 empty] | VV | 2 | 1 | True | 0 | ROZPOCET
| VV |  | - zához výkopu 50 x 80 ručně - odměřeno v AutoCadu: | [14 empty] | VV | 2 | 1 | True | 0 | ROZPOCET
| VV |  | 4+16 |  | 20 | [12 empty] | VV | 2 | 2 | True | 1 | ROZPOCET
110 | K | 460641113 | Základové konstrukce základ bez bednění do rostlé zeminy z monolitického betonu tř. C 16/20 | m3 | 1.656 |  | 0 | CS ÚRS 2024 01 |  | základní |  | 0 | 0 | 0 | 0 | 0 | 64 | K | 2 |  |  |  | ROZPOCET | 0 | 0 | 0 | 0 | 0 | 1 | 0 | 64 | 1732053688
| Online PSC |  | https://podminky.urs.cz/item/CS_URS_2024_01/460641113 | [14 empty] | Online PSC | 2
| VV |  | SO400.2 v. č. D.3 - 02 - Situace SSZ | [14 empty] | VV | 2 | 1 | True | 0 | ROZPOCET
| VV |  | SO400.2 v. č. D.3 - 06 - Stožáry SSZ - umístění návěstidel | [14 empty] | VV | 2 | 1 | True | 0 | ROZPOCET
| VV |  | - betonový základ chodeckého stožáru č. 2: | [14 empty] | VV | 2 | 1 | True | 0 | ROZPOCET
| VV |  | 0,6^3 |  | 0.216 | [12 empty] | VV | 2 | 2 | True | 0 | ROZPOCET
| VV |  | SO400.2 v. č. D.3 - 02 - Situace SSZ | [14 empty] | VV | 2 | 1 | True | 0 | ROZPOCET
| VV |  | - betonový základ řadiče SSZ: | [14 empty] | VV | 2 | 1 | True | 0 | ROZPOCET
| VV |  | 0,8*1,0*1,5 |  | 1.2 | [12 empty] | VV | 2 | 2 | True | 0 | ROZPOCET
| VV |  | - betonový základ elektroměrového rozvaděče RE: | [14 empty] | VV | 2 | 1 | True | 0 | ROZPOCET
| VV |  | 0,4*0,6*1,0 |  | 0.24 | [12 empty] | VV | 2 | 2 | True | 0 | ROZPOCET
| VV |  | Součet |  | 1.656 | [12 empty] | VV | 2 | 4 | True | 1 | ROZPOCET
111 | K | 460641125 | Základové konstrukce základ bez bednění do rostlé zeminy z monolitického železobetonu bez výztuže bez zvláštních nároků na prostředí tř. C 25/30 | m3 | 1.7 |  | 0 | CS ÚRS 2024 01 |  | základní |  | 0 | 0 | 0 | 0 | 0 | 64 | K | 2 |  |  |  | ROZPOCET | 0 | 0 | 0 | 0 | 0 | 1 | 0 | 64 | -752171329
| Online PSC |  | https://podminky.urs.cz/item/CS_URS_2024_01/460641125 | [14 empty] | Online PSC | 2
| VV |  | SO400.2 v. č. D.3 - 02 - Situace SSZ | [14 empty] | VV | 2 | 1 | True | 0 | ROZPOCET
| VV |  | SO400.2 v. č. D.3 - 06 - Stožáry SSZ - umístění návěstidel | [14 empty] | VV | 2 | 1 | True | 0 | ROZPOCET
| VV |  | - betonový základ výložníkového stožáru č. 1: | [14 empty] | VV | 2 | 1 | True | 0 | ROZPOCET
| VV |  | 1,7*1,0*1,0 |  | 1.7 | [12 empty] | VV | 2 | 2 | True | 1 | ROZPOCET
112 | K | 460641212 | Základové konstrukce výztuž z betonářské oceli 10 505 | t | 0.005 |  | 0 | CS ÚRS 2024 01 |  | základní |  | 0 | 1.0607 | 0.0053032 | 0 | 0 | 64 | K | 2 |  |  |  | ROZPOCET | 0 | 0 | 0 | 0 | 0 | 1 | 0 | 64 | -1457178501
| Online PSC |  | https://podminky.urs.cz/item/CS_URS_2024_01/460641212 | [14 empty] | Online PSC | 2
| VV |  | SO400.2 v. č. D.3 - 06 - Stožáry SSZ - umístění návěstidel | [14 empty] | VV | 2 | 1 | True | 0 | ROZPOCET
| VV |  | - hmotnost ocelové výstuže betonového základu výložníkového stožáru č. 1: | [14 empty] | VV | 2 | 1 | True | 0 | ROZPOCET
| VV |  | 1*0,005 |  | 0.005 | [12 empty] | VV | 2 | 2 | True | 1 | ROZPOCET
113 | K | 460641411 | Základové konstrukce bednění s případnými vzpěrami nezabudované zřízení | m2 | 16.6 |  | 0 | CS ÚRS 2024 01 |  | základní |  | 0 | 0.00116 | 0.019256 | 0 | 0 | 64 | K | 2 |  |  |  | ROZPOCET | 0 | 0 | 0 | 0 | 0 | 1 | 0 | 64 | 203985198
| Online PSC |  | https://podminky.urs.cz/item/CS_URS_2024_01/460641411 | [14 empty] | Online PSC | 2
| VV |  | SO400.2 v. č. D.3 - 02 - Situace SSZ | [14 empty] | VV | 2 | 1 | True | 0 | ROZPOCET
| VV |  | SO400.2 v. č. D.3 - 06 - Stožáry SSZ - umístění návěstidel | [14 empty] | VV | 2 | 1 | True | 0 | ROZPOCET
| VV |  | - bednění betonového základu výložníkového stožáru č. 1: | [14 empty] | VV | 2 | 1 | True | 0 | ROZPOCET
| VV |  | 4*1,0*1,7 |  | 6.8 | [12 empty] | VV | 2 | 2 | True | 0 | ROZPOCET
| VV |  | - bednění betonového základuchodeckého stožáru č. 2: | [14 empty] | VV | 2 | 1 | True | 0 | ROZPOCET
| VV |  | 4*0,6 |  | 2.4 | [12 empty] | VV | 2 | 2 | True | 0 | ROZPOCET
| VV |  | SO400.2 v. č. D.3 - 02 - Situace SSZ | [14 empty] | VV | 2 | 1 | True | 0 | ROZPOCET
| VV |  | - bednění betonového základu řadiče SSZ: | [14 empty] | VV | 2 | 1 | True | 0 | ROZPOCET
| VV |  | (0,8*1,5)*2 +(1,0*1,5)*2 |  | 5.4 | [12 empty] | VV | 2 | 2 | True | 0 | ROZPOCET
| VV |  | - bednění betonového základu elektroměrového rozvaděče RE: | [14 empty] | VV | 2 | 1 | True | 0 | ROZPOCET
| VV |  | (0,4*1,0)*2+(0,6*1,0)*2 |  | 2 | [12 empty] | VV | 2 | 2 | True | 0 | ROZPOCET
| VV |  | Součet |  | 16.6 | [12 empty] | VV | 2 | 4 | True | 1 | ROZPOCET
114 | K | 460641412 | Základové konstrukce bednění s případnými vzpěrami nezabudované odstranění | m2 | 16.6 |  | 0 | CS ÚRS 2024 01 |  | základní |  | 0 | 0 | 0 | 0 | 0 | 64 | K | 2 |  |  |  | ROZPOCET | 0 | 0 | 0 | 0 | 0 | 1 | 0 | 64 | -490522860
| Online PSC |  | https://podminky.urs.cz/item/CS_URS_2024_01/460641412 | [14 empty] | Online PSC | 2
| VV |  | SO400.2 v. č. D.3 - 02 - Situace SSZ | [14 empty] | VV | 2 | 1 | True | 0 | ROZPOCET
| VV |  | SO400.2 v. č. D.3 - 06 - Stožáry SSZ - umístění návěstidel | [14 empty] | VV | 2 | 1 | True | 0 | ROZPOCET
| VV |  | - bednění betonového základu výložníkového stožáru č. 1: | [14 empty] | VV | 2 | 1 | True | 0 | ROZPOCET
| VV |  | 4*1,0*1,7 |  | 6.8 | [12 empty] | VV | 2 | 2 | True | 0 | ROZPOCET
| VV |  | - bednění betonového základuchodeckého stožáru č. 2: | [14 empty] | VV | 2 | 1 | True | 0 | ROZPOCET
| VV |  | 4*0,6 |  | 2.4 | [12 empty] | VV | 2 | 2 | True | 0 | ROZPOCET
| VV |  | SO400.2 v. č. D.3 - 02 - Situace SSZ | [14 empty] | VV | 2 | 1 | True | 0 | ROZPOCET
| VV |  | - bednění betonového základu řadiče SSZ: | [14 empty] | VV | 2 | 1 | True | 0 | ROZPOCET
| VV |  | (0,8*1,5)*2 +(1,0*1,5)*2 |  | 5.4 | [12 empty] | VV | 2 | 2 | True | 0 | ROZPOCET
| VV |  | - bednění betonového základu elektroměrového rozvaděče RE: | [14 empty] | VV | 2 | 1 | True | 0 | ROZPOCET
| VV |  | (0,4*1,0)*2+(0,6*1,0)*2 |  | 2 | [12 empty] | VV | 2 | 2 | True | 0 | ROZPOCET
| VV |  | Součet |  | 16.6 | [12 empty] | VV | 2 | 4 | True | 1 | ROZPOCET
115 | K | 460741133 | Osazení kabelových prostupů včetně utěsnění a spárování z trub betonových do rýhy, bez výkopových prací s obetonováním, vnitřního průměru přes 20 do 30 cm | m | 1.5 |  | 0 | CS ÚRS 2024 01 |  | základní |  | 0 | 0.38425 | 0.57637 | 0 | 0 | 64 | K | 2 |  |  |  | ROZPOCET | 0 | 0 | 0 | 0 | 0 | 1 | 0 | 64 | -1004510877
| Online PSC |  | https://podminky.urs.cz/item/CS_URS_2024_01/460741133 | [14 empty] | Online PSC | 2
| VV |  | SO400.2 v. č. D.3 - 06 - Stožáry SSZ - umístění návěstidel | [14 empty] | VV | 2 | 1 | True | 0 | ROZPOCET
| VV |  | Stožár č. 1: | [14 empty] | VV | 2 | 1 | True | 0 | ROZPOCET
| VV |  | 1,5 |  | 1.5 | [12 empty] | VV | 2 | 2 | True | 1 | ROZPOCET
116 | M | 28611181 | trubka kanalizační PVC-U plnostěnná jednovrstvá DN 315x3000mm SN10 | m | 1.5 |  | 0 | CS ÚRS 2024 01 |  | základní |  | 0 | 0.01596 | 0.02394 | 0 | 0 | 256 | M | 2 |  |  |  | ROZPOCET | 0 | 0 | 0 | 0 | 0 | 1 | 0 | 64 | 1073735319
| VV |  | SO400.2 v. č. D.3 - 06 - Stožáry SSZ - umístění návěstidel | [14 empty] | VV | 2 | 1 | True | 0 | ROZPOCET
| VV |  | Stožár č. 1: | [14 empty] | VV | 2 | 1 | True | 0 | ROZPOCET
| VV |  | 1,5 |  | 1.5 | [12 empty] | VV | 2 | 2 | True | 1 | ROZPOCET
117 | K | 460905121 | Montáž kompaktního plastového pilíře pro rozvod nn samostatného šířky přes 38 do 55 cm (např. SS300, SR322, ER122, RVO) | kus | 1 |  | 0 | CS ÚRS 2024 01 |  | základní |  | 0 | 0.23975 | 0.23975 | 0 | 0 | 64 | K | 2 |  |  |  | ROZPOCET | 0 | 0 | 0 | 0 | 0 | 1 | 0 | 64 | 1563889195
| Online PSC |  | https://podminky.urs.cz/item/CS_URS_2024_01/460905121 | [14 empty] | Online PSC | 2
| VV |  | SO400.2 v. č. D.3 - 02 - Situace SSZ | [14 empty] | VV | 2 | 1 | True | 0 | ROZPOCET
| VV |  | SO400.2 v. č. D.3 - 04 -Napájení SSZ | [14 empty] | VV | 2 | 1 | True | 0 | ROZPOCET
| VV |  | - montáž elektroměrového rozvaděče RE: | [14 empty] | VV | 2 | 1 | True | 0 | ROZPOCET
| VV |  | 1 |  | 1 | [12 empty] | VV | 2 | 2 | True | 1 | ROZPOCET
118 | K | 460751112 | Osazení kabelových kanálů včetně utěsnění, vyspárování a zakrytí víkem z prefabrikovaných betonových žlabů do rýhy, bez výkopových prací vnější šířky přes 20 do 25 cm | m | 3 |  | 0 | CS ÚRS 2024 01 |  | základní |  | 0 | 0 | 0 | 0 | 0 | 64 | K | 2 |  |  |  | ROZPOCET | 0 | 0 | 0 | 0 | 0 | 1 | 0 | 64 | -1241954302
| Online PSC |  | https://podminky.urs.cz/item/CS_URS_2024_01/460751112 | [14 empty] | Online PSC | 2
| VV |  | SO400.2 v. č. D.3 - 02 - Situace SSZ | [14 empty] | VV | 2 | 1 | True | 0 | ROZPOCET
| VV |  | - křížení kabelové trasy SSZ se STL plynovodem GasNet a.s.: | [14 empty] | VV | 2 | 1 | True | 0 | ROZPOCET
| VV |  | 3 |  | 3 | [12 empty] | VV | 2 | 2 | True | 1 | ROZPOCET
119 | M | 59213011 | žlab kabelový betonový k ochraně zemního drátovodného vedení 100x23x19cm | m | 3 |  | 0 | CS ÚRS 2024 01 |  | základní |  | 0 | 0.06 | 0.18 | 0 | 0 | 256 | M | 2 |  |  |  | ROZPOCET | 0 | 0 | 0 | 0 | 0 | 1 | 0 | 64 | 270953508
| VV |  | SO400.2 v. č. D.3 - 02 - Situace SSZ | [14 empty] | VV | 2 | 1 | True | 0 | ROZPOCET
| VV |  | - křížení kabelové trasy SSZ se STL plynovodem GasNet a.s.: | [14 empty] | VV | 2 | 1 | True | 0 | ROZPOCET
| VV |  | 3 |  | 3 | [12 empty] | VV | 2 | 2 | True | 1 | ROZPOCET
120 | M | 59213345 | poklop kabelového žlabu betonový 500x230x40mm | kus | 6 |  | 0 | CS ÚRS 2024 01 |  | základní |  | 0 | 0.0096 | 0.0576 | 0 | 0 | 256 | M | 2 |  |  |  | ROZPOCET | 0 | 0 | 0 | 0 | 0 | 1 | 0 | 64 | -1754214867
| VV |  | SO400.2 v. č. D.3 - 02 - Situace SSZ | [14 empty] | VV | 2 | 1 | True | 0 | ROZPOCET
| VV |  | - křížení kabelové trasy SSZ se STL plynovodem GasNet a.s.: | [14 empty] | VV | 2 | 1 | True | 0 | ROZPOCET
| VV |  | 3*2 |  | 6 | [12 empty] | VV | 2 | 2 | True | 1 | ROZPOCET
| D | VRN | Vedlejší rozpočtové náklady |  |  |  | 0 |  |  |  |  | 0 |  | 0 |  | 0 | 5 | D | 0 |  |  |  | ROZPOCET | [6 empty] | 0
| D | VRN1 | Průzkumné, geodetické a projektové práce |  |  |  | 0 |  |  |  |  | 0 |  | 0 |  | 0 | 5 | D | 1 |  |  |  | ROZPOCET | [6 empty] | 0
121 | K | 012103000 | Geodetické práce před výstavbou | kus | 1 |  | 0 | CS ÚRS 2024 01 |  | základní |  | 0 | 0 | 0 | 0 | 0 | 1024 | K | 2 |  |  |  | ROZPOCET | 0 | 0 | 0 | 0 | 0 | 1 | 0 | 1024 | 217191043
| Online PSC |  | https://podminky.urs.cz/item/CS_URS_2024_01/012103000 | [14 empty] | Online PSC | 2
| VV |  | - vytyčení kabelových tras, stožárů, řadiče, RE : | [14 empty] | VV | 2 | 1 | True | 0 | ROZPOCET
| VV |  | 1 |  | 1 | [12 empty] | VV | 2 | 2 | True | 1 | ROZPOCET
122 | K | 012203000 | Geodetické práce při provádění stavby | kus | 1 |  | 0 | CS ÚRS 2024 01 |  | základní |  | 0 | 0 | 0 | 0 | 0 | 1024 | K | 2 |  |  |  | ROZPOCET | 0 | 0 | 0 | 0 | 0 | 1 | 0 | 1024 | 1154394828
| Online PSC |  | https://podminky.urs.cz/item/CS_URS_2024_01/012203000 | [14 empty] | Online PSC | 2
| VV |  | - zaměření kabelových tras SSZ: | [14 empty] | VV | 2 | 1 | True | 0 | ROZPOCET
| VV |  | 1 |  | 1 | [12 empty] | VV | 2 | 2 | True | 1 | ROZPOCET
123 | K | 013244000 | Dokumentace pro provádění stavby - SSZ | kus | 1 |  | 0 | CS ÚRS 2024 01 |  | základní |  | 0 | 0 | 0 | 0 | 0 | 1024 | K | 2 |  |  |  | ROZPOCET | 0 | 0 | 0 | 0 | 0 | 1 | 0 | 1024 | -1211623935
| Online PSC |  | https://podminky.urs.cz/item/CS_URS_2024_01/013244000 | [14 empty] | Online PSC | 2
| VV |  | - dílenská dokumentace pro SSZ: | [14 empty] | VV | 2 | 1 | True | 0 | ROZPOCET
| VV |  | 1 |  | 1 | [12 empty] | VV | 2 | 2 | True | 1 | ROZPOCET
124 | K | 013254000 | Dokumentace skutečného provedení stavby - SSZ | kus | 1 |  | 0 | CS ÚRS 2024 01 |  | základní |  | 0 | 0 | 0 | 0 | 0 | 1024 | K | 2 |  |  |  | ROZPOCET | 0 | 0 | 0 | 0 | 0 | 1 | 0 | 1024 | -1499277512
| Online PSC |  | https://podminky.urs.cz/item/CS_URS_2024_01/013254000 | [14 empty] | Online PSC | 2
| VV |  | - dokumentace skutečného provedení stavby: | [14 empty] | VV | 2 | 1 | True | 0 | ROZPOCET
| VV |  | 1 |  | 1 | [12 empty] | VV | 2 | 2 | True | 1 | ROZPOCET
| D | VRN4 | Inženýrská činnost |  |  |  | 0 |  |  |  |  | 0 |  | 0 |  | 0 | 5 | D | 1 |  |  |  | ROZPOCET | [6 empty] | 0
125 | K | 044002000 | Revize | kus | 1 |  | 0 | CS ÚRS 2024 01 |  | základní |  | 0 | 0 | 0 | 0 | 0 | 1024 | K | 2 |  |  |  | ROZPOCET | 0 | 0 | 0 | 0 | 0 | 1 | 0 | 1024 | -985385025
| Online PSC |  | https://podminky.urs.cz/item/CS_URS_2024_01/044002000 | [14 empty] | Online PSC | 2
| VV |  | - výchozí revize SSZ: | [14 empty] | VV | 2 | 1 | True | 0 | ROZPOCET
| VV |  | 1 |  | 1 | [12 empty] | VV | 2 | 2 | True | 1 | ROZPOCET