## Pokyny pro vyplnění
Pokyny pro vyplnění
Ve všech listech tohoto souboru můžete měnit pouze buňky s modrým pozadím. Jedná se o tyto údaje : - údaje o firmě - jednotkové ceny položek zadané na maximálně dvě desetinná místa

## Stavba
#RTSROZP# | Položkový rozpočet stavby
| Stavba: |  | 2024 015a | Radešín - Stavební úpravy stáv. objektu
| Objednatel: |  | HTC servis, s.r.o. |  |  |  | IČO: | 27661008
|  |  | Kopaniny 841/9 |  |  |  | DIČ: | CZ27661008
|  |  | 66447 | Střelice
| Projektant: | [5 empty] | IČO:
DIČ:
| Zhotovitel: | [5 empty] | IČO:
DIČ:
Vypracoval:
| Rozpis ceny | [6 empty] | Celkem
HSV | HSV | [6 empty] | 0
PSV | PSV | [6 empty] | 0
MON | MON | [6 empty] | 0
VN | Vedlejší náklady | [6 empty] | 0
ON | Ostatní náklady | [6 empty] | 0
| Celkem | [6 empty] | 0
Rekapitulace daní
| Základ pro sníženou DPH |  |  | 12 | % | 0 |  |  | CZK
| Snížená DPH |  |  | 12 | % | 0 |  |  | CZK
| Základ pro základní DPH |  |  | 21 | % | 0 |  |  | CZK
| Základní DPH |  |  | 21 | % | 7022886.93 |  |  | CZK
0 | Zaokrouhlení |  |  |  |  | 0 |  |  | CZK
0 | Cena celkem bez DPH |  |  |  |  | 0 |  |  | CZK
| Cena celkem s DPH |  |  |  |  | 7022886.93 |  |  | CZK
|  | v |  |  | dne
|  |  | Za zhotovitele |  |  |  | Za objednatele
Rekapitulace dílčích částí
#CASTI>> | Číslo | Název |  |  | Základ pro sníženou DPH | Základ pro základní DPH | DPH celkem | Cena celkem | %
1 | Stavba |  |  |  | 0 | 0 |  | 0
2 | OVN | Ostatní a vedlejší náklady |  |  | 0 | 0 |  | 0
3 | OVN-01 | Ostatní a vedlejší náklady |  |  | 0 | 0 |  | 0
2 | SO 01a | Hlavní objekt |  |  | 0 | 0 |  | 0
3 | SO 01a-01 | Stavební úpravy 1.PP |  |  | 0 | 0 |  | 0
3 | SO 01a-02 | Stavební úpravy 1.NP |  |  | 0 | 0 |  | 0
3 | SO 01a-03 | Stavební úpravy 2.NP |  |  | 0 | 0 |  | 0
3 | SO 01a-04 | Stavební úpravy 3.NP |  |  | 0 | 0 |  | 0
3 | SO 01a-05 | Oprava střechy |  |  | 0 | 0 |  | 0
3 | SO 01a-06 | Zateplení fasády |  |  | 0 | 0 |  | 0
3 | SO 01a-07 | ZTI |  |  | 0 | 0 |  | 0
2 | SO 02a | Skladový objekt |  |  | 0 | 0 |  | 0
3 | SO 02a-01 | Bourané konstrukce |  |  | 0 | 0 |  | 0
3 | SO 02a-02 | Hrubé stavební úpravy objektu |  |  | 0 | 0 |  | 0
3 | SO 02a-03 | Krov a střecha |  |  | 0 | 0 |  | 0
3 | SO 02a-04 | Dokončení stavebních úprav objektu |  |  | 0 | 0 |  | 0
3 | SO 02a-05 | Průmyslová podlaha |  |  | 0 | 0 |  | 0
3 | SO 02a-06 | Zateplení fasády |  |  | 0 | 0 |  | 0
2 | SO 03a | Elektroinstalace |  |  | 0 | 0 |  | 0
3 | SO 03a-01 | Silnoproudé rozvody, hromosvod |  |  | 0 | 0 |  | 0
3 | SO 03a-02 | Datové rozvody |  |  | 0 | 0 |  | 0
3 | SO 03a-03 | EZS |  |  | 0 | 0 |  | 0
3 | SO 03a-04 | CCTV |  |  | 0 | 0 |  | 0
| Celkem za stavbu |  |  |  | 0 | 0 | 0 | 0 | 0
Rekapitulace dílů
| Číslo | Název |  |  | Typ dílu |  |  | Celkem | %
| 1 | Zemní práce |  |  | HSV |  |  | 0
| 2 | Základy a zvláštní zakládání |  |  | HSV |  |  | 0
| 3 | Svislé a kompletní konstrukce |  |  | HSV |  |  | 0
| 342 | Stěny a příčky montované lehké |  |  | HSV |  |  | 0
| 4 | Vodorovné konstrukce |  |  | HSV |  |  | 0
| 416 | Podhledy a mezistropy montované lehké |  |  | HSV |  |  | 0
| 6 | Úpravy povrchu, podlahy |  |  | HSV |  |  | 0
| 60 | Úpravy povrchů, omítky |  |  | HSV |  |  | 0
| 61 | Upravy povrchů vnitřní |  |  | HSV |  |  | 0
| 61 | Úpravy povrchů vnitřní |  |  | HSV |  |  | 0
| 62 | Úpravy povrchů vnější |  |  | HSV |  |  | 0
| 63 | Podlahy a podlahové konstrukce |  |  | HSV |  |  | 0
| 64 | Výplně otvorů |  |  | HSV |  |  | 0
| 91 | Doplňující práce na komunikaci |  |  | HSV |  |  | 0
| 94 | Lešení a stavební výtahy |  |  | HSV |  |  | 0
| 95 | Dokončovací konstrukce na pozemních stavbách |  |  | HSV |  |  | 0
| 96 | Bourání konstrukcí |  |  | HSV |  |  | 0
| 97 | Prorážení otvorů |  |  | HSV |  |  | 0
| 99 | Staveništní přesun hmot |  |  | HSV |  |  | 0
| CCTV | Kamerový systém |  |  | HSV |  |  | 0
| DR 01 | RACK - m.č.120 |  |  | HSV |  |  | 0
| DR 02 | RACK - objekt SO02 |  |  | HSV |  |  | 0
| DR 03 | Rozvody |  |  | HSV |  |  | 0
| EZS | Elektrická zabezpečovací signalizace |  |  | HSV |  |  | 0
| 712 | Povlakové krytiny |  |  | PSV |  |  | 0
| 713 | Izolace tepelné |  |  | PSV |  |  | 0
| 721 | Vnitřní kanalizace |  |  | PSV |  |  | 0
| 722 | Vnitřní vodovod |  |  | PSV |  |  | 0
| 725 | Zařizovací předměty |  |  | PSV |  |  | 0
| 761 | Konstrukce sklobetonové |  |  | PSV |  |  | 0
| 762 | Konstrukce tesařské |  |  | PSV |  |  | 0
| 763 | Dřevostavby |  |  | PSV |  |  | 0
| 764 | Konstrukce klempířské |  |  | PSV |  |  | 0
| 765 | Krytiny tvrdé |  |  | PSV |  |  | 0
| 766 | Konstrukce truhlářské, okna a dveře |  |  | PSV |  |  | 0
| 767 | Konstrukce zámečnické |  |  | PSV |  |  | 0
| 771 | Podlahy z dlaždic a obklady |  |  | PSV |  |  | 0
| 781 | Obklady keramické |  |  | PSV |  |  | 0
| 783 | Nátěry |  |  | PSV |  |  | 0
| 784 | Malby |  |  | PSV |  |  | 0
| M21a | Silnoproudé rozvody |  |  | MON |  |  | 0
| M21b | Specifikace dodávek - hromosvod + uzemnění |  |  | MON |  |  | 0
| D96 | Přesuny suti a vybouraných hmot |  |  | PSU |  |  | 0
| VN | Vedlejší náklady |  |  | VN |  |  | 0
| ON | Ostatní náklady |  |  | ON |  |  | 0
| Cena celkem | [6 empty] | 0 | 0
Note on D11: Název
Note on D12: Ulice
Note on D13: PSČ
Note on E13: Místo
Note on I11: IČO
Note on I12: DIČ

## VzorPolozky (hidden)
Položkový rozpočet
S:
O:
R:

## OVN OVN-01 Naklady
Položkový rozpočet | [27 empty] | #TypZaznamu#
S: | 2024 015a | Radešín - Stavební úpravy stáv. objektu | [25 empty] | STA
O: | OVN | Ostatní a vedlejší náklady | [22 empty] | NAK |  |  | OBJ
R: | OVN-01 | Ostatní a vedlejší náklady | [25 empty] | ROZ
P.č. | Číslo položky | Název položky | MJ | Množství | Cena / MJ | Celkem | Dodávka | Dodávka celk. | Montáž | Montáž celk. | DPH | Cena s DPH | Hmotnost / MJ | Hmotnost celk.(t) | Dem. hmotnost / MJ | Dem. hmotnost celk.(t) | Ceník | Cen. soustava / platnost | Cenová úroveň | Nhod / MJ | Nhod celk. | Dodavatel | Typ položky | Stav položky
Díl: | VN | Vedlejší náklady |  |  |  | 0 |  | 0 |  | 212000 |  | 0 |  | 0 |  | 0 |  |  |  |  | 0 | [6 empty] | DIL
1 | 005111020R | Vytyčení stavby | Soubor | 1 | 0 | 0 | 0 | 0 | 20000 | 20000 | 21 | 0 | 0 | 0 | 0 | 0 |  | RTS 24/ II | Indiv | 0 | 0 |  | VRN | Běžná |  |  |  | POL99_8
2 | 005121010R | Vybudování zařízení staveniště | Soubor | 1 | 0 | 0 | 0 | 0 | 15000 | 15000 | 21 | 0 | 0 | 0 | 0 | 0 |  | RTS 24/ II | Indiv | 0 | 0 |  | VRN | Běžná |  |  |  | POL99_8
3 | 005121020R | Provoz zařízení staveniště | Soubor | 1 | 0 | 0 | 0 | 0 | 150000 | 150000 | 21 | 0 | 0 | 0 | 0 | 0 |  | RTS 24/ II | Indiv | 0 | 0 |  | VRN | Běžná |  |  |  | POL99_8
4 | 005121030R | Odstranění zařízení staveniště | Soubor | 1 | 0 | 0 | 0 | 0 | 15000 | 15000 | 21 | 0 | 0 | 0 | 0 | 0 |  | RTS 24/ II | Indiv | 0 | 0 |  | VRN | Běžná |  |  |  | POL99_8
5 | VRN 01 | Geometrický plán | Soubor | 1 | 0 | 0 | 0 | 0 | 12000 | 12000 | 21 | 0 | 0 | 0 | 0 | 0 |  | Vlastní | Indiv | 0 | 0 |  | VRN | Běžná |  |  |  | POL99_8
Díl: | ON | Ostatní náklady |  |  |  | 0 |  | 0 |  | 85000 |  | 0 |  | 0 |  | 0 |  |  |  |  | 0 | [6 empty] | DIL
6 | 005211080R | Bezpečnostní a hygienická opatření na staveništi | Soubor | 1 | 0 | 0 | 0 | 0 | 60000 | 60000 | 21 | 0 | 0 | 0 | 0 | 0 |  | RTS 24/ II | Indiv | 0 | 0 |  | VRN | Běžná |  |  |  | POL99_8
7 | 005241010R | Dokumentace skutečného provedení | Soubor | 1 | 0 | 0 | 0 | 0 | 25000 | 25000 | 21 | 0 | 0 | 0 | 0 | 0 |  | RTS 24/ II | Indiv | 0 | 0 |  | VRN | Běžná |  |  |  | POL99_8
[26 empty] | 12 | 21 | DPH
| Celkem |  |  |  |  | 0 | [19 empty] | 0 | 0 | SUM
POPUZIV
END
Note on S6: Jedná se o informaci, zda se jedná o položku, která je do rozpočtu zadána z cenové soustavy RTS, nebo vlastní.
Note on T6: Jedná se o název CÚ, která je zadána u položky rozpočtu

## SO 01a SO 01a-01 Pol
Položkový rozpočet | [27 empty] | #TypZaznamu#
S: | 2024 015a | Radešín - Stavební úpravy stáv. objektu | [25 empty] | STA
O: | SO 01a | Hlavní objekt | [22 empty] | STA |  |  | OBJ
R: | SO 01a-01 | Stavební úpravy 1.PP | [25 empty] | ROZ
P.č. | Číslo položky | Název položky | MJ | Množství | Cena / MJ | Celkem | Dodávka | Dodávka celk. | Montáž | Montáž celk. | DPH | Cena s DPH | Hmotnost / MJ | Hmotnost celk.(t) | Dem. hmotnost / MJ | Dem. hmotnost celk.(t) | Ceník | Cen. soustava / platnost | Cenová úroveň | Nhod / MJ | Nhod celk. | Dodavatel | Typ položky | Stav položky
Díl: | 3 | Svislé a kompletní konstrukce |  |  |  | 0 |  | 5925.46 |  | 3264.72 |  | 0 |  | 1 |  | 0 |  |  |  |  | 5.45 | [6 empty] | DIL
1 | 310238211RT1 | Zazdívka otvorů plochy do 1 m2 cihlami na MVC s použitím suché maltové směsi | m3 | 0.324 | 0 | 0 | 6355.17 | 2059.08 | 2714.83 | 879.6 | 21 | 0 | 1.682 | 0.54 | 0 | 0 |  | RTS 24/ II | RTS 24/ II | 4.89 | 1.58 |  | Práce | Běžná |  |  |  | POL1_
|  | po vybouraném okně : 0,6*0,6*0,9 |  | 0.324 | [23 empty] | VV | 0
2 | 342248152R00 | Příčky cihelné broušené 11,5 , tl. 115 mm | m2 | 4.57 | 0 | 0 | 797.83 | 3646.08 | 312.17 | 1426.62 | 21 | 0 | 0.10106 | 0.46 | 0 | 0 |  | RTS 24/ II | RTS 24/ II | 0.50628 | 2.31 |  | Práce | Běžná |  |  |  | POL1_
|  | 2,45*(1,2+1,4)-0,9*2 |  | 4.57 | [23 empty] | VV | 0
3 | 342668111R00 | Těsnění styku příčky se stáv. konstrukcí PU pěnou | m | 2.6 | 0 | 0 | 22.39 | 58.21 | 110.61 | 287.59 | 21 | 0 | 8e-05 | 0 | 0 | 0 |  | RTS 24/ II | RTS 24/ II | 0.18 | 0.47 |  | Práce | Běžná |  |  |  | POL1_
|  | 1,2+1,4 |  | 2.6 | [23 empty] | VV | 0
4 | 342948111R00 | Ukotvení příček k cihelné konstrukci kotvami na hmoždinky | m | 4.9 | 0 | 0 | 33.08 | 162.09 | 136.92 | 670.91 | 21 | 0 | 0.00102 | 0 | 0 | 0 |  | RTS 24/ II | RTS 24/ II | 0.223 | 1.09 |  | Práce | Běžná |  |  |  | POL1_
|  | 2,45*2 |  | 4.9 | [23 empty] | VV | 0
Díl: | 61 | Úpravy povrchů vnitřní |  |  |  | 0 |  | 2630.25 |  | 5240.45 |  | 0 |  | 0.33 |  | 0 |  |  |  |  | 7.98 | [6 empty] | DIL
5 | 612401391RT2 | Omítka malých ploch vnitřních stěn do 1 m2 vápennou štukovou omítkou | kus | 1 | 0 | 0 | 306.28 | 306.28 | 559.72 | 559.72 | 21 | 0 | 0.03612 | 0.04 | 0 | 0 |  | RTS 24/ II | RTS 24/ II | 0.88293 | 0.88 |  | Práce | Běžná |  |  |  | POL1_
|  | po vybouraném okně : 1 |  | 1 | [23 empty] | VV | 0
6 | 612423531RT2 | Omítka rýh stěn vápenná šířky do 15 cm, štuková s použitím suché maltové směsi | m2 | 0.735 | 0 | 0 | 407.19 | 299.28 | 1176.81 | 864.96 | 21 | 0 | 0.03904 | 0.03 | 0 | 0 |  | RTS 24/ II | RTS 24/ II | 1.8764 | 1.38 |  | Práce | Běžná |  |  |  | POL1_
|  | oprava omítek po zbourané příčce : 0,15*2,45*2 |  | 0.735 | [23 empty] | VV | 0
7 | 612473182R00 | Omítka vnitř.zdiva ze such.směsi, štuková, strojně | m2 | 9.14 | 0 | 0 | 221.52 | 2024.69 | 417.48 | 3815.77 | 21 | 0 | 0.02798 | 0.26 | 0 | 0 |  | RTS 24/ II | RTS 24/ II | 0.626 | 5.72 |  | Práce | Běžná |  |  |  | POL1_
|  | 2*(2,45*(1,2+1,4)-0,9*2) |  | 9.14 | [23 empty] | VV | 0
Díl: | 63 | Podlahy a podlahové konstrukce |  |  |  | 0 |  | 964.73 |  | 425.35 |  | 0 |  | 0.09 |  | 0 |  |  |  |  | 0.7 | [6 empty] | DIL
8 | 632451014R00 | Vyrovnávací potěr , v pásu, tl. 50 mm | m2 | 0.8688 | 0 | 0 | 1110.42 | 964.73 | 489.58 | 425.35 | 21 | 0 | 0.10237 | 0.09 | 0 | 0 |  | RTS 24/ II | RTS 24/ II | 0.807 | 0.7 |  | Práce | Běžná |  |  |  | POL1_
|  | oprava podlahy po vybourané příčce : 0,15*2,896*2 |  | 0.8688 | [23 empty] | VV | 0
Díl: | 64 | Výplně otvorů |  |  |  | 0 |  | 2262.61 |  | 1137.39 |  | 0 |  | 0.03 |  | 0 |  |  |  |  | 1.86 | [6 empty] | DIL
9 | 642942111RU4 | Osazení zárubní dveřních ocelových, pl. do 2,5 m2 včetně dodávky zárubně 800 x 1970 x 150 mm | kus | 1 | 0 | 0 | 2262.61 | 2262.61 | 1137.39 | 1137.39 | 21 | 0 | 0.03417 | 0.03 | 0 | 0 |  | RTS 24/ II | RTS 24/ II | 1.86 | 1.86 |  | Práce | Běžná |  |  |  | POL1_
Díl: | 96 | Bourání konstrukcí |  |  |  | 0 |  | 204.6 |  | 2836.78 |  | 0 |  | 0 |  | 1.96 |  |  |  |  | 4.19 | [6 empty] | DIL
10 | 962031116R00 | Bourání příček z cihel pálených plných tl. 140 mm | m2 | 5.5848 | 0 | 0 | 19.43 | 108.51 | 194.07 | 1083.84 | 21 | 0 | 0.00067 | 0 | 0.319 | 1.78 |  | RTS 24/ II | RTS 24/ II | 0.317 | 1.77 |  | Práce | Běžná |  |  |  | POL1_
|  | stáv. příčka na -100 mm pod úroveň stáv. podlahy : 2,55*2,896-0,9*2 |  | 5.5848 | [23 empty] | VV | 0
11 | 968061112R00 | Vyvěšení dřevěných a plastových okenních křídel pl. do 1,5 m2 | kus | 1 | 0 | 0 | 0 | 0 | 13.8 | 13.8 | 21 | 0 | 0 | 0 | 0 | 0 |  | RTS 24/ II | RTS 24/ II | 0.03 | 0.03 |  | Práce | Běžná |  |  |  | POL1_
12 | 968061125R00 | Vyvěšení dřevěných a plastových dveřních křídel pl. do 2 m2 | kus | 2 | 0 | 0 | 0 | 0 | 23 | 46 | 21 | 0 | 0 | 0 | 0 | 0 |  | RTS 24/ II | RTS 24/ II | 0.05 | 0.1 |  | Práce | Běžná |  |  |  | POL1_
13 | 968062354R00 | Vybourání dřevěných rámů oken dvojitých pl. 1 m2 | m2 | 0.54 | 0 | 0 | 64.03 | 34.58 | 489.97 | 264.58 | 21 | 0 | 0.00219 | 0 | 0.075 | 0.04 |  | RTS 24/ II | RTS 24/ II | 0.955 | 0.52 |  | Práce | Běžná |  |  |  | POL1_
|  | 0,6*0,9 |  | 0.54 |  | 0 | [21 empty] | VV | 0
14 | 968072455R00 | Vybourání kovových dveřních zárubní pl. do 2 m2 | m2 | 1.8 | 0 | 0 | 34.17 | 61.51 | 476.83 | 858.29 | 21 | 0 | 0.00117 | 0 | 0.076 | 0.14 |  | RTS 24/ II | RTS 24/ II | 0.939 | 1.69 |  | Práce | Běžná |  |  |  | POL1_
|  | 0,9*2 |  | 1.8 | [23 empty] | VV | 0
15 | 979096205R00 | Plnění mobilní drticí jednotky stavební sutí | t | 1.7815 | 0 | 0 | 0 | 0 | 122 | 217.35 | 21 | 0 | 0 | 0 | 0 | 0 |  | RTS 24/ II | RTS 24/ II | 0.046 | 0.08 |  | Práce | Běžná |  |  |  | POL1_
|  | bourání příček : 0,319*5,5848 |  | 1.7815 | [23 empty] | VV | 0
16 | 979096211R00 | Drcení stavební suti mobilní drticí jednotkou | t | 1.7815 | 0 | 0 | 0 | 0 | 131 | 233.38 | 21 | 0 | 0 | 0 | 0 | 0 |  | RTS 24/ II | RTS 24/ II | 0 | 0 |  | Práce | Běžná |  |  |  | POL1_
17 | 979096221R00 | Třídění stavební suti mobilní třídicí jednotkou | t | 1.7815 | 0 | 0 | 0 | 0 | 67.1 | 119.54 | 21 | 0 | 0 | 0 | 0 | 0 |  | RTS 24/ II | RTS 24/ II | 0 | 0 |  | Práce | Běžná |  |  |  | POL1_
Díl: | 99 | Staveništní přesun hmot |  |  |  | 0 |  | 0 |  | 721.85 |  | 0 |  | 0 |  | 0 |  |  |  |  | 1.37 | [6 empty] | DIL
18 | 999281105R00 | Přesun hmot pro opravy a údržbu do výšky 6 m | t | 1.4627 | 0 | 0 | 0 | 0 | 493.5 | 721.85 | 21 | 0 | 0 | 0 | 0 | 0 |  | RTS 24/ II | RTS 24/ II | 0.9385 | 1.37 |  | Přesun hmot | Běžná |  |  |  | POL7_1
Díl: | 764 | Konstrukce klempířské |  |  |  | 0 |  | 0 |  | 41.86 |  | 0 |  | 0 |  | 0 |  |  |  |  | 0.06 | [6 empty] | DIL
19 | 764410850R00 | Demontáž oplechování parapetů,rš od 100 do 330 mm | m | 0.6 | 0 | 0 | 0 | 0 | 68.2 | 40.92 | 21 | 0 | 0 | 0 | 0.00135 | 0 |  | RTS 24/ II | RTS 24/ II | 0.092 | 0.06 |  | Práce | Běžná |  |  |  | POL1_
20 | 998764201R00 | Přesun hmot pro klempířské konstr., výšky do 6 m | % | 0.4092 | 0 | 0 | 0 | 0 | 2.3 | 0.94 | 21 | 0 | 0 | 0 | 0 | 0 |  | RTS 24/ II | RTS 24/ II | 0 | 0 |  | Přesun hmot | Běžná |  |  |  | POL7_7
Díl: | 766 | Konstrukce truhlářské, okna a dveře |  |  |  | 0 |  | 13847 |  | 2919.16 |  | 0 |  | 0.05 |  | 0 |  |  |  |  | 4.5 | [6 empty] | DIL
21 | 766661112R00 | Montáž dveří do zárubně,otevíravých 1kř.do 0,8 m | kus | 1 | 0 | 0 | 0 | 0 | 844 | 844 | 21 | 0 | 0 | 0 | 0 | 0 |  | RTS 24/ II | RTS 24/ II | 1.45 | 1.45 |  | Práce | Běžná |  |  |  | POL1_
22 | 766661122R00 | Montáž dveří do zárubně,otevíravých 1kř.nad 0,8 m | kus | 1 | 0 | 0 | 0 | 0 | 874 | 874 | 21 | 0 | 0 | 0 | 0 | 0 |  | RTS 24/ II | RTS 24/ II | 1.5 | 1.5 |  | Práce | Běžná |  |  |  | POL1_
23 | 766670021R00 | Montáž kliky a štítku | kus | 2 | 0 | 0 | 0 | 0 | 493 | 986 | 21 | 0 | 0 | 0 | 0 | 0 |  | RTS 24/ II | RTS 24/ II | 0.775 | 1.55 |  | Práce | Běžná |  |  |  | POL1_
24 | 54914594R | Kliky se štítem dveřní | kus | 1 | 0 | 0 | 509 | 509 | 0 | 0 | 21 | 0 | 0.00075 | 0 | 0 | 0 | SPCM | RTS 24/ II | RTS 24/ II | 0 | 0 |  | Specifikace | Běžná |  |  |  | POL3_
25 | 549146400R | Kování bezpečnostní RC3, klika-knoflík Cr | kus | 1 | 0 | 0 | 1498 | 1498 | 0 | 0 | 21 | 0 | 0 | 0 | 0 | 0 | SPCM | RTS 24/ II | RTS 24/ II | 0 | 0 |  | Specifikace | Běžná |  |  |  | POL3_
26 | 611601203R | Dveře dřevěné interiérové 800 x 1970 mm L/P, CPL, plné | kus | 1 | 0 | 0 | 4035 | 4035 | 0 | 0 | 21 | 0 | 0.019 | 0.02 | 0 | 0 | SPCM | RTS 24/ II | RTS 24/ II | 0 | 0 |  | Specifikace | Běžná |  |  |  | POL3_
27 | 61173113R | Dveře dřevěné interiérové 900 x 1970 mm L/P, palubkové, plné typ A | kus | 1 | 0 | 0 | 7805 | 7805 | 0 | 0 | 21 | 0 | 0.028 | 0.03 | 0 | 0 | SPCM | RTS 24/ II | RTS 24/ II | 0 | 0 |  | Specifikace | Běžná |  |  |  | POL3_
28 | 998766201R00 | Přesun hmot pro truhlářské konstr., výšky do 6 m | % | 165.51 | 0 | 0 | 0 | 0 | 1.3 | 215.16 | 21 | 0 | 0 | 0 | 0 | 0 |  | RTS 24/ II | RTS 24/ II | 0 | 0 |  | Přesun hmot | Běžná |  |  |  | POL7_7
Díl: | 783 | Nátěry |  |  |  | 0 |  | 0 |  | 800 |  | 0 |  | 0 |  | 0 |  |  |  |  | 0 | [6 empty] | DIL
29 | 783-001 | Nátěr ocelových zárubní | kus | 1 | 0 | 0 | 0 | 0 | 800 | 800 | 21 | 0 | 0 | 0 | 0 | 0 |  | Vlastní | Indiv | 0 | 0 |  | Práce | Běžná |  |  |  | POL1_
Díl: | 784 | Malby |  |  |  | 0 |  | 160.65 |  | 760.55 |  | 0 |  | 0 |  | 0 |  |  |  |  | 1.2 | [6 empty] | DIL
30 | 784122112R00 | Malba vápenná, bílá, bez penetrace, 2 x | m2 | 11.735 | 0 | 0 | 13.69 | 160.65 | 64.81 | 760.55 | 21 | 0 | 0.00028 | 0 | 0 | 0 |  | RTS 24/ II | RTS 24/ II | 0.10191 | 1.2 |  | Práce | Běžná |  |  |  | POL1_
|  | zazdívka otvorů : 0,8*1,1 |  | 0.88 | [23 empty] | VV | 0
|  | omítka rýh : 0,35*2,45*2 |  | 1.715 | [23 empty] | VV | 0
|  | omítka vni. zdiva : 9,14 |  | 9.14 | [23 empty] | VV | 0
Díl: | D96 | Přesuny suti a vybouraných hmot |  |  |  | 0 |  | 8.7 |  | 3016.28 |  | 0 |  | 0 |  | 0 |  |  |  |  | 2.45 | [6 empty] | DIL
31 | 979951112R00 | Výkup kovů - železný šrot tl. nad 4 mm | t | 0.01981 | 0 | 0 | 0 | 0 | -3353.56 | -66.43 | 21 | 0 | 0 | 0 | 0 | 0 |  | RTS 24/ II | RTS 24/ II | 0 | 0 |  | Práce | Běžná |  |  |  | POL1_
|  | Vybourání kovových dveřních zárubní pl. do 2 m2 : 0,019 |  | 0.019 | [23 empty] | VV | 0
|  | vněj. parapet : 0,00135*0,6 |  | 0.00081 | [23 empty] | VV | 0
32 | 979083111R00 | Vodorovné přemístění suti na skládku do 100 m | t | 1.9387 | 0 | 0 | 4.44 | 8.61 | 51.06 | 98.99 | 21 | 0 | 0 | 0 | 0 | 0 |  | RTS 24/ II | RTS 24/ II | 0.034 | 0.07 |  | Práce | Běžná |  |  |  | POL1_
|  | suť celkem : 1,95966 |  | 1.9597 | [23 empty] | VV | 0
|  | Vodorovné přemístění suti na skládku do 6000 m : -0,02099 |  | -0.02099 | [23 empty] | VV | 0
33 | 979083117R00 | Vodorovné přemístění suti na skládku do 6000 m | t | 0.02099 | 0 | 0 | 4.44 | 0.09 | 403.06 | 8.46 | 21 | 0 | 0 | 0 | 0 | 0 |  | RTS 24/ II | RTS 24/ II | 0.042 | 0 |  | Práce | Běžná |  |  |  | POL1_
|  | Výkup kovů - železný šrot tl. nad 4 mm : 0,01981 |  | 0.01981 | [23 empty] | VV | 0
|  | Poplatek za uložení suti - dřevo+sklo, skupina odpadu 170904 : 0,00219*0,54 |  | 0.00118 | [23 empty] | VV | 0
34 | 979083191R00 | Příplatek za dalších započatých 1000 m nad 6000 m | t | 0.25188 | 0 | 0 | 0 | 0 | 31.6 | 7.96 | 21 | 0 | 0 | 0 | 0 | 0 |  | RTS 24/ II | RTS 24/ II | 0 | 0 |  | Práce | Běžná |  |  |  | POL1_
|  | 0,02099*12 |  | 0.25188 | [23 empty] | VV | 0
35 | 979990162R00 | Poplatek za uložení suti - dřevo+sklo, skupina odpadu 170904 | t | 0.47977 | 0 | 0 | 0 | 0 | 2880 | 1381.74 | 21 | 0 | 0 | 0 | 0 | 0 |  | RTS 24/ II | RTS 24/ II | 0 | 0 |  | Práce | Běžná |  |  |  | POL1_
|  | Vybourání dřevěných rámů oken jednoduch. pl. 1 m2 : 0,041*7,4 |  | 0.3034 | [23 empty] | VV | 0
|  | Vybourání dřevěných rámů oken jednoduch. pl. 2 m2 : 0,031*1,77 |  | 0.05487 | [23 empty] | VV | 0
|  | Vybourání dřevěných rámů oken jednoduch. pl. 4 m2 : 0,027*4,5 |  | 0.1215 | [23 empty] | VV | 0
36 | 979094211R00 | Nakládání nebo překládání vybourané suti | t | 1.9597 | 0 | 0 | 0 | 0 | 363 | 711.36 | 21 | 0 | 0 | 0 | 0 | 0 |  | RTS 24/ II | RTS 24/ II | 0.265 | 0.52 |  | Přesun suti | Běžná |  |  |  | POL8_9
37 | 979082111R00 | Vnitrostaveništní doprava suti do 10 m | t | 1.9597 | 0 | 0 | 0 | 0 | 432.5 | 847.55 | 21 | 0 | 0 | 0 | 0 | 0 |  | RTS 24/ II | RTS 24/ II | 0.942 | 1.85 |  | Přesun suti | Běžná |  |  |  | POL8_9
38 | 979093111R00 | Uložení suti na skládku bez zhutnění | t | 1.9597 | 0 | 0 | 0 | 0 | 13.6 | 26.65 | 21 | 0 | 0 | 0 | 0 | 0 |  | RTS 24/ II | RTS 24/ II | 0.006 | 0.01 |  | Práce | Běžná |  |  |  | POL1_9
[26 empty] | 12 | 21 | DPH
| Celkem |  |  |  |  | 0 | [19 empty] | 0 | 0 | SUM
POPUZIV
END
Note on S6: Jedná se o informaci, zda se jedná o položku, která je do rozpočtu zadána z cenové soustavy RTS, nebo vlastní.
Note on T6: Jedná se o název CÚ, která je zadána u položky rozpočtu

## SO 01a SO 01a-02 Pol
Položkový rozpočet | [27 empty] | #TypZaznamu#
S: | 2024 015a | Radešín - Stavební úpravy stáv. objektu | [25 empty] | STA
O: | SO 01a | Hlavní objekt | [22 empty] | STA |  |  | OBJ
R: | SO 01a-02 | Stavební úpravy 1.NP | [25 empty] | ROZ
P.č. | Číslo položky | Název položky | MJ | Množství | Cena / MJ | Celkem | Dodávka | Dodávka celk. | Montáž | Montáž celk. | DPH | Cena s DPH | Hmotnost / MJ | Hmotnost celk.(t) | Dem. hmotnost / MJ | Dem. hmotnost celk.(t) | Ceník | Cen. soustava / platnost | Cenová úroveň | Nhod / MJ | Nhod celk. | Dodavatel | Typ položky | Stav položky
Díl: | 3 | Svislé a kompletní konstrukce |  |  |  | 0 |  | 491917.45 |  | 163299.1 |  | 0 |  | 35.2 |  | 0 |  |  |  |  | 270.83 | [6 empty] | DIL
1 | 310239211RT2 | Zazdívka otvorů plochy do 4 m2 cihlami na MVC s použitím suché maltové směsi | m3 | 6.6252 | 0 | 0 | 6354.02 | 42096.65 | 2325.98 | 15410.08 | 21 | 0 | 1.682 | 11.14 | 0 | 0 |  | RTS 24/ II | RTS 24/ II | 3.938 | 26.09 |  | Práce | Běžná |  |  |  | POL1_1
|  | otvor m.č.130-131 : 1,35*2,1*0,6 |  | 1.7 | [23 empty] | VV | 0
|  | otvor m.č. 108 : 0,9*2,02*0,15 |  | 0.27 | [23 empty] | VV | 0
|  | otvor m.č. 107-117 : 0,9*2,02*0,25 |  | 0.45 | [23 empty] | VV | 0
|  | otvor m.č.118-111 : 1,12*2,1*0,3 |  | 0.71 | [23 empty] | VV | 0
|  | m.č. 104 : 1,1*2,76*1,15 |  | 3.49 | [23 empty] | VV | 0
2 | 314241105R00 | Pata pro komín jednoprůduchový, DN 200 mm | kus | 1 | 0 | 0 | 29264.85 | 29264.85 | 2495.15 | 2495.15 | 21 | 0 | 0.19998 | 0.2 | 0 | 0 |  | RTS 24/ II | RTS 24/ II | 3.95 | 3.95 |  | Práce | Běžná |  |  |  | POL1_1
3 | 314241205R00 | Komínové těleso, jednoprůduchové, DN 200 mm | m | 10.3 | 0 | 0 | 5414.82 | 55772.65 | 650.18 | 6696.85 | 21 | 0 | 0.08757 | 0.9 | 0 | 0 |  | RTS 24/ II | RTS 24/ II | 1.03 | 10.61 |  | Práce | Běžná |  |  |  | POL1_1
4 | 314241315R00 | Plášť 1750 mm, jednoprůduchový, DN 120 ÷ 180 mm, struktura omítková | kus | 1 | 0 | 0 | 35297.57 | 35297.57 | 1222.43 | 1222.43 | 21 | 0 | 0.0945 | 0.09 | 0 | 0 |  | RTS 24/ II | RTS 24/ II | 1.78 | 1.78 |  | Práce | Běžná |  |  |  | POL1_1
5 | 314246065R00 | Meidingerova hlava, DN 200 mm | kus | 1 | 0 | 0 | 3198.22 | 3198.22 | 166.78 | 166.78 | 21 | 0 | 0.0011 | 0 | 0 | 0 |  | RTS 24/ II | RTS 24/ II | 0.25 | 0.25 |  | Práce | Běžná |  |  |  | POL1_1
6 | 317168111R00 | Překlad keramický plochý 115 x 71 x 1000 mm | kus | 4 | 0 | 0 | 249.45 | 997.8 | 139.55 | 558.2 | 21 | 0 | 0.01726 | 0.07 | 0 | 0 |  | RTS 24/ II | RTS 24/ II | 0.2325 | 0.93 |  | Práce | Běžná |  |  |  | POL1_1
7 | 317168112R00 | Překlad keramickýP plochý 115 x 71 x 1250 mm | kus | 10 | 0 | 0 | 332.44 | 3324.4 | 191.56 | 1915.6 | 21 | 0 | 0.02288 | 0.23 | 0 | 0 |  | RTS 24/ II | RTS 24/ II | 0.3175 | 3.18 |  | Práce | Běžná |  |  |  | POL1_1
8 | 317168112RX1 | Překlad keramický plochý 115 x 71 x 1250 mm osazení | kus | 6 | 0 | 0 | 0 | 0 | 192 | 1152 | 21 | 0 | 0 | 0 | 0 | 0 |  | RTS 24/ II | RTS 24/ II | 0.3175 | 1.91 |  | Práce | Běžná |  |  |  | POL1_1
9 | 317944313RT3 | Válcované nosníky č. 14 - 22 osazované do připravených otvorů včetně dodávky profilu I č.16 | t | 4.5645 | 0 | 0 | 35075.6 | 160102.58 | 10984.4 | 50138.29 | 21 | 0 | 1.09 | 4.98 | 0 | 0 |  | RTS 24/ II | RTS 24/ II | 18.8 | 85.81 |  | Práce | Běžná |  |  |  | POL1_1
|  | otvor dv. 03/AL-PO, dv.02/TP tl. 450 : (1,4*3)*2*0,179 |  | 1.5 | [23 empty] | VV | 0
|  | otvor m.č.121 tl. 300 : 1,6*2*0,179 |  | 0.57 | [23 empty] | VV | 0
|  | otvor zeď tl.300 : (1,4*2*0,179)*2 |  | 1 | [23 empty] | VV | 0
|  | otvor m.č.102,103 tl.450 : 1,8*3*0,179 |  | 0.97 | [23 empty] | VV | 0
|  | m.č.107 k soc.zázemí m.č.111 : 1,45*2*0,179 |  | 0.52 | [23 empty] | VV | 0
10 | 317944313RT5 | Válcované nosníky č. 14 - 22 osazované do připravených otvorů včetně dodávky profilu I č.20 | t | 0.68117 | 0 | 0 | 35555.6 | 24219.41 | 10984.4 | 7482.24 | 21 | 0 | 1.09 | 0.74 | 0 | 0 |  | RTS 24/ II | RTS 24/ II | 18.8 | 12.81 |  | Práce | Běžná |  |  |  | POL1_1
|  | m.č.130-131 tl. 600 : 2,5*4*0,0263 |  | 0.26 | [23 empty] | VV | 0
|  | m.č.131-132 tl. 450 : 2,5*3*0,0263 |  | 0.2 | [23 empty] | VV | 0
|  | m.č.108, okno 05/AL-PO : 2,8*3*0,0263 |  | 0.22 | [23 empty] | VV | 0
11 | 342248152R00 | Příčky cihelné broušené 11,5, tl. 115 mm | m2 | 165.6824 | 0 | 0 | 797.83 | 132186.39 | 312.17 | 51721.07 | 21 | 0 | 0.10106 | 16.74 | 0 | 0 |  | RTS 24/ II | RTS 24/ II | 0.50628 | 83.88 |  | Práce | Běžná |  |  |  | POL1_1
|  | m.č. 108 : (2,16+2,075+2,485+1,55)*2,76 |  | 22.83 | [23 empty] | VV | 0
|  | m.č. 108 otvor : -0,8*2,20 |  | -1.76 | [23 empty] | VV | 0
|  | příčka pod schody m.č.104 : 1,12*2,76 |  | 3.09 | [23 empty] | VV | 0
|  | m.č. 112, 113 : (2,9*2,76)+(1,9+0,8)*2,76 |  | 15.46 | [23 empty] | VV | 0
|  | otvor v m.č. 112,113 : -2*0,8*2,20 |  | -3.52 | [23 empty] | VV | 0
|  | m.č.107 : 1,35*2,76 |  | 3.73 | [23 empty] | VV | 0
|  | m.č. 118,115 : (1,1*2,76)+(4,6*2,76) |  | 15.73 | [23 empty] | VV | 0
|  | otvor m.č.118,115 : (-0,8*2,02)+(-0,9*2,02) |  | -3.43 | [23 empty] | VV | 0
|  | m.č. 117 : 3,4*2,76*2 |  | 18.77 | [23 empty] | VV | 0
|  | otvor m.č. 117 : -0,9*2,02 |  | -1.82 | [23 empty] | VV | 0
|  | m.č. 121, 122 : 3,4*2,76 |  | 9.38 | [23 empty] | VV | 0
|  | otvor do m.č. 122 : -0,8*2,02 |  | -1.62 | [23 empty] | VV | 0
|  | m.č.124 : (1,05+0,7+1,45)*2,76 |  | 8.83 | [23 empty] | VV | 0
|  | otvor do m.č. 124 : -0,8*2,02 |  | -1.62 | [23 empty] | VV | 0
|  | obezdění sch.m.č.125 : (1,05+4,45+1,05)*3,3 |  | 21.61 | [23 empty] | VV | 0
|  | otvor na sch.m.č. 125 : -0,9*2,02 |  | -1.82 | [23 empty] | VV | 0
|  | m.č. 127 : (4,65+3,65)*7,45 |  | 61.84 | [23 empty] | VV | 0
12 | 342668111R00 | Těsnění styku příčky se stáv. konstrukcí PU pěnou | m | 97.78 | 0 | 0 | 22.39 | 2189.29 | 110.61 | 10815.45 | 21 | 0 | 8e-05 | 0.01 | 0 | 0 |  | RTS 24/ II | RTS 24/ II | 0.18 | 17.6 |  | Práce | Běžná |  |  |  | POL1_1
13 | 342948111R00 | Ukotvení příček k cihelné konstrukci kotvami na hmoždinky | m | 98.78 | 0 | 0 | 33.08 | 3267.64 | 136.92 | 13524.96 | 21 | 0 | 0.00102 | 0.1 | 0 | 0 |  | RTS 24/ II | RTS 24/ II | 0.223 | 22.03 |  | Práce | Běžná |  |  |  | POL1_1
|  | (2,76*28)+(3,3*2)+(7,45*2) |  | 98.78 | [23 empty] | VV | 0
Díl: | 60 | Úpravy povrchů, omítky |  |  |  | 0 |  | 178112.42 |  | 487699.64 |  | 0 |  | 13.49 |  | 0 |  |  |  |  | 802.1 | [6 empty] | DIL
14 | 601011141RT1 | Omítka na stropech/podhledech štuková vápenná, vnitřní, , ručně tloušťka vrstvy 2 mm | m2 | 661.5 | 0 | 0 | 33.97 | 22471.16 | 185.03 | 122397.35 | 21 | 0 | 0.00407 | 2.69 | 0 | 0 |  | RTS 24/ II | RTS 24/ II | 0.31 | 205.07 |  | Práce | Běžná |  |  |  | POL1_1
|  | 661,5 |  | 661.5 | [23 empty] | VV | 0
15 | 602011141R00 | Omítka na stěnách štuková vápenná vnitřní, ručně | m2 | 1956.32 | 0 | 0 | 19.98 | 39087.27 | 145.02 | 283705.53 | 21 | 0 | 0.0035 | 6.85 | 0 | 0 |  | RTS 24/ II | RTS 24/ II | 0.24 | 469.52 |  | Práce | Běžná |  |  |  | POL1_1
|  | stěny : 2,82+18,8+28,6+24,6+21,8+84,6+39,3+14,9+21,5+2,7+4+8,6+12,1+32,8+25,3+31,9+4,2+26,8+40,8+45,4+70,8+6,2+8+95+93,5+117,2+260,9+160,9+321,4+242,5+88,4 |  | 1956.32 | [23 empty] | VV | 0
16 | 602011219RT3 | Omítka na stěnách jádrová cementová tepelněizolační, strojně tloušťka vrstvy 30 mm | m2 | 344.61 | 0 | 0 | 338.22 | 116553.99 | 236.78 | 81596.76 | 21 | 0 | 0.01147 | 3.95 | 0 | 0 |  | RTS 24/ II | RTS 24/ II | 0.37 | 127.51 |  | Práce | Běžná |  |  |  | POL1_1
|  | zazdívky : 6,625*2 |  | 13.25 | [23 empty] | VV | 0
|  | nové příčky : 165,68*2 |  | 331.36 | [23 empty] | VV | 0
Díl: | 61 | Upravy povrchů vnitřní |  |  |  | 0 |  | 33713 |  | 33348.89 |  | 0 |  | 0.61 |  | 0 |  |  |  |  | 55.19 | [6 empty] | DIL
17 | 610991111R00 | Zakrývání výplní vnitřních otvorů | m2 | 22.29 | 0 | 0 | 19.71 | 439.34 | 43.29 | 964.93 | 21 | 0 | 4e-05 | 0 | 0 | 0 |  | RTS 24/ II | RTS 24/ II | 0.078 | 1.74 |  | Práce | Běžná |  |  |  | POL1_1
|  | okna JV : (1,5*1,2*4)+(0,9*1,5*3) |  | 11.25 | [23 empty] | VV | 0
|  | okna SV : (0,8*1,5*2)+(0,6*0,9) |  | 2.94 | [23 empty] | VV | 0
|  | okna SZ : (0,9*1,5*2)+(1,2*1,5)+(2,4*1,5) |  | 8.1 | [23 empty] | VV | 0
18 | 610991004R00 | Začišťovací okenní lišta pro vnitř.omítku tl. 15 mm | m | 40.8 | 0 | 0 | 47.54 | 1939.63 | 27.76 | 1132.61 | 21 | 0 | 0.00012 | 0 | 0 | 0 |  | RTS 24/ II | RTS 24/ II | 0.05 | 2.04 |  | Práce | Běžná |  |  |  | POL1_1
|  | (1,5*26)+(0,9*2) |  | 40.8 | [23 empty] | VV | 0
19 | 612409991RT2 | Začištění omítek kolem oken,dveří apod. s použitím suché maltové směsi | m | 88.8 | 0 | 0 | 26.49 | 2352.31 | 101.51 | 9014.09 | 21 | 0 | 0.00251 | 0.22 | 0 | 0 |  | RTS 24/ II | RTS 24/ II | 0.18233 | 16.19 |  | Práce | Běžná |  |  |  | POL1_1
|  | 1,5*2*12 |  | 36 | [23 empty] | VV | 0
|  | 2,2*2*3 |  | 13.2 | [23 empty] | VV | 0
|  | 2,2*2*9 |  | 39.6 | [23 empty] | VV | 0
20 | 612473186R00 | Příplatek za zabudované rohovníky, stěny | m | 40.8 | 0 | 0 | 104 | 4243.2 | 0 | 0 | 21 | 0 | 0.00016 | 0.01 | 0 | 0 |  | RTS 24/ II | RTS 24/ II | 0 | 0 |  | Práce | Běžná |  |  |  | POL1_1
|  | (1,5*26)+(0,9*2) |  | 40.8 | [23 empty] | VV | 0
21 | 622323041R00 | Penetrace podkladu | m2 | 26.564 | 0 | 0 | 47.63 | 1265.24 | 41.77 | 1109.58 | 21 | 0 | 0.00035 | 0.01 | 0 | 0 |  | RTS 24/ II | RTS 24/ II | 0.07 | 1.86 |  | Práce | Běžná |  |  |  | POL1_1
|  | 5,8*4,58 |  | 26.56 | [23 empty] | VV | 0
22 | 622311135RT3 | Zatep. systém vnitřní stěny, EPS F, tl. 160 mm s omítkou, lepidlo, m.č. 122 | m2 | 26.564 | 0 | 0 | 883.65 | 23473.28 | 795.35 | 21127.68 | 21 | 0 | 0.01392 | 0.37 | 0 | 0 |  | RTS 24/ II | RTS 24/ II | 1.2558 | 33.36 |  | Práce | Běžná |  |  |  | POL1_1
|  | 5,8*4,58 |  | 26.56 | [23 empty] | VV | 0
Díl: | 64 | Výplně otvorů |  |  |  | 0 |  | 23359.41 |  | 30680.59 |  | 0 |  | 0.78 |  | 0 |  |  |  |  | 53.04 | [6 empty] | DIL
23 | 642942111RT3 | Osazení zárubní dveřních ocelových, pl. do 2,5 m2 včetně dodávky zárubně 700 x 1970 x 100 mm | kus | 7 | 0 | 0 | 1832.61 | 12828.27 | 1137.39 | 7961.73 | 21 | 0 | 0.03127 | 0.22 | 0 | 0 |  | RTS 24/ II | RTS 24/ II | 1.86 | 13.02 |  | Práce | Běžná |  |  |  | POL1_1
24 | 642942111RT4 | Osazení zárubní dveřních ocelových, pl. do 2,5 m2 včetně dodávky zárubně 800 x 1970 x 100 mm | kus | 4 | 0 | 0 | 1862.61 | 7450.44 | 1137.39 | 4549.56 | 21 | 0 | 0.03147 | 0.13 | 0 | 0 |  | RTS 24/ II | RTS 24/ II | 1.86 | 7.44 |  | Práce | Běžná |  |  |  | POL1_1
25 | 642945121R00 | Osazení zárubní ocel. požár.1křídl., zazděním | kus | 10 | 0 | 0 | 308.07 | 3080.7 | 1816.93 | 18169.3 | 21 | 0 | 0.0432 | 0.43 | 0 | 0 |  | RTS 24/ II | RTS 24/ II | 3.258 | 32.58 |  | Práce | Běžná |  |  |  | POL1_1
Díl: | 94 | Lešení a stavební výtahy |  |  |  | 0 |  | 385243.43 |  | 148113.03 |  | 0 |  | 22.15 |  | 0 |  |  |  |  | 243.08 | [6 empty] | DIL
26 | 941941051R00 | Montáž lešení leh.řad.s podlahami,š.1,5 m, H 10 m | m2 | 374.4 | 0 | 0 | 0.07 | 26.21 | 98.63 | 36927.07 | 21 | 0 | 0.02426 | 9.08 | 0 | 0 |  | RTS 24/ II | RTS 24/ II | 0.155 | 58.03 |  | Práce | Běžná |  |  |  | POL1_1
|  | 67,8+76,8+101,2+81,7+46,9 |  | 374.4 | [23 empty] | VV | 0
27 | 941941191R00 | Příplatek za použití lešení lehkého řadového s podlahami, š. do 1 m, výšky do 10 m | m2 | 7939.2 | 0 | 0 | 46.06 | 365679.55 | 3.34 | 26516.93 | 21 | 0 | 0.00156 | 12.39 | 0 | 0 |  | RTS 24/ II | RTS 24/ II | 0.006 | 47.64 |  | Práce | Běžná |  |  |  | POL1_1
|  | po celou dobu výstavby,vč.demolic : (374,4+240,2+47)*12 |  | 7939.2 | [23 empty] | VV | 0
28 | 941941841R00 | Demontáž lešení leh.řad.s podlahami,š.1,2 m,H 10 m | m2 | 287.2 | 0 | 0 | 0 | 0 | 72 | 20678.4 | 21 | 0 | 0 | 0 | 0 | 0 |  | RTS 24/ II | RTS 24/ II | 0.107 | 30.73 |  | Práce | Běžná |  |  |  | POL1_1
|  | 240,2+47 |  | 287.2 | [23 empty] | VV | 0
29 | 941941851R00 | Demontáž lešení leh.řad.s podlahami,š.1,5 m,H 10 m | m2 | 374.4 | 0 | 0 | 0 | 0 | 76.5 | 28641.6 | 21 | 0 | 0 | 0 | 0 | 0 |  | RTS 24/ II | RTS 24/ II | 0.115 | 43.06 |  | Práce | Běžná |  |  |  | POL1_1
30 | 941955002R00 | Lešení lehké pomocné, výška podlahy do 1,9 m | m2 | 240.2 | 0 | 0 | 64.58 | 15512.12 | 118.92 | 28564.58 | 21 | 0 | 0.00158 | 0.38 | 0 | 0 |  | RTS 24/ II | RTS 24/ II | 0.214 | 51.4 |  | Práce | Běžná |  |  |  | POL1_1
|  | 224,4+15,8 |  | 240.2 | [23 empty] | VV | 0
31 | 941955004R00 | Lešení lehké pomocné, výška podlahy do 3,5 m | m2 | 47 | 0 | 0 | 85.65 | 4025.55 | 144.35 | 6784.45 | 21 | 0 | 0.00634 | 0.3 | 0 | 0 |  | RTS 24/ II | RTS 24/ II | 0.26 | 12.22 |  | Práce | Běžná |  |  |  | POL1_1
|  | 47 |  | 47 | [23 empty] | VV | 0
Díl: | 96 | Bourání konstrukcí |  |  |  | 0 |  | 3733.65 |  | 56698.89 |  | 0 |  | 0.12 |  | 66.33 |  |  |  |  | 97.29 | [6 empty] | DIL
32 | 962031116R00 | Bourání příček z cihel pálených plných tl. 140 mm | m2 | 100.699 | 0 | 0 | 19.43 | 1956.58 | 194.07 | 19542.65 | 21 | 0 | 0.00067 | 0.07 | 0.319 | 32.12 |  | RTS 24/ II | RTS 24/ II | 0.317 | 31.92 |  | Práce | Běžná |  |  |  | POL1_1
|  | (2,75+1,05+1,05)*2,78 |  | 13.48 | [23 empty] | VV | 0
|  | (1,2+1,2+4,65)*2,76 |  | 19.46 | [23 empty] | VV | 0
|  | (2,9+2,9+1,1)*2,76 |  | 19.04 | [23 empty] | VV | 0
|  | (1,45+3,4+3,4+3,4+0,9+0,9+1,1+3,1)*2,76 |  | 48.71 | [23 empty] | VV | 0
33 | 962032231R00 | Bourání zdiva z cihel pálených na MVC | m3 | 16.1097 | 0 | 0 | 37.29 | 600.73 | 1019.71 | 16427.22 | 21 | 0 | 0.00128 | 0.02 | 1.8 | 29 |  | RTS 24/ II | RTS 24/ II | 1.52 | 24.49 |  | Práce | Běžná |  |  |  | POL1_1
|  | 1,2*1,1*0,45 |  | 0.59 | [23 empty] | VV | 0
|  | 1,2*1,5*0,45 |  | 0.81 | [23 empty] | VV | 0
|  | (2,1*0,9*0,25)*2 |  | 0.95 | [23 empty] | VV | 0
|  | 0,9*2,1*0,35 |  | 0.66 | [23 empty] | VV | 0
|  | 1,3*2,1*0,35 |  | 0.96 | [23 empty] | VV | 0
|  | 0,8*2,1*0,3 |  | 0.5 | [23 empty] | VV | 0
|  | 0,9*2,1*0,25 |  | 0.47 | [23 empty] | VV | 0
|  | 1,4*2,76*0,3 |  | 1.16 | [23 empty] | VV | 0
|  | 1,0*2,1*0,45 |  | 0.95 | [23 empty] | VV | 0
|  | 1,2*2,1*0,3 |  | 0.76 | [23 empty] | VV | 0
|  | přístavek : 4,8*2,4*0,3 |  | 3.46 | [23 empty] | VV | 0
|  | otvor na vrata vnitřní m.č.130 : 2,1*2,2*0,6 |  | 2.77 | [23 empty] | VV | 0
|  | otvor na vrata vnitřní m.č.131 : 2,1*2,2*0,45 |  | 2.08 | [23 empty] | VV | 0
34 | 968061125R00 | Vyvěšení dřevěných a plastových dveřních křídel pl. do 2 m2 | kus | 26 | 0 | 0 | 0 | 0 | 23 | 598 | 21 | 0 | 0 | 0 | 0 | 0 |  | RTS 24/ II | RTS 24/ II | 0.05 | 1.3 |  | Práce | Běžná |  |  |  | POL1_1
35 | 968062456R00 | Vybourání dřevěných dveřních zárubní pl. nad 2 m2 | m2 | 2.94 | 0 | 0 | 29.21 | 85.88 | 272.29 | 800.53 | 21 | 0 | 0.001 | 0 | 0.067 | 0.2 |  | RTS 24/ II | RTS 24/ II | 0.533 | 1.57 |  | Práce | Běžná |  |  |  | POL1_1
|  | vstupní dveře : 1,4*2,1 |  | 2.94 | [23 empty] | VV | 0
36 | 968071137R00 | Vyvěšení, zavěšení kovových křídel vrat nad 4 m2 | kus | 4 | 0 | 0 | 0 | 0 | 206 | 824 | 21 | 0 | 0 | 0 | 0 | 0 |  | RTS 24/ II | RTS 24/ II | 0.41 | 1.64 |  | Práce | Běžná |  |  |  | POL1_1
37 | 968072455R00 | Vybourání kovových dveřních zárubní pl. do 2 m2 | m2 | 29.694 | 0 | 0 | 34.17 | 1014.64 | 476.83 | 14158.99 | 21 | 0 | 0.00117 | 0.03 | 0.076 | 2.26 |  | RTS 24/ II | RTS 24/ II | 0.939 | 27.88 |  | Práce | Běžná |  |  |  | POL1_1
|  | (0,9*2,02)*2 |  | 3.64 | [23 empty] | VV | 0
|  | (0,8*2,02)*10 |  | 16.16 | [23 empty] | VV | 0
|  | (0,7*2,02)*2 |  | 2.83 | [23 empty] | VV | 0
|  | (0,85*2,02)*2 |  | 3.43 | [23 empty] | VV | 0
|  | (0,6*2,02)*3 |  | 3.64 | [23 empty] | VV | 0
38 | 968095001R00 | Bourání parapetů dřevěných š. do 25 cm | m | 16.2 | 0 | 0 | 0 | 0 | 46.1 | 746.82 | 21 | 0 | 0 | 0 | 0.01113 | 0.18 |  | RTS 24/ II | RTS 24/ II | 0.083 | 1.34 |  | Práce | Běžná |  |  |  | POL1_1
|  | (1,2*9)+(0,9*4)+(0,6*3) |  | 16.2 | [23 empty] | VV | 0
39 | 971033541R00 | Vybourání otv. zeď cihel. pl.1 m2, tl.30 cm, MVC | m3 | 1.425 | 0 | 0 | 53.21 | 75.82 | 2526.79 | 3600.68 | 21 | 0 | 0.00182 | 0 | 1.8 | 2.57 |  | RTS 24/ II | RTS 24/ II | 5.016 | 7.15 |  | Práce | Běžná |  |  |  | POL1_1
|  | (2,6*0,25*0,6)*2 |  | 0.78 | [23 empty] | VV | 0
|  | otvor dv. 03/AL-PO, dv.02/TP tl. 450 : (1,5*0,2*0,45) |  | 0.135 | [23 empty] | VV | 0
|  | otvor m.č.121 tl. 300 : 1,6*0,2*0,3 |  | 0.096 | [23 empty] | VV | 0
|  | otvor zeď tl.300 : (1,4*0,2*0,3)*2 |  | 0.168 | [23 empty] | VV | 0
|  | m.č.107 k soc.zázemí m.č.111 : 1,4*0,2*0,3 |  | 0.084 | [23 empty] | VV | 0
|  | otvor m.č.102,103 tl.450 : 1,8*0,2*0,45 |  | 0.162 | [23 empty] | VV | 0
Díl: | 97 | Prorážení otvorů |  |  |  | 0 |  | 0 |  | -116.5 |  | 0 |  | 0 |  | 0 |  |  |  |  | 0 | [6 empty] | DIL
40 | 979951112R00 | Výkup kovů - železný šrot tl. nad 4 mm | t | 0.03474 | 0 | 0 | 0 | 0 | -3353.56 | -116.5 | 21 | 0 | 0 | 0 | 0 | 0 |  | RTS 24/ II | RTS 24/ II | 0 | 0 |  | Práce | Běžná |  |  |  | POL1_1
|  | Vybourání kovových dveřních zárubní pl. do 2 m2 : 0,03474 |  | 0.03474 | [23 empty] | VV | 0
Díl: | 96 | Bourání konstrukcí |  |  |  | 0 |  | 0 |  | 29.02 |  | 0 |  | 0 |  | 0 |  |  |  |  | 0 | [6 empty] | DIL
41 | 979096205R00 | Plnění mobilní drticí jednotky stavební sutí | t | 0.09068 | 0 | 0 | 0 | 0 | 122 | 11.06 | 21 | 0 | 0 | 0 | 0 | 0 |  | RTS 24/ II | RTS 24/ II | 0.046 | 0 |  | Práce | Běžná |  |  |  | POL1_1
|  | 0,02062+0,06747+0,00259 |  | 0.09068 | [23 empty] | VV | 0
42 | 979096211R00 | Drcení stavební suti mobilní drticí jednotkou | t | 0.09068 | 0 | 0 | 0 | 0 | 131 | 11.88 | 21 | 0 | 0 | 0 | 0 | 0 |  | RTS 24/ II | RTS 24/ II | 0 | 0 |  | Práce | Běžná |  |  |  | POL1_1
|  | 0,02062+0,06747+0,00259 |  | 0.09068 | [23 empty] | VV | 0
43 | 979096221R00 | Třídění stavební suti mobilní třídicí jednotkou | t | 0.09068 | 0 | 0 | 0 | 0 | 67.1 | 6.08 | 21 | 0 | 0 | 0 | 0 | 0 |  | RTS 24/ II | RTS 24/ II | 0 | 0 |  | Práce | Běžná |  |  |  | POL1_1
|  | 0,02062+0,06747+0,00259 |  | 0.09068 | [23 empty] | VV | 0
Díl: | D96 | Přesuny suti a vybouraných hmot |  |  |  | 0 |  | 0.69 |  | 947.39 |  | 0 |  | 0 |  | 0 |  |  |  |  | 0.27 | [6 empty] | DIL
44 | 979082111R00 | Vnitrostaveništní doprava suti do 10 m | t | 0.2455 | 0 | 0 | 0 | 0 | 432.5 | 106.18 | 21 | 0 | 0 | 0 | 0 | 0 |  | RTS 24/ II | RTS 24/ II | 0.942 | 0.23 |  | Práce | Běžná |  |  |  | POL1_1
|  | Poplatek za uložení suti - směs betonu, cihel, dřeva, skupina odpadu 170904 : 0,09068 |  | 0.09068 | [23 empty] | VV | 0
|  | Výkup kovů - železný šrot tl. nad 4 mm : 0,03474 |  | 0.03474 | [23 empty] | VV | 0
|  | Vybourání dřevěných dveřních zárubní pl. nad 2 m2 : 0,0294 |  | 0.0294 | [23 empty] | VV | 0
|  | 0,02062+0,06747+0,00259 |  | 0.09068 | [23 empty] | VV | 0
45 | 979082121R00 | Příplatek k vnitrost. dopravě suti za dalších 5 m | t | 0.2455 | 0 | 0 | 0 | 0 | 48.2 | 11.83 | 21 | 0 | 0 | 0 | 0 | 0 |  | RTS 24/ II | RTS 24/ II | 0.105 | 0.03 |  | Práce | Běžná |  |  |  | POL1_1
|  | Poplatek za uložení suti - směs betonu, cihel, dřeva, skupina odpadu 170904 : 0,09068 |  | 0.09068 | [23 empty] | VV | 0
|  | Výkup kovů - železný šrot tl. nad 4 mm : 0,03474 |  | 0.03474 | [23 empty] | VV | 0
|  | Vybourání dřevěných dveřních zárubní pl. nad 2 m2 : 0,0294 |  | 0.0294 | [23 empty] | VV | 0
|  | 0,02062+0,06747+0,00259 |  | 0.09068 | [23 empty] | VV | 0
46 | 979083117R00 | Vodorovné přemístění suti na skládku do 6000 m | t | 0.15482 | 0 | 0 | 4.44 | 0.69 | 403.06 | 62.4 | 21 | 0 | 0 | 0 | 0 | 0 |  | RTS 24/ II | RTS 24/ II | 0.042 | 0.01 |  | Práce | Běžná |  |  |  | POL1_1
|  | Poplatek za uložení suti - směs betonu, cihel, dřeva, skupina odpadu 170904 : 0,09068 |  | 0.09068 | [23 empty] | VV | 0
|  | Výkup kovů - železný šrot tl. nad 4 mm : 0,03474 |  | 0.03474 | [23 empty] | VV | 0
|  | Vybourání dřevěných dveřních zárubní pl. nad 2 m2 : 0,0294 |  | 0.0294 | [23 empty] | VV | 0
47 | 979083191R00 | Příplatek za dalších započatých 1000 m nad 6000 m | t | 1.8578 | 0 | 0 | 0 | 0 | 31.6 | 58.71 | 21 | 0 | 0 | 0 | 0 | 0 |  | RTS 24/ II | RTS 24/ II | 0 | 0 |  | Práce | Běžná |  |  |  | POL1_1
|  | 0,15482*12 |  | 1.8578 | [23 empty] | VV | 0
48 | 979990107R00 | Poplatek za uložení suti - směs betonu, cihel, dřeva, skupina odpadu 170904 | t | 0.2455 | 0 | 0 | 0 | 0 | 2880 | 707.04 | 21 | 0 | 0 | 0 | 0 | 0 |  | RTS 24/ II | RTS 24/ II | 0 | 0 |  | Práce | Běžná |  |  |  | POL1_1
|  | Poplatek za uložení suti - směs betonu, cihel, dřeva, skupina odpadu 170904 : 0,09068 |  | 0.09068 | [23 empty] | VV | 0
|  | Výkup kovů - železný šrot tl. nad 4 mm : 0,03474 |  | 0.03474 | [23 empty] | VV | 0
|  | Vybourání dřevěných dveřních zárubní pl. nad 2 m2 : 0,0294 |  | 0.0294 | [23 empty] | VV | 0
|  | 0,02062+0,06747+0,00259 |  | 0.09068 | [23 empty] | VV | 0
49 | 979093111R00 | Uložení suti na skládku bez zhutnění | t | 0.09068 | 0 | 0 | 0 | 0 | 13.6 | 1.23 | 21 | 0 | 0 | 0 | 0 | 0 |  | RTS 24/ II | RTS 24/ II | 0.006 | 0 |  | Práce | Běžná |  |  |  | POL1_1
|  | 0,02062+0,06747+0,00259 |  | 0.09068 | [23 empty] | VV | 0
Díl: | 99 | Staveništní přesun hmot |  |  |  | 0 |  | 0 |  | 35712.87 |  | 0 |  | 0 |  | 0 |  |  |  |  | 67.92 | [6 empty] | DIL
50 | 999281105R00 | Přesun hmot pro opravy a údržbu do výšky 6 m | t | 72.3665 | 0 | 0 | 0 | 0 | 493.5 | 35712.87 | 21 | 0 | 0 | 0 | 0 | 0 |  | RTS 24/ II | RTS 24/ II | 0.9385 | 67.92 |  | Přesun hmot | Běžná |  |  |  | POL7_1
Díl: | 722 | Vnitřní vodovod |  |  |  | 0 |  | 3664.05 |  | 1853.15 |  | 0 |  | 0.02 |  | 0 |  |  |  |  | 3.3 | [6 empty] | DIL
51 | 722254115RT1 | Skříň hydrantová s výzbrojí D 25 mm, hydrantová skříň ocelová D25 s nátěrem | soubor | 1 | 0 | 0 | 3650.87 | 3650.87 | 919.13 | 919.13 | 21 | 0 | 0.01676 | 0.02 | 0 | 0 |  | RTS 24/ II | RTS 24/ II | 1.644 | 1.64 |  | Práce | Běžná |  |  |  | POL1_1
52 | 722254111R00 | Montáž hydrantové skříně s výzbrojí | kus | 1 | 0 | 0 | 13.18 | 13.18 | 919.82 | 919.82 | 21 | 0 | 0.00054 | 0 | 0 | 0 |  | RTS 24/ II | RTS 24/ II | 1.644 | 1.64 |  | Práce | Běžná |  |  |  | POL1_1
53 | 998722101R00 | Přesun hmot pro vnitřní vodovod, výšky do 6 m | t | 0.0173 | 0 | 0 | 0 | 0 | 821 | 14.2 | 21 | 0 | 0 | 0 | 0 | 0 |  | RTS 24/ II | RTS 24/ II | 1.327 | 0.02 |  | Přesun hmot | Běžná |  |  |  | POL7_7
Díl: | 766 | Konstrukce truhlářské, okna a dveře |  |  |  | 0 |  | 205357.73 |  | 132242.52 |  | 0 |  | 1.24 |  | 0 |  |  |  |  | 141.81 | [6 empty] | DIL
54 | 766661112R00 | Montáž dveří do zárubně,otevíravých 1kř.do 0,8 m | kus | 21 | 0 | 0 | 0 | 0 | 844 | 17724 | 21 | 0 | 0 | 0 | 0 | 0 |  | RTS 24/ II | RTS 24/ II | 1.45 | 30.45 |  | Práce | Běžná |  |  |  | POL1_1
55 | 766666112R00 | Montáž dveří posuvných, osazení závěsu, jednokřídlých | kus | 1 | 0 | 0 | 0 | 0 | 1596 | 1596 | 21 | 0 | 0 | 0 | 0 | 0 |  | RTS 24/ II | RTS 24/ II | 2.51 | 2.51 |  | Práce | Běžná |  |  |  | POL1_1
56 | 766670021R00 | Montáž kliky a štítku | kus | 21 | 0 | 0 | 0 | 0 | 493 | 10353 | 21 | 0 | 0 | 0 | 0 | 0 |  | RTS 24/ II | RTS 24/ II | 0.775 | 16.28 |  | Práce | Běžná |  |  |  | POL1_1
57 | 766812114R00 | Montáž kuchyňské linky dřevěné délky do 2100 mm | kus | 1 | 0 | 0 | 0 | 0 | 5465 | 5465 | 21 | 0 | 0 | 0 | 0 | 0 |  | RTS 24/ II | RTS 24/ II | 9.387 | 9.39 |  | Práce | Běžná |  |  |  | POL1_1
58 | 070- 001 | Sanitární odděl.stěny WC 02/T vysokotlaký laminát tl. 12mm, 2x dveře | kpl | 1 | 0 | 0 | 0 | 0 | 50000 | 50000 | 21 | 0 | 0.08325 | 0.08 | 0 | 0 |  | Vlastní | Indiv | 6.1196 | 6.12 |  | Práce | Běžná |  |  |  | POL1_1
59 | 766690010RAC | Desky parapetní aglomer. dodávka a montáž šířka 35 cm | m | 13.8 | 0 | 0 | 594.78 | 8207.96 | 643.22 | 8876.44 | 21 | 0 | 0.00436 | 0.06 | 0 | 0 |  | RTS 24/ II | RTS 24/ II | 1.1432 | 15.78 |  | Agregovaná položka | Běžná |  |  |  | POL2_1
60 | 070212158RA0 | Dveře vnitřní protipožární dřevěné šířky 800 mm ocelová zárubeň do zdiva, kování, HPL | kus | 1 | 0 | 0 | 10216.6 | 10216.6 | 3583.4 | 3583.4 | 21 | 0 | 0.08325 | 0.08 | 0 | 0 |  | RTS 24/ II | RTS 24/ II | 6.1196 | 6.12 |  | Agregovaná položka | Běžná |  |  |  | POL2_1
61 | 070212158RA0 | Dveře vnitřní protipožární dřevěné šířky 800 mm ocelová zárubeň do zdiva, kování, HPL | kus | 8 | 0 | 0 | 10216.6 | 81732.8 | 3583.4 | 28667.2 | 21 | 0 | 0.08325 | 0.67 | 0 | 0 |  | RTS 24/ II | RTS 24/ II | 6.1196 | 48.96 |  | Agregovaná položka | Běžná |  |  |  | POL2_1
62 | 070212159RA0 | Dveře vnitřní protipožární dřevěné šířky 900 mm ocelová zárubeň do zdiva, kování, HPL | kus | 1 | 0 | 0 | 10273.37 | 10273.37 | 3636.63 | 3636.63 | 21 | 0 | 0.0856 | 0.09 | 0 | 0 |  | RTS 24/ II | RTS 24/ II | 6.2033 | 6.2 |  | Agregovaná položka | Běžná |  |  |  | POL2_1
63 | 54914594R | Kliky se štítem dveřní Cr | kus | 21 | 0 | 0 | 509 | 10689 | 0 | 0 | 21 | 0 | 0.00075 | 0.02 | 0 | 0 | SPCM | RTS 24/ II | RTS 24/ II | 0 | 0 |  | Specifikace | Běžná |  |  |  | POL3_0
64 | 549146400R | Kování bezpečnostní RC3, klika-knoflík Cr | kus | 21 | 0 | 0 | 1498 | 31458 | 0 | 0 | 21 | 0 | 0 | 0 | 0 | 0 | SPCM | RTS 24/ II | RTS 24/ II | 0 | 0 |  | Specifikace | Běžná |  |  |  | POL3_0
65 | 611601202R | Dveře dřevěné interiérové 700 x 1970 mm L/P HPL, plné | kus | 7 | 0 | 0 | 4035 | 28245 | 0 | 0 | 21 | 0 | 0.017 | 0.12 | 0 | 0 | SPCM | RTS 24/ II | RTS 24/ II | 0 | 0 |  | Specifikace | Běžná |  |  |  | POL3_0
66 | 611601203R | Dveře dřevěné interiérové 800 x 1970 mm L/P HPL, plné | kus | 4 | 0 | 0 | 4035 | 16140 | 0 | 0 | 21 | 0 | 0.019 | 0.08 | 0 | 0 | SPCM | RTS 24/ II | RTS 24/ II | 0 | 0 |  | Specifikace | Běžná |  |  |  | POL3_0
67 | 61169503R | Dveře dřevěné posuvné na stěnu 800 x 1970 mm L/P, fólie, plné | kus | 1 | 0 | 0 | 8395 | 8395 | 0 | 0 | 21 | 0 | 0.04 | 0.04 | 0 | 0 | SPCM | RTS 24/ II | RTS 24/ II | 0 | 0 |  | Specifikace | Běžná |  |  |  | POL3_0
68 | 998766201R00 | Přesun hmot pro truhlářské konstr., výšky do 6 m | % | 1800.65 | 0 | 0 | 0 | 0 | 1.3 | 2340.85 | 21 | 0 | 0 | 0 | 0 | 0 |  | RTS 24/ II | RTS 24/ II | 0 | 0 |  | Přesun hmot | Běžná |  |  |  | POL7_7
Díl: | 767 | Konstrukce zámečnické |  |  |  | 0 |  | 0 |  | 341116.23 |  | 0 |  | 0.49 |  | 0 |  |  |  |  | 111.28 | [6 empty] | DIL
69 | 767- 001 | D+M Hliníkových vnějších dveří - 01/AL | m2 | 2.94 | 0 | 0 | 0 | 0 | 12500 | 36750 | 21 | 0 | 0.02 | 0.06 | 0 | 0 |  | Vlastní | Indiv | 2.856 | 8.4 |  | Práce | Běžná |  |  |  | POL1_1
|  | vstupní dveře hliníkové : 1,4*2,1 |  | 2.94 | [23 empty] | VV | 0
70 | 767- 002 | D+M Hliník. dveří PROTIPOŽÁR. - 02/AL-PO RE 45DP1 | m2 | 2.52 | 0 | 0 | 0 | 0 | 18000 | 45360 | 21 | 0 | 0.02 | 0.05 | 0 | 0 |  | Vlastní | Indiv | 2.856 | 7.2 |  | Práce | Běžná |  |  |  | POL1_1
|  | dveře protipožární : 1,2*2,1 |  | 2.52 | [23 empty] | VV | 0
71 | 767- 003 | D+M Hliník. dveří PROTIPOŽÁR. - 03/AL-PO EW30 DP3-C | m2 | 2.1 | 0 | 0 | 0 | 0 | 18000 | 37800 | 21 | 0 | 0.02 | 0.04 | 0 | 0 |  | Vlastní | Indiv | 2.856 | 6 |  | Práce | Běžná |  |  |  | POL1_1
|  | dveře protipožární : 1*2,1 |  | 2.1 | [23 empty] | VV | 0
72 | 767- 004 | D+M Hliník. okna PROTIPOŽÁR. - 03/AL-PO EW30 DP1 | m2 | 1.8 | 0 | 0 | 0 | 0 | 16500 | 29700 | 21 | 0 | 0.01 | 0.02 | 0 | 0 |  | Vlastní | Indiv | 2.856 | 5.14 |  | Práce | Běžná |  |  |  | POL1_1
|  | okno protipožární : 1,2*1,5 |  | 1.8 | [23 empty] | VV | 0
73 | 767- 005 | D+M Hliník. okna PROTIPOŽÁR. - 04/AL-PO EW30 DP1 | m2 | 3.6 | 0 | 0 | 0 | 0 | 16500 | 59400 | 21 | 0 | 0.01 | 0.04 | 0 | 0 |  | Vlastní | Indiv | 2.856 | 10.28 |  | Práce | Běžná |  |  |  | POL1_1
|  | okno protipožární : 2,4*1,5 |  | 3.6 | [23 empty] | VV | 0
74 | 767- 006 | D+M ocelové vnitřní schodiště - 07/Z | kpl | 1 | 0 | 0 | 0 | 0 | 35000 | 35000 | 21 | 0 | 0.09 | 0.09 | 0 | 0 |  | Vlastní | Indiv | 2.856 | 2.86 |  | Práce | Běžná |  |  |  | POL1_1
75 | 767- 007 | D+M venkovní nerezové zábradlí - 08/Z | kpl | 2 | 0 | 0 | 0 | 0 | 25000 | 50000 | 21 | 0 | 0.04 | 0.08 | 0 | 0 |  | Vlastní | Indiv | 2.856 | 5.71 |  | Práce | Běžná |  |  |  | POL1_1
76 | 767- 008 | D+M nerezové madlo - 15/Z | kpl | 1 | 0 | 0 | 0 | 0 | 15000 | 15000 | 21 | 0 | 0.01 | 0.01 | 0 | 0 |  | Vlastní | Indiv | 2.856 | 2.86 |  | Práce | Běžná |  |  |  | POL1_1
77 | 767- 009 | D+M přenosný hasící přístroj - 17/Z práškový 6 kg, has. schopnost 21A/113B | kpl | 14 | 0 | 0 | 0 | 0 | 1200 | 16800 | 21 | 0 | 0.006 | 0.08 | 0 | 0 |  | Vlastní | Indiv | 2.856 | 39.98 |  | Práce | Běžná |  |  |  | POL1_1
78 | 767- 010 | D+M přenosný hasící přístroj - 17/Z práškový 6 kg, has. schopnost 183B | kpl | 2 | 0 | 0 | 0 | 0 | 1500 | 3000 | 21 | 0 | 0.006 | 0.01 | 0 | 0 |  | Vlastní | Indiv | 2.856 | 5.71 |  | Práce | Běžná |  |  |  | POL1_1
79 | 767- 011 | D+M zařízení autonom. detekce a signalizace - 18/Z práškový 6 kg, has. schopnost 183B | kpl | 6 | 0 | 0 | 0 | 0 | 800 | 4800 | 21 | 0 | 0.00125 | 0.01 | 0 | 0 |  | Vlastní | Indiv | 2.856 | 17.14 |  | Práce | Běžná |  |  |  | POL1_1
80 | 998767201R00 | Přesun hmot pro zámečnické konstr., výšky do 6 m | % | 3336.1 | 0 | 0 | 0 | 0 | 2.25 | 7506.23 | 21 | 0 | 0 | 0 | 0 | 0 |  | RTS 24/ II | RTS 24/ II | 0 | 0 |  | Přesun hmot | Běžná |  |  |  | POL7_7
Díl: | 781 | Obklady keramické |  |  |  | 0 |  | 71525.74 |  | 74889.89 |  | 0 |  | 8.26 |  | 0 |  |  |  |  | 120.01 | [6 empty] | DIL
81 | 781101210R00 | Penetrace podkladu pod obklady | m2 | 78.5 | 0 | 0 | 25.71 | 2018.24 | 31.79 | 2495.52 | 21 | 0 | 0.00021 | 0.02 | 0 | 0 |  | RTS 24/ II | RTS 24/ II | 0.05 | 3.93 |  | Práce | Běžná |  |  |  | POL1_1
|  | m.č.111 : 1,5*2,5 |  | 3.75 | [23 empty] | VV | 0
|  | m.č.112 : 1,5*5,2 |  | 7.8 | [23 empty] | VV | 0
|  | m.č.113 : 1,5*8,4 |  | 12.6 | [23 empty] | VV | 0
|  | m.č.118 : 2,0*9,2 |  | 18.4 | [23 empty] | VV | 0
|  | m.č.123 : 1,5*6,1 |  | 9.15 | [23 empty] | VV | 0
|  | m.č.124 : 2,0*13,4 |  | 26.8 | [23 empty] | VV | 0
82 | 781471111R00 | Obklad vnitř.stěn,keram.režný,hladký, MC, 30x60 cm | m2 | 86.35 | 0 | 0 | 119.67 | 10333.5 | 726.33 | 62718.6 | 21 | 0 | 0.07623 | 6.58 | 0 | 0 |  | RTS 24/ II | RTS 24/ II | 1.136 | 98.09 |  | Práce | Běžná |  |  |  | POL1_1
|  | m.č.111 : 1,5*2,5*1,1 |  | 4.13 | [23 empty] | VV | 0
|  | m.č.112 : 1,5*5,2*1,1 |  | 8.58 | [23 empty] | VV | 0
|  | m.č.113 : 1,5*8,4*1,1 |  | 13.86 | [23 empty] | VV | 0
|  | m.č.118 : 2,0*9,2*1,1 |  | 20.24 | [23 empty] | VV | 0
|  | m.č.123 : 1,5*6,1*1,1 |  | 10.06 | [23 empty] | VV | 0
|  | m.č.124 : 2,0*13,4*1,1 |  | 29.48 | [23 empty] | VV | 0
83 | 781479701R00 | Přípl.za práci v omez.prostoru,vnitř.obkl.keram. | m2 | 7.8 | 0 | 0 | 0 | 0 | 391 | 3049.8 | 21 | 0 | 0 | 0 | 0 | 0 |  | RTS 24/ II | RTS 24/ II | 0.615 | 4.8 |  | Práce | Běžná |  |  |  | POL1_1
|  | m.č.112 : 1,5*5,2 |  | 7.8 | [23 empty] | VV | 0
84 | 781479705R00 | Přípl.za spárovací hmotu-plošně,keram.vnitř.obklad | m2 | 78.5 | 0 | 0 | 16.2 | 1271.7 | 0 | 0 | 21 | 0 | 0.0006 | 0.05 | 0 | 0 |  | RTS 24/ II | RTS 24/ II | 0 | 0 |  | Práce | Běžná |  |  |  | POL1_1
|  | m.č.111 : 1,5*2,5 |  | 3.75 | [23 empty] | VV | 0
|  | m.č.112 : 1,5*5,2 |  | 7.8 | [23 empty] | VV | 0
|  | m.č.113 : 1,5*8,4 |  | 12.6 | [23 empty] | VV | 0
|  | m.č.118 : 2,0*9,2 |  | 18.4 | [23 empty] | VV | 0
|  | m.č.123 : 1,5*6,1 |  | 9.15 | [23 empty] | VV | 0
|  | m.č.124 : 2,0*13,4 |  | 26.8 | [23 empty] | VV | 0
85 | 231536503R | Hmota spárovací barevná, bal. 2 kg | kus | 4 | 0 | 0 | 271 | 1084 | 0 | 0 | 21 | 0 | 0.002 | 0.01 | 0 | 0 | SPCM | RTS 24/ II | RTS 24/ II | 0 | 0 |  | Specifikace | Běžná |  |  |  | POL3_0
86 | 59761001R | Obkládačka 300 x 600 mm povrch hladký matný | m2 | 86.35 | 0 | 0 | 658 | 56818.3 | 0 | 0 | 21 | 0 | 0.0185 | 1.6 | 0 | 0 | SPCM | RTS 24/ II | RTS 24/ II | 0 | 0 |  | Specifikace | Běžná |  |  |  | POL3_0
|  | m.č.111 : 1,5*2,5*1,1 |  | 4.13 | [23 empty] | VV | 0
|  | m.č.112 : 1,5*5,2*1,1 |  | 8.58 | [23 empty] | VV | 0
|  | m.č.113 : 1,5*8,4*1,1 |  | 13.86 | [23 empty] | VV | 0
|  | m.č.118 : 2,0*9,2*1,1 |  | 20.24 | [23 empty] | VV | 0
|  | m.č.123 : 1,5*6,1*1,1 |  | 10.06 | [23 empty] | VV | 0
|  | m.č.124 : 2,0*13,4*1,1 |  | 29.48 | [23 empty] | VV | 0
87 | 998781101R00 | Přesun hmot pro obklady keramické, výšky do 6 m | t | 8.2515 | 0 | 0 | 0 | 0 | 803 | 6625.97 | 21 | 0 | 0 | 0 | 0 | 0 |  | RTS 24/ II | RTS 24/ II | 1.598 | 13.19 |  | Přesun hmot | Běžná |  |  |  | POL7_7
Díl: | 783 | Nátěry |  |  |  | 0 |  | 0 |  | 16800 |  | 0 |  | 0 |  | 0 |  |  |  |  | 3.61 | [6 empty] | DIL
88 | 783-001 | Nátěr ocelových zárubní | ks | 21 | 0 | 0 | 0 | 0 | 800 | 16800 | 21 | 0 | 2e-05 | 0 | 0 | 0 |  | Vlastní | Indiv | 0.172 | 3.61 |  | Práce | Běžná |  |  |  | POL1_1
Díl: | 784 | Malby |  |  |  | 0 |  | 44100.1 |  | 261997.96 |  | 0 |  | 0.96 |  | 0 |  |  |  |  | 418.12 | [6 empty] | DIL
89 | 784122112R00 | Malba vápenná , bílá, bez penetrace, 2 x | m2 | 2617.82 | 0 | 0 | 13.69 | 35837.96 | 64.81 | 169660.91 | 21 | 0 | 0.00028 | 0.73 | 0 | 0 |  | RTS 24/ II | RTS 24/ II | 0.10191 | 266.78 |  | Práce | Běžná |  |  |  | POL1_1
|  | stěny : 2,82+18,8+28,6+24,6+21,8+84,6+39,3+14,9+21,5+2,7+4+8,6+12,1+32,8+25,3+31,9+4,2+26,8+40,8+45,4+70,8+6,2+8+95+93,5+117,2+260,9+160,9+321,4+242,5+88,4 |  | 1956.32 | [23 empty] | VV | 0
|  | stropy : 661,5 |  | 661.5 | [23 empty] | VV | 0
90 | 784011111R00 | Oprášení/ometení podkladu | m2 | 344.61 | 0 | 0 | 0 | 0 | 4.35 | 1499.05 | 21 | 0 | 0 | 0 | 0 | 0 |  | RTS 24/ II | RTS 24/ II | 0.007 | 2.41 |  | Práce | Běžná |  |  |  | POL1_1
|  | zazdívky : 6,625*2 |  | 13.25 | [23 empty] | VV | 0
|  | nové příčky : 165,68*2 |  | 331.36 | [23 empty] | VV | 0
91 | 784011121R00 | Broušení štuků a nových omítek | m2 | 2617.82 | 0 | 0 | 0 | 0 | 13.4 | 35078.79 | 21 | 0 | 0 | 0 | 0 | 0 |  | RTS 24/ II | RTS 24/ II | 0.021 | 54.97 |  | Práce | Běžná |  |  |  | POL1_1
|  | stěny : 2,82+18,8+28,6+24,6+21,8+84,6+39,3+14,9+21,5+2,7+4+8,6+12,1+32,8+25,3+31,9+4,2+26,8+40,8+45,4+70,8+6,2+8+95+93,5+117,2+260,9+160,9+321,4+242,5+88,4 |  | 1956.32 | [23 empty] | VV | 0
|  | stropy : 661,5 |  | 661.5 | [23 empty] | VV | 0
92 | 784011222RT2 | Zakrytí podlah, včetně odstranění včetně papírové lepenky | m2 | 661.5 | 0 | 0 | 12.49 | 8262.14 | 8.31 | 5497.07 | 21 | 0 | 0.00035 | 0.23 | 0 | 0 |  | RTS 24/ II | RTS 24/ II | 0.0135 | 8.93 |  | Práce | Běžná |  |  |  | POL1_1
93 | 784191121T00 | Provedení penetrace podkladu pod disperzní malbu, 1x | m2 | 2617.82 | 0 | 0 | 0 | 0 | 19.2 | 50262.14 | 21 | 0 | 0 | 0 | 0 | 0 |  | Vlastní | Indiv | 0.03248 | 85.03 |  | Práce | Běžná |  |  |  | POL1_1
|  | stěny : 2,82+18,8+28,6+24,6+21,8+84,6+39,3+14,9+21,5+2,7+4+8,6+12,1+32,8+25,3+31,9+4,2+26,8+40,8+45,4+70,8+6,2+8+95+93,5+117,2+260,9+160,9+321,4+242,5+88,4 |  | 1956.32 | [23 empty] | VV | 0
|  | stropy : 661,5 |  | 661.5 | [23 empty] | VV | 0
[26 empty] | 12 | 21 | DPH
| Celkem |  |  |  |  | 0 | [19 empty] | 0 | 0 | SUM
POPUZIV
END
Note on S6: Jedná se o informaci, zda se jedná o položku, která je do rozpočtu zadána z cenové soustavy RTS, nebo vlastní.
Note on T6: Jedná se o název CÚ, která je zadána u položky rozpočtu

## SO 01a SO 01a-03 Pol
Položkový rozpočet | [27 empty] | #TypZaznamu#
S: | 2024 015a | Radešín - Stavební úpravy stáv. objektu | [25 empty] | STA
O: | SO 01a | Hlavní objekt | [22 empty] | STA |  |  | OBJ
R: | SO 01a-03 | Stavební úpravy 2.NP | [25 empty] | ROZ
P.č. | Číslo položky | Název položky | MJ | Množství | Cena / MJ | Celkem | Dodávka | Dodávka celk. | Montáž | Montáž celk. | DPH | Cena s DPH | Hmotnost / MJ | Hmotnost celk.(t) | Dem. hmotnost / MJ | Dem. hmotnost celk.(t) | Ceník | Cen. soustava / platnost | Cenová úroveň | Nhod / MJ | Nhod celk. | Dodavatel | Typ položky | Stav položky
Díl: | 3 | Svislé a kompletní konstrukce |  |  |  | 0 |  | 164949.94 |  | 38220.16 |  | 0 |  | 7.57 |  | 0 |  |  |  |  | 62.41 | [6 empty] | DIL
1 | 310239211RT2 | Zazdívka otvorů plochy do 4 m2 cihlami na MVC s použitím suché maltové směsi | m3 | 0.567 | 0 | 0 | 6354.02 | 3602.73 | 2325.98 | 1318.83 | 21 | 0 | 1.682 | 0.95 | 0 | 0 |  | RTS 24/ II | RTS 24/ II | 3.938 | 2.23 |  | Práce | Běžná |  |  |  | POL1_1
|  | otvor m.č.201-204 : 0,9*2,1*0,3 |  | 0.567 | [23 empty] | VV | 0
2 | 314241204R00 | Komínové těleso, jednoprůduchové, DN 180 mm | m | 8.2 | 0 | 0 | 5324.82 | 43663.52 | 650.18 | 5331.48 | 21 | 0 | 0.07265 | 0.6 | 0 | 0 |  | RTS 24/ II | RTS 24/ II | 1.03 | 8.45 |  | Práce | Běžná |  |  |  | POL1_1
3 | 314241311R00 | Plášť 750 mm, jednoprůduchový, DN 120 ÷ 180 mm, struktura omítková | kus | 1 | 0 | 0 | 25660.82 | 25660.82 | 889.18 | 889.18 | 21 | 0 | 0.0405 | 0.04 | 0 | 0 |  | RTS 24/ II | RTS 24/ II | 1.4 | 1.4 |  | Práce | Běžná |  |  |  | POL1_1
4 | 314242104R00 | Pata komínu jednoprůduchového s šachtou, DN 180 mm | kus | 1 | 0 | 0 | 25557.08 | 25557.08 | 2372.92 | 2372.92 | 21 | 0 | 0.20818 | 0.21 | 0 | 0 |  | RTS 24/ II | RTS 24/ II | 3.75 | 3.75 |  | Práce | Běžná |  |  |  | POL1_1
5 | 314246064R00 | Meidingerova hlava, DN 180 mm | kus | 1 | 0 | 0 | 2943.22 | 2943.22 | 166.78 | 166.78 | 21 | 0 | 0.0016 | 0 | 0 | 0 |  | RTS 24/ II | RTS 24/ II | 0.25 | 0.25 |  | Práce | Běžná |  |  |  | POL1_1
6 | 317168112R00 | Překlad keramický plochý 115 x 71 x 1250 mm | kus | 2 | 0 | 0 | 332.44 | 664.88 | 191.56 | 383.12 | 21 | 0 | 0.02288 | 0.05 | 0 | 0 |  | RTS 24/ II | RTS 24/ II | 0.3175 | 0.64 |  | Práce | Běžná |  |  |  | POL1_1
7 | 317168116R00 | Překladkeramický plochý 115 x 71 x 2250 mm | kus | 1 | 0 | 0 | 629.99 | 629.99 | 275.01 | 275.01 | 21 | 0 | 0.04088 | 0.04 | 0 | 0 |  | RTS 24/ II | RTS 24/ II | 0.455 | 0.46 |  | Práce | Běžná |  |  |  | POL1_1
8 | 317168112RX1 | Překlad keramický plochý 115 x 71 x 1250 mm osazení | kus | 2 | 0 | 0 | 0 | 0 | 192 | 384 | 21 | 0 | 0 | 0 | 0 | 0 |  | RTS 24/ II | RTS 24/ II | 0.3175 | 0.64 |  | Práce | Běžná |  |  |  | POL1_1
9 | 317168115RX1 | Překlad keramický plochý 115 x 71 x 2000 mm osazení | kus | 1 | 0 | 0 | 0 | 0 | 210 | 210 | 21 | 0 | 0 | 0 | 0 | 0 |  | RTS 24/ II | RTS 24/ II | 0.3475 | 0.35 |  | Práce | Běžná |  |  |  | POL1_1
10 | 317944313RT3 | Válcované nosníky č. 14 - 22 osazované do připravených otvorů včetně dodávky profilu I č.16 | t | 0.5012 | 0 | 0 | 35075.6 | 17579.89 | 10984.4 | 5505.38 | 21 | 0 | 1.09 | 0.55 | 0 | 0 |  | RTS 24/ II | RTS 24/ II | 18.8 | 9.42 |  | Práce | Běžná |  |  |  | POL1_1
|  | otvor m.č.204, tl.300 : 1,4*2*0,179 |  | 0.5012 | [23 empty] | VV | 0
11 | 317944313RT5 | Válcované nosníky č. 14 - 22 osazované do připravených otvorů včetně dodávky profilu I č.20 | t | 0.12098 | 0 | 0 | 35555.6 | 4301.52 | 10984.4 | 1328.89 | 21 | 0 | 1.09 | 0.13 | 0 | 0 |  | RTS 24/ II | RTS 24/ II | 18.8 | 2.27 |  | Práce | Běžná |  |  |  | POL1_1
|  | m.č.207-208 tl. 300 : 2,3*2*0,0263 |  | 0.12098 | [23 empty] | VV | 0
12 | 342248152R00 | Příčky keramické broušené 11,5, tl. 115 mm | m2 | 49.256 | 0 | 0 | 797.83 | 39297.91 | 312.17 | 15376.25 | 21 | 0 | 0.10106 | 4.98 | 0 | 0 |  | RTS 24/ II | RTS 24/ II | 0.50628 | 24.94 |  | Práce | Běžná |  |  |  | POL1_1
|  | (6,4+2,22+3,16+3,8+2,8+2,0)*2,7 |  | 55.026 | [23 empty] | VV | 0
|  | -(0,9*2,02+1,9*2,08) |  | -5.77 | [23 empty] | VV | 0
13 | 342668111R00 | Těsnění styku příčky se stáv. konstrukcí PU pěnou | m | 18.9 | 0 | 0 | 22.39 | 423.17 | 110.61 | 2090.53 | 21 | 0 | 8e-05 | 0 | 0 | 0 |  | RTS 24/ II | RTS 24/ II | 0.18 | 3.4 |  | Práce | Běžná |  |  |  | POL1_1
|  | 7*2,7 |  | 18.9 | [23 empty] | VV | 0
14 | 342948111R00 | Ukotvení příček k cihelné konstrukci kotvami na hmoždinky | m | 18.9 | 0 | 0 | 33.08 | 625.21 | 136.92 | 2587.79 | 21 | 0 | 0.00102 | 0.02 | 0 | 0 |  | RTS 24/ II | RTS 24/ II | 0.223 | 4.21 |  | Práce | Běžná |  |  |  | POL1_1
|  | 7*2,7 |  | 18.9 | [23 empty] | VV | 0
Díl: | 61 | Úpravy povrchů vnitřní |  |  |  | 0 |  | 48982.82 |  | 156404.37 |  | 0 |  | 3.91 |  | 0 |  |  |  |  | 260.08 | [6 empty] | DIL
15 | 601011141RT1 | Omítka na stropech/podhledech štuková vápenná, vnitřní, ručně tloušťka vrstvy 2 mm | m2 | 271.85 | 0 | 0 | 33.97 | 9234.74 | 185.03 | 50300.41 | 21 | 0 | 0.00407 | 1.11 | 0 | 0 |  | RTS 24/ II | RTS 24/ II | 0.31 | 84.27 |  | Práce | Běžná |  |  |  | POL1_1
|  | 271,85 |  | 271.85 | [23 empty] | VV | 0
16 | 602011141R00 | Omítka na stěnách štuková vápenná vnitřní, ručně | m2 | 587.4 | 0 | 0 | 19.98 | 11736.25 | 145.02 | 85184.75 | 21 | 0 | 0.0035 | 2.06 | 0 | 0 |  | RTS 24/ II | RTS 24/ II | 0.24 | 140.98 |  | Práce | Běžná |  |  |  | POL1_1
|  | stěny : 36,9+4,3+1,6+42,5+45,5+35,5+38,6+37,3+21,5+22,8+46,5+24,8+77,2+71,8+80,6 |  | 587.4 | [23 empty] | VV | 0
17 | 602011219RT3 | Omítka na stěnách jádrová cementová tepelněizolační, strojně tloušťka vrstvy 30 mm | m2 | 49.823 | 0 | 0 | 338.22 | 16851.14 | 236.78 | 11797.09 | 21 | 0 | 0.01147 | 0.57 | 0 | 0 |  | RTS 24/ II | RTS 24/ II | 0.37 | 18.43 |  | Práce | Běžná |  |  |  | POL1_1
|  | zazdívky : 0,9*2,1*0,3 |  | 0.567 | [23 empty] | VV | 0
|  | příčky : (6,4+2,22+3,16+3,8+2,8+2,0)*2,7 |  | 55.026 | [23 empty] | VV | 0
|  | -(0,9*2,02+1,9*2,08) |  | -5.77 | [23 empty] | VV | 0
18 | 610991111R00 | Zakrývání výplní vnitřních otvorů | m2 | 35.136 | 0 | 0 | 19.71 | 692.53 | 43.29 | 1521.04 | 21 | 0 | 4e-05 | 0 | 0 | 0 |  | RTS 24/ II | RTS 24/ II | 0.078 | 2.74 |  | Práce | Běžná |  |  |  | POL1_1
|  | okna JV : (1,5*1,2*2)+(1,2*2,4*4) |  | 15.12 | [23 empty] | VV | 0
|  | okna SV : (0,8*1,5*2)+(0,94*0,9) |  | 3.246 | [23 empty] | VV | 0
|  | okna SZ : (0,6*1,5)+(0,8*1,5)+(0,9*2,4*2)+(0,9*1,5*2)+(2,1*1,5)+(1,5*1,5*2) |  | 16.77 | [23 empty] | VV | 0
19 | 610991004R00 | Začišťovací okenní lišta pro vnitř.omítku tl. 15 mm | m | 58.8 | 0 | 0 | 47.54 | 2795.35 | 27.76 | 1632.29 | 21 | 0 | 0.00012 | 0.01 | 0 | 0 |  | RTS 24/ II | RTS 24/ II | 0.05 | 2.94 |  | Práce | Běžná |  |  |  | POL1_1
|  | 1,5*2*11 |  | 33 | [23 empty] | VV | 0
|  | 2,4*2*5 |  | 24 | [23 empty] | VV | 0
|  | 0,9*2 |  | 1.8 | [23 empty] | VV | 0
20 | 612409991RT2 | Začištění omítek kolem oken,dveří apod. s použitím suché maltové směsi | m | 58.8 | 0 | 0 | 26.49 | 1557.61 | 101.51 | 5968.79 | 21 | 0 | 0.00251 | 0.15 | 0 | 0 |  | RTS 24/ II | RTS 24/ II | 0.18233 | 10.72 |  | Práce | Běžná |  |  |  | POL1_1
|  | 1,5*2*11 |  | 33 | [23 empty] | VV | 0
|  | 2,4*2*5 |  | 24 | [23 empty] | VV | 0
|  | 0,9*2 |  | 1.8 | [23 empty] | VV | 0
21 | 612473186R00 | Příplatek za zabudované rohovníky, stěny | m | 58.8 | 0 | 0 | 104 | 6115.2 | 0 | 0 | 21 | 0 | 0.00016 | 0.01 | 0 | 0 |  | RTS 24/ II | RTS 24/ II | 0 | 0 |  | Práce | Běžná |  |  |  | POL1_1
|  | 1,5*2*11 |  | 33 | [23 empty] | VV | 0
|  | 2,4*2*5 |  | 24 | [23 empty] | VV | 0
|  | 0,9*2 |  | 1.8 | [23 empty] | VV | 0
Díl: | 64 | Výplně otvorů |  |  |  | 0 |  | 15467.7 |  | 13676.3 |  | 0 |  | 0.34 |  | 0 |  |  |  |  | 22.9 | [6 empty] | DIL
22 | 642941110R00 | Osazení pouzdra pro posuv.dveře jednostr.,do zdiva | kus | 1 | 0 | 0 | 45.68 | 45.68 | 943.32 | 943.32 | 21 | 0 | 0.00025 | 0 | 0 | 0 |  | RTS 24/ II | RTS 24/ II | 1.5 | 1.5 |  | Práce | Běžná |  |  |  | POL1_1
23 | 642942111RT2 | Osazení zárubní dveřních ocelových, pl. do 2,5 m2 včetně dodávky zárubně 600 x 1970 x 100 mm | kus | 1 | 0 | 0 | 1797.61 | 1797.61 | 1137.39 | 1137.39 | 21 | 0 | 0.03097 | 0.03 | 0 | 0 |  | RTS 24/ II | RTS 24/ II | 1.86 | 1.86 |  | Práce | Běžná |  |  |  | POL1_1
24 | 642942111RT3 | Osazení zárubní dveřních ocelových, pl. do 2,5 m2 včetně dodávky zárubně 700 x 1970 x 100 mm | kus | 1 | 0 | 0 | 1832.61 | 1832.61 | 1137.39 | 1137.39 | 21 | 0 | 0.03127 | 0.03 | 0 | 0 |  | RTS 24/ II | RTS 24/ II | 1.86 | 1.86 |  | Práce | Běžná |  |  |  | POL1_1
25 | 642942111RT4 | Osazení zárubní dveřních ocelových, pl. do 2,5 m2 včetně dodávky zárubně 800 x 1970 x 100 mm | kus | 6 | 0 | 0 | 1862.61 | 11175.66 | 1137.39 | 6824.34 | 21 | 0 | 0.03147 | 0.19 | 0 | 0 |  | RTS 24/ II | RTS 24/ II | 1.86 | 11.16 |  | Práce | Běžná |  |  |  | POL1_1
26 | 642945121R00 | Osazení zárubní ocel. požár.1křídl., zazděním | kus | 2 | 0 | 0 | 308.07 | 616.14 | 1816.93 | 3633.86 | 21 | 0 | 0.0432 | 0.09 | 0 | 0 |  | RTS 24/ II | RTS 24/ II | 3.258 | 6.52 |  | Práce | Běžná |  |  |  | POL1_1
Díl: | 94 | Lešení a stavební výtahy |  |  |  | 0 |  | 167813 |  | 62797.35 |  | 0 |  | 5.52 |  | 0 |  |  |  |  | 106.84 | [6 empty] | DIL
27 | 941941191R00 | Příplatek za použití lešení lehkého řadového s podlahami, š. do 1 m, výšky do 10 m | m2 | 3262.2 | 0 | 0 | 46.06 | 150256.93 | 3.34 | 10895.75 | 21 | 0 | 0.00156 | 5.09 | 0 | 0 |  | RTS 24/ II | RTS 24/ II | 0.006 | 19.57 |  | Práce | Běžná |  |  |  | POL1_1
|  | po celou dobu výstavby,vč.demolic : 271,85*12 |  | 3262.2 | [23 empty] | VV | 0
28 | 941941841R00 | Demontáž lešení leh.řad.s podlahami,š.1,2 m,H 10 m | m2 | 271.85 | 0 | 0 | 0 | 0 | 72 | 19573.2 | 21 | 0 | 0 | 0 | 0 | 0 |  | RTS 24/ II | RTS 24/ II | 0.107 | 29.09 |  | Práce | Běžná |  |  |  | POL1_1
|  | 271,85 |  | 271.85 | [23 empty] | VV | 0
29 | 941955002R00 | Lešení lehké pomocné, výška podlahy do 1,9 m | m2 | 271.85 | 0 | 0 | 64.58 | 17556.07 | 118.92 | 32328.4 | 21 | 0 | 0.00158 | 0.43 | 0 | 0 |  | RTS 24/ II | RTS 24/ II | 0.214 | 58.18 |  | Práce | Běžná |  |  |  | POL1_1
|  | 271,85 |  | 271.85 | [23 empty] | VV | 0
Díl: | 96 | Bourání konstrukcí |  |  |  | 0 |  | 1554.28 |  | 29305.86 |  | 0 |  | 0.05 |  | 42.75 |  |  |  |  | 47.08 | [6 empty] | DIL
30 | 962031116R00 | Bourání příček z cihel pálených plných tl. 140 mm | m2 | 33.671 | 0 | 0 | 19.43 | 654.23 | 194.07 | 6534.53 | 21 | 0 | 0.00067 | 0.02 | 0.319 | 10.74 |  | RTS 24/ II | RTS 24/ II | 0.317 | 10.67 |  | Práce | Běžná |  |  |  | POL1_1
|  | (4,73+1)*2,7 |  | 15.471 | [23 empty] | VV | 0
|  | 5,2*3,5 |  | 18.2 | [23 empty] | VV | 0
31 | 962032231R00 | Bourání zdiva z cihel pálených na MVC | m3 | 17.0585 | 0 | 0 | 37.29 | 636.11 | 1019.71 | 17394.69 | 21 | 0 | 0.00128 | 0.02 | 1.8 | 30.71 |  | RTS 24/ II | RTS 24/ II | 1.52 | 25.93 |  | Práce | Běžná |  |  |  | POL1_1
|  | 1,8*2,3*0,35 |  | 1.449 | [23 empty] | VV | 0
|  | 0,9*2,05*0,35 |  | 0.64575 | [23 empty] | VV | 0
|  | 0,71*1,16*2,7 |  | 2.2237 | [23 empty] | VV | 0
|  | 0,9*1*0,4 |  | 0.36 | [23 empty] | VV | 0
|  | 0,75*1*0,4 |  | 0.3 | [23 empty] | VV | 0
|  | 1,2*1,0*4 |  | 4.8 | [23 empty] | VV | 0
|  | 5,2*0,4*3,5 |  | 7.28 | [23 empty] | VV | 0
32 | 968061125R00 | Vyvěšení dřevěných a plastových dveřních křídel pl. do 2 m2 | kus | 9 | 0 | 0 | 0 | 0 | 23 | 207 | 21 | 0 | 0 | 0 | 0 | 0 |  | RTS 24/ II | RTS 24/ II | 0.05 | 0.45 |  | Práce | Běžná |  |  |  | POL1_1
33 | 968072455R00 | Vybourání kovových dveřních zárubní pl. do 2 m2 | m2 | 7.272 | 0 | 0 | 34.17 | 248.48 | 476.83 | 3467.51 | 21 | 0 | 0.00117 | 0.01 | 0.076 | 0.55 |  | RTS 24/ II | RTS 24/ II | 0.939 | 6.83 |  | Práce | Běžná |  |  |  | POL1_1
|  | (0,9*2,02)*4 |  | 7.272 | [23 empty] | VV | 0
34 | 968095001R00 | Bourání parapetů dřevěných š. do 25 cm | m | 21 | 0 | 0 | 0 | 0 | 46.1 | 968.1 | 21 | 0 | 0 | 0 | 0.01113 | 0.23 |  | RTS 24/ II | RTS 24/ II | 0.083 | 1.74 |  | Práce | Běžná |  |  |  | POL1_1
|  | (1,2*10)+(0,9*3)+(0,6*2)+(1,5*2)+2,1 |  | 21 | [23 empty] | VV | 0
35 | 971033541R00 | Vybourání otv. zeď cihel. pl.1 m2, tl.30 cm, MVC | m3 | 0.2905 | 0 | 0 | 53.21 | 15.46 | 2526.79 | 734.03 | 21 | 0 | 0.00182 | 0 | 1.8 | 0.52 |  | RTS 24/ II | RTS 24/ II | 5.016 | 1.46 |  | Práce | Běžná |  |  |  | POL1_1
|  | otvor na překlad mezi m.č.207-208 : (2,2*0,25*0,35) |  | 0.1925 | [23 empty] | VV | 0
|  | otvor do m.č.204, tl.350 : (1,4*0,2*0,35) |  | 0.098 | [23 empty] | VV | 0
Díl: | D96 | Přesuny suti a vybouraných hmot |  |  |  | 0 |  | 0 |  | -1853.41 |  | 0 |  | 0 |  | 0 |  |  |  |  | 0 | [6 empty] | DIL
36 | 979951112R00 | Výkup kovů - železný šrot tl. nad 4 mm | t | 0.55267 | 0 | 0 | 0 | 0 | -3353.56 | -1853.41 | 21 | 0 | 0 | 0 | 0 | 0 |  | RTS 24/ II | RTS 24/ II | 0 | 0 |  | Práce | Běžná |  |  |  | POL1_1
|  | Vybourání kovových dveřních zárubní pl. do 2 m2 : 0,55267 |  | 0.55267 | [23 empty] | VV | 0
Díl: | 96 | Bourání konstrukcí |  |  |  | 0 |  | 0 |  | 13283.08 |  | 0 |  | 0 |  | 0 |  |  |  |  | 1.91 | [6 empty] | DIL
37 | 979096205R00 | Plnění mobilní drticí jednotky stavební sutí | t | 41.4967 | 0 | 0 | 0 | 0 | 122 | 5062.59 | 21 | 0 | 0 | 0 | 0 | 0 |  | RTS 24/ II | RTS 24/ II | 0.046 | 1.91 |  | Práce | Běžná |  |  |  | POL1_1
|  | 30,2327+10,74105+0,5229 |  | 41.4967 | [23 empty] | VV | 0
38 | 979096211R00 | Drcení stavební suti mobilní drticí jednotkou | t | 41.4967 | 0 | 0 | 0 | 0 | 131 | 5436.06 | 21 | 0 | 0 | 0 | 0 | 0 |  | RTS 24/ II | RTS 24/ II | 0 | 0 |  | Práce | Běžná |  |  |  | POL1_1
|  | 30,2327+10,74105+0,5229 |  | 41.4967 | [23 empty] | VV | 0
39 | 979096221R00 | Třídění stavební suti mobilní třídicí jednotkou | t | 41.4967 | 0 | 0 | 0 | 0 | 67.1 | 2784.43 | 21 | 0 | 0 | 0 | 0 | 0 |  | RTS 24/ II | RTS 24/ II | 0 | 0 |  | Práce | Běžná |  |  |  | POL1_1
|  | 30,2327+10,74105+0,5229 |  | 41.4967 | [23 empty] | VV | 0
Díl: | D96 | Přesuny suti a vybouraných hmot |  |  |  | 0 |  | 187.74 |  | 196736.21 |  | 0 |  | 0 |  | 0 |  |  |  |  | 77.14 | [6 empty] | DIL
40 | 979011311RT1 | Svislá doprava suti a vybouraných hmot shozem s naložením do shozu | t | 41.4967 | 0 | 0 | 0 | 0 | 252.5 | 10477.9 | 21 | 0 | 0 | 0 | 0 | 0 |  | RTS 24/ II | RTS 24/ II | 0.55 | 22.82 |  | Práce | Běžná |  |  |  | POL1_1
|  | 30,2327+10,74105+0,5229 |  | 41.4967 | [23 empty] | VV | 0
41 | 979011321R00 | Montáž a demontáž shozu za 2.NP | kus | 1 | 0 | 0 | 0 | 0 | 4910 | 4910 | 21 | 0 | 0 | 0 | 0 | 0 |  | RTS 24/ II | RTS 24/ II | 8.84 | 8.84 |  | Práce | Běžná |  |  |  | POL1_1
42 | 979011331R00 | Pronájem shozu (za metr) | den | 150 | 0 | 0 | 0 | 0 | 39.9 | 5985 | 21 | 0 | 0 | 0 | 0 | 0 |  | RTS 24/ II | RTS 24/ II | 0 | 0 |  | Práce | Běžná |  |  |  | POL1_1
|  | 5*30 |  | 150 | [23 empty] | VV | 0
43 | 979082111R00 | Vnitrostaveništní doprava suti do 10 m | t | 41.4967 | 0 | 0 | 0 | 0 | 432.5 | 17947.3 | 21 | 0 | 0 | 0 | 0 | 0 |  | RTS 24/ II | RTS 24/ II | 0.942 | 39.09 |  | Práce | Běžná |  |  |  | POL1_1
|  | 30,2327+10,74105+0,5229 |  | 41.4967 | [23 empty] | VV | 0
44 | 979082121R00 | Příplatek k vnitrost. dopravě suti za dalších 5 m | t | 41.4967 | 0 | 0 | 0 | 0 | 48.2 | 2000.14 | 21 | 0 | 0 | 0 | 0 | 0 |  | RTS 24/ II | RTS 24/ II | 0.105 | 4.36 |  | Práce | Běžná |  |  |  | POL1_1
|  | 30,2327+10,74105+0,5229 |  | 41.4967 | [23 empty] | VV | 0
45 | 979083117R00 | Vodorovné přemístění suti na skládku do 6000 m | t | 42.2831 | 0 | 0 | 4.44 | 187.74 | 403.06 | 17042.61 | 21 | 0 | 0 | 0 | 0 | 0 |  | RTS 24/ II | RTS 24/ II | 0.042 | 1.78 |  | Práce | Běžná |  |  |  | POL1_1
|  | 30,2327+10,74105+0,5229 |  | 41.4967 | [23 empty] | VV | 0
|  | Výkup kovů - železný šrot tl. nad 4 mm : 0,55267 |  | 0.55267 | [23 empty] | VV | 0
|  | 0,23373 |  | 0.23373 | [23 empty] | VV | 0
46 | 979083191R00 | Příplatek za dalších započatých 1000 m nad 6000 m | t | 507.3966 | 0 | 0 | 0 | 0 | 31.6 | 16033.73 | 21 | 0 | 0 | 0 | 0 | 0 |  | RTS 24/ II | RTS 24/ II | 0 | 0 |  | Práce | Běžná |  |  |  | POL1_1
|  | 42,28305*12 |  | 507.3966 | [23 empty] | VV | 0
47 | 979990107R00 | Poplatek za uložení suti - směs betonu, cihel, dřeva, skupina odpadu 170904 | t | 42.2831 | 0 | 0 | 0 | 0 | 2880 | 121775.18 | 21 | 0 | 0 | 0 | 0 | 0 |  | RTS 24/ II | RTS 24/ II | 0 | 0 |  | Práce | Běžná |  |  |  | POL1_1
|  | 30,2327+10,74105+0,5229 |  | 41.4967 | [23 empty] | VV | 0
|  | Výkup kovů - železný šrot tl. nad 4 mm : 0,55267 |  | 0.55267 | [23 empty] | VV | 0
|  | 0,23373 |  | 0.23373 | [23 empty] | VV | 0
48 | 979093111R00 | Uložení suti na skládku bez zhutnění | t | 41.4967 | 0 | 0 | 0 | 0 | 13.6 | 564.35 | 21 | 0 | 0 | 0 | 0 | 0 |  | RTS 24/ II | RTS 24/ II | 0.006 | 0.25 |  | Práce | Běžná |  |  |  | POL1_1
|  | 30,2327+10,74105+0,5229 |  | 41.4967 | [23 empty] | VV | 0
Díl: | 99 | Staveništní přesun hmot |  |  |  | 0 |  | 0 |  | 17484.5 |  | 0 |  | 0 |  | 0 |  |  |  |  | 32.95 | [6 empty] | DIL
49 | 999281108R00 | Přesun hmot pro opravy a údržbu do výšky 12 m | t | 17.4148 | 0 | 0 | 0 | 0 | 1004 | 17484.5 | 21 | 0 | 0 | 0 | 0 | 0 |  | RTS 24/ II | RTS 24/ II | 1.892 | 32.95 |  | Přesun hmot | Běžná |  |  |  | POL7_1
Díl: | 722 | Vnitřní vodovod |  |  |  | 0 |  | 3664.05 |  | 1853.74 |  | 0 |  | 0.02 |  | 0 |  |  |  |  | 3.3 | [6 empty] | DIL
50 | 722254115RT1 | Skříň hydrantová s výzbrojí D 25 mm, hydrantová skříň ocelová D25 s nátěrem | soubor | 1 | 0 | 0 | 3650.87 | 3650.87 | 919.13 | 919.13 | 21 | 0 | 0.01676 | 0.02 | 0 | 0 |  | RTS 24/ II | RTS 24/ II | 1.644 | 1.64 |  | Práce | Běžná |  |  |  | POL1_1
51 | 722254111R00 | Montáž hydrantové skříně s výzbrojí | kus | 1 | 0 | 0 | 13.18 | 13.18 | 919.82 | 919.82 | 21 | 0 | 0.00054 | 0 | 0 | 0 |  | RTS 24/ II | RTS 24/ II | 1.644 | 1.64 |  | Práce | Běžná |  |  |  | POL1_1
52 | 998722102R00 | Přesun hmot pro vnitřní vodovod, výšky do 12 m | t | 0.0173 | 0 | 0 | 0 | 0 | 855 | 14.79 | 21 | 0 | 0 | 0 | 0 | 0 |  | RTS 24/ II | RTS 24/ II | 1.374 | 0.02 |  | Přesun hmot | Běžná |  |  |  | POL7_7
Díl: | 64 | Výplně otvorů |  |  |  | 0 |  | 11287.55 |  | 942.45 |  | 0 |  | 0.04 |  | 0 |  |  |  |  | 1.5 | [6 empty] | DIL
53 | 642941111RT3 | Pouzdro pro posuvné dveře jednostranné, do zdiva jednostranné pouzdro 800/1970 mm | kus | 1 | 0 | 0 | 11287.55 | 11287.55 | 942.45 | 942.45 | 21 | 0 | 0.04275 | 0.04 | 0 | 0 |  | RTS 24/ II | RTS 24/ II | 1.5 | 1.5 |  | Práce | Běžná |  |  |  | POL1_1
Díl: | 766 | Konstrukce truhlářské, okna a dveře |  |  |  | 0 |  | 99046.57 |  | 79985.49 |  | 0 |  | 0.51 |  | 0 |  |  |  |  | 61.24 | [6 empty] | DIL
54 | 766661112R00 | Montáž dveří do zárubně,otevíravých 1kř.do 0,8 m | kus | 10 | 0 | 0 | 0 | 0 | 844 | 8440 | 21 | 0 | 0 | 0 | 0 | 0 |  | RTS 24/ II | RTS 24/ II | 1.45 | 14.5 |  | Práce | Běžná |  |  |  | POL1_1
55 | 766670021R00 | Montáž kliky a štítku | kus | 10 | 0 | 0 | 0 | 0 | 493 | 4930 | 21 | 0 | 0 | 0 | 0 | 0 |  | RTS 24/ II | RTS 24/ II | 0.775 | 7.75 |  | Práce | Běžná |  |  |  | POL1_1
56 | 766812114R00 | Montáž kuchyňských linek dřevěných linek š.do 2,1m | kus | 1 | 0 | 0 | 0 | 0 | 5465 | 5465 | 21 | 0 | 0 | 0 | 0 | 0 |  | RTS 24/ II | RTS 24/ II | 9.387 | 9.39 |  | Práce | Běžná |  |  |  | POL1_1
57 | 766- 01 | D+M PROSKLENÁ STĚNA, bezp.sklo, 11/T dvoukřídlé dveře, rozmer stěny 1380x2100 mm | kpl | 1 | 0 | 0 | 0 | 0 | 45000 | 45000 | 21 | 0 | 0.015 | 0.02 | 0 | 0 |  | Vlastní | Indiv | 1.45 | 1.45 |  | Práce | Běžná |  |  |  | POL1_1
58 | 766690010RAC | Desky parapetní aglomer. dodávka a montáž šířka 35 cm | m | 13.34 | 0 | 0 | 594.78 | 7934.37 | 643.22 | 8580.55 | 21 | 0 | 0.00436 | 0.06 | 0 | 0 |  | RTS 24/ II | RTS 24/ II | 1.1432 | 15.25 |  | Agregovaná položka | Běžná |  |  |  | POL2_1
59 | 070212158RA0 | Dveře vnitřní protipožární dřevěné šířky 800 mm, ocelová zárubeň do zdiva, kování, dřevěný práh | kus | 2 | 0 | 0 | 10216.6 | 20433.2 | 3583.4 | 7166.8 | 21 | 0 | 0.08325 | 0.17 | 0 | 0 |  | RTS 24/ II | RTS 24/ II | 6.1196 | 12.24 |  | Agregovaná položka | Běžná |  |  |  | POL2_1
60 | 54914594R | Kliky se štítem dveřní Cr | kus | 10 | 0 | 0 | 509 | 5090 | 0 | 0 | 21 | 0 | 0.00075 | 0.01 | 0 | 0 | SPCM | RTS 24/ II | RTS 24/ II | 0 | 0 |  | Specifikace | Běžná |  |  |  | POL3_0
61 | 549146400R | Kování bezpečnostní RC3, klika-knoflík Cr | kus | 10 | 0 | 0 | 1498 | 14980 | 0 | 0 | 21 | 0 | 0 | 0 | 0 | 0 | SPCM | RTS 24/ II | RTS 24/ II | 0 | 0 |  | Specifikace | Běžná |  |  |  | POL3_0
62 | 61160101R | Dveře dřevěné interiérové 600 x 1970 mm L/P, lak, plné | kus | 1 | 0 | 0 | 1554 | 1554 | 0 | 0 | 21 | 0 | 0.013 | 0.01 | 0 | 0 | SPCM | RTS 24/ II | RTS 24/ II | 0 | 0 |  | Specifikace | Běžná |  |  |  | POL3_0
63 | 611601202R | Dveře dřevěné interiérové 700 x 1970 mm L/P, CPL, plné | kus | 1 | 0 | 0 | 4035 | 4035 | 0 | 0 | 21 | 0 | 0.017 | 0.02 | 0 | 0 | SPCM | RTS 24/ II | RTS 24/ II | 0 | 0 |  | Specifikace | Běžná |  |  |  | POL3_0
64 | 611601203R | Dveře dřevěné interiérové 800 x 1970 mm L/P, CPL, plné | kus | 9 | 0 | 0 | 4035 | 36315 | 0 | 0 | 21 | 0 | 0.019 | 0.17 | 0 | 0 | SPCM | RTS 24/ II | RTS 24/ II | 0 | 0 |  | Specifikace | Běžná |  |  |  | POL3_0
65 | 61169703R | Dveře dřevěné posuvné do pouzdra800 x 1970 mm L/P, fólie, plné | kus | 1 | 0 | 0 | 8705 | 8705 | 0 | 0 | 21 | 0 | 0.05 | 0.05 | 0 | 0 | SPCM | RTS 24/ II | RTS 24/ II | 0 | 0 |  | Specifikace | Běžná |  |  |  | POL3_0
66 | 998766102R00 | Přesun hmot pro truhlářské konstr., výšky do 12 m | t | 0.2735 | 0 | 0 | 0 | 0 | 1474 | 403.14 | 21 | 0 | 0 | 0 | 0 | 0 |  | RTS 24/ II | RTS 24/ II | 2.421 | 0.66 |  | Přesun hmot | Běžná |  |  |  | POL7_7
Díl: | 767 | Konstrukce zámečnické |  |  |  | 0 |  | 0 |  | 183385.5 |  | 0 |  | 0.31 |  | 0 |  |  |  |  | 31.42 | [6 empty] | DIL
67 | 767- 001 | D+M ocelové vnitřní schodiště - 10/Z | kpl | 1 | 0 | 0 | 0 | 0 | 35000 | 35000 | 21 | 0 | 0.09 | 0.09 | 0 | 0 |  | Vlastní | Indiv | 2.856 | 2.86 |  | Práce | Běžná |  |  |  | POL1_1
68 | 767- 002 | D+M venkovní nerezové zábradlí - 11/Z | kpl | 1 | 0 | 0 | 0 | 0 | 65000 | 65000 | 21 | 0 | 0.04 | 0.04 | 0 | 0 |  | Vlastní | Indiv | 2.856 | 2.86 |  | Práce | Běžná |  |  |  | POL1_1
69 | 767- 003 | D+M skleněné zábradlí fr. okno - 12/Z hliníkový nosný profil, rozměr 1,2x1,0m | kpl | 4 | 0 | 0 | 0 | 0 | 15000 | 60000 | 21 | 0 | 0.04 | 0.16 | 0 | 0 |  | Vlastní | Indiv | 2.856 | 11.42 |  | Práce | Běžná |  |  |  | POL1_1
70 | 767- 008 | D+M nerezové madlo - 15/Z | kpl | 1 | 0 | 0 | 0 | 0 | 15000 | 15000 | 21 | 0 | 0.01 | 0.01 | 0 | 0 |  | Vlastní | Indiv | 2.856 | 2.86 |  | Práce | Běžná |  |  |  | POL1_1
71 | 767- 009 | D+M přenosný hasící přístroj - 17/Z práškový 6 kg, has. schopnost 21A/113B | kpl | 2 | 0 | 0 | 0 | 0 | 1200 | 2400 | 21 | 0 | 0.006 | 0.01 | 0 | 0 |  | Vlastní | Indiv | 2.856 | 5.71 |  | Práce | Běžná |  |  |  | POL1_1
72 | 767- 011 | D+M zařízení autonom. detekce a signalizace - 18/Z práškový 6 kg, has. schopnost 183B | kpl | 2 | 0 | 0 | 0 | 0 | 800 | 1600 | 21 | 0 | 0.00125 | 0 | 0 | 0 |  | Vlastní | Indiv | 2.856 | 5.71 |  | Práce | Běžná |  |  |  | POL1_1
73 | 998767202R00 | Přesun hmot pro zámečnické konstr., výšky do 12 m | % | 1790 | 0 | 0 | 0 | 0 | 2.45 | 4385.5 | 21 | 0 | 0 | 0 | 0 | 0 |  | RTS 24/ II | RTS 24/ II | 0 | 0 |  | Přesun hmot | Běžná |  |  |  | POL7_7
Díl: | 781 | Obklady keramické |  |  |  | 0 |  | 8257.12 |  | 9356.96 |  | 0 |  | 0.88 |  | 0 |  |  |  |  | 14.65 | [6 empty] | DIL
74 | 781101210R00 | Penetrace podkladu pod obklady | m2 | 9.02 | 0 | 0 | 25.71 | 231.9 | 31.79 | 286.75 | 21 | 0 | 0.00021 | 0 | 0 | 0 |  | RTS 24/ II | RTS 24/ II | 0.05 | 0.45 |  | Práce | Běžná |  |  |  | POL1_1
|  | m.č.202 : 2*2,2 |  | 4.4 | [23 empty] | VV | 0
|  | m.č.203 : 2,1*2,2 |  | 4.62 | [23 empty] | VV | 0
75 | 781471111R00 | Obklad vnitř.stěn,keram.režný,hladký, MC, 40x30 cm | m2 | 9.02 | 0 | 0 | 119.67 | 1079.42 | 726.33 | 6551.5 | 21 | 0 | 0.07623 | 0.69 | 0 | 0 |  | RTS 24/ II | RTS 24/ II | 1.136 | 10.25 |  | Práce | Běžná |  |  |  | POL1_1
|  | m.č.202 : 2*2,2 |  | 4.4 | [23 empty] | VV | 0
|  | m.č.203 : 2,1*2,2 |  | 4.62 | [23 empty] | VV | 0
76 | 781479701R00 | Přípl.za práci v omez.prostoru,vnitř.obkl.keram. | m2 | 4.62 | 0 | 0 | 0 | 0 | 391 | 1806.42 | 21 | 0 | 0 | 0 | 0 | 0 |  | RTS 24/ II | RTS 24/ II | 0.615 | 2.84 |  | Práce | Běžná |  |  |  | POL1_1
|  | m.č.203 : 2,1*2,2 |  | 4.62 | [23 empty] | VV | 0
77 | 781479705R00 | Přípl.za spárovací hmotu-plošně,keram.vnitř.obklad | m2 | 9.02 | 0 | 0 | 16.2 | 146.12 | 0 | 0 | 21 | 0 | 0.0006 | 0.01 | 0 | 0 |  | RTS 24/ II | RTS 24/ II | 0 | 0 |  | Práce | Běžná |  |  |  | POL1_1
|  | m.č.202 : 2*2,2 |  | 4.4 | [23 empty] | VV | 0
|  | m.č.203 : 2,1*2,2 |  | 4.62 | [23 empty] | VV | 0
78 | 231536503R | Hmota spárovací barevná, bal. 2 kg | kus | 1 | 0 | 0 | 271 | 271 | 0 | 0 | 21 | 0 | 0.002 | 0 | 0 | 0 | SPCM | RTS 24/ II | RTS 24/ II | 0 | 0 |  | Specifikace | Běžná |  |  |  | POL3_0
79 | 59761001R | Obkládačka 300 x 600 mm povrch hladký matný | m2 | 9.922 | 0 | 0 | 658 | 6528.68 | 0 | 0 | 21 | 0 | 0.0185 | 0.18 | 0 | 0 | SPCM | RTS 24/ II | RTS 24/ II | 0 | 0 |  | Specifikace | Běžná |  |  |  | POL3_0
|  | m.č.202 : 2*2,2*1,1 |  | 4.84 | [23 empty] | VV | 0
|  | m.č.203 : 2,1*2,2*1,1 |  | 5.082 | [23 empty] | VV | 0
80 | 998781102R00 | Přesun hmot pro obklady keramické, výšky do 12 m | t | 0.88046 | 0 | 0 | 0 | 0 | 809 | 712.29 | 21 | 0 | 0 | 0 | 0 | 0 |  | RTS 24/ II | RTS 24/ II | 1.265 | 1.11 |  | Přesun hmot | Běžná |  |  |  | POL7_7
Díl: | 783 | Nátěry |  |  |  | 0 |  | 0 |  | 7200 |  | 0 |  | 0 |  | 0 |  |  |  |  | 1.55 | [6 empty] | DIL
81 | 783-001 | Nátěr ocelových zárubní | ks | 9 | 0 | 0 | 0 | 0 | 800 | 7200 | 21 | 0 | 2e-05 | 0 | 0 | 0 |  | Vlastní | Indiv | 0.172 | 1.55 |  | Práce | Běžná |  |  |  | POL1_1
Díl: | 784 | Malby |  |  |  | 0 |  | 15158.54 |  | 89696.35 |  | 0 |  | 0.34 |  | 0 |  |  |  |  | 141.07 | [6 empty] | DIL
82 | 784122112R00 | Malba vápenná, bílá, bez penetrace, 2 x | m2 | 859.25 | 0 | 0 | 13.69 | 11763.13 | 64.81 | 55687.99 | 21 | 0 | 0.00028 | 0.24 | 0 | 0 |  | RTS 24/ II | RTS 24/ II | 0.10191 | 87.57 |  | Práce | Běžná |  |  |  | POL1_1
|  | stěny : 36,9+4,3+1,6+42,5+45,5+35,5+38,6+37,3+21,5+22,8+46,5+24,8+77,2+71,8+80,6 |  | 587.4 | [23 empty] | VV | 0
|  | stropy : 271,85 |  | 271.85 | [23 empty] | VV | 0
83 | 784011111R00 | Oprášení/ometení podkladu | m2 | 859.25 | 0 | 0 | 0 | 0 | 4.35 | 3737.74 | 21 | 0 | 0 | 0 | 0 | 0 |  | RTS 24/ II | RTS 24/ II | 0.007 | 6.01 |  | Práce | Běžná |  |  |  | POL1_1
|  | stěny : 36,9+4,3+1,6+42,5+45,5+35,5+38,6+37,3+21,5+22,8+46,5+24,8+77,2+71,8+80,6 |  | 587.4 | [23 empty] | VV | 0
|  | stropy : 271,85 |  | 271.85 | [23 empty] | VV | 0
84 | 784011121R00 | Broušení štuků a nových omítek | m2 | 859.25 | 0 | 0 | 0 | 0 | 13.4 | 11513.95 | 21 | 0 | 0 | 0 | 0 | 0 |  | RTS 24/ II | RTS 24/ II | 0.021 | 18.04 |  | Práce | Běžná |  |  |  | POL1_1
|  | stěny : 36,9+4,3+1,6+42,5+45,5+35,5+38,6+37,3+21,5+22,8+46,5+24,8+77,2+71,8+80,6 |  | 587.4 | [23 empty] | VV | 0
|  | stropy : 271,85 |  | 271.85 | [23 empty] | VV | 0
85 | 784011222RT2 | Zakrytí podlah, včetně odstranění včetně papírové lepenky | m2 | 271.85 | 0 | 0 | 12.49 | 3395.41 | 8.31 | 2259.07 | 21 | 0 | 0.00035 | 0.1 | 0 | 0 |  | RTS 24/ II | RTS 24/ II | 0.0135 | 3.67 |  | Práce | Běžná |  |  |  | POL1_1
|  | podlahy : 271,85 |  | 271.85 | [23 empty] | VV | 0
86 | 784191121T00 | Provedení penetrace podkladu pod disperzní malbu, 1x | m2 | 859.25 | 0 | 0 | 0 | 0 | 19.2 | 16497.6 | 21 | 0 | 0 | 0 | 0 | 0 |  | Vlastní | Indiv | 0.03 | 25.78 |  | Práce | Běžná |  |  |  | POL1_1
|  | stěny : 36,9+4,3+1,6+42,5+45,5+35,5+38,6+37,3+21,5+22,8+46,5+24,8+77,2+71,8+80,6 |  | 587.4 | [23 empty] | VV | 0
|  | stropy : 271,85 |  | 271.85 | [23 empty] | VV | 0
[26 empty] | 12 | 21 | DPH
| Celkem |  |  |  |  | 0 | [19 empty] | 0 | 0 | SUM
POPUZIV
END
Note on S6: Jedná se o informaci, zda se jedná o položku, která je do rozpočtu zadána z cenové soustavy RTS, nebo vlastní.
Note on T6: Jedná se o název CÚ, která je zadána u položky rozpočtu

## SO 01a SO 01a-04 Pol
Položkový rozpočet | [27 empty] | #TypZaznamu#
S: | 2024 015a | Radešín - Stavební úpravy stáv. objektu | [25 empty] | STA
O: | SO 01a | Hlavní objekt | [22 empty] | STA |  |  | OBJ
R: | SO 01a-04 | Stavební úpravy 3.NP | [25 empty] | ROZ
P.č. | Číslo položky | Název položky | MJ | Množství | Cena / MJ | Celkem | Dodávka | Dodávka celk. | Montáž | Montáž celk. | DPH | Cena s DPH | Hmotnost / MJ | Hmotnost celk.(t) | Dem. hmotnost / MJ | Dem. hmotnost celk.(t) | Ceník | Cen. soustava / platnost | Cenová úroveň | Nhod / MJ | Nhod celk. | Dodavatel | Typ položky | Stav položky
Díl: | 3 | Svislé a kompletní konstrukce |  |  |  | 0 |  | 67928.57 |  | 30040.11 |  | 0 |  | 8.53 |  | 0 |  |  |  |  | 48.79 | [6 empty] | DIL
1 | 317168112R00 | Překlad keramický plochý 115 x 71 x 1250 mm | kus | 5 | 0 | 0 | 332.44 | 1662.2 | 191.56 | 957.8 | 21 | 0 | 0.02288 | 0.11 | 0 | 0 |  | RTS 24/ II | RTS 24/ II | 0.3175 | 1.59 |  | Práce | Běžná |  |  |  | POL1_
2 | 342248152R00 | Příčky keramické broušené 11,5 , tl. 115 mm | m2 | 70.432 | 0 | 0 | 797.83 | 56192.76 | 312.17 | 21986.76 | 21 | 0 | 0.10106 | 7.12 | 0 | 0 |  | RTS 24/ II | RTS 24/ II | 0.50628 | 35.66 |  | Práce | Běžná |  |  |  | POL1_1
|  | (10,15+5+3,6+5,63+1,55+4,5)*2,6 |  | 79.118 | [23 empty] | VV | 0
|  | dveře : (-0,9*2,020*3)+(-0,8*2,02*2) |  | -8.686 | [23 empty] | VV | 0
3 | 342248172R00 | Příčky keramické broušené 11,5 AKU, tl. 115 mm | m2 | 10.36 | 0 | 0 | 888.83 | 9208.28 | 312.17 | 3234.08 | 21 | 0 | 0.1239 | 1.28 | 0 | 0 |  | RTS 24/ II | RTS 24/ II | 0.50628 | 5.25 |  | Práce | Běžná |  |  |  | POL1_
|  | 2,6*4,6-0,8*2 |  | 10.36 | [23 empty] | VV | 0
4 | 342668111R00 | Těsnění styku příčky se stáv. konstrukcí PU pěnou | m | 15.6 | 0 | 0 | 22.39 | 349.28 | 110.61 | 1725.52 | 21 | 0 | 8e-05 | 0 | 0 | 0 |  | RTS 24/ II | RTS 24/ II | 0.18 | 2.81 |  | Práce | Běžná |  |  |  | POL1_1
|  | 6*2,6 |  | 15.6 | [23 empty] | VV | 0
5 | 342948111R00 | Ukotvení příček k cihelné konstrukci kotvami na hmoždinky | m | 15.6 | 0 | 0 | 33.08 | 516.05 | 136.92 | 2135.95 | 21 | 0 | 0.00102 | 0.02 | 0 | 0 |  | RTS 24/ II | RTS 24/ II | 0.223 | 3.48 |  | Práce | Běžná |  |  |  | POL1_1
|  | 6*2,6 |  | 15.6 | [23 empty] | VV | 0
Díl: | 342 | Stěny a příčky montované lehké |  |  |  | 0 |  | 50252.47 |  | 54572.48 |  | 0 |  | 1.92 |  | 0 |  |  |  |  | 79.41 | [6 empty] | DIL
6 | 342012221RT1 | Příčka SDK tl.100 mm,ocel.kce,1x oplášť.,RB 12,5mm izolace tloušťky 50 mm, EI 30 | m2 | 18.288 | 0 | 0 | 544.62 | 9960.01 | 680.38 | 12442.79 | 21 | 0 | 0.02523 | 0.46 | 0 | 0 |  | RTS 24/ II | RTS 24/ II | 0.99 | 18.11 |  | Práce | Běžná |  |  |  | POL1_
|  | 1,44*(0,6+6,1+5,4+0,6) |  | 18.288 | [23 empty] | VV | 0
7 | 342012223RT1 | Příčka SDK tl.100mm,ocel.kce,1x oplášť.,RBI 12,5mm izolace tloušťky 50 mm, EI 30 | m2 | 56.002 | 0 | 0 | 686.62 | 38452.09 | 680.38 | 38102.64 | 21 | 0 | 0.02586 | 1.45 | 0 | 0 |  | RTS 24/ II | RTS 24/ II | 0.99 | 55.44 |  | Práce | Běžná |  |  |  | POL1_
|  | 2,6*(1,4+2,8+2,65*3+1,75+0,2) |  | 36.66 | [23 empty] | VV | 0
|  | (2,6+1,44)/2*2,2*3+1,3*5,7 |  | 20.742 | [23 empty] | VV | 0
|  | otvory : -0,7*2 |  | -1.4 | [23 empty] | VV | 0
8 | 342090111R00 | Úprava SDK příčky pro zřízení dveří 1kř do 25 kg, profily CW 50, 1x opláštěné | kus | 1 | 0 | 0 | 330.41 | 330.41 | 453.59 | 453.59 | 21 | 0 | 0.00495 | 0 | 0 | 0 |  | RTS 24/ II | RTS 24/ II | 0.66 | 0.66 |  | Práce | Běžná |  |  |  | POL1_
9 | 342091213R00 | Úprava napojovací spáry SDK s jinou stavební konstrukcí akrylovým tmelem a páskou, šířka sp.do 10 mm | m | 17.32 | 0 | 0 | 87.18 | 1509.96 | 206.32 | 3573.46 | 21 | 0 | 0.00075 | 0.01 | 0 | 0 |  | RTS 24/ II | RTS 24/ II | 0.3 | 5.2 |  | Práce | Běžná |  |  |  | POL1_
|  | 2,6*5+1,44*3 |  | 17.32 | [23 empty] | VV | 0
Díl: | 6 | Úpravy povrchu, podlahy |  |  |  | 0 |  | 58656.25 |  | 67331.44 |  | 0 |  | 2.55 |  | 0 |  |  |  |  | 107.9 | [6 empty] | DIL
10 | 602011141R00 | Omítka na stěnách štuková vápenná vnitřní, ručně | m2 | 200.466 | 0 | 0 | 19.98 | 4005.31 | 145.02 | 29071.58 | 21 | 0 | 0.0035 | 0.7 | 0 | 0 |  | RTS 24/ II | RTS 24/ II | 0.24 | 48.11 |  | Práce | Běžná |  |  |  | POL1_1
|  | (10,15+5+3,6+5,63+1,55+4,5)*2,6*2 |  | 158.236 | [23 empty] | VV | 0
|  | dveře : ((-0,9*2,020*3)+(-0,8*2,02*2))*2 |  | -17.372 | [23 empty] | VV | 0
|  | aku : (2,6*4,6-0,8*2)*2 |  | 20.72 | [23 empty] | VV | 0
|  | 22,7+(0,87*9,3*2) |  | 38.882 | [23 empty] | VV | 0
11 | 602011219RT3 | Omítka na stěnách jádrová cementová tepelněizolační, strojně tloušťka vrstvy 30 mm | m2 | 161.584 | 0 | 0 | 338.22 | 54650.94 | 236.78 | 38259.86 | 21 | 0 | 0.01147 | 1.85 | 0 | 0 |  | RTS 24/ II | RTS 24/ II | 0.37 | 59.79 |  | Práce | Běžná |  |  |  | POL1_1
|  | (10,15+5+3,6+5,63+1,55+4,5)*2,6*2 |  | 158.236 | [23 empty] | VV | 0
|  | dveře : ((-0,9*2,020*3)+(-0,8*2,02*2))*2 |  | -17.372 | [23 empty] | VV | 0
|  | aku : (2,6*4,6-0,8*2)*2 |  | 20.72 | [23 empty] | VV | 0
Díl: | 61 | Úpravy povrchů vnitřní |  |  |  | 0 |  | 918.15 |  | 414.83 |  | 0 |  | 0 |  | 0 |  |  |  |  | 0.75 | [6 empty] | DIL
12 | 610991111R00 | Zakrývání výplní vnitřních otvorů | m2 | 6.12 | 0 | 0 | 19.71 | 120.63 | 43.29 | 264.93 | 21 | 0 | 4e-05 | 0 | 0 | 0 |  | RTS 24/ II | RTS 24/ II | 0.078 | 0.48 |  | Práce | Běžná |  |  |  | POL1_1
|  | (2,4*0,9*2)+(2*0,9) |  | 6.12 | [23 empty] | VV | 0
13 | 610991004R00 | Začišťovací okenní lišta pro vnitř.omítku tl. 15 mm | m | 5.4 | 0 | 0 | 47.54 | 256.72 | 27.76 | 149.9 | 21 | 0 | 0.00012 | 0 | 0 | 0 |  | RTS 24/ II | RTS 24/ II | 0.05 | 0.27 |  | Práce | Běžná |  |  |  | POL1_1
|  | 0,9*6 |  | 5.4 | [23 empty] | VV | 0
14 | 612473186R00 | Příplatek za zabudované rohovníky, stěny | m | 5.2 | 0 | 0 | 104 | 540.8 | 0 | 0 | 21 | 0 | 0.00016 | 0 | 0 | 0 |  | RTS 24/ II | RTS 24/ II | 0 | 0 |  | Práce | Běžná |  |  |  | POL1_1
|  | 2,6*2 |  | 5.2 | [23 empty] | VV | 0
Díl: | 63 | Podlahy a podlahové konstrukce |  |  |  | 0 |  | 181984.92 |  | 129914.52 |  | 0 |  | 25.04 |  | 0 |  |  |  |  | 205.56 | [6 empty] | DIL
15 | 631312411RT2 | Mazanina betonová tl. 5 - 8 cm C 8/10 vyztužená ocelovými vlákny 20 kg / m3 | m3 | 8.415 | 0 | 0 | 3672.46 | 30903.75 | 1692.54 | 14242.72 | 21 | 0 | 2.545 | 21.42 | 0 | 0 |  | RTS 24/ II | RTS 24/ II | 3.213 | 27.04 |  | Práce | Běžná |  |  |  | POL1_1
|  | (7,4+5,45+13+18,45+68,5+4,75+4,8+4,7+12+1,2)*0,06 |  | 8.415 | [23 empty] | VV | 0
16 | 771575113R00 | Montáž podlah keram.,hladké, tmel, 30x60 cm | m2 | 23.55 | 0 | 0 | 187.5 | 4415.63 | 661.5 | 15578.33 | 21 | 0 | 0.00515 | 0.12 | 0 | 0 |  | RTS 24/ II | RTS 24/ II | 1.04 | 24.49 |  | Práce | Běžná |  |  |  | POL1_1
|  | 7,4+5,45+4,8+4,7+1,2 |  | 23.55 | [23 empty] | VV | 0
17 | 771100012RAB | Vyrovnání podkladu samonivelační hmotou v interiéru nivelační hmota tl. 10 mm, s penetrací | m2 | 140.25 | 0 | 0 | 362.05 | 50777.51 | 262.95 | 36878.74 | 21 | 0 | 0.01811 | 2.54 | 0 | 0 |  | RTS 24/ II | RTS 24/ II | 0.41291 | 57.91 |  | Agregovaná položka | Běžná |  |  |  | POL2_1
|  | 7,4+5,45+13+18,45+68,5+4,75+4,8+4,7+12+1,2 |  | 140.25 | [23 empty] | VV | 0
18 | 713120044RT3 | Izolace podlah kročejová EPS tloušťka 40 mm | m2 | 140.25 | 0 | 0 | 57.27 | 8032.12 | 83.23 | 11673.01 | 21 | 0 | 0.00041 | 0.06 | 0 | 0 |  | RTS 24/ II | RTS 24/ II | 0.1315 | 18.44 |  | Agregovaná položka | Běžná |  |  |  | POL2_
|  | 7,4+5,45+13+18,45+68,5+4,75+4,8+4,7+12+1,2 |  | 140.25 | [23 empty] | VV | 0
19 | 776520010RA0 | Podlaha povlaková z PVC pásů, soklík | m2 | 116.7 | 0 | 0 | 574.34 | 67025.48 | 441.66 | 51541.72 | 21 | 0 | 0.00387 | 0.45 | 0 | 0 |  | RTS 24/ II | RTS 24/ II | 0.66567 | 77.68 |  | Agregovaná položka | Běžná |  |  |  | POL2_1
|  | 13+18,45+68,5+4,75+12 |  | 116.7 | [23 empty] | VV | 0
20 | 28329093R | Fólie separační PE, tl. 0,10 mm, stavební | m2 | 140.25 | 0 | 0 | 6.3 | 883.58 | 0 | 0 | 21 | 0 | 3e-05 | 0 | 0 | 0 | SPCM | RTS 24/ II | RTS 24/ II | 0 | 0 |  | Specifikace | Běžná |  |  |  | POL3_0
|  | 7,4+5,45+13+18,45+68,5+4,75+4,8+4,7+12+1,2 |  | 140.25 | [23 empty] | VV | 0
21 | 597642061R | Dlažba keramická 300 x 600 x 9 mm | m2 | 23.55 | 0 | 0 | 847 | 19946.85 | 0 | 0 | 21 | 0 | 0.0192 | 0.45 | 0 | 0 | SPCM | RTS 24/ II | RTS 24/ II | 0 | 0 |  | Specifikace | Běžná |  |  |  | POL3_0
|  | 7,4+5,45+4,8+4,7+1,2 |  | 23.55 | [23 empty] | VV | 0
Díl: | 96 | Bourání konstrukcí |  |  |  | 0 |  | 0 |  | 9032.48 |  | 0 |  | 0 |  | 3.48 |  |  |  |  | 19.65 | [6 empty] | DIL
22 | 978013191R00 | Otlučení omítek vnitřních stěn v rozsahu do 100 % | m2 | 75.5856 | 0 | 0 | 0 | 0 | 119.5 | 9032.48 | 21 | 0 | 0 | 0 | 0.046 | 3.48 |  | RTS 24/ II | RTS 24/ II | 0.26 | 19.65 |  | Práce | Běžná |  |  |  | POL1_
|  | 1,44*(16,095*2+10,15*2) |  | 75.5856 | [23 empty] | VV | 0
Díl: | 99 | Staveništní přesun hmot |  |  |  | 0 |  | 0 |  | 35151.17 |  | 0 |  | 0 |  | 0 |  |  |  |  | 66.24 | [6 empty] | DIL
23 | 999281108R00 | Přesun hmot pro opravy a údržbu do výšky 12 m | t | 35.0111 | 0 | 0 | 0 | 0 | 1004 | 35151.17 | 21 | 0 | 0 | 0 | 0 | 0 |  | RTS 24/ II | RTS 24/ II | 1.892 | 66.24 |  | Přesun hmot | Běžná |  |  |  | POL7_1
Díl: | 713 | Izolace tepelné |  |  |  | 0 |  | 3544.94 |  | 6092.69 |  | 0 |  | 0.02 |  | 0 |  |  |  |  | 9.6 | [6 empty] | DIL
24 | 713134211RK5 | Montáž parozábrany na stěny s přelepením spojů parotěsná zábrana | m2 | 68.002 | 0 | 0 | 31.83 | 2164.5 | 89.17 | 6063.74 | 21 | 0 | 0.00019 | 0.01 | 0 | 0 |  | RTS 24/ II | RTS 24/ II | 0.14 | 9.52 |  | Práce | Běžná |  |  |  | POL1_1
|  | 2,6*(1,4+2,8+2,65*3+1,75+0,2) |  | 36.66 | [23 empty] | VV | 0
|  | (2,6+1,44)/2*2,2*3+1,3*5,7 |  | 20.742 | [23 empty] | VV | 0
|  | stěny vikýře : 2*6 |  | 12 | [23 empty] | VV | 0
|  | otvory : -0,7*2 |  | -1.4 | [23 empty] | VV | 0
25 | 67352296R | Fólie parotěsná PE, tl. 0,25 mm | m2 | 68.002 | 0 | 0 | 20.3 | 1380.44 | 0 | 0 | 21 | 0 | 0.00014 | 0.01 | 0 | 0 | SPCM | RTS 24/ II | RTS 24/ II | 0 | 0 |  | Specifikace | Běžná |  |  |  | POL3_0
|  | 2,6*(1,4+2,8+2,65*3+1,75+0,2) |  | 36.66 | [23 empty] | VV | 0
|  | (2,6+1,44)/2*2,2*3+1,3*5,7 |  | 20.742 | [23 empty] | VV | 0
|  | stěny vikýře : 2*6 |  | 12 | [23 empty] | VV | 0
|  | otvory : -0,7*2 |  | -1.4 | [23 empty] | VV | 0
26 | 998713102R00 | Přesun hmot pro izolace tepelné, výšky do 12 m | t | 0.02244 | 0 | 0 | 0 | 0 | 1290 | 28.95 | 21 | 0 | 0 | 0 | 0 | 0 |  | RTS 24/ II | RTS 24/ II | 3.662 | 0.08 |  | Přesun hmot | Běžná |  |  |  | POL7_7
Díl: | 762 | Konstrukce tesařské |  |  |  | 0 |  | 47821.06 |  | 54832.14 |  | 0 |  | 2.6 |  | 1.15 |  |  |  |  | 71.78 | [6 empty] | DIL
27 | 762332130RT3 | Montáž vázaných krovů pravidelných do 288 cm2 včetně dodávky řeziva, hranoly 16/18 | m | 54.5 | 0 | 0 | 394.61 | 21506.25 | 382.39 | 20840.26 | 21 | 0 | 0.01841 | 1 | 0 | 0 |  | RTS 24/ II | RTS 24/ II | 0.453 | 24.69 |  | Práce | Běžná |  |  |  | POL1_1
|  | krokve : 4,1*11 |  | 45.1 | [23 empty] | VV | 0
|  | vaznice : 2,6+3,4*2 |  | 9.4 | [23 empty] | VV | 0
28 | 762334120RT3 | Montáž vázan.krovů pravidelných do 224cm2 ocel.spojkami včetně dodávky řeziva, hranoly 14/16 cm | m | 6.6 | 0 | 0 | 295.01 | 1947.07 | 268.99 | 1775.33 | 21 | 0 | 0.01454 | 0.1 | 0 | 0 |  | RTS 24/ II | RTS 24/ II | 0.3358 | 2.22 |  | Práce | Běžná |  |  |  | POL1_1
|  | 1,1*6 |  | 6.6 | [23 empty] | VV | 0
29 | 762331942R00 | Vyřezání části střešní vazby do 450 cm2,do dl.5 m | m | 46.4 | 0 | 0 | 4.69 | 217.62 | 302.81 | 14050.38 | 21 | 0 | 0.00016 | 0.01 | 0.02475 | 1.15 |  | RTS 24/ II | RTS 24/ II | 0.4095 | 19 |  | Práce | Běžná |  |  |  | POL1_1
|  | 3,8*8 |  | 30.4 | [23 empty] | VV | 0
|  | 4*4 |  | 16 | [23 empty] | VV | 0
30 | 762431130R00 | Montáž obložení stěn dřevocem.deskami tl.do 50mm | m2 | 12 | 0 | 0 | 4.69 | 56.28 | 175.31 | 2103.72 | 21 | 0 | 0.00016 | 0 | 0 | 0 |  | RTS 24/ II | RTS 24/ II | 0.285 | 3.42 |  | Práce | Běžná |  |  |  | POL1_1
|  | 2*6 |  | 12 | [23 empty] | VV | 0
31 | 762811510RT3 | Montáž záklopu, zapuštěný na sraz, hrubá prkna včetně dodávky řeziva, prkna tl. 24 mm | m2 | 84.375 | 0 | 0 | 204.49 | 17253.84 | 130.51 | 11011.78 | 21 | 0 | 0.01426 | 1.2 | 0 | 0 |  | RTS 24/ II | RTS 24/ II | 0.212 | 17.89 |  | Práce | Běžná |  |  |  | POL1_
|  | 13,5*6,25 |  | 84.375 | [23 empty] | VV | 0
32 | 59590740R | Deska cementotřísková tl. 18 mm | m2 | 12 | 0 | 0 | 570 | 6840 | 0 | 0 | 21 | 0 | 0.0243 | 0.29 | 0 | 0 | SPCM | RTS 24/ II | RTS 24/ II | 0 | 0 |  | Specifikace | Běžná |  |  |  | POL3_0
|  | 2*6 |  | 12 | [23 empty] | VV | 0
33 | 998762102R00 | Přesun hmot pro tesařské konstrukce, výšky do 12 m | t | 2.6034 | 0 | 0 | 0 | 0 | 1940 | 5050.67 | 21 | 0 | 0 | 0 | 0 | 0 |  | RTS 24/ II | RTS 24/ II | 1.75 | 4.56 |  | Přesun hmot | Běžná |  |  |  | POL7_7
Díl: | 766 | Konstrukce truhlářské, okna a dveře |  |  |  | 0 |  | 260072.36 |  | 74877.95 |  | 0 |  | 0.84 |  | 0 |  |  |  |  | 115.07 | [6 empty] | DIL
34 | 766624041R00 | Montáž střešních oken rozměr 55/78 cm | kus | 2 | 0 | 0 | 8.08 | 16.16 | 2146.92 | 4293.84 | 21 | 0 | 0.00028 | 0 | 0 | 0 |  | RTS 24/ II | RTS 24/ II | 3.376 | 6.75 |  | Práce | Běžná |  |  |  | POL1_1
35 | 766624043R00 | Montáž střešních oken rozměr 78/140 - 160 cm | kus | 5 | 0 | 0 | 8.08 | 40.4 | 2656.92 | 13284.6 | 21 | 0 | 0.00028 | 0 | 0 | 0 |  | RTS 24/ II | RTS 24/ II | 4.19 | 20.95 |  | Práce | Běžná |  |  |  | POL1_1
36 | 766624063R00 | Montáž lamelových žaluzií střešních oken | kus | 7 | 0 | 0 | 8.08 | 56.56 | 554.92 | 3884.44 | 21 | 0 | 0.00028 | 0 | 0 | 0 |  | RTS 24/ II | RTS 24/ II | 0.876 | 6.13 |  | Práce | Běžná |  |  |  | POL1_1
37 | 766624051R00 | Montáž světlovodu, otvor v krytině a v podhledu | kus | 4 | 0 | 0 | 143.23 | 572.92 | 4216.77 | 16867.08 | 21 | 0 | 0.00248 | 0.01 | 0 | 0 |  | RTS 24/ II | RTS 24/ II | 6.666 | 26.66 |  | Práce | Běžná |  |  |  | POL1_1
38 | 766666112R00 | Montáž dveří posuvných, osazení závěsu, 1kř. | kus | 1 | 0 | 0 | 0 | 0 | 1596 | 1596 | 21 | 0 | 0 | 0 | 0 | 0 |  | RTS 24/ II | RTS 24/ II | 2.51 | 2.51 |  | Práce | Běžná |  |  |  | POL1_1
39 | 766670011R00 | Montáž obložkové nebo rámové zárubně a křídla jednokřídlých dveří | kus | 6 | 0 | 0 | 65.3 | 391.8 | 2444.7 | 14668.2 | 21 | 0 | 2e-05 | 0 | 0 | 0 |  | RTS 24/ II | RTS 24/ II | 4.02 | 24.12 |  | Práce | Běžná |  |  |  | POL1_
40 | 766670021R00 | Montáž kliky a štítku | kus | 6 | 0 | 0 | 0 | 0 | 493 | 2958 | 21 | 0 | 0 | 0 | 0 | 0 |  | RTS 24/ II | RTS 24/ II | 0.775 | 4.65 |  | Práce | Běžná |  |  |  | POL1_
41 | 766812114R00 | Montáž kuchyňských linek dřevěných linek š.do 2,1m | kus | 1 | 0 | 0 | 0 | 0 | 5465 | 5465 | 21 | 0 | 0 | 0 | 0 | 0 |  | RTS 24/ II | RTS 24/ II | 9.387 | 9.39 |  | Práce | Běžná |  |  |  | POL1_1
42 | 766- 001 | D+M Plast. dveře jednokř. 13/PL, 800x1200 mm, kontrolní dveře | kus | 1 | 0 | 0 | 0 | 0 | 8500 | 8500 | 21 | 0 | 0.00204 | 0 | 0 | 0 |  | Vlastní | Indiv | 6.13 | 6.13 |  | Práce | Běžná |  |  |  | POL1_1
43 | 766690010RAB | Desky parapetní aglomer. dodávka a montáž šířka 30 cm | m | 6.8 | 0 | 0 | 515.37 | 3504.52 | 319.63 | 2173.48 | 21 | 0 | 0.00372 | 0.03 | 0 | 0 |  | RTS 24/ II | RTS 24/ II | 0.57039 | 3.88 |  | Agregovaná položka | Běžná |  |  |  | POL2_1
|  | 2,4*2+2 |  | 6.8 | [23 empty] | VV | 0
44 | 31148252R | Vrut pro systém cementotřískových desek 4,2 x 45 mm | 1000 ks | 1 | 0 | 0 | 1628 | 1628 | 0 | 0 | 21 | 0 | 0 | 0 | 0 | 0 | SPCM | RTS 24/ II | RTS 24/ II | 0 | 0 |  | Specifikace | Běžná |  |  |  | POL3_0
45 | 54914588R | Kliky se štítem mezip s ukazatelem, Cr | kus | 2 | 0 | 0 | 578 | 1156 | 0 | 0 | 21 | 0 | 0.00075 | 0 | 0 | 0 | SPCM | RTS 24/ II | RTS 24/ II | 0 | 0 |  | Specifikace | Běžná |  |  |  | POL3_
46 | 54914594R | Kliky se štítem dveřní Cr | kus | 4 | 0 | 0 | 509 | 2036 | 0 | 0 | 21 | 0 | 0.00075 | 0 | 0 | 0 | SPCM | RTS 24/ II | RTS 24/ II | 0 | 0 |  | Specifikace | Běžná |  |  |  | POL3_
47 | 553530065R | Lemování hliníkové pro střešní okno, rozměr 740 x 1180 mm | kus | 5 | 0 | 0 | 6325 | 31625 | 0 | 0 | 21 | 0 | 0.004 | 0.02 | 0 | 0 | SPCM | RTS 24/ II | RTS 24/ II | 0 | 0 |  | Specifikace | Běžná |  |  |  | POL3_0
48 | 553530073R | Lemování hliníkové pro střešní okno, rozměr 940 x 1180 mm | kus | 2 | 0 | 0 | 7700 | 15400 | 0 | 0 | 21 | 0 | 0.004 | 0.01 | 0 | 0 | SPCM | RTS 24/ II | RTS 24/ II | 0 | 0 |  | Specifikace | Běžná |  |  |  | POL3_0
49 | 61140593R | Světlovod 470 x 470 mm, d = 350 mm | kus | 4 | 0 | 0 | 10360 | 41440 | 0 | 0 | 21 | 0 | 0.013 | 0.05 | 0 | 0 | SPCM | RTS 24/ II | RTS 24/ II | 0 | 0 |  | Specifikace | Běžná |  |  |  | POL3_0
50 | 611437200R | Okno střešní , plastové, kyvné, dvojsklo Standard, 540 x 780 mm, Al plech, manuální | kus | 2 | 0 | 0 | 11460 | 22920 | 0 | 0 | 21 | 0 | 0.024 | 0.05 | 0 | 0 | SPCM | RTS 24/ II | RTS 24/ II | 0 | 0 |  | Specifikace | Běžná |  |  |  | POL3_0
51 | 611437204R | Okno střešní , plastové, kyvné, dvojsklo Standard, 740 x 1180 mm, Al plech, manuální | kus | 5 | 0 | 0 | 13600 | 68000 | 0 | 0 | 21 | 0 | 0.04 | 0.2 | 0 | 0 | SPCM | RTS 24/ II | RTS 24/ II | 0 | 0 |  | Specifikace | Běžná |  |  |  | POL3_0
52 | 611601201R | Dveře dřevěné interiérové 600 x 1970 mm L/P, CPL, plné | kus | 1 | 0 | 0 | 4035 | 4035 | 0 | 0 | 21 | 0 | 0.015 | 0.02 | 0 | 0 | SPCM | RTS 24/ II | RTS 24/ II | 0 | 0 |  | Specifikace | Běžná |  |  |  | POL3_
53 | 611601202R | Dveře dřevěné interiérové 700 x 1970 mm L/P, CPL, plné | kus | 2 | 0 | 0 | 4035 | 8070 | 0 | 0 | 21 | 0 | 0.017 | 0.03 | 0 | 0 | SPCM | RTS 24/ II | RTS 24/ II | 0 | 0 |  | Specifikace | Běžná |  |  |  | POL3_
54 | 611601203R | Dveře dřevěné interiérové 800 x 1970 mm L/P, CPL, plné | kus | 3 | 0 | 0 | 4035 | 12105 | 0 | 0 | 21 | 0 | 0.019 | 0.06 | 0 | 0 | SPCM | RTS 24/ II | RTS 24/ II | 0 | 0 |  | Specifikace | Běžná |  |  |  | POL3_
55 | 61169502R | Dveře dřevěné posuvné na stěnu 700 x 1970 mm L/P, fólie, plné | kus | 1 | 0 | 0 | 8395 | 8395 | 0 | 0 | 21 | 0 | 0.04 | 0.04 | 0 | 0 | SPCM | RTS 24/ II | RTS 24/ II | 0 | 0 |  | Specifikace | Běžná |  |  |  | POL3_0
56 | 61181405R | Zárubeň obložková 80 - 300 mm, 600 x 1970 mm L/P, CPL Standard | kus | 1 | 0 | 0 | 2750 | 2750 | 0 | 0 | 21 | 0 | 0.025 | 0.03 | 0 | 0 | SPCM | RTS 24/ II | RTS 24/ II | 0 | 0 |  | Specifikace | Běžná |  |  |  | POL3_
57 | 61181406R | Zárubeň obložková 80 - 300 mm, 700 x 1970 mm L/P, CPL Standard | kus | 2 | 0 | 0 | 2750 | 5500 | 0 | 0 | 21 | 0 | 0.025 | 0.05 | 0 | 0 | SPCM | RTS 24/ II | RTS 24/ II | 0 | 0 |  | Specifikace | Běžná |  |  |  | POL3_
58 | 61181407R | Zárubeň obložková 80 - 300 mm, 800 x 1970 mm L/P, CPL Standard | kus | 3 | 0 | 0 | 2750 | 8250 | 0 | 0 | 21 | 0 | 0.025 | 0.08 | 0 | 0 | SPCM | RTS 24/ II | RTS 24/ II | 0 | 0 |  | Specifikace | Běžná |  |  |  | POL3_
59 | 61581623.AR | Linka kuchyňská atypická 210 cm | soubor | 1 | 0 | 0 | 22180 | 22180 | 0 | 0 | 21 | 0 | 0.161 | 0.16 | 0 | 0 | SPCM | RTS 24/ II | RTS 24/ II | 0 | 0 |  | Specifikace | Běžná |  |  |  | POL3_0
60 | 998766102R00 | Přesun hmot pro truhlářské konstr., výšky do 12 m | t | 0.8055 | 0 | 0 | 0 | 0 | 1474 | 1187.31 | 21 | 0 | 0 | 0 | 0 | 0 |  | RTS 24/ II | RTS 24/ II | 4.842 | 3.9 |  | Přesun hmot | Běžná |  |  |  | POL7_7
Díl: | 767 | Konstrukce zámečnické |  |  |  | 0 |  | 0 |  | 43901.55 |  | 0 |  | 0.74 |  | 0 |  |  |  |  | 10.85 | [6 empty] | DIL
61 | 767- 001 | D+M ocelová výměna vazného trámu - 14/Z, vč. plechu, svorníků M20 | m | 2.94 | 0 | 0 | 0 | 0 | 14500 | 42630 | 21 | 0 | 0.25 | 0.74 | 0 | 0 |  | Vlastní | Indiv | 2.856 | 8.4 |  | Práce | Běžná |  |  |  | POL1_1
|  | vstupní dveře hliníkové : 1,4*2,1 |  | 2.94 | [23 empty] | VV | 0
62 | 998767101R00 | Přesun hmot pro zámečnické konstr., výšky do 6 m | t | 0.735 | 0 | 0 | 0 | 0 | 1730 | 1271.55 | 21 | 0 | 0 | 0 | 0 | 0 |  | RTS 24/ II | RTS 24/ II | 3.327 | 2.45 |  | Přesun hmot | Běžná |  |  |  | POL7_7
Díl: | 781 | Obklady keramické |  |  |  | 0 |  | 19218.13 |  | 26278.87 |  | 0 |  | 2.08 |  | 0 |  |  |  |  | 41.18 | [6 empty] | DIL
63 | 781101210R00 | Penetrace podkladu pod obklady | m2 | 21.4 | 0 | 0 | 25.71 | 550.19 | 31.79 | 680.31 | 21 | 0 | 0.00021 | 0 | 0 | 0 |  | RTS 24/ II | RTS 24/ II | 0.05 | 1.07 |  | Práce | Běžná |  |  |  | POL1_1
|  | 3,5+2,2+7,5+8,2 |  | 21.4 | [23 empty] | VV | 0
64 | 781471111R00 | Obklad vnitř.stěn,keram.režný,hladký, MC, 40x30 cm | m2 | 21.4 | 0 | 0 | 119.67 | 2560.94 | 726.33 | 15543.46 | 21 | 0 | 0.07623 | 1.63 | 0 | 0 |  | RTS 24/ II | RTS 24/ II | 1.136 | 24.31 |  | Práce | Běžná |  |  |  | POL1_1
|  | 3,5+2,2+7,5+8,2 |  | 21.4 | [23 empty] | VV | 0
65 | 781479701R00 | Přípl.za práci v omez.prostoru,vnitř.obkl.keram. | m2 | 21.4 | 0 | 0 | 0 | 0 | 391 | 8367.4 | 21 | 0 | 0 | 0 | 0 | 0 |  | RTS 24/ II | RTS 24/ II | 0.615 | 13.16 |  | Práce | Běžná |  |  |  | POL1_1
|  | 3,5+2,2+7,5+8,2 |  | 21.4 | [23 empty] | VV | 0
66 | 781479705R00 | Přípl.za spárovací hmotu-plošně,keram.vnitř.obklad | m2 | 21.4 | 0 | 0 | 16.2 | 346.68 | 0 | 0 | 21 | 0 | 0.0006 | 0.01 | 0 | 0 |  | RTS 24/ II | RTS 24/ II | 0 | 0 |  | Práce | Běžná |  |  |  | POL1_1
|  | 3,5+2,2+7,5+8,2 |  | 21.4 | [23 empty] | VV | 0
67 | 231536503R | Hmota spárovací barevná, bal. 2 kg | kus | 1 | 0 | 0 | 271 | 271 | 0 | 0 | 21 | 0 | 0.002 | 0 | 0 | 0 | SPCM | RTS 24/ II | RTS 24/ II | 0 | 0 |  | Specifikace | Běžná |  |  |  | POL3_0
68 | 59761001R | Obkládačka 300 x 600 mm povrch hladký matný | m2 | 23.54 | 0 | 0 | 658 | 15489.32 | 0 | 0 | 21 | 0 | 0.0185 | 0.44 | 0 | 0 | SPCM | RTS 24/ II | RTS 24/ II | 0 | 0 |  | Specifikace | Běžná |  |  |  | POL3_0
|  | (3,5+2,2+7,5+8,2)*1,1 |  | 23.54 | [23 empty] | VV | 0
69 | 998781102R00 | Přesun hmot pro obklady keramické, výšky do 12 m | t | 2.0861 | 0 | 0 | 0 | 0 | 809 | 1687.7 | 21 | 0 | 0 | 0 | 0 | 0 |  | RTS 24/ II | RTS 24/ II | 1.265 | 2.64 |  | Přesun hmot | Běžná |  |  |  | POL7_7
Díl: | 784 | Malby |  |  |  | 0 |  | 10138.54 |  | 38113.16 |  | 0 |  | 0.24 |  | 0 |  |  |  |  | 60.06 | [6 empty] | DIL
70 | 784122112R00 | Malba vápenná, bílá, bez penetrace, 2 x | m2 | 427.412 | 0 | 0 | 13.69 | 5851.27 | 64.81 | 27700.57 | 21 | 0 | 0.00028 | 0.12 | 0 | 0 |  | RTS 24/ II | RTS 24/ II | 0.10191 | 43.56 |  | Práce | Běžná |  |  |  | POL1_1
|  | (10,15+5+3,6+5,63+1,55+4,5)*2,6*2 |  | 158.236 | [23 empty] | VV | 0
|  | dveře : ((-0,9*2,020*3)+(-0,8*2,02*2))*2 |  | -17.372 | [23 empty] | VV | 0
|  | aku : (2,6*4,6-0,8*2)*2 |  | 20.72 | [23 empty] | VV | 0
|  | 22,7+(0,87*9,3*2) |  | 38.882 | [23 empty] | VV | 0
|  | (10,15+5+3,6+5,63+1,55+4,5)*2,6*2 |  | 158.236 | [23 empty] | VV | 0
|  | dveře : ((-0,9*2,020*3)+(-0,8*2,02*2))*2 |  | -17.372 | [23 empty] | VV | 0
|  | aku : (2,6*4,6-0,8*2)*2 |  | 20.72 | [23 empty] | VV | 0
|  | 22,7+(0,87*9,3*2) |  | 38.882 | [23 empty] | VV | 0
|  | (12*1,5)+(3,3*1,8) |  | 23.94 | [23 empty] | VV | 0
|  | obklad : -(3,5+2,2+7,5+8,2) |  | -21.4 | [23 empty] | VV | 0
|  | (12*1,5)+(3,3*1,8) |  | 23.94 | [23 empty] | VV | 0
71 | 784011111R00 | Oprášení/ometení podkladu | m2 | 224.406 | 0 | 0 | 0 | 0 | 4.35 | 976.17 | 21 | 0 | 0 | 0 | 0 | 0 |  | RTS 24/ II | RTS 24/ II | 0.007 | 1.57 |  | Práce | Běžná |  |  |  | POL1_1
|  | (10,15+5+3,6+5,63+1,55+4,5)*2,6*2 |  | 158.236 | [23 empty] | VV | 0
|  | dveře : ((-0,9*2,020*3)+(-0,8*2,02*2))*2 |  | -17.372 | [23 empty] | VV | 0
|  | aku : (2,6*4,6-0,8*2)*2 |  | 20.72 | [23 empty] | VV | 0
|  | 22,7+(0,87*9,3*2) |  | 38.882 | [23 empty] | VV | 0
|  | (12*1,5)+(3,3*1,8) |  | 23.94 | [23 empty] | VV | 0
72 | 784011121R00 | Broušení štuků a nových omítek | m2 | 200.466 | 0 | 0 | 0 | 0 | 13.4 | 2686.24 | 21 | 0 | 0 | 0 | 0 | 0 |  | RTS 24/ II | RTS 24/ II | 0.021 | 4.21 |  | Práce | Běžná |  |  |  | POL1_1
|  | (10,15+5+3,6+5,63+1,55+4,5)*2,6*2 |  | 158.236 | [23 empty] | VV | 0
|  | dveře : ((-0,9*2,020*3)+(-0,8*2,02*2))*2 |  | -17.372 | [23 empty] | VV | 0
|  | aku : (2,6*4,6-0,8*2)*2 |  | 20.72 | [23 empty] | VV | 0
|  | 22,7+(0,87*9,3*2) |  | 38.882 | [23 empty] | VV | 0
73 | 784011222RT2 | Zakrytí podlah, včetně odstranění včetně papírové lepenky | m2 | 343.256 | 0 | 0 | 12.49 | 4287.27 | 8.31 | 2852.46 | 21 | 0 | 0.00035 | 0.12 | 0 | 0 |  | RTS 24/ II | RTS 24/ II | 0.0135 | 4.63 |  | Práce | Běžná |  |  |  | POL1_1
|  | (10,15+5+3,6+5,63+1,55+4,5)*2,6*2 |  | 158.236 | [23 empty] | VV | 0
|  | dveře : ((-0,9*2,020*3)+(-0,8*2,02*2))*2 |  | -17.372 | [23 empty] | VV | 0
|  | aku : (2,6*4,6-0,8*2)*2 |  | 20.72 | [23 empty] | VV | 0
|  | 22,7+(0,87*9,3*2) |  | 38.882 | [23 empty] | VV | 0
|  | (12*1,5)+(3,3*1,8) |  | 23.94 | [23 empty] | VV | 0
|  | obklad : -(3,5+2,2+7,5+8,2) |  | -21.4 | [23 empty] | VV | 0
|  | 140,25 |  | 140.25 | [23 empty] | VV | 0
74 | 784191121T00 | Provedení penetrace podkladu pod disperzní malbu, 1x | m2 | 203.006 | 0 | 0 | 0 | 0 | 19.2 | 3897.72 | 21 | 0 | 0 | 0 | 0 | 0 |  | Vlastní | Indiv | 0.03 | 6.09 |  | Práce | Běžná |  |  |  | POL1_1
|  | (10,15+5+3,6+5,63+1,55+4,5)*2,6*2 |  | 158.236 | [23 empty] | VV | 0
|  | dveře : ((-0,9*2,020*3)+(-0,8*2,02*2))*2 |  | -17.372 | [23 empty] | VV | 0
|  | aku : (2,6*4,6-0,8*2)*2 |  | 20.72 | [23 empty] | VV | 0
|  | 22,7+(0,87*9,3*2) |  | 38.882 | [23 empty] | VV | 0
|  | (12*1,5)+(3,3*1,8) |  | 23.94 | [23 empty] | VV | 0
|  | obklad : -(3,5+2,2+7,5+8,2) |  | -21.4 | [23 empty] | VV | 0
Díl: | D96 | Přesuny suti a vybouraných hmot |  |  |  | 0 |  | 20.54 |  | 8932.27 |  | 0 |  | 0 |  | 0 |  |  |  |  | 16.14 | [6 empty] | DIL
75 | 979094211R00 | Nakládání nebo překládání vybourané suti | t | 4.6253 | 0 | 0 | 0 | 0 | 363 | 1679 | 21 | 0 | 0 | 0 | 0 | 0 |  | RTS 24/ II | RTS 24/ II | 0.265 | 1.23 |  | Přesun suti | Běžná |  |  |  | POL8_9
76 | 979011111R00 | Svislá doprava suti a vybour. hmot za 2.NP a 1.PP | t | 4.6253 | 0 | 0 | 0 | 0 | 471 | 2178.54 | 21 | 0 | 0 | 0 | 0 | 0 |  | RTS 24/ II | RTS 24/ II | 0.933 | 4.32 |  | Přesun suti | Běžná |  |  |  | POL8_9
77 | 979011121R00 | Příplatek za každé další podlaží | t | 9.2507 | 0 | 0 | 0 | 0 | 300 | 2775.2 | 21 | 0 | 0 | 0 | 0 | 0 |  | RTS 24/ II | RTS 24/ II | 0.653 | 6.04 |  | Přesun suti | Běžná |  |  |  | POL8_9
78 | 979082111R00 | Vnitrostaveništní doprava suti do 10 m | t | 4.6253 | 0 | 0 | 0 | 0 | 432.5 | 2000.46 | 21 | 0 | 0 | 0 | 0 | 0 |  | RTS 24/ II | RTS 24/ II | 0.942 | 4.36 |  | Přesun suti | Běžná |  |  |  | POL8_9
79 | 979083111R00 | Vodorovné přemístění suti na skládku do 100 m | t | 4.6253 | 0 | 0 | 4.44 | 20.54 | 51.06 | 236.17 | 21 | 0 | 0 | 0 | 0 | 0 |  | RTS 24/ II | RTS 24/ II | 0.034 | 0.16 |  | Přesun suti | Běžná |  |  |  | POL8_9
80 | 979093111R00 | Uložení suti na skládku bez zhutnění | t | 4.6253 | 0 | 0 | 0 | 0 | 13.6 | 62.9 | 21 | 0 | 0 | 0 | 0 | 0 |  | RTS 24/ II | RTS 24/ II | 0.006 | 0.03 |  | Přesun suti | Běžná |  |  |  | POL8_9
[26 empty] | 12 | 21 | DPH
| Celkem |  |  |  |  | 0 | [19 empty] | 0 | 0 | SUM
POPUZIV
END
Note on S6: Jedná se o informaci, zda se jedná o položku, která je do rozpočtu zadána z cenové soustavy RTS, nebo vlastní.
Note on T6: Jedná se o název CÚ, která je zadána u položky rozpočtu

## SO 01a SO 01a-05 Pol
Položkový rozpočet | [27 empty] | #TypZaznamu#
S: | 2024 015a | Radešín - Stavební úpravy stáv. objektu | [25 empty] | STA
O: | SO 01a | Hlavní objekt | [22 empty] | STA |  |  | OBJ
R: | SO 01a-05 | Oprava střechy | [25 empty] | ROZ
P.č. | Číslo položky | Název položky | MJ | Množství | Cena / MJ | Celkem | Dodávka | Dodávka celk. | Montáž | Montáž celk. | DPH | Cena s DPH | Hmotnost / MJ | Hmotnost celk.(t) | Dem. hmotnost / MJ | Dem. hmotnost celk.(t) | Ceník | Cen. soustava / platnost | Cenová úroveň | Nhod / MJ | Nhod celk. | Dodavatel | Typ položky | Stav položky
Díl: | 416 | Podhledy a mezistropy montované lehké |  |  |  | 0 |  | 142715.78 |  | 191014.97 |  | 0 |  | 3.23 |  | 0 |  |  |  |  | 288.19 | [6 empty] | DIL
1 | 416091071RT1 | Příplatek za opláštění ostění střešního okna včetně dodávky materiálu | kus | 7 | 0 | 0 | 350.13 | 2450.91 | 707.87 | 4955.09 | 21 | 0 | 0.0164 | 0.11 | 0 | 0 |  | RTS 24/ II | RTS 24/ II | 1.03 | 7.21 |  | Práce | Běžná |  |  |  | POL1_
2 | 416091213R00 | Úprava napojovací spáry SDK s jinou stavební konstrukcí akrylovým tmelem a páskou, šířka sp.do 10 mm | m | 52.49 | 0 | 0 | 87.18 | 4576.08 | 233.82 | 12273.21 | 21 | 0 | 0.00075 | 0.04 | 0 | 0 |  | RTS 24/ II | RTS 24/ II | 0.34 | 17.85 |  | Práce | Běžná |  |  |  | POL1_
|  | 16,095*2+10,15*2 |  | 52.49 | [23 empty] | VV | 0
3 | 447113121RT3 | Podkroví SDK,OK CD, záv.krokv.izolace,1xRB tl.12,5 minerální izolace tl. 180 + 60 mm | m2 | 144.5195 | 0 | 0 | 844.22 | 122006.25 | 1089.78 | 157494.46 | 21 | 0 | 0.0193 | 2.79 | 0 | 0 |  | RTS 24/ II | RTS 24/ II | 1.65 | 238.46 |  | Práce | Běžná |  |  |  | POL1_
|  | podhled vodorovný : 13,5*6,25 |  | 84.375 | [23 empty] | VV | 0
|  | podhled šikmý : 1,95*(13,5*2+6,25) |  | 64.8375 | [23 empty] | VV | 0
|  | 1,95*2,63/2*4 |  | 10.257 | [23 empty] | VV | 0
|  | m.č.302 : -5,45 |  | -5.45 | [23 empty] | VV | 0
|  | m.č.307 : -4,8 |  | -4.8 | [23 empty] | VV | 0
|  | m.č.308 : -4,7 |  | -4.7 | [23 empty] | VV | 0
4 | 447113123RT3 | Podkroví SDK,OK CD,záv.krokv.izolace,1xRBI tl.12,5 minerální izolace tl.180 + 60 mm | m2 | 14.95 | 0 | 0 | 915.22 | 13682.54 | 1089.78 | 16292.21 | 21 | 0 | 0.01962 | 0.29 | 0 | 0 |  | RTS 24/ II | RTS 24/ II | 1.65 | 24.67 |  | Práce | Běžná |  |  |  | POL1_
|  | m.č.302 : 5,45 |  | 5.45 | [23 empty] | VV | 0
|  | m.č.307 : 4,8 |  | 4.8 | [23 empty] | VV | 0
|  | m.č.308 : 4,7 |  | 4.7 | [23 empty] | VV | 0
Díl: | 99 | Staveništní přesun hmot |  |  |  | 0 |  | 0 |  | 3249.66 |  | 0 |  | 0 |  | 0 |  |  |  |  | 6.12 | [6 empty] | DIL
5 | 999281108R00 | Přesun hmot pro opravy a údržbu do výšky 12 m | t | 3.2367 | 0 | 0 | 0 | 0 | 1004 | 3249.66 | 21 | 0 | 0 | 0 | 0 | 0 |  | RTS 24/ II | RTS 24/ II | 1.89 | 6.12 |  | Přesun hmot | Běžná |  |  |  | POL7_1
Díl: | 764 | Konstrukce klempířské |  |  |  | 0 |  | 172329.32 |  | 183408.07 |  | 0 |  | 0.95 |  | 3.65 |  |  |  |  | 258.3 | [6 empty] | DIL
6 | 764311321R00 | Krytina hladká z Al, svitky š. 670 mm, do 30° | m2 | 27.7875 | 0 | 0 | 808.11 | 22455.36 | 1226.89 | 34092.21 | 21 | 0 | 0.01514 | 0.42 | 0 | 0 |  | RTS 24/ II | RTS 24/ II | 1.7565 | 48.81 |  | Práce | Běžná |  |  |  | POL1_1
|  | 3,54*2,85*2 |  | 20.178 | [23 empty] | VV | 0
|  | 2,67*2,85 |  | 7.6095 | [23 empty] | VV | 0
7 | 764324391R00 | Montáž oplech. okapů Al tvrdá krytina, ze segmentů | m | 132 | 0 | 0 | 23.24 | 3067.68 | 248.26 | 32770.32 | 21 | 0 | 0.00022 | 0.03 | 0 | 0 |  | RTS 24/ II | RTS 24/ II | 0.3634 | 47.97 |  | Práce | Běžná |  |  |  | POL1_1
8 | 764331330R00 | Lemování z Al plechu zdí, tvrdá krytina, rš 330 mm | m | 17 | 0 | 0 | 213.25 | 3625.25 | 172.75 | 2936.75 | 21 | 0 | 0.00079 | 0.01 | 0 | 0 |  | RTS 24/ II | RTS 24/ II | 0.253 | 4.3 |  | Práce | Běžná |  |  |  | POL1_1
9 | 764331392R00 | Montáž lemování rohů zdí Al, tvrdá krytina | kus | 14 | 0 | 0 | 4.43 | 62.02 | 202.07 | 2828.98 | 21 | 0 | 4e-05 | 0 | 0 | 0 |  | RTS 24/ II | RTS 24/ II | 0.29555 | 4.14 |  | Práce | Běžná |  |  |  | POL1_1
10 | 764348392R00 | Montáž zachytače sněhu Al, tyčového | kus | 28 | 0 | 0 | 2.09 | 58.52 | 451.91 | 12653.48 | 21 | 0 | 3e-05 | 0 | 0 | 0 |  | RTS 24/ II | RTS 24/ II | 0.6095 | 17.07 |  | Práce | Běžná |  |  |  | POL1_1
11 | 764352301R00 | Žlaby z Al plechu podokapní půlkruhové,rš 250 mm | m | 132 | 0 | 0 | 177.2 | 23390.4 | 302.3 | 39903.6 | 21 | 0 | 0.00148 | 0.2 | 0 | 0 |  | RTS 24/ II | RTS 24/ II | 0.4255 | 56.17 |  | Práce | Běžná |  |  |  | POL1_1
12 | 764775323R00 | Lemování komínů z AL plechů, v ploše | m2 | 0.48 | 0 | 0 | 652.19 | 313.05 | 1121.81 | 538.47 | 21 | 0 | 0.00228 | 0 | 0 | 0 |  | RTS 24/ II | RTS 24/ II | 1.579 | 0.76 |  | Práce | Běžná |  |  |  | POL1_1
|  | 0,15*(0,4*4)*2 |  | 0.48 | [23 empty] | VV | 0
13 | 764775307R00 | ochranná mřížka proti ptákům, šířka 125 mm | m | 132 | 0 | 0 | 141.42 | 18667.44 | 57.08 | 7534.56 | 21 | 0 | 0.00027 | 0.04 | 0 | 0 |  | RTS 24/ II | RTS 24/ II | 0.07705 | 10.17 |  | Práce | Běžná |  |  |  | POL1_1
14 | 764775308R00 | okapový plech, šířka 230 mm | m | 90 | 0 | 0 | 274.74 | 24726.6 | 102.26 | 9203.4 | 21 | 0 | 0.00052 | 0.05 | 0 | 0 |  | RTS 24/ II | RTS 24/ II | 0.138 | 12.42 |  | Práce | Běžná |  |  |  | POL1_1
15 | 764311822R00 | Demontáž krytiny, tabule 2 x 1 m, nad 25 m2, do 30° | m2 | 421.56 | 0 | 0 | 0 | 0 | 68.2 | 28750.39 | 21 | 0 | 0 | 0 | 0.00732 | 3.09 |  | RTS 24/ II | RTS 24/ II | 0.092 | 38.78 |  | Práce | Běžná |  |  |  | POL1_1
|  | 40,46+2*30,24+2*26,91+2*61,75+2*57,85+27,6 |  | 421.56 | [23 empty] | VV | 0
16 | 764352801R00 | Demontáž žlabů půlkruh. rovných, rš 250 mm, do 45° | m | 132 | 0 | 0 | 0 | 0 | 48.6 | 6415.2 | 21 | 0 | 0 | 0 | 0.00286 | 0.38 |  | RTS 24/ II | RTS 24/ II | 0.06555 | 8.65 |  | Práce | Běžná |  |  |  | POL1_1
17 | 764454801R00 | Demontáž odpadních trub kruhových, D 75 a 100 mm | m | 78 | 0 | 0 | 0 | 0 | 42.6 | 3322.8 | 21 | 0 | 0 | 0 | 0.00226 | 0.18 |  | RTS 24/ II | RTS 24/ II | 0.0575 | 4.49 |  | Práce | Běžná |  |  |  | POL1_1
18 | 55344811R | Svod d 100 mm, Al 0,8 mm lakovaný | m | 78 | 0 | 0 | 243 | 18954 | 0 | 0 | 21 | 0 | 0.0008 | 0.06 | 0 | 0 | SPCM | RTS 24/ II | RTS 24/ II | 0 | 0 |  | Specifikace | Běžná |  |  |  | POL3_0
19 | 5535303023R | Žlab podokapnípůlkulatý rš 333 mm - přírodní hliník | m | 132 | 0 | 0 | 249.5 | 32934 | 0 | 0 | 21 | 0 | 0.0009 | 0.12 | 0 | 0 | SPCM | RTS 24/ II | RTS 24/ II | 0 | 0 |  | Specifikace | Běžná |  |  |  | POL3_0
20 | 5535303170R | Hák žlabovýprodloužený 28 x 7 mm kulatý - barva hnědá, šedá, antracitová | kus | 90 | 0 | 0 | 267.5 | 24075 | 0 | 0 | 21 | 0 | 0.00025 | 0.02 | 0 | 0 | SPCM | RTS 24/ II | RTS 24/ II | 0 | 0 |  | Specifikace | Běžná |  |  |  | POL3_0
21 | 998764102R00 | Přesun hmot pro klempířské konstr., výšky do 12 m | t | 0.94717 | 0 | 0 | 0 | 0 | 2595 | 2457.91 | 21 | 0 | 0 | 0 | 0 | 0 |  | RTS 24/ II | RTS 24/ II | 4.82 | 4.57 |  | Přesun hmot | Běžná |  |  |  | POL7_7
Díl: | 765 | Krytiny tvrdé |  |  |  | 0 |  | 684047.12 |  | 322046 |  | 0 |  | 19.43 |  | 0 |  |  |  |  | 450.47 | [6 empty] | DIL
22 | 765331221R00 | Krytina betonová Bramac, střechy ostatní | m2 | 421.56 | 0 | 0 | 822.55 | 346754.18 | 304.45 | 128343.94 | 21 | 0 | 0.04214 | 17.76 | 0 | 0 |  | RTS 24/ II | RTS 24/ II | 0.423 | 178.32 |  | Práce | Běžná |  |  |  | POL1_1
|  | 40,46+2*30,24+2*26,91+2*61,75+2*57,85+27,6 |  | 421.56 | [23 empty] | VV | 0
23 | 765331253R00 | Nároží Bramac s větracím pásem | m | 75.48 | 0 | 0 | 958.18 | 72323.43 | 333.82 | 25196.73 | 21 | 0 | 0.01429 | 1.08 | 0 | 0 |  | RTS 24/ II | RTS 24/ II | 0.46 | 34.72 |  | Práce | Běžná |  |  |  | POL1_1
|  | 36,56+38,92 |  | 75.48 | [23 empty] | VV | 0
24 | 765331411R00 | Úžlabí izolačním pásem z hliníku | m | 24.56 | 0 | 0 | 941.53 | 23123.98 | 207.47 | 5095.46 | 21 | 0 | 0.00114 | 0.03 | 0 | 0 |  | RTS 24/ II | RTS 24/ II | 0.28 | 6.88 |  | Práce | Běžná |  |  |  | POL1_1
|  | 24,56 |  | 24.56 | [23 empty] | VV | 0
25 | 765331523R00 | Taška hromosvodová - příplatek | kus | 30 | 0 | 0 | 248.95 | 7468.5 | 37.05 | 1111.5 | 21 | 0 | 0.0001 | 0 | 0 | 0 |  | RTS 24/ II | RTS 24/ II | 0.05 | 1.5 |  | Práce | Běžná |  |  |  | POL1_1
26 | 765331525R00 | Hřebenáč hromosvodový - příplatek | kus | 10 | 0 | 0 | 183.18 | 1831.8 | 14.82 | 148.2 | 21 | 0 | 0 | 0 | 0 | 0 |  | RTS 24/ II | RTS 24/ II | 0.02 | 0.2 |  | Práce | Běžná |  |  |  | POL1_1
27 | 765331611R00 | Olemování nadstřeš.konstrukcí,bet.krytina | m | 17 | 0 | 0 | 898.51 | 15274.67 | 370.49 | 6298.33 | 21 | 0 | 0.00116 | 0.02 | 0 | 0 |  | RTS 24/ II | RTS 24/ II | 0.5 | 8.5 |  | Práce | Běžná |  |  |  | POL1_1
28 | 765331621R00 | Přiřezání tašek dvoudrážkových | m | 100.04 | 0 | 0 | 27.72 | 2773.11 | 239.28 | 23937.57 | 21 | 0 | 2e-05 | 0 | 0 | 0 |  | RTS 24/ II | RTS 24/ II | 0.35 | 35.01 |  | Práce | Běžná |  |  |  | POL1_1
|  | nároží : 36,56+38,92 |  | 75.48 | [23 empty] | VV | 0
|  | úžlabí : 24,56 |  | 24.56 | [23 empty] | VV | 0
29 | 765331633R00 | Taška drážková prostupová UH pro sanitu, | kus | 4 | 0 | 0 | 2084.76 | 8339.04 | 185.24 | 740.96 | 21 | 0 | 0.00195 | 0.01 | 0 | 0 |  | RTS 24/ II | RTS 24/ II | 0.25 | 1 |  | Práce | Běžná |  |  |  | POL1_1
30 | 765331661R00 | Větrací mřížka šířky 52 mm,tašky drážkové,bobrovky | m | 30.65 | 0 | 0 | 40.84 | 1251.75 | 45.76 | 1402.54 | 21 | 0 | 0.00012 | 0 | 0 | 0 |  | RTS 24/ II | RTS 24/ II | 0.067 | 2.05 |  | Práce | Běžná |  |  |  | POL1_1
31 | 765331663R00 | Větrací pás z PVC perforovaný | m | 75.48 | 0 | 0 | 41.84 | 3158.08 | 45.76 | 3453.96 | 21 | 0 | 0.00049 | 0.04 | 0 | 0 |  | RTS 24/ II | RTS 24/ II | 0.067 | 5.06 |  | Práce | Běžná |  |  |  | POL1_1
32 | 765332752RT1 | Sněhový zachytávač dvoutrubkový, betonová krytina pro laťování s roztečí 330-390 mm | m | 70 | 0 | 0 | 1467.59 | 102731.3 | 562.41 | 39368.7 | 21 | 0 | 0.003 | 0.21 | 0 | 0 |  | RTS 24/ II | RTS 24/ II | 0.759 | 53.13 |  | Práce | Běžná |  |  |  | POL1_1
33 | 765901185R00 | Fólie podstřešní vodotěsná | m2 | 463.716 | 0 | 0 | 213.53 | 99017.28 | 125.97 | 58414.3 | 21 | 0 | 0.00061 | 0.28 | 0 | 0 |  | RTS 24/ II | RTS 24/ II | 0.17 | 78.83 |  | Práce | Běžná |  |  |  | POL1_1
|  | (40,46+2*30,24+2*26,91+2*61,75+2*57,85+27,6)*1,1 |  | 463.716 | [23 empty] | VV | 0
34 | 998765102R00 | Přesun hmot pro krytiny tvrdé, výšky do 12 m | t | 19.4372 | 0 | 0 | 0 | 0 | 1468 | 28533.81 | 21 | 0 | 0 | 0 | 0 | 0 |  | RTS 24/ II | RTS 24/ II | 2.329 | 45.27 |  | Přesun hmot | Běžná |  |  |  | POL7_7
[26 empty] | 12 | 21 | DPH
| Celkem |  |  |  |  | 0 | [19 empty] | 0 | 0 | SUM
POPUZIV
END
Note on S6: Jedná se o informaci, zda se jedná o položku, která je do rozpočtu zadána z cenové soustavy RTS, nebo vlastní.
Note on T6: Jedná se o název CÚ, která je zadána u položky rozpočtu

## SO 01a SO 01a-06 Pol
Položkový rozpočet | [27 empty] | #TypZaznamu#
S: | 2024 015a | Radešín - Stavební úpravy stáv. objektu | [25 empty] | STA
O: | SO 01a | Hlavní objekt | [22 empty] | STA |  |  | OBJ
R: | SO 01a-06 | Zateplení fasády | [25 empty] | ROZ
P.č. | Číslo položky | Název položky | MJ | Množství | Cena / MJ | Celkem | Dodávka | Dodávka celk. | Montáž | Montáž celk. | DPH | Cena s DPH | Hmotnost / MJ | Hmotnost celk.(t) | Dem. hmotnost / MJ | Dem. hmotnost celk.(t) | Ceník | Cen. soustava / platnost | Cenová úroveň | Nhod / MJ | Nhod celk. | Dodavatel | Typ položky | Stav položky
Díl: | 3 | Svislé a kompletní konstrukce |  |  |  | 0 |  | 28358.04 |  | 11320.26 |  | 0 |  | 7.38 |  | 0 |  |  |  |  | 19.56 | [6 empty] | DIL
1 | 310238211RT1 | Zazdívka otvorů plochy do 1 m2 cihlami na MVC s použitím suché maltové směsi | m3 | 0.9756 | 0 | 0 | 6355.17 | 6200.1 | 2714.83 | 2648.59 | 21 | 0 | 1.682 | 1.64 | 0 | 0 |  | RTS 24/ II | RTS 24/ II | 4.89 | 4.77 |  | Práce | Běžná |  |  |  | POL1_
|  | pohled SZ : 0,37*(0,9*0,6*2+0,3*2*1,5) |  | 0.7326 | [23 empty] | VV | 0
|  | pohled SV : 0,45*0,9*0,6 |  | 0.243 | [23 empty] | VV | 0
2 | 310239211RT2 | Zazdívka otvorů plochy do 4 m2 cihlami na MVC s použitím suché maltové směsi | m3 | 3.2857 | 0 | 0 | 6354.02 | 20877.21 | 2325.98 | 7642.4 | 21 | 0 | 1.682 | 5.53 | 0 | 0 |  | RTS 24/ II | RTS 24/ II | 3.938 | 12.94 |  | Práce | Běžná |  |  |  | POL1_
|  | pohled SV : 0,45*(1,55*1,15+2,02*0,95+1,5*1,2) |  | 2.4757 | [23 empty] | VV | 0
|  | pohled JV : 0,45*1,5*1,2 |  | 0.81 | [23 empty] | VV | 0
3 | 317121151RT2 | Montáž ŽB překladů do 105 cm dodatečně do rýh včetně dodávky RZP 119 x 14 x 14 cm | kus | 3 | 0 | 0 | 426.91 | 1280.73 | 343.09 | 1029.27 | 21 | 0 | 0.06968 | 0.21 | 0 | 0 |  | RTS 24/ II | RTS 24/ II | 0.618 | 1.85 |  | Práce | Běžná |  |  |  | POL1_
|  | pohled SV : 3 |  | 3 | [23 empty] | VV | 0
Díl: | 62 | Úpravy povrchů vnější |  |  |  | 0 |  | 1246238.89 |  | 1424027.53 |  | 0 |  | 48.34 |  | 0 |  |  |  |  | 2274.28 | [6 empty] | DIL
4 | 620991121R00 | Zakrývání výplní vnějších otvorů z lešení | m2 | 129.765 | 0 | 0 | 19.81 | 2570.64 | 43.29 | 5617.53 | 21 | 0 | 4e-05 | 0.01 | 0 | 0 |  | RTS 24/ II | RTS 24/ II | 0.078 | 10.12 |  | Práce | Běžná |  |  |  | POL1_
|  | pohled JV : 2,05*1,45*8+2,75*1,45*4+3,85*1,45 |  | 45.3125 | [23 empty] | VV | 0
|  | 2,75*2,6+2,4*1,2*4+1,5*1,2*6+1,5*0,9*3 |  | 33.52 | [23 empty] | VV | 0
|  | pohled JZ : 3,7*3,7+2,25*2,1 |  | 18.415 | [23 empty] | VV | 0
|  | pohled SZ : 1,55*0,6+1,5*0,85+2,4*0,9*2+1,55*0,9*5 |  | 13.5 | [23 empty] | VV | 0
|  | 1,55*2,1*3+2,1*1,3+0,8*0,55*2 |  | 13.375 | [23 empty] | VV | 0
|  | pohled SV : 1,5*0,8*2+0,9*0,6+1,5*1,2+0,95*0,95 |  | 5.6425 | [23 empty] | VV | 0
5 | 622323041R00 | Penetrace podkladu | m2 | 1199.3402 | 0 | 0 | 47.63 | 57124.58 | 41.77 | 50096.44 | 21 | 0 | 0.00035 | 0.42 | 0 | 0 |  | RTS 24/ II | RTS 24/ II | 0.07 | 83.95 |  | Práce | Běžná |  |  |  | POL1_
|  | otvory JV : -2,05*1,45*8-2,75*1,45*4-3,85*1,45 |  | -45.3125 | [23 empty] | VV | 0
|  | -2,75*2,6-2,4*1,2*4-1,5*1,2*6-1,5*0,9*3 |  | -33.52 | [23 empty] | VV | 0
|  | otvory JZ : -3,7*3,7-2,25*2,1 |  | -18.415 | [23 empty] | VV | 0
|  | otvory SZ : -1,55*0,6-1,5*0,85-2,4*0,9*2-1,55*0,9*5 |  | -13.5 | [23 empty] | VV | 0
|  | -1,55*2,1*3-2,1*1,3-0,8*0,55*2 |  | -13.375 | [23 empty] | VV | 0
|  | otvory SV : -1,5*0,8*2-0,9*0,6-1,5*1,2-0,95*0,95 |  | -5.6425 | [23 empty] | VV | 0
|  | 1.NP : 3,15*(9,05+15,85+2,65+102+1,35+16,5) |  | 464.31 | [23 empty] | VV | 0
|  | 3,15*(10,9+2,49+1,5+10,74+6,115+5,959) |  | 118.7676 | [23 empty] | VV | 0
|  | 3,15*(3,76+3,585+6,06+9,03+2,34) |  | 78.0413 | [23 empty] | VV | 0
|  | 2.NP : 2,85*(9,05+15,85+2,65+102+1,35+16,5) |  | 420.09 | [23 empty] | VV | 0
|  | 2,85*(10,9+2,49+1,5+10,74+6,115+5,959+3,76) |  | 118.1724 | [23 empty] | VV | 0
|  | 3.NP : 2,8*(16,5+10,9+15,23+3,7) |  | 129.724 | [23 empty] | VV | 0
6 | 622311135RT3 | Zateplovací systém , fasáda, EPS F, tl. 160 mm s omítkou silikonovou, lepidlo | m2 | 1199.3402 | 0 | 0 | 883.65 | 1059797.01 | 795.35 | 953895.27 | 21 | 0 | 0.01392 | 16.69 | 0 | 0 |  | RTS 24/ II | RTS 24/ II | 1.2558 | 1506.13 |  | Práce | Běžná |  |  |  | POL1_
7 | 622311153RT3 | Zateplovací systém Baumit, ostění, EPS F, tl. 30 mm s omítkou SilikonTop K2, lepidlo ProContact | m2 | 13.2075 | 0 | 0 | 745.15 | 9841.57 | 1819.85 | 24035.67 | 21 | 0 | 0.01285 | 0.17 | 0 | 0 |  | RTS 24/ II | RTS 24/ II | 2.902 | 38.33 |  | Práce | Běžná |  |  |  | POL1_
|  | pohled JV-luxfery : 0,15*((2,05*2+1,45)*8+(2,75*2+1,45)*4+(3,85*2+1,45)+(0,95*3)+(1,5*2+0,85)) |  | 13.2075 | [23 empty] | VV | 0
8 | 622311150RT3 | Povrchová úprava ostění, zateplovací systém s EPS F, s omítkou silikonovou, lepidlo | m2 | 37.992 | 0 | 0 | 743.91 | 28262.63 | 1366.09 | 51900.49 | 21 | 0 | 0.00972 | 0.37 | 0 | 0 |  | RTS 24/ II | RTS 24/ II | 2.19 | 83.2 |  | Práce | Běžná |  |  |  | POL1_
|  | pohled JV : 0,16*((2,05*2+1,45)*8+(2,75*2+1,45)*4+(3,85*2+1,45)) |  | 13.016 | [23 empty] | VV | 0
|  | otvory : 0,16*((2,75*2+2,6)+(2,4*2+1,2)*4+(1,5*2+1,2)*6+(1,5*2+0,9)*3) |  | 11.04 | [23 empty] | VV | 0
|  | pohled JZ : 0,16*((3,7*3)+(2,25*2+2,1)) |  | 2.832 | [23 empty] | VV | 0
|  | pohled SZ : 0,16*((1,55*2+0,6)+(1,5*2+0,85)+(2,4*2+0,9)*2+(1,55*2+0,9)*2) |  | 4.312 | [23 empty] | VV | 0
|  | otvory : 0,16*((1,55*2+2,1)*3+(2,1*2+1,3)+(0,8*2+0,55)*2) |  | 4.064 | [23 empty] | VV | 0
|  | pohled SV : 0,16*((1,5*2+0,8)*2+(0,9*2+0,6)+(1,5*2+1,2)+(0,95*3)) |  | 2.728 | [23 empty] | VV | 0
9 | 622311160R00 | Výztužná stěrka na parapet z EPS, XPS, zateplovací systém | m2 | 3.0975 | 0 | 0 | 314.05 | 972.77 | 450.95 | 1396.82 | 21 | 0 | 0.0049 | 0.02 | 0 | 0 |  | RTS 24/ II | RTS 24/ II | 0.742 | 2.3 |  | Práce | Běžná |  |  |  | POL1_
|  | pohled JV-luxfery : 0,15*(1,45*13+0,95+0,85) |  | 3.0975 | [23 empty] | VV | 0
10 | 622311033R00 | Zakládací sada, profil soklový + okapní profil, PVC, pro tl. izolantu 100-170 mm, | m | 83.57 | 0 | 0 | 259.22 | 21663.02 | 196.28 | 16403.12 | 21 | 0 | 0.00094 | 0.08 | 0 | 0 |  | RTS 24/ II | RTS 24/ II | 0.32 | 26.74 |  | Práce | Běžná |  |  |  | POL1_
|  | pohled JV : 26,7-2,6 |  | 24.1 | [23 empty] | VV | 0
|  | pohled JZ : 11,68+0,16*2-2,1 |  | 9.9 | [23 empty] | VV | 0
|  | pohled SZ : 33,8-1,3-2,7*2 |  | 27.1 | [23 empty] | VV | 0
|  | pohled SV : 22,15+0,16*2 |  | 22.47 | [23 empty] | VV | 0
11 | 622422311R00 | Oprava vnějších omítek vápen. hladk. II, do 30 % | m2 | 1199.3402 | 0 | 0 | 45.79 | 54917.79 | 191.21 | 229325.85 | 21 | 0 | 0.02546 | 30.54 | 0 | 0 |  | RTS 24/ II | RTS 24/ II | 0.3166 | 379.71 |  | Práce | Běžná |  |  |  | POL1_
12 | 622473187RT2 | Příplatek za okenní lištu (APU) - montáž včetně dodávky lišty | m | 237.45 | 0 | 0 | 19.93 | 4732.38 | 30.67 | 7282.59 | 21 | 0 | 0.0001 | 0.02 | 0 | 0 |  | RTS 24/ II | RTS 24/ II | 0.05 | 11.87 |  | Práce | Běžná |  |  |  | POL1_
|  | pohled JV : (2,05*2+1,45)*8+(2,75*2+1,45)*4+(3,85*2+1,45) |  | 81.35 | [23 empty] | VV | 0
|  | (2,75*2+2,6)+(2,4*2+1,2)*4+(1,5*2+1,2)*6+(1,5*2+0,9)*3 |  | 69 | [23 empty] | VV | 0
|  | pohled JZ : (3,7*3)+(2,25*2+2,1) |  | 17.7 | [23 empty] | VV | 0
|  | pohled SZ : (1,55*2+0,6)+(1,5*2+0,85)+(2,4*2+0,9)*2+(1,55*2+0,9)*2 |  | 26.95 | [23 empty] | VV | 0
|  | (1,55*2+2,1)*3+(2,1*2+1,3)+(0,8*2+0,55)*2 |  | 25.4 | [23 empty] | VV | 0
|  | pohled SV : (1,5*2+0,8)*2+(0,9*2+0,6)+(1,5*2+1,2)+(0,95*3) |  | 17.05 | [23 empty] | VV | 0
13 | 622904112R00 | Očištění fasád tlakovou vodou složitost 1 - 2 | m2 | 1199.3402 | 0 | 0 | 5.3 | 6356.5 | 70.1 | 84073.75 | 21 | 0 | 2e-05 | 0.02 | 0 | 0 |  | RTS 24/ II | RTS 24/ II | 0.11 | 131.93 |  | Práce | Běžná |  |  |  | POL1_
Díl: | 94 | Lešení a stavební výtahy |  |  |  | 0 |  | 313380.93 |  | 293804.98 |  | 0 |  | 43.34 |  | 0 |  |  |  |  | 435.57 | [6 empty] | DIL
14 | 941941031R00 | Montáž lešení lehkého řadového s podlahami, š. do 1 m, výšky do 10 m | m2 | 1843.3088 | 0 | 0 | 0.03 | 55.3 | 70.37 | 129713.64 | 21 | 0 | 0.01838 | 33.88 | 0 | 0 |  | RTS 24/ II | RTS 24/ II | 0.104 | 191.7 |  | Práce | Běžná |  |  |  | POL1_
|  | 1.NP : (2,45+3,15)*(9,05+15,85+2,65+102+1,35+16,5) |  | 825.44 | [23 empty] | VV | 0
|  | (2,45+3,15)*(10,9+2,49+1,5+10,74+6,115+5,959) |  | 211.1424 | [23 empty] | VV | 0
|  | (2,45+3,15)*(3,76+3,585+6,06+9,03+2,34) |  | 138.74 | [23 empty] | VV | 0
|  | 2.NP : 2,85*(9,05+15,85+2,65+102+1,35+16,5) |  | 420.09 | [23 empty] | VV | 0
|  | 2,85*(10,9+2,49+1,5+10,74+6,115+5,959+3,76) |  | 118.1724 | [23 empty] | VV | 0
|  | 3.NP : 2,8*(16,5+10,9+15,23+3,7) |  | 129.724 | [23 empty] | VV | 0
15 | 941941191R00 | Příplatek za použití lešení lehkého řadového s podlahami, š. do 1 m, výšky do 10 m | m2 | 5529.9264 | 0 | 0 | 46.06 | 254708.41 | 3.34 | 18469.95 | 21 | 0 | 0.00156 | 8.63 | 0 | 0 |  | RTS 24/ II | RTS 24/ II | 0.006 | 33.18 |  | Práce | Běžná |  |  |  | POL1_
|  | 1843,3088*3 |  | 5529.9264 | [23 empty] | VV | 0
16 | 941941831R00 | Demontáž lešení lehkého řadového s podlahami, š. do 1 m, výšky do 10 m | m2 | 1843.3088 | 0 | 0 | 0 | 0 | 49.3 | 90875.12 | 21 | 0 | 0 | 0 | 0 | 0 |  | RTS 24/ II | RTS 24/ II | 0.066 | 121.66 |  | Práce | Běžná |  |  |  | POL1_
17 | 944944011R00 | Montáž ochranné sítě z umělých vláken | m2 | 1843.3088 | 0 | 0 | 0 | 0 | 18.6 | 34285.54 | 21 | 0 | 0 | 0 | 0 | 0 |  | RTS 24/ II | RTS 24/ II | 0.0303 | 55.85 |  | Práce | Běžná |  |  |  | POL1_
18 | 944944031R00 | Příplatek za každý měsíc použití sítí k pol. 4011 | m2 | 5529.9264 | 0 | 0 | 10.6 | 58617.22 | 0 | 0 | 21 | 0 | 0.00015 | 0.83 | 0 | 0 |  | RTS 24/ II | RTS 24/ II | 0 | 0 |  | Práce | Běžná |  |  |  | POL1_
19 | 944944081R00 | Demontáž ochranné sítě z umělých vláken | m2 | 1843.3088 | 0 | 0 | 0 | 0 | 11.1 | 20460.73 | 21 | 0 | 0 | 0 | 0 | 0 |  | RTS 24/ II | RTS 24/ II | 0.018 | 33.18 |  | Práce | Běžná |  |  |  | POL1_
Díl: | 96 | Bourání konstrukcí |  |  |  | 0 |  | 3016.5 |  | 34285.1 |  | 0 |  | 0.16 |  | 17.23 |  |  |  |  | 54.81 | [6 empty] | DIL
20 | 962032231R00 | Bourání zdiva z cihel pálených na MVC | m3 | 7.4548 | 0 | 0 | 37.29 | 277.99 | 1019.71 | 7601.71 | 21 | 0 | 0.00128 | 0.01 | 1.8 | 13.42 |  | RTS 24/ II | RTS 24/ II | 1.52 | 11.33 |  | Práce | Běžná |  |  |  | POL1_
|  | pohled SV-nové luxfery : 0,45*0,95*0,95 |  | 0.40613 | [23 empty] | VV | 0
|  | překlad : 0,45*0,15*1,2 |  | 0.081 | [23 empty] | VV | 0
|  | pohled JV : 0,45*0,9*1,2*4 |  | 1.944 | [23 empty] | VV | 0
|  | pohled SZ : 0,37*(0,5*1,5+1,7*2,1+0,55*1,5) |  | 1.9037 | [23 empty] | VV | 0
|  | 0,3*2,5*(0,97*2+2,22) |  | 3.12 | [23 empty] | VV | 0
21 | 962081131R00 | Bourání příček ze skleněných tvárnic tl. 10 cm | m2 | 3.5225 | 0 | 0 | 19.43 | 68.44 | 194.57 | 685.37 | 21 | 0 | 0.00067 | 0 | 0.055 | 0.19 |  | RTS 24/ II | RTS 24/ II | 0.381 | 1.34 |  | Práce | Běžná |  |  |  | POL1_
|  | pohled SV : 1,55*1,15 |  | 1.7825 | [23 empty] | VV | 0
|  | pohled JV : 1,45*1,2 |  | 1.74 | [23 empty] | VV | 0
22 | 968061112R00 | Vyvěšení dřevěných a plastových okenních křídel pl. do 1,5 m2 | kus | 62 | 0 | 0 | 0 | 0 | 13.8 | 855.6 | 21 | 0 | 0 | 0 | 0 | 0 |  | RTS 24/ II | RTS 24/ II | 0.03 | 1.86 |  | Práce | Běžná |  |  |  | POL1_
|  | pohled JV : 24 |  | 24 | [23 empty] | VV | 0
|  | pohled SZ : 30 |  | 30 | [23 empty] | VV | 0
|  | pohled SV : 8 |  | 8 | [23 empty] | VV | 0
23 | 968062354R00 | Vybourání dřevěných rámů oken dvojitých pl. 1 m2 | m2 | 2.35 | 0 | 0 | 64.03 | 150.47 | 489.97 | 1151.43 | 21 | 0 | 0.00219 | 0.01 | 0.075 | 0.18 |  | RTS 24/ II | RTS 24/ II | 0.955 | 2.24 |  | Práce | Běžná |  |  |  | POL1_
|  | pohled SZ : 1,55*0,6+0,8*0,55*2 |  | 1.81 | [23 empty] | VV | 0
|  | pohled SV : 0,9*0,6 |  | 0.54 | [23 empty] | VV | 0
24 | 968062355R00 | Vybourání dřevěných rámů oken dvojitých pl. 2 m2 | m2 | 29.385 | 0 | 0 | 29.21 | 858.34 | 311.79 | 9161.95 | 21 | 0 | 0.001 | 0.03 | 0.062 | 1.82 |  | RTS 24/ II | RTS 24/ II | 0.612 | 17.98 |  | Práce | Běžná |  |  |  | POL1_
|  | pohled JV : 1,5*1,2*6+1,5*0,9*3 |  | 14.85 | [23 empty] | VV | 0
|  | pohled SZ : 1,55*0,9*5 |  | 6.975 | [23 empty] | VV | 0
|  | pohled SV : 1,8*0,8*4+1,5*1,2 |  | 7.56 | [23 empty] | VV | 0
25 | 968062356R00 | Vybourání dřevěných rámů oken dvojitých pl. 4 m2 | m2 | 30 | 0 | 0 | 26.87 | 806.1 | 237.63 | 7128.9 | 21 | 0 | 0.00092 | 0.03 | 0.054 | 1.62 |  | RTS 24/ II | RTS 24/ II | 0.465 | 13.95 |  | Práce | Běžná |  |  |  | POL1_
|  | pohled JV : 2,4*1,2*4 |  | 11.52 | [23 empty] | VV | 0
|  | pohled SZ : 2,4*0,9*2+1,55*2,1*2+1,5*2,1+1,5*1,5*2 |  | 18.48 | [23 empty] | VV | 0
26 | 975021311R00 | Podchycení zdiva pod stropem při tl.zdi do 60 cm | m | 1.2 | 0 | 0 | 712.63 | 855.16 | 2837.37 | 3404.84 | 21 | 0 | 0.06621 | 0.08 | 0 | 0 |  | RTS 24/ II | RTS 24/ II | 4.575 | 5.49 |  | Práce | Běžná |  |  |  | POL1_
|  | pohled SV : 1,2 |  | 1.2 | [23 empty] | VV | 0
27 | 979096205R00 | Plnění mobilní drticí jednotky stavební sutí | t | 13.4186 | 0 | 0 | 0 | 0 | 122 | 1637.07 | 21 | 0 | 0 | 0 | 0 | 0 |  | RTS 24/ II | RTS 24/ II | 0.046 | 0.62 |  | Práce | Běžná |  |  |  | POL1_
|  | suť celkem : 17,29843 |  | 17.2984 | [23 empty] | VV | 0
|  | výkup kovů : -0,06797 |  | -0.06797 | [23 empty] | VV | 0
|  | skleněné tvárnice : -0,19374 |  | -0.19374 | [23 empty] | VV | 0
|  | dřevo + sklo : -3,61812 |  | -3.6181 | [23 empty] | VV | 0
28 | 979096211R00 | Drcení stavební suti mobilní drticí jednotkou | t | 13.4186 | 0 | 0 | 0 | 0 | 131 | 1757.84 | 21 | 0 | 0 | 0 | 0 | 0 |  | RTS 24/ II | RTS 24/ II | 0 | 0 |  | Práce | Běžná |  |  |  | POL1_
29 | 979096221R00 | Třídění stavební suti mobilní třídicí jednotkou | t | 13.4186 | 0 | 0 | 0 | 0 | 67.1 | 900.39 | 21 | 0 | 0 | 0 | 0 | 0 |  | RTS 24/ II | RTS 24/ II | 0 | 0 |  | Práce | Běžná |  |  |  | POL1_
Díl: | 99 | Staveništní přesun hmot |  |  |  | 0 |  | 0 |  | 48956.06 |  | 0 |  | 0 |  | 0 |  |  |  |  | 93.1 | [6 empty] | DIL
30 | 999281105R00 | Přesun hmot pro opravy a údržbu do výšky 6 m | t | 99.2017 | 0 | 0 | 0 | 0 | 493.5 | 48956.06 | 21 | 0 | 0 | 0 | 0 | 0 |  | RTS 24/ II | RTS 24/ II | 0.9385 | 93.1 |  | Přesun hmot | Běžná |  |  |  | POL7_1
Díl: | 761 | Konstrukce sklobetonové |  |  |  | 0 |  | 5051.1 |  | 2404.83 |  | 0 |  | 0.23 |  | 0 |  |  |  |  | 3.92 | [6 empty] | DIL
31 | 761621020R00 | Sklobetonová okna tl. 80 mm výšky do 4 m, tvárnice 1919/8, čiré | m2 | 2.0625 | 0 | 0 | 2449.02 | 5051.1 | 1165.98 | 2404.83 | 21 | 0 | 0.11 | 0.23 | 0 | 0 |  | RTS 24/ II | RTS 24/ II | 1.903 | 3.92 |  | Práce | Běžná |  |  |  | POL1_
|  | pohled SV : 0,95*0,95 |  | 0.9025 | [23 empty] | VV | 0
|  | pohled SZ : 1,45*0,8 |  | 1.16 | [23 empty] | VV | 0
Díl: | 764 | Konstrukce klempířské |  |  |  | 0 |  | 9002.08 |  | 48966.92 |  | 0 |  | 0.11 |  | 0.07 |  |  |  |  | 62.99 | [6 empty] | DIL
32 | 764778302R00 | Oplechování parapetů, RŠ 250 mm | m | 50.35 | 0 | 0 | 178.79 | 9002.08 | 626.21 | 31529.67 | 21 | 0 | 0.00211 | 0.11 | 0 | 0 |  | RTS 24/ II | RTS 24/ II | 0.96202 | 48.44 |  | Práce | Běžná |  |  |  | POL1_
|  | pohled JV : 1,45*13+1,2*10+0,9*3 |  | 33.55 | [23 empty] | VV | 0
|  | pohled JZ : 0 | [25 empty] | VV | 0
|  | pohled SZ : 0,6+0,85+0,9*4+2,1*3+0,55*2 |  | 12.45 | [23 empty] | VV | 0
|  | pohled SV : 0,8*2+0,6+1,2+0,95 |  | 4.35 | [23 empty] | VV | 0
33 | 764410850R00 | Demontáž oplechování parapetů,rš od 100 do 330 mm | m | 50.35 | 0 | 0 | 0 | 0 | 68.2 | 3433.87 | 21 | 0 | 0 | 0 | 0.00135 | 0.07 |  | RTS 24/ II | RTS 24/ II | 0.092 | 4.63 |  | Práce | Běžná |  |  |  | POL1_
34 | 764-001 | Demontáž, prodloužení držáků a zpětná montáž trub Pz odpadních kruhových | m | 38.15 | 0 | 0 | 0 | 0 | 330 | 12589.5 | 21 | 0 | 6e-05 | 0 | 0 | 0 |  | Vlastní | Indiv | 0.26 | 9.92 |  | Práce | Běžná |  |  |  | POL1_
|  | 7,8+9,4+9,2+4+7,75 |  | 38.15 | [23 empty] | VV | 0
35 | 998764202R00 | Přesun hmot pro klempířské konstr., výšky do 12 m | % | 565.5512 | 0 | 0 | 0 | 0 | 2.5 | 1413.88 | 21 | 0 | 0 | 0 | 0 | 0 |  | RTS 24/ II | RTS 24/ II | 0 | 0 |  | Přesun hmot | Běžná |  |  |  | POL7_7
Díl: | 766 | Konstrukce truhlářské, okna a dveře |  |  |  | 0 |  | 8330.39 |  | 642239.34 |  | 0 |  | 0 |  | 0 |  |  |  |  | 38.74 | [6 empty] | DIL
36 | 766601211R00 | Těsnění okenní spáry, ostění, PT fólie+ PP páska | m | 215.2 | 0 | 0 | 38.71 | 8330.39 | 100.29 | 21582.41 | 21 | 0 | 0 | 0 | 0 | 0 |  | RTS 24/ II | RTS 24/ II | 0.18 | 38.74 |  | Práce | Běžná |  |  |  | POL1_7
|  | okna-pohled JV : (2,4*2+1,2*2)*4+(1,5*2+1,2*2)*6+(1,5*2+0,9*2)*3 |  | 75.6 | [23 empty] | VV | 0
|  | pohled SZ : 1,55*2+0,6*2+(2,4*2+0,9*2)*2+(1,55*2+0,9*2)*5+(1,55*2+2,1*2)*2 |  | 56.6 | [23 empty] | VV | 0
|  | 1,5*2+2,1*2+(0,8*2+0,55*2)*2+(1,5*2)*2+1,5*2 |  | 21.6 | [23 empty] | VV | 0
|  | pohled SV : (1,8*2+0,8*2)*4+0,9*2+0,6*2+1,5*2+1,2*2 |  | 29.2 | [23 empty] | VV | 0
|  | dveře-pohled JV : 2,75*2+2,6*2 |  | 10.7 | [23 empty] | VV | 0
|  | pohled JZ : 2,25*2+2,1*2 |  | 8.7 | [23 empty] | VV | 0
|  | pohled SZ : 2,1*2+1,3*2 |  | 6.8 | [23 empty] | VV | 0
|  | pohled SV : 2*2+1*2 |  | 6 | [23 empty] | VV | 0
37 | 766999901VL0 | D+M Plastových oken | m2 | 61.735 | 0 | 0 | 0 | 0 | 6500 | 401277.5 | 21 | 0 | 0 | 0 | 0 | 0 |  | Vlastní | Indiv | 0 | 0 |  | Práce | Běžná |  |  |  | POL1_
|  | pohled JV : 2,4*1,2*4+1,5*1,2*6+1,5*0,9*3 |  | 26.37 | [23 empty] | VV | 0
|  | pohled SZ : 1,55*0,6+2,4*0,9*2+1,55*0,9*5+1,55*2,1*2 |  | 18.735 | [23 empty] | VV | 0
|  | 1,5*2,1+0,8*0,55*2+1,5*1,5*2 |  | 8.53 | [23 empty] | VV | 0
|  | pohled SV : 1,8*0,8*4+0,9*0,6+1,5*1,2 |  | 8.1 | [23 empty] | VV | 0
38 | 766999902VL0 | D+M Plastových vnějších dveří | m2 | 16.605 | 0 | 0 | 0 | 0 | 12500 | 207562.5 | 21 | 0 | 0 | 0 | 0 | 0 |  | Vlastní | Indiv | 0 | 0 |  | Práce | Běžná |  |  |  | POL1_
|  | pohled JV : 2,75*2,6 |  | 7.15 | [23 empty] | VV | 0
|  | pohled JZ : 2,25*2,1 |  | 4.72 | [23 empty] | VV | 0
|  | pohled SZ : 2,1*1,3 |  | 2.73 | [23 empty] | VV | 0
|  | pohled SV : 2*1 |  | 2 | [23 empty] | VV | 0
39 | 998766202R00 | Přesun hmot pro truhlářské konstr., výšky do 12 m | % | 6387.528 | 0 | 0 | 0 | 0 | 1.85 | 11816.93 | 21 | 0 | 0 | 0 | 0 | 0 |  | RTS 24/ II | RTS 24/ II | 0 | 0 |  | Přesun hmot | Běžná |  |  |  | POL7_7
Díl: | 767 | Konstrukce zámečnické |  |  |  | 0 |  | 0 |  | 307332.83 |  | 0 |  | 0 |  | 0 |  |  |  |  | 0 | [6 empty] | DIL
40 | 767-01 | Garážová hliník.lamelová vysouvací vrata - D7 rozm.otvoru 2,45x2,70 m , zateplená, el.pohon D+M | ks | 2 | 0 | 0 | 0 | 0 | 55500 | 111000 | 21 | 0 | 0 | 0 | 0 | 0 |  | Vlastní | Indiv | 0 | 0 |  | Práce | Běžná |  |  |  | POL1_
41 | 767-02 | Garážová hliník.vrata dvoukřídlá - rozm.otvoru 4,20x4,10 m , zateplená | kus | 1 | 0 | 0 | 0 | 0 | 75500 | 75500 | 21 | 0 | 0 | 0 | 0 | 0 |  | Vlastní | Indiv | 0 | 0 |  | Práce | Běžná |  |  |  | POL1_
42 | 767-03 | Zábradlí okna nerez, v. 1,00 m | bm | 10.37 | 0 | 0 | 0 | 0 | 11000 | 114070 | 21 | 0 | 0 | 0 | 0 | 0 |  | Vlastní | Indiv | 0 | 0 |  | Práce | Běžná |  |  |  | POL1_
|  | pohled JV : 1,5*4 |  | 6 | [23 empty] | VV | 0
|  | pohled SZ : 4,37 |  | 4.37 | [23 empty] | VV | 0
43 | 998767201R00 | Přesun hmot pro zámečnické konstr., výšky do 6 m | % | 3005.7 | 0 | 0 | 0 | 0 | 2.25 | 6762.83 | 21 | 0 | 0 | 0 | 0 | 0 |  | RTS 24/ II | RTS 24/ II | 0 | 0 |  | Přesun hmot | Běžná |  |  |  | POL7_7
Díl: | D96 | Přesuny suti a vybouraných hmot |  |  |  | 0 |  | 75.95 |  | 46940.85 |  | 0 |  | 0 |  | 0 |  |  |  |  | 62.08 | [6 empty] | DIL
44 | 979951161R00 | Výkup kovů - zinek, plechy | t | 0.06797 | 0 | 0 | 0 | 0 | -23055.32 | -1567.07 | 21 | 0 | 0 | 0 | 0 | 0 |  | RTS 24/ II | RTS 24/ II | 0 | 0 |  | Práce | Běžná |  |  |  | POL1_
|  | Demontáž oplechování parapetů,rš od 100 do 330 mm : 0,00135*50,35 |  | 0.06797 | [23 empty] | VV | 0
45 | 979083111R00 | Vodorovné přemístění suti na skládku do 100 m | t | 13.4186 | 0 | 0 | 4.44 | 59.58 | 51.06 | 685.15 | 21 | 0 | 0 | 0 | 0 | 0 |  | RTS 24/ II | RTS 24/ II | 0.034 | 0.46 |  | Práce | Běžná |  |  |  | POL1_
|  | suť celkem : 17,29843 |  | 17.2984 | [23 empty] | VV | 0
|  | výkup kovů : -0,06797 |  | -0.06797 | [23 empty] | VV | 0
|  | skleněné tvárnice : -0,19374 |  | -0.19374 | [23 empty] | VV | 0
|  | dřevo + sklo : -3,61812 |  | -3.6181 | [23 empty] | VV | 0
46 | 979083117R00 | Vodorovné přemístění suti na skládku do 6000 m | t | 3.6861 | 0 | 0 | 4.44 | 16.37 | 403.06 | 1485.72 | 21 | 0 | 0 | 0 | 0 | 0 |  | RTS 24/ II | RTS 24/ II | 0.042 | 0.15 |  | Práce | Běžná |  |  |  | POL1_
47 | 979083191R00 | Příplatek za dalších započatých 1000 m nad 6000 m | t | 45.4096 | 0 | 0 | 0 | 0 | 31.6 | 1434.94 | 21 | 0 | 0 | 0 | 0 | 0 |  | RTS 24/ II | RTS 24/ II | 0 | 0 |  | Práce | Běžná |  |  |  | POL1_
|  | 3,78413*12 |  | 45.4096 | [23 empty] | VV | 0
48 | 979990109R00 | Poplatek za uložení suti - skleněné tvárnice, skupina odpadu 070202 | t | 0.19374 | 0 | 0 | 0 | 0 | 2880 | 557.97 | 21 | 0 | 0 | 0 | 0 | 0 |  | RTS 24/ II | RTS 24/ II | 0 | 0 |  | Práce | Běžná |  |  |  | POL1_
|  | 0,055*3,5225 |  | 0.19374 | [23 empty] | VV | 0
49 | 979990162R00 | Poplatek za uložení suti - dřevo+sklo, skupina odpadu 170904 | t | 3.6181 | 0 | 0 | 0 | 0 | 2880 | 10420.19 | 21 | 0 | 0 | 0 | 0 | 0 |  | RTS 24/ II | RTS 24/ II | 0 | 0 |  | Práce | Běžná |  |  |  | POL1_
|  | Vybourání dřevěných rámů oken dvojitých pl. 1 m2 : 0,075*2,35 |  | 0.17625 | [23 empty] | VV | 0
|  | Vybourání dřevěných rámů oken dvojitých pl. 2 m2 : 0,062*29,385 |  | 1.8219 | [23 empty] | VV | 0
|  | Vybourání dřevěných rámů oken dvojitých pl. 4 m2 : 0,054*30 |  | 1.62 | [23 empty] | VV | 0
50 | 979094211R00 | Nakládání nebo překládání vybourané suti | t | 17.2984 | 0 | 0 | 0 | 0 | 363 | 6279.33 | 21 | 0 | 0 | 0 | 0 | 0 |  | RTS 24/ II | RTS 24/ II | 0.265 | 4.58 |  | Přesun suti | Běžná |  |  |  | POL8_9
51 | 979017111R00 | Svislé přemístění suti nošením na H do 3,5 m | t | 17.2984 | 0 | 0 | 0 | 0 | 911 | 15758.87 | 21 | 0 | 0 | 0 | 0 | 0 |  | RTS 24/ II | RTS 24/ II | 1.816 | 31.41 |  | Přesun suti | Běžná |  |  |  | POL8_9
52 | 979082111R00 | Vnitrostaveništní doprava suti do 10 m | t | 17.2984 | 0 | 0 | 0 | 0 | 432.5 | 7481.57 | 21 | 0 | 0 | 0 | 0 | 0 |  | RTS 24/ II | RTS 24/ II | 0.942 | 16.3 |  | Přesun suti | Běžná |  |  |  | POL8_9
53 | 979082121R00 | Příplatek k vnitrost. dopravě suti za dalších 5 m | t | 86.4922 | 0 | 0 | 0 | 0 | 48.2 | 4168.92 | 21 | 0 | 0 | 0 | 0 | 0 |  | RTS 24/ II | RTS 24/ II | 0.105 | 9.08 |  | Přesun suti | Běžná |  |  |  | POL8_9
54 | 979093111R00 | Uložení suti na skládku bez zhutnění | t | 17.2984 | 0 | 0 | 0 | 0 | 13.6 | 235.26 | 21 | 0 | 0 | 0 | 0 | 0 |  | RTS 24/ II | RTS 24/ II | 0.006 | 0.1 |  | Přesun suti | Běžná |  |  |  | POL8_9
[26 empty] | 12 | 21 | DPH
| Celkem |  |  |  |  | 0 | [19 empty] | 0 | 0 | SUM
POPUZIV
END
Note on S6: Jedná se o informaci, zda se jedná o položku, která je do rozpočtu zadána z cenové soustavy RTS, nebo vlastní.
Note on T6: Jedná se o název CÚ, která je zadána u položky rozpočtu

## SO 01a SO 01a-07 Pol
Položkový rozpočet | [27 empty] | #TypZaznamu#
S: | 2024 015a | Radešín - Stavební úpravy stáv. objektu | [25 empty] | STA
O: | SO 01a | Hlavní objekt | [22 empty] | STA |  |  | OBJ
R: | SO 01a-07 | ZTI | [25 empty] | ROZ
P.č. | Číslo položky | Název položky | MJ | Množství | Cena / MJ | Celkem | Dodávka | Dodávka celk. | Montáž | Montáž celk. | DPH | Cena s DPH | Hmotnost / MJ | Hmotnost celk.(t) | Dem. hmotnost / MJ | Dem. hmotnost celk.(t) | Ceník | Cen. soustava / platnost | Cenová úroveň | Nhod / MJ | Nhod celk. | Dodavatel | Typ položky | Stav položky
Díl: | 721 | Vnitřní kanalizace |  |  |  | 0 |  | 43371.9 |  | 39288.16 |  | 0 |  | 0.09 |  | 0 |  |  |  |  | 61.87 | [6 empty] | DIL
1 | 721176103R00 | Potrubí HT připojovací D 50 x 1,8 mm | m | 75 | 0 | 0 | 92.55 | 6941.25 | 228.45 | 17133.75 | 21 | 0 | 0.00047 | 0.04 | 0 | 0 |  | RTS 24/ II | RTS 24/ II | 0.359 | 26.93 |  | Práce | Běžná |  |  |  | POL1_7
2 | 721176105R00 | Potrubí HT připojovací D 110 x 2,7 mm | m | 7 | 0 | 0 | 266.05 | 1862.35 | 745.95 | 5221.65 | 21 | 0 | 0.00152 | 0.01 | 0 | 0 |  | RTS 24/ II | RTS 24/ II | 1.173 | 8.21 |  | Práce | Běžná |  |  |  | POL1_7
3 | 721176115R00 | Potrubí HT odpadní svislé D 110 x 2,7 mm | m | 18 | 0 | 0 | 300.03 | 5400.54 | 505.97 | 9107.46 | 21 | 0 | 0.00131 | 0.02 | 0 | 0 |  | RTS 24/ II | RTS 24/ II | 0.797 | 14.35 |  | Práce | Běžná |  |  |  | POL1_7
|  | 18 : | [25 empty] | VV | 0
|  | 18 |  | 18 | [23 empty] | VV | 0
4 | 721194105RM1 | Vyvedení odpadních výpustek D 50 x 1,8 | kus | 18 | 0 | 0 | 1566.37 | 28194.66 | 110.63 | 1991.34 | 21 | 0 | 0.0005 | 0.01 | 0 | 0 |  | RTS 24/ II | RTS 24/ II | 0.174 | 3.13 |  | Práce | Běžná |  |  |  | POL1_7
5 | 721194109R00 | Vyvedení odpadních výpustek D 110 x 2,3 | kus | 7 | 0 | 0 | 0 | 0 | 165 | 1155 | 21 | 0 | 0 | 0 | 0 | 0 |  | RTS 24/ II | RTS 24/ II | 0.259 | 1.81 |  | Práce | Běžná |  |  |  | POL1_7
6 | 721273145R00 | Nástavec větrací z PVC D 110 mm, délka 930 mm | kus | 3 | 0 | 0 | 196.68 | 590.04 | 193.82 | 581.46 | 21 | 0 | 0.0038 | 0.01 | 0 | 0 |  | RTS 24/ II | RTS 24/ II | 0.333 | 1 |  | Práce | Běžná |  |  |  | POL1_7
|  | 3 : | [25 empty] | VV | 0
|  | 3 |  | 3 | [23 empty] | VV | 0
7 | 721290112R00 | Zkouška těsnosti kanalizace vodou DN 200 | m | 107 | 0 | 0 | 3.58 | 383.06 | 37.52 | 4014.64 | 21 | 0 | 0 | 0 | 0 | 0 |  | RTS 24/ II | RTS 24/ II | 0.059 | 6.31 |  | Práce | Běžná |  |  |  | POL1_7
8 | 998721101R00 | Přesun hmot pro vnitřní kanalizaci, výšky do 6 m | t | 0.08987 | 0 | 0 | 0 | 0 | 922 | 82.86 | 21 | 0 | 0 | 0 | 0 | 0 |  | RTS 24/ II | RTS 24/ II | 1.47 | 0.13 |  | Přesun hmot | Běžná |  |  |  | POL7_7
Díl: | 722 | Vnitřní vodovod |  |  |  | 0 |  | 104931.29 |  | 123182.15 |  | 0 |  | 0.23 |  | 0 |  |  |  |  | 189.51 | [6 empty] | DIL
9 | 722172731R00 | Potrubí z PPR, D 20 x 3,4 mm, PN 20 | m | 130 | 0 | 0 | 110.13 | 14316.9 | 175.87 | 22863.1 | 21 | 0 | 0.00044 | 0.06 | 0 | 0 |  | RTS 24/ II | RTS 24/ II | 0.258 | 33.54 |  | Práce | Běžná |  |  |  | POL1_7
10 | 722172732R00 | Potrubí z PPR, D 25 x 4,2 mm, PN 20 | m | 98.56 | 0 | 0 | 165.76 | 16337.31 | 190.24 | 18750.05 | 21 | 0 | 0.00056 | 0.06 | 0 | 0 |  | RTS 24/ II | RTS 24/ II | 0.2789 | 27.49 |  | Práce | Běžná |  |  |  | POL1_7
11 | 722172733R00 | Potrubí z PPR, D 32 x 5,4 mm, PN 20 | m | 60.8 | 0 | 0 | 243.68 | 14815.74 | 226.32 | 13760.26 | 21 | 0 | 0.00075 | 0.05 | 0 | 0 |  | RTS 24/ II | RTS 24/ II | 0.3328 | 20.23 |  | Práce | Běžná |  |  |  | POL1_7
12 | 722172734R00 | Potrubí z PPR, D 40 x 6,7 mm, PN 20 | m | 28.1 | 0 | 0 | 386.99 | 10874.42 | 262.01 | 7362.48 | 21 | 0 | 0.00111 | 0.03 | 0 | 0 |  | RTS 24/ II | RTS 24/ II | 0.3847 | 10.81 |  | Práce | Běžná |  |  |  | POL1_7
13 | 722181215RT7 | Izolace návleková tl. stěny 25/20 mm | m | 130 | 0 | 0 | 73.92 | 9609.6 | 75.08 | 9760.4 | 21 | 0 | 6e-05 | 0.01 | 0 | 0 |  | RTS 24/ II | RTS 24/ II | 0.129 | 16.77 |  | Práce | Běžná |  |  |  | POL1_7
14 | 722181215RT8 | Izolace návleková tl. stěny 25/25 mm | m | 98.56 | 0 | 0 | 82.42 | 8123.32 | 75.08 | 7399.88 | 21 | 0 | 7e-05 | 0.01 | 0 | 0 |  | RTS 24/ II | RTS 24/ II | 0.129 | 12.71 |  | Práce | Běžná |  |  |  | POL1_7
15 | 722181215RU1 | Izolace návleková tl. stěny 25/32 mm | m | 60.8 | 0 | 0 | 92.35 | 5614.88 | 82.65 | 5025.12 | 21 | 0 | 8e-05 | 0 | 0 | 0 |  | RTS 24/ II | RTS 24/ II | 0.142 | 8.63 |  | Práce | Běžná |  |  |  | POL1_7
16 | 722181215RV9 | Izolace návleková tl. stěny 25/40 mm | m | 28.1 | 0 | 0 | 101.62 | 2855.52 | 91.38 | 2567.78 | 21 | 0 | 0.00013 | 0 | 0 | 0 |  | RTS 24/ II | RTS 24/ II | 0.157 | 4.41 |  | Práce | Běžná |  |  |  | POL1_7
17 | 722190402R00 | Vyvedení a upevnění výpustek DN 20 | kus | 33 | 0 | 0 | 0 | 0 | 287.5 | 9487.5 | 21 | 0 | 0 | 0 | 0 | 0 |  | RTS 24/ II | RTS 24/ II | 0.425 | 14.03 |  | Práce | Běžná |  |  |  | POL1_7
18 | 722202413R00 | Kohout kulový nerozebíratelný D 25 | kus | 10 | 0 | 0 | 362.69 | 3626.9 | 139.31 | 1393.1 | 21 | 0 | 0.00013 | 0 | 0 | 0 |  | RTS 24/ II | RTS 24/ II | 0.20269 | 2.03 |  | Práce | Běžná |  |  |  | POL1_7
19 | 722202414R00 | Kohout kulový nerozebíratelný D 32 | kus | 6 | 0 | 0 | 516.32 | 3097.92 | 165.68 | 994.08 | 21 | 0 | 0.00023 | 0 | 0 | 0 |  | RTS 24/ II | RTS 24/ II | 0.24107 | 1.45 |  | Práce | Běžná |  |  |  | POL1_7
20 | 722231162R00 | Ventil vod.pojistný pružinový, G 3/4 | kus | 1 | 0 | 0 | 2783.39 | 2783.39 | 131.61 | 131.61 | 21 | 0 | 0.0016 | 0 | 0 | 0 |  | RTS 24/ II | RTS 24/ II | 0.207 | 0.21 |  | Práce | Běžná |  |  |  | POL1_7
21 | 722237425R00 | Kohout kulový,2xvnitřní záv. DN 32 | kus | 6 | 0 | 0 | 1109.97 | 6659.82 | 171.03 | 1026.18 | 21 | 0 | 0.00085 | 0.01 | 0 | 0 |  | RTS 24/ II | RTS 24/ II | 0.269 | 1.61 |  | Práce | Běžná |  |  |  | POL1_7
22 | 722235523R00 | Filtr,vod.vnitřní-vnitřní z. DN 25 | kus | 2 | 0 | 0 | 367.68 | 735.36 | 144.32 | 288.64 | 21 | 0 | 0.0005 | 0 | 0 | 0 |  | RTS 24/ II | RTS 24/ II | 0.227 | 0.45 |  | Práce | Běžná |  |  |  | POL1_7
23 | 722235643R00 | Klapka vod.zpětná vodorovná DN 25 | kus | 8 | 0 | 0 | 449.68 | 3597.44 | 144.32 | 1154.56 | 21 | 0 | 0.0004 | 0 | 0 | 0 |  | RTS 24/ II | RTS 24/ II | 0.227 | 1.82 |  | Práce | Běžná |  |  |  | POL1_7
24 | 722237664R00 | Klapka zpětná,2xvnitř.závit DN 32,vod | kus | 1 | 0 | 0 | 964.97 | 964.97 | 171.03 | 171.03 | 21 | 0 | 0.00055 | 0 | 0 | 0 |  | RTS 24/ II | RTS 24/ II | 0.269 | 0.27 |  | Práce | Běžná |  |  |  | POL1_7
25 | 722239103R00 | Montáž vodovodních armatur 2závity, G 1 | kus | 17 | 0 | 0 | 8.61 | 146.37 | 144.39 | 2454.63 | 21 | 0 | 0 | 0 | 0 | 0 |  | RTS 24/ II | RTS 24/ II | 0.227 | 3.86 |  | Práce | Běžná |  |  |  | POL1_7
26 | 722280106R00 | Tlaková zkouška vodovodního potrubí DN 32 | m | 317.46 | 0 | 0 | 0.28 | 88.89 | 18.52 | 5879.36 | 21 | 0 | 0 | 0 | 0 | 0 |  | RTS 24/ II | RTS 24/ II | 0.029 | 9.21 |  | Práce | Běžná |  |  |  | POL1_7
27 | 722290234R00 | Proplach a dezinfekce vodovod.potrubí DN 80 | m | 317.46 | 0 | 0 | 2.15 | 682.54 | 39.45 | 12523.8 | 21 | 0 | 1e-05 | 0 | 0 | 0 |  | RTS 24/ II | RTS 24/ II | 0.062 | 19.68 |  | Práce | Běžná |  |  |  | POL1_7
|  | 130+98,56+60,8+28,1 : | [25 empty] | VV | 0
|  | 317,46 |  | 317.46 | [23 empty] | VV | 0
28 | 998722101R00 | Přesun hmot pro vnitřní vodovod, výšky do 6 m | t | 0.22971 | 0 | 0 | 0 | 0 | 821 | 188.59 | 21 | 0 | 0 | 0 | 0 | 0 |  | RTS 24/ II | RTS 24/ II | 1.327 | 0.3 |  | Přesun hmot | Běžná |  |  |  | POL7_7
Díl: | 725 | Zařizovací předměty |  |  |  | 0 |  | 357698.32 |  | 61884.23 |  | 0 |  | 1.02 |  | 0 |  |  |  |  | 95.51 | [6 empty] | DIL
29 | 725860188RT1 | Sifon pračkový HL440, D 40/50 mm | kus | 8 | 0 | 0 | 535.61 | 4284.88 | 156.39 | 1251.12 | 21 | 0 | 0.0002 | 0 | 0 | 0 |  | RTS 24/ II | RTS 24/ II | 0.246 | 1.97 |  | Práce | Běžná |  |  |  | POL1_7
30 | 725100001RA0 | Umyvadlo, baterie, zápachová uzávěrka | kus | 9 | 0 | 0 | 4759.12 | 42832.08 | 1875.88 | 16882.92 | 21 | 0 | 0.01867 | 0.17 | 0 | 0 |  | RTS 24/ II | RTS 24/ II | 2.9221 | 26.3 |  | Agregovaná položka | Běžná |  |  |  | POL2_7
31 | 725100002RA0 | Dřez, baterie, zápachová uzávěrka | kus | 4 | 0 | 0 | 3487.16 | 13948.64 | 1387.84 | 5551.36 | 21 | 0 | 0.00641 | 0.03 | 0 | 0 |  | RTS 24/ II | RTS 24/ II | 2.1551 | 8.62 |  | Agregovaná položka | Běžná |  |  |  | POL2_7
32 | 725100005RA0 | Sprchová kabina, baterie, zápachová uzávěrka | kus | 2 | 0 | 0 | 22752.39 | 45504.78 | 4427.61 | 8855.22 | 21 | 0 | 0.03828 | 0.08 | 0 | 0 |  | RTS 24/ II | RTS 24/ II | 6.9312 | 13.86 |  | Agregovaná položka | Běžná |  |  |  | POL2_7
33 | 725100008RA0 | Ohřívač vody elektrický akumulační do 165 l | kus | 3 | 0 | 0 | 17724.39 | 53173.17 | 2905.61 | 8716.83 | 21 | 0 | 0.13618 | 0.41 | 0 | 0 |  | RTS 24/ II | RTS 24/ II | 4.7797 | 14.34 |  | Agregovaná položka | Běžná |  |  |  | POL2_7
34 | 725100023RA0 | WC se zazděnou nádržkou | kus | 7 | 0 | 0 | 15436.94 | 108058.58 | 2013.06 | 14091.42 | 21 | 0 | 0.02601 | 0.18 | 0 | 0 |  | RTS 24/ II | RTS 24/ II | 2.9309 | 20.52 |  | Agregovaná položka | Běžná |  |  |  | POL2_7
35 | 725100017RA0 | Pisoár s nádržkou s autom.splach,pro such.výstavbu | kus | 1 | 0 | 0 | 57088.15 | 57088.15 | 1621.85 | 1621.85 | 21 | 0 | 0.04179 | 0.04 | 0 | 0 |  | RTS 24/ II | RTS 24/ II | 2.4207 | 2.42 |  | Agregovaná položka | Běžná |  |  |  | POL2_7
36 | 725100019RA0 | Výlevka a baterie, pro suchou výstavbu | kus | 2 | 0 | 0 | 16404.02 | 32808.04 | 2455.98 | 4911.96 | 21 | 0 | 0.05325 | 0.11 | 0 | 0 |  | RTS 24/ II | RTS 24/ II | 3.7397 | 7.48 |  | Agregovaná položka | Běžná |  |  |  | POL2_7
37 | 998725101R00 | Přesun hmot pro zařizovací předměty, výšky do 6 m | t | 0.0016 | 0 | 0 | 0 | 0 | 967 | 1.55 | 21 | 0 | 0 | 0 | 0 | 0 |  | RTS 24/ II | RTS 24/ II | 1.517 | 0 |  | Přesun hmot | Běžná |  |  |  | POL7_7
[26 empty] | 12 | 21 | DPH
| Celkem |  |  |  |  | 0 | [19 empty] | 0 | 0 | SUM
POPUZIV
END
Note on S6: Jedná se o informaci, zda se jedná o položku, která je do rozpočtu zadána z cenové soustavy RTS, nebo vlastní.
Note on T6: Jedná se o název CÚ, která je zadána u položky rozpočtu

## SO 02a SO 02a-01 Pol
Položkový rozpočet | [27 empty] | #TypZaznamu#
S: | 2024 015a | Radešín - Stavební úpravy stáv. objektu | [25 empty] | STA
O: | SO 02a | Skladový objekt | [22 empty] | STA |  |  | OBJ
R: | SO 02a-01 | Bourané konstrukce | [25 empty] | ROZ
P.č. | Číslo položky | Název položky | MJ | Množství | Cena / MJ | Celkem | Dodávka | Dodávka celk. | Montáž | Montáž celk. | DPH | Cena s DPH | Hmotnost / MJ | Hmotnost celk.(t) | Dem. hmotnost / MJ | Dem. hmotnost celk.(t) | Ceník | Cen. soustava / platnost | Cenová úroveň | Nhod / MJ | Nhod celk. | Dodavatel | Typ položky | Stav položky
Díl: | 3 | Svislé a kompletní konstrukce |  |  |  | 0 |  | 2626.85 |  | 1502.35 |  | 0 |  | 0.36 |  | 0 |  |  |  |  | 2.71 | [6 empty] | DIL
1 | 317121351RT2 | Montáž ŽB překladů do 240 cm dodatečně do rýh včetně dodávky RZP 239 x 14 x 14 cm | kus | 3 | 0 | 0 | 821.84 | 2465.52 | 434.16 | 1302.48 | 21 | 0 | 0.12041 | 0.36 | 0 | 0 |  | RTS 24/ II | RTS 24/ II | 0.782 | 2.35 |  | Práce | Běžná |  |  |  | POL1_
|  | severovýchod-dveře : 3 |  | 3 | [23 empty] | VV | 0
2 | 317998112R00 | Izolace mezi překlady z polystyrenu tl. 70 mm | m | 2.4 | 0 | 0 | 67.22 | 161.33 | 83.28 | 199.87 | 21 | 0 | 0.00039 | 0 | 0 | 0 |  | RTS 24/ II | RTS 24/ II | 0.15 | 0.36 |  | Práce | Běžná |  |  |  | POL1_
|  | severovýchod-dveře : 2,4 |  | 2.4 | [23 empty] | VV | 0
Díl: | 96 | Bourání konstrukcí |  |  |  | 0 |  | 14107.53 |  | 524589.85 |  | 0 |  | 0.59 |  | 320.7 |  |  |  |  | 736.48 | [6 empty] | DIL
3 | 962032231R00 | Bourání zdiva z cihel pálených na MVC | m3 | 83.2131 | 0 | 0 | 37.29 | 3103.02 | 1019.71 | 84853.27 | 21 | 0 | 0.00128 | 0.11 | 1.8 | 149.78 |  | RTS 24/ II | RTS 24/ II | 1.52 | 126.48 |  | Práce | Běžná |  |  |  | POL1_
|  | JZ-štít : 0,525*8,04*6,18 |  | 26.0858 | [23 empty] | VV | 0
|  | pod nová vrata : 0,525*0,1*3 |  | 0.1575 | [23 empty] | VV | 0
|  | otvory : -0,525*(0,86*1-2,085*4,335-0,86*1,02) |  | 4.7542 | [23 empty] | VV | 0
|  | SV-štít : 0,525*8,04*6,18 |  | 26.0858 | [23 empty] | VV | 0
|  | otvory : -0,525*(1,08*1,26+1,53*4,2-1,08*1,26) |  | -3.3737 | [23 empty] | VV | 0
|  | JV : 0,3*2,8*(3,5*2+8,4*2+2,9) |  | 22.428 | [23 empty] | VV | 0
|  | otvory : -0,3*(0,8*2*2+0,4*0,8+0,6*0,9+1,2*1,5) |  | -1.758 | [23 empty] | VV | 0
|  | vnitřní zdivo : 0,3*2,5*(5,04+3,705+3,15+3,043) |  | 11.2035 | [23 empty] | VV | 0
|  | otvory : -0,3*(1,5*1,5*2+0,8*2+0,9*2) |  | -2.37 | [23 empty] | VV | 0
4 | 962032314R00 | Bourání pilířů cihelných | m3 | 14.5 | 0 | 0 | 364.5 | 5285.25 | 1840.5 | 26687.25 | 21 | 0 | 0.01249 | 0.18 | 1.8 | 26.1 |  | RTS 24/ II | RTS 24/ II | 3.315 | 48.07 |  | Práce | Běžná |  |  |  | POL1_
|  | 2,5*0,5*1,45*8 |  | 14.5 | [23 empty] | VV | 0
5 | 962042321R00 | Bourání zdiva nadzákladového z betonu prostého | m3 | 13.4445 | 0 | 0 | 42.77 | 575.02 | 3382.23 | 45472.39 | 21 | 0 | 0.00147 | 0.02 | 2.2 | 29.58 |  | RTS 24/ II | RTS 24/ II | 4.996 | 67.17 |  | Práce | Běžná |  |  |  | POL1_
|  | vni. rampa : 0,7*3,16*2,69+0,7*3,16*5,87/2 |  | 12.4425 | [23 empty] | VV | 0
|  | ztracené bednění : 0,3*1*3,34 |  | 1.002 | [23 empty] | VV | 0
6 | 962052211R00 | Bourání zdiva železobetonového nadzákladového | m3 | 17.295 | 0 | 0 | 42.77 | 739.71 | 5767.23 | 99744.24 | 21 | 0 | 0.00147 | 0.03 | 2.4 | 41.51 |  | RTS 24/ II | RTS 24/ II | 8.5 | 147.01 |  | Práce | Běžná |  |  |  | POL1_
|  | JV-jímka : 0,3*1*(3,5*2+8,4*2+1*2+0,6) |  | 7.92 | [23 empty] | VV | 0
|  | opěr. zeď : 0,3*1*8,2/2 |  | 1.23 | [23 empty] | VV | 0
|  | zeď rampy : 0,3*1*(6,3+1,6) |  | 2.37 | [23 empty] | VV | 0
|  | schody : 0,25*1,2*(0,15+0,3+0,45+0,6) |  | 0.45 | [23 empty] | VV | 0
|  | SV : 1,42*0,75*2,5*2 |  | 5.325 | [23 empty] | VV | 0
7 | 962081131R00 | Bourání příček ze skleněných tvárnic tl. 10 cm | m2 | 1.57 | 0 | 0 | 19.43 | 30.51 | 194.57 | 305.47 | 21 | 0 | 0.00067 | 0 | 0.055 | 0.09 |  | RTS 24/ II | RTS 24/ II | 0.381 | 0.6 |  | Práce | Běžná |  |  |  | POL1_
|  | JZ : 1*1,25 |  | 1.25 | [23 empty] | VV | 0
|  | JV : 0,4*0,8 |  | 0.32 | [23 empty] | VV | 0
8 | 963012510R00 | Bourání stropů z desek žb. š. 30 cm, tl. do 14 cm | m3 | 4.2396 | 0 | 0 | 216.09 | 916.14 | 5008.91 | 21235.93 | 21 | 0 | 0.00741 | 0.03 | 2.1 | 8.9 |  | RTS 24/ II | RTS 24/ II | 7.476 | 31.7 |  | Práce | Běžná |  |  |  | POL1_
|  | vni. stropy : 0,14*(5,34*3,705+3,45*3,043) |  | 4.2396 | [23 empty] | VV | 0
9 | 965042241R00 | Bourání mazanin betonových tl. nad 10 cm, nad 4 m2 | m3 | 4.08 | 0 | 0 | 0 | 0 | 3140 | 12811.2 | 21 | 0 | 0 | 0 | 2.2 | 8.98 |  | RTS 24/ II | RTS 24/ II | 5.867 | 23.94 |  | Práce | Běžná |  |  |  | POL1_
|  | JV : 0,15*27,2 |  | 4.08 | [23 empty] | VV | 0
10 | 968061112R00 | Vyvěšení dřevěných a plastových okenních křídel pl. do 1,5 m2 | kus | 23 | 0 | 0 | 0 | 0 | 13.8 | 317.4 | 21 | 0 | 0 | 0 | 0 | 0 |  | RTS 24/ II | RTS 24/ II | 0.03 | 0.69 |  | Práce | Běžná |  |  |  | POL1_
|  | SZ : 11 |  | 11 | [23 empty] | VV | 0
|  | JV : 6+2 |  | 8 | [23 empty] | VV | 0
|  | vnitřní : 4 |  | 4 | [23 empty] | VV | 0
11 | 968061125R00 | Vyvěšení dřevěných a plastových dveřních křídel pl. do 2 m2 | kus | 3 | 0 | 0 | 0 | 0 | 23 | 69 | 21 | 0 | 0 | 0 | 0 | 0 |  | RTS 24/ II | RTS 24/ II | 0.05 | 0.15 |  | Práce | Běžná |  |  |  | POL1_
|  | JZ : 1 |  | 1 | [23 empty] | VV | 0
|  | vnitřní : 2 |  | 2 | [23 empty] | VV | 0
12 | 968062244R00 | Vybourání dřevěných rámů oken jednoduch. pl. 1 m2 | m2 | 7.4 | 0 | 0 | 64.03 | 473.82 | 271.97 | 2012.58 | 21 | 0 | 0.00219 | 0.02 | 0.041 | 0.3 |  | RTS 24/ II | RTS 24/ II | 0.52 | 3.85 |  | Práce | Běžná |  |  |  | POL1_
|  | SZ : 0,8*0,8*10+1*1 |  | 7.4 | [23 empty] | VV | 0
13 | 968062245R00 | Vybourání dřevěných rámů oken jednoduch. pl. 2 m2 | m2 | 1.77 | 0 | 0 | 29.21 | 51.7 | 171.29 | 303.18 | 21 | 0 | 0.001 | 0 | 0.031 | 0.05 |  | RTS 24/ II | RTS 24/ II | 0.331 | 0.59 |  | Práce | Běžná |  |  |  | POL1_
|  | JV : 1,5*1,18 |  | 1.77 | [23 empty] | VV | 0
14 | 968062559R00 | Vybourání dřevěných rámů vrat pl. nad 5 m2 | m2 | 14.355 | 0 | 0 | 24.13 | 346.39 | 131.87 | 1892.99 | 21 | 0 | 0.00083 | 0.01 | 0.052 | 0.75 |  | RTS 24/ II | RTS 24/ II | 0.257 | 3.69 |  | Práce | Běžná |  |  |  | POL1_
|  | JZ : 3,3*4,35 |  | 14.355 | [23 empty] | VV | 0
15 | 968072245R00 | Vybourání kovových rámů oken jednod. pl. 2 m2 | m2 | 3.375 | 0 | 0 | 40.03 | 135.1 | 265.47 | 895.96 | 21 | 0 | 0.00137 | 0 | 0.041 | 0.14 |  | RTS 24/ II | RTS 24/ II | 0.516 | 1.74 |  | Práce | Běžná |  |  |  | POL1_
|  | SV : 1,25*1,35*2 |  | 3.375 | [23 empty] | VV | 0
16 | 968072247R00 | Vybourání kovových rámů oken jednod. nad 4 m2 | m2 | 8.526 | 0 | 0 | 17.87 | 152.36 | 138.63 | 1181.96 | 21 | 0 | 0.00061 | 0.01 | 0.034 | 0.29 |  | RTS 24/ II | RTS 24/ II | 0.27 | 2.3 |  | Práce | Běžná |  |  |  | POL1_
|  | SV : 2,03*4,2 |  | 8.526 | [23 empty] | VV | 0
17 | 968072455R00 | Vybourání kovových dveřních zárubní pl. do 2 m2 | m2 | 7 | 0 | 0 | 34.17 | 239.19 | 476.83 | 3337.81 | 21 | 0 | 0.00117 | 0.01 | 0.076 | 0.53 |  | RTS 24/ II | RTS 24/ II | 0.939 | 6.57 |  | Práce | Běžná |  |  |  | POL1_
|  | JZ : 0,9*2 |  | 1.8 | [23 empty] | VV | 0
|  | JV : 0,9*2 |  | 1.8 | [23 empty] | VV | 0
|  | vnitřní : 0,8*2+0,9*2 |  | 3.4 | [23 empty] | VV | 0
18 | 971033651R00 | Vybourání otv. zeď cihel. pl.4 m2, tl.60 cm, MVC | m3 | 6.5591 | 0 | 0 | 53.21 | 349.01 | 1818.79 | 11929.61 | 21 | 0 | 0.00182 | 0.01 | 1.8 | 11.81 |  | RTS 24/ II | RTS 24/ II | 3.608 | 23.67 |  | Práce | Běžná |  |  |  | POL1_
|  | severovýchod-vrata : 0,525*(2,84*3-0,27*1,2) |  | 4.3029 | [23 empty] | VV | 0
|  | dveře : 0,525*(1,75*2,25+0,15*2,4) |  | 2.2562 | [23 empty] | VV | 0
19 | 975021311R00 | Podchycení zdiva pod stropem při tl.zdi do 60 cm | m | 2.4 | 0 | 0 | 712.63 | 1710.31 | 2837.37 | 6809.69 | 21 | 0 | 0.06621 | 0.16 | 0 | 0 |  | RTS 24/ II | RTS 24/ II | 4.575 | 10.98 |  | Práce | Běžná |  |  |  | POL1_
|  | severovýchod-dveře : 2,4 |  | 2.4 | [23 empty] | VV | 0
20 | 978013191R00 | Otlučení omítek vnitřních stěn v rozsahu do 100 % | m2 | 366.7349 | 0 | 0 | 0 | 0 | 119.5 | 43824.82 | 21 | 0 | 0 | 0 | 0.046 | 16.87 |  | RTS 24/ II | RTS 24/ II | 0.26 | 95.35 |  | Práce | Běžná |  |  |  | POL1_
|  | severozápad : 3,74*38,58 |  | 144.2892 | [23 empty] | VV | 0
|  | otvory : -0,8*0,8*10 |  | -6.4 | [23 empty] | VV | 0
|  | jihovýchod : 3,74*38,58 |  | 144.2892 | [23 empty] | VV | 0
|  | otvory : -0,8*0,8*6-1,1*0,8 |  | -4.72 | [23 empty] | VV | 0
|  | jihozápad : 3,74*15,03 |  | 56.2122 | [23 empty] | VV | 0
|  | otvory : -1*1,25-3*2,35-1,02*2,02 |  | -10.3604 | [23 empty] | VV | 0
|  | severovýchod : 3,74*15,03 |  | 56.2122 | [23 empty] | VV | 0
|  | otvory : -1,75*2,25-3*2,95 |  | -12.7875 | [23 empty] | VV | 0
21 | 978015291R00 | Otlučení omítek vnějších MVC v složit.1-4 do 100 % | m2 | 424.0786 | 0 | 0 | 0 | 0 | 138 | 58522.84 | 21 | 0 | 0 | 0 | 0.059 | 25.02 |  | RTS 24/ II | RTS 24/ II | 0.3 | 127.22 |  | Práce | Běžná |  |  |  | POL1_
|  | severozápad : (3,17+2,6)/2*39,63 |  | 114.3325 | [23 empty] | VV | 0
|  | otvory : -0,8*0,8*10 |  | -6.4 | [23 empty] | VV | 0
|  | jihovýchod : (2,6+5,1)/2*39,63 |  | 152.5755 | [23 empty] | VV | 0
|  | otvory : -0,8*0,8*6-1,1*0,8 |  | -4.72 | [23 empty] | VV | 0
|  | jihozápad : 2,6*16,405+4,48*(16,405/2) |  | 79.4002 | [23 empty] | VV | 0
|  | otvory : -1*1,25-3*2,35-1,02*2,02 |  | -10.3604 | [23 empty] | VV | 0
|  | severovýchod : 5,1*7,1+4,2*(16,405-7,1)+4,48*(16,405/2) |  | 112.0382 | [23 empty] | VV | 0
|  | otvory : -1,75*2,25-3*2,95 |  | -12.7875 | [23 empty] | VV | 0
22 | 979096205R00 | Plnění mobilní drticí jednotky stavební sutí | t | 319.8446 | 0 | 0 | 0 | 0 | 122 | 39021.04 | 21 | 0 | 0 | 0 | 0 | 0 |  | RTS 24/ II | RTS 24/ II | 0.046 | 14.71 |  | Práce | Běžná |  |  |  | POL1_
|  | Vodorovné přemístění suti na skládku do 100 m : 380,00932 |  | 380.0093 | [23 empty] | VV | 0
|  | Demontáž konstrukcí krovů z hranolů do 288 cm2 : -0,024*1645,38 |  | -39.4891 | [23 empty] | VV | 0
|  | Demontáž konstrukcí krovů z hranolů do 450 cm2 : -0,032*192,9 |  | -6.1728 | [23 empty] | VV | 0
|  | Demontáž bednění střech rovných z prken hrubých : -0,015*834,6078 |  | -12.5191 | [23 empty] | VV | 0
|  | Demontáž vázaných konstrukcí hraněných do 120 cm2 : -0,006*70,86 |  | -0.42516 | [23 empty] | VV | 0
|  | Demontáž obložení stěn panely velikosti do 1,5 m2 : -0,02465*63,225 |  | -1.5585 | [23 empty] | VV | 0
23 | 979096211R00 | Drcení stavební suti mobilní drticí jednotkou | t | 319.8446 | 0 | 0 | 0 | 0 | 131 | 41899.65 | 21 | 0 | 0 | 0 | 0 | 0 |  | RTS 24/ II | RTS 24/ II | 0 | 0 |  | Práce | Běžná |  |  |  | POL1_
24 | 979096221R00 | Třídění stavební suti mobilní třídicí jednotkou | t | 319.8446 | 0 | 0 | 0 | 0 | 67.1 | 21461.57 | 21 | 0 | 0 | 0 | 0 | 0 |  | RTS 24/ II | RTS 24/ II | 0 | 0 |  | Práce | Běžná |  |  |  | POL1_
Díl: | 99 | Staveništní přesun hmot |  |  |  | 0 |  | 0 |  | 466.94 |  | 0 |  | 0 |  | 0 |  |  |  |  | 0.89 | [6 empty] | DIL
25 | 999281105R00 | Přesun hmot pro opravy a údržbu do výšky 6 m | t | 0.94619 | 0 | 0 | 0 | 0 | 493.5 | 466.94 | 21 | 0 | 0 | 0 | 0 | 0 |  | RTS 24/ II | RTS 24/ II | 0.9385 | 0.89 |  | Přesun hmot | Běžná |  |  |  | POL7_1
Díl: | 762 | Konstrukce tesařské |  |  |  | 0 |  | 332.33 |  | 247802.3 |  | 0 |  | 0.01 |  | 58.61 |  |  |  |  | 370.02 | [6 empty] | DIL
26 | 762331813R00 | Demontáž konstrukcí krovů z hranolů do 288 cm2 | m | 1645.38 | 0 | 0 | 0 | 0 | 105.5 | 173587.59 | 21 | 0 | 0 | 0 | 0.024 | 39.49 |  | RTS 24/ II | RTS 24/ II | 0.154 | 253.39 |  | Práce | Běžná |  |  |  | POL1_
|  | 11*(10,03+5,62+3,72+1,66*2+1,47+2,9+9,15+38,58)*2 |  | 1645.38 | [23 empty] | VV | 0
27 | 762331814R00 | Demontáž konstrukcí krovů z hranolů do 450 cm2 | m | 192.9 | 0 | 0 | 0 | 0 | 123 | 23726.7 | 21 | 0 | 0 | 0 | 0.032 | 6.17 |  | RTS 24/ II | RTS 24/ II | 0.18 | 34.72 |  | Práce | Běžná |  |  |  | POL1_
|  | 38,58*5 |  | 192.9 | [23 empty] | VV | 0
28 | 762341811R00 | Demontáž bednění střech rovných z prken hrubých | m2 | 834.6078 | 0 | 0 | 0 | 0 | 55.5 | 46320.73 | 21 | 0 | 0 | 0 | 0.015 | 12.52 |  | RTS 24/ II | RTS 24/ II | 0.09 | 75.11 |  | Práce | Běžná |  |  |  | POL1_
|  | 10,53*39,63*2 |  | 834.6078 | [23 empty] | VV | 0
29 | 762711810R00 | Demontáž vázaných konstrukcí hraněných do 120 cm2 | m | 70.86 | 0 | 0 | 4.69 | 332.33 | 58.81 | 4167.28 | 21 | 0 | 0.00016 | 0.01 | 0.006 | 0.43 |  | RTS 24/ II | RTS 24/ II | 0.096 | 6.8 |  | Práce | Běžná |  |  |  | POL1_
|  | vni. dřev. příčka : 9,18*2+15*2+11,25+7,5+3,75 |  | 70.86 | [23 empty] | VV | 0
Díl: | 764 | Konstrukce klempířské |  |  |  | 0 |  | 0 |  | 14242.49 |  | 0 |  | 0 |  | 0.86 |  |  |  |  | 20.22 | [6 empty] | DIL
30 | 764322851R00 | Demontáž oplechování okapů, TK, rš 660 mm, do 45° | m | 52.3116 | 0 | 0 | 0 | 0 | 63.6 | 3327.02 | 21 | 0 | 0 | 0 | 0.00474 | 0.25 |  | RTS 24/ II | RTS 24/ II | 0.09315 | 4.87 |  | Práce | Běžná |  |  |  | POL1_
|  | 0,66*39,63*2 |  | 52.3116 | [23 empty] | VV | 0
31 | 764351837R00 | Demontáž háků, sklon do 45° | kus | 80 | 0 | 0 | 0 | 0 | 44.8 | 3584 | 21 | 0 | 0 | 0 | 0.00069 | 0.06 |  | RTS 24/ II | RTS 24/ II | 0.06555 | 5.24 |  | Práce | Běžná |  |  |  | POL1_
32 | 764352811R00 | Demontáž žlabů půlkruh. rovných, rš 330 mm, do 45° | m | 79.26 | 0 | 0 | 0 | 0 | 58.8 | 4660.49 | 21 | 0 | 0 | 0 | 0.00336 | 0.27 |  | RTS 24/ II | RTS 24/ II | 0.07935 | 6.29 |  | Práce | Běžná |  |  |  | POL1_
|  | 39,63*2 |  | 79.26 | [23 empty] | VV | 0
33 | 764362811R00 | Demontáž střešního okna, hladká krytina, do 45° | kus | 10 | 0 | 0 | 0 | 0 | 78.4 | 784 | 21 | 0 | 0 | 0 | 0.02008 | 0.2 |  | RTS 24/ II | RTS 24/ II | 0.1058 | 1.06 |  | Práce | Běžná |  |  |  | POL1_
34 | 764391821R00 | Demontáž závětrné lišty, rš 250 a 330 mm, do 45° | m | 42.12 | 0 | 0 | 0 | 0 | 44.8 | 1886.98 | 21 | 0 | 0 | 0 | 0.00192 | 0.08 |  | RTS 24/ II | RTS 24/ II | 0.06555 | 2.76 |  | Práce | Běžná |  |  |  | POL1_
|  | 10,53*4 |  | 42.12 | [23 empty] | VV | 0
Díl: | 765 | Krytiny tvrdé |  |  |  | 0 |  | 0 |  | 159979.57 |  | 0 |  | 0 |  | 10.95 |  |  |  |  | 225.77 | [6 empty] | DIL
35 | 765321810R00 | Demontáž azbestocement.čtverců na bednění, do suti | m2 | 782.2962 | 0 | 0 | 0 | 0 | 204.5 | 159979.57 | 21 | 0 | 0 | 0 | 0.014 | 10.95 |  | RTS 24/ II | RTS 24/ II | 0.2886 | 225.77 |  | Práce | Běžná |  |  |  | POL1_
|  | plocha celkem : 10,53*39,63*2 |  | 834.6078 | [23 empty] | VV | 0
|  | oplechování okapů : -52,3116 |  | -52.3116 | [23 empty] | VV | 0
Díl: | 766 | Konstrukce truhlářské, okna a dveře |  |  |  | 0 |  | 0 |  | 10052.78 |  | 0 |  | 0 |  | 1.56 |  |  |  |  | 15.81 | [6 empty] | DIL
36 | 766411811R00 | Demontáž obložení stěn panely velikosti do 1,5 m2 | m2 | 63.225 | 0 | 0 | 0 | 0 | 159 | 10052.78 | 21 | 0 | 0 | 0 | 0.02465 | 1.56 |  | RTS 24/ II | RTS 24/ II | 0.25 | 15.81 |  | Práce | Běžná |  |  |  | POL1_
|  | vni. stěna : 1,3*15+5,83*7,5 |  | 63.225 | [23 empty] | VV | 0
Díl: | 767 | Konstrukce zámečnické |  |  |  | 0 |  | 45085.57 |  | 82598.18 |  | 0 |  | 0.22 |  | 4.4 |  |  |  |  | 114.48 | [6 empty] | DIL
37 | 767996805R00 | Demontáž atypických ocelových konstr. nad 500 kg | kg | 4402.888 | 0 | 0 | 10.24 | 45085.57 | 18.76 | 82598.18 | 21 | 0 | 5e-05 | 0.22 | 0.001 | 4.4 |  | RTS 24/ II | RTS 24/ II | 0.026 | 114.48 |  | Práce | Běžná |  |  |  | POL1_
|  | stojky 2x U 160 mm : 18,6*2*3,04*10 |  | 1130.88 | [23 empty] | VV | 0
|  | stojky pr. 152x8 mm : 28,4*3,04*3 |  | 259.008 | [23 empty] | VV | 0
|  | ocel I 160 mm : 17,9*15,5*4 |  | 1109.8 | [23 empty] | VV | 0
|  | vodorovně ocel U 160 : 18,6*(5*5*2+4*3) |  | 1153.2 | [23 empty] | VV | 0
|  | vnitřní schodiště : 750 |  | 750 | [23 empty] | VV | 0
Díl: | D96 | Přesuny suti a vybouraných hmot |  |  |  | 0 |  | 1714.43 |  | 497814.33 |  | 0 |  | 0 |  | 0 |  |  |  |  | 726.19 | [6 empty] | DIL
38 | 979951112R00 | Výkup kovů - železný šrot tl. nad 4 mm | t | 4.9627 | 0 | 0 | 0 | 0 | -3353.56 | -16642.54 | 21 | 0 | 0 | 0 | 0 | 0 |  | RTS 24/ II | RTS 24/ II | 0 | 0 |  | Práce | Běžná |  |  |  | POL1_
|  | Vybourání kovových rámů oken jednod. pl. 2 m2 : 0,041*3,375 |  | 0.13838 | [23 empty] | VV | 0
|  | Vybourání kovových rámů oken jednod. nad 4 m2 : 0,034*8,526 |  | 0.28988 | [23 empty] | VV | 0
|  | Vybourání kovových dveřních zárubní pl. do 2 m2 : 0,019+0,0191*3 |  | 0.0763 | [23 empty] | VV | 0
|  | Demontáž atypických ocelových konstr. nad 500 kg : 4402,888*0,001 |  | 4.4029 | [23 empty] | VV | 0
|  | Demontáž háků, sklon do 45° : 0,00069*80 |  | 0.0552 | [23 empty] | VV | 0
39 | 979951161R00 | Výkup kovů - zinek, plechy | t | 0.59514 | 0 | 0 | 0 | 0 | -23055.32 | -13721.14 | 21 | 0 | 0 | 0 | 0 | 0 |  | RTS 24/ II | RTS 24/ II | 0 | 0 |  | Práce | Běžná |  |  |  | POL1_
|  | Demontáž oplechování okapů, TK, rš 660 mm, do 45° : 0,00474*52,3116 |  | 0.24796 | [23 empty] | VV | 0
|  | Demontáž žlabů půlkruh. rovných, rš 330 mm, do 45° : 0,00336*79,26 |  | 0.26631 | [23 empty] | VV | 0
|  | Demontáž závětrné lišty, rš 250 a 330 mm, do 45° : 0,00192*42,12 |  | 0.08087 | [23 empty] | VV | 0
40 | 979083111R00 | Vodorovné přemístění suti na skládku do 100 m | t | 380.0093 | 0 | 0 | 4.44 | 1687.24 | 51.06 | 19403.28 | 21 | 0 | 0 | 0 | 0 | 0 |  | RTS 24/ II | RTS 24/ II | 0.034 | 12.92 |  | Práce | Běžná |  |  |  | POL1_
|  | suť celkem : 397,06778 |  | 397.0678 | [23 empty] | VV | 0
|  | Vodorovné přemístění suti na skládku do 6000 m : -6,10631 |  | -6.1063 | [23 empty] | VV | 0
|  | Odvoz konstrukcí z AZC na skládku do 5 km : -10,95215 |  | -10.9521 | [23 empty] | VV | 0
41 | 979083117R00 | Vodorovné přemístění suti na skládku do 6000 m | t | 6.1239 | 0 | 0 | 4.44 | 27.19 | 403.06 | 2468.3 | 21 | 0 | 0 | 0 | 0 | 0 |  | RTS 24/ II | RTS 24/ II | 0.042 | 0.26 |  | Práce | Běžná |  |  |  | POL1_
|  | Výkup kovů - železný šrot tl. nad 4 mm : 4,96265 |  | 4.9627 | [23 empty] | VV | 0
|  | Výkup kovů - zinek, plechy : 0,59514 |  | 0.59514 | [23 empty] | VV | 0
|  | Poplatek za uložení suti - skleněné tvárnice, skupina odpadu 070202 : 0,08635 |  | 0.08635 | [23 empty] | VV | 0
|  | Poplatek za uložení suti - dřevo+sklo, skupina odpadu 170904 : 0,47977 |  | 0.47977 | [23 empty] | VV | 0
42 | 979083191R00 | Příplatek za dalších započatých 1000 m nad 6000 m | t | 73.4869 | 0 | 0 | 0 | 0 | 31.6 | 2322.19 | 21 | 0 | 0 | 0 | 0 | 0 |  | RTS 24/ II | RTS 24/ II | 0 | 0 |  | Práce | Běžná |  |  |  | POL1_
|  | 6,12391*12 |  | 73.4869 | [23 empty] | VV | 0
43 | 979990109R00 | Poplatek za uložení suti - skleněné tvárnice, skupina odpadu 070202 | t | 0.08635 | 0 | 0 | 0 | 0 | 2880 | 248.69 | 21 | 0 | 0 | 0 | 0 | 0 |  | RTS 24/ II | RTS 24/ II | 0 | 0 |  | Práce | Běžná |  |  |  | POL1_
|  | 0,055*1,57 |  | 0.08635 | [23 empty] | VV | 0
44 | 979990162R00 | Poplatek za uložení suti - dřevo+sklo, skupina odpadu 170904 | t | 0.47977 | 0 | 0 | 0 | 0 | 2880 | 1381.74 | 21 | 0 | 0 | 0 | 0 | 0 |  | RTS 24/ II | RTS 24/ II | 0 | 0 |  | Práce | Běžná |  |  |  | POL1_
|  | Vybourání dřevěných rámů oken jednoduch. pl. 1 m2 : 0,041*7,4 |  | 0.3034 | [23 empty] | VV | 0
|  | Vybourání dřevěných rámů oken jednoduch. pl. 2 m2 : 0,031*1,77 |  | 0.05487 | [23 empty] | VV | 0
|  | Vybourání dřevěných rámů oken jednoduch. pl. 4 m2 : 0,027*4,5 |  | 0.1215 | [23 empty] | VV | 0
45 | 979990201R00 | Poplatek za uložení suti - azbestocementové výrobky, skupina odpadu 170605 | t | 10.9521 | 0 | 0 | 0 | 0 | 4490 | 49175.15 | 21 | 0 | 0 | 0 | 0 | 0 |  | RTS 24/ II | RTS 24/ II | 0 | 0 |  | Práce | Běžná |  |  |  | POL1_
|  | 0,014*782,2962 |  | 10.9521 | [23 empty] | VV | 0
46 | 979087017R00 | Odvoz konstrukcí z AZC na skládku do 5 km | t | 10.9521 | 0 | 0 | 0 | 0 | 963 | 10546.92 | 21 | 0 | 0 | 0 | 0 | 0 |  | RTS 24/ II | RTS 24/ II | 0.927 | 10.15 |  | Práce | Běžná |  |  |  | POL1_
47 | 979087018R00 | Odvoz na skládku AZC, příplatek za dalších 5 km | t | 151.8986 | 0 | 0 | 0 | 0 | 169 | 25670.87 | 21 | 0 | 0 | 0 | 0 | 0 |  | RTS 24/ II | RTS 24/ II | 0.084 | 12.76 |  | Práce | Běžná |  |  |  | POL1_
|  | doprava celkem 18 km : (18-5)*11,68451 |  | 151.8986 | [23 empty] | VV | 0
48 | 979094211R00 | Nakládání nebo překládání vybourané suti | t | 397.0678 | 0 | 0 | 0 | 0 | 363 | 144135.6 | 21 | 0 | 0 | 0 | 0 | 0 |  | RTS 24/ II | RTS 24/ II | 0.265 | 105.22 |  | Přesun suti | Běžná |  |  |  | POL8_9
49 | 979082111R00 | Vnitrostaveništní doprava suti do 10 m | t | 397.0678 | 0 | 0 | 0 | 0 | 432.5 | 171731.81 | 21 | 0 | 0 | 0 | 0 | 0 |  | RTS 24/ II | RTS 24/ II | 0.942 | 374.04 |  | Přesun suti | Běžná |  |  |  | POL8_9
50 | 979082121R00 | Příplatek k vnitrost. dopravě suti za dalších 5 m | t | 1985.3389 | 0 | 0 | 0 | 0 | 48.2 | 95693.34 | 21 | 0 | 0 | 0 | 0 | 0 |  | RTS 24/ II | RTS 24/ II | 0.105 | 208.46 |  | Přesun suti | Běžná |  |  |  | POL8_9
51 | 979093111R00 | Uložení suti na skládku bez zhutnění | t | 397.0678 | 0 | 0 | 0 | 0 | 13.6 | 5400.12 | 21 | 0 | 0 | 0 | 0 | 0 |  | RTS 24/ II | RTS 24/ II | 0.006 | 2.38 |  | Přesun suti | Běžná |  |  |  | POL8_9
[26 empty] | 12 | 21 | DPH
| Celkem |  |  |  |  | 0 | [19 empty] | 0 | 0 | SUM
POPUZIV
END
Note on S6: Jedná se o informaci, zda se jedná o položku, která je do rozpočtu zadána z cenové soustavy RTS, nebo vlastní.
Note on T6: Jedná se o název CÚ, která je zadána u položky rozpočtu

## SO 02a SO 02a-02 Pol
Položkový rozpočet | [27 empty] | #TypZaznamu#
S: | 2024 015a | Radešín - Stavební úpravy stáv. objektu | [25 empty] | STA
O: | SO 02a | Skladový objekt | [22 empty] | STA |  |  | OBJ
R: | SO 02a-02 | Hrubé stavební úpravy objektu | [25 empty] | ROZ
P.č. | Číslo položky | Název položky | MJ | Množství | Cena / MJ | Celkem | Dodávka | Dodávka celk. | Montáž | Montáž celk. | DPH | Cena s DPH | Hmotnost / MJ | Hmotnost celk.(t) | Dem. hmotnost / MJ | Dem. hmotnost celk.(t) | Ceník | Cen. soustava / platnost | Cenová úroveň | Nhod / MJ | Nhod celk. | Dodavatel | Typ položky | Stav položky
Díl: | 1 | Zemní práce |  |  |  | 0 |  | 0 |  | 228615.87 |  | 0 |  | 0 |  | 0 |  |  |  |  | 87.27 | [6 empty] | DIL
1 | 122201102R00 | Odkopávky nezapažené v hor. 3 do 1000 m3 | m3 | 202.4 | 0 | 0 | 0 | 0 | 148.5 | 30056.4 | 21 | 0 | 0 | 0 | 0 | 0 |  | RTS 24/ II | RTS 24/ II | 0.187 | 37.85 |  | Práce | Běžná |  |  |  | POL1_
|  | SV : 36,8*5,5 |  | 202.4 | [23 empty] | VV | 0
2 | 122201109R00 | Příplatek za lepivost - odkopávky v hor. 3 | m3 | 50.6 | 0 | 0 | 0 | 0 | 48.5 | 2454.1 | 21 | 0 | 0 | 0 | 0 | 0 |  | RTS 24/ II | RTS 24/ II | 0.058 | 2.93 |  | Práce | Běžná |  |  |  | POL1_
|  | 202,4*0,25 |  | 50.6 | [23 empty] | VV | 0
3 | 132201111R00 | Hloubení rýh š.do 60 cm v hor.3 do 100 m3, STROJNĚ | m3 | 9.9918 | 0 | 0 | 0 | 0 | 324 | 3237.34 | 21 | 0 | 0 | 0 | 0 | 0 |  | RTS 24/ II | RTS 24/ II | 0.23 | 2.3 |  | Práce | Běžná |  |  |  | POL1_
|  | základ nakládacího prostoru : 0,6*1*(0,95+3,4+0,55+7,703+4,05) |  | 9.9918 | [23 empty] | VV | 0
4 | 132201119R00 | Přípl.za lepivost,hloubení rýh 60 cm,hor.3,STROJNĚ | m3 | 2.4979 | 0 | 0 | 0 | 0 | 225 | 562.04 | 21 | 0 | 0 | 0 | 0 | 0 |  | RTS 24/ II | RTS 24/ II | 0.3898 | 0.97 |  | Práce | Běžná |  |  |  | POL1_
|  | 9,9918*0,25 |  | 2.4979 | [23 empty] | VV | 0
5 | 139601102R00 | Ruční výkop jam, rýh a šachet v hornině tř. 3 | m3 | 0.72 | 0 | 0 | 0 | 0 | 1690 | 1216.8 | 21 | 0 | 0 | 0 | 0 | 0 |  | RTS 24/ II | RTS 24/ II | 3.533 | 2.54 |  | Práce | Běžná |  |  |  | POL1_
|  | patky sloupů nakládacího prostoru : 0,6*0,6*1*2 |  | 0.72 | [23 empty] | VV | 0
6 | 161101101R00 | Svislé přemístění výkopku z hor.1-4 do 2,5 m | m3 | 9.4218 | 0 | 0 | 0 | 0 | 170.5 | 1606.42 | 21 | 0 | 0 | 0 | 0 | 0 |  | RTS 24/ II | RTS 24/ II | 0.345 | 3.25 |  | Práce | Běžná |  |  |  | POL1_
7 | 161101501R00 | Svislé přemístění výkopku z hor. 1-4 ruční | m3 | 0.72 | 0 | 0 | 0 | 0 | 1882 | 1355.04 | 21 | 0 | 0 | 0 | 0 | 0 |  | RTS 24/ II | RTS 24/ II | 3.81 | 2.74 |  | Práce | Běžná |  |  |  | POL1_
8 | 162201102R00 | Vodorovné přemístění výkopku z hor.1-4 do 50 m | m3 | 68.4225 | 0 | 0 | 0 | 0 | 58.3 | 3989.03 | 21 | 0 | 0 | 0 | 0 | 0 |  | RTS 24/ II | RTS 24/ II | 0.074 | 5.06 |  | Práce | Běžná |  |  |  | POL1_
|  | na meziskládku : 34,21125 |  | 34.2112 | [23 empty] | VV | 0
|  | z meziskládky do násypů : 34,21125 |  | 34.2112 | [23 empty] | VV | 0
9 | 162701105R00 | Vodorovné přemístění výkopku z hor.1-4 do 10000 m | m3 | 178.9006 | 0 | 0 | 0 | 0 | 309 | 55280.27 | 21 | 0 | 0 | 0 | 0 | 0 |  | RTS 24/ II | RTS 24/ II | 0.011 | 1.97 |  | Práce | Běžná |  |  |  | POL1_
|  | odkopávky : 202,4 |  | 202.4 | [23 empty] | VV | 0
|  | rýhy š. do 60 cm : 9,9918 |  | 9.9918 | [23 empty] | VV | 0
|  | ruční výkop : 0,72 |  | 0.72 | [23 empty] | VV | 0
|  | na meziskládku : -34,21125 |  | -34.2112 | [23 empty] | VV | 0
10 | 167101101R00 | Nakládání výkopku z hor. 1 ÷ 4 v množství do 100 m3 | m3 | 34.2112 | 0 | 0 | 0 | 0 | 350 | 11973.94 | 21 | 0 | 0 | 0 | 0 | 0 |  | RTS 24/ II | RTS 24/ II | 0.652 | 22.31 |  | Práce | Běžná |  |  |  | POL1_
|  | násyp rampy skladového objektu : 3*(0,75*2+(0,75*4,15/2)) |  | 9.1687 | [23 empty] | VV | 0
|  | násyp nakl. prostoru : 0,75*(4,05*7,3+0,95*1,53+(3,1*1,53/2)) |  | 25.0425 | [23 empty] | VV | 0
11 | 171101103R00 | Uložení sypaniny do násypů zhutněných na 100% PS | m3 | 34.2112 | 0 | 0 | 0 | 0 | 88.5 | 3027.7 | 21 | 0 | 0 | 0 | 0 | 0 |  | RTS 24/ II | RTS 24/ II | 0.054 | 1.85 |  | Práce | Běžná |  |  |  | POL1_
12 | 171201201R00 | Uložení sypaniny na skl.-sypanina na výšku přes 2m | m3 | 213.1118 | 0 | 0 | 0 | 0 | 20.2 | 4304.86 | 21 | 0 | 0 | 0 | 0 | 0 |  | RTS 24/ II | RTS 24/ II | 0.009 | 1.92 |  | Práce | Běžná |  |  |  | POL1_
|  | odkopávky : 202,4 |  | 202.4 | [23 empty] | VV | 0
|  | rýhy š. do 60 cm : 9,9918 |  | 9.9918 | [23 empty] | VV | 0
|  | ruční výkop : 0,72 |  | 0.72 | [23 empty] | VV | 0
13 | 181101102R00 | Úprava pláně v zářezech v hor. 1-4, se zhutněním | m2 | 88 | 0 | 0 | 0 | 0 | 17 | 1496 | 21 | 0 | 0 | 0 | 0 | 0 |  | RTS 24/ II | RTS 24/ II | 0.018 | 1.58 |  | Práce | Běžná |  |  |  | POL1_
|  | SV : 16*5,5 |  | 88 | [23 empty] | VV | 0
14 | 199000002R00 | Poplatek za skládku horniny 1- 4, č. dle katal. odpadů 17 05 04 | m3 | 178.9006 | 0 | 0 | 0 | 0 | 604 | 108055.93 | 21 | 0 | 0 | 0 | 0 | 0 |  | RTS 24/ II | RTS 24/ II | 0 | 0 |  | Práce | Běžná |  |  |  | POL1_
Díl: | 2 | Základy a zvláštní zakládání |  |  |  | 0 |  | 48192.65 |  | 9558.5 |  | 0 |  | 34.57 |  | 0 |  |  |  |  | 14.24 | [6 empty] | DIL
15 | 274272150RT3 | Zdivo základové z bednicích tvárnic, tl. 400 mm výplň tvárnic betonem C 16/20 | m2 | 7.4873 | 0 | 0 | 1807.89 | 13536.12 | 762.11 | 5706.11 | 21 | 0 | 1.005 | 7.52 | 0 | 0 |  | RTS 24/ II | RTS 24/ II | 1.22 | 9.13 |  | Práce | Běžná |  |  |  | POL1_
|  | 0,75*(0,95+3+0,33+5,703) |  | 7.4873 | [23 empty] | VV | 0
16 | 274313611R00 | Beton základových pasů prostý C 16/20 | m3 | 0.72 | 0 | 0 | 3235.36 | 2329.46 | 359.64 | 258.94 | 21 | 0 | 2.525 | 1.82 | 0 | 0 |  | RTS 24/ II | RTS 24/ II | 0.477 | 0.34 |  | Práce | Běžná |  |  |  | POL1_
|  | patky sloupů nakládacího prostoru : 0,6*0,6*1*2 |  | 0.72 | [23 empty] | VV | 0
17 | 275313611R00 | Beton základových patek prostý C 16/20 | m3 | 9.9918 | 0 | 0 | 3235.36 | 32327.07 | 359.64 | 3593.45 | 21 | 0 | 2.525 | 25.23 | 0 | 0 |  | RTS 24/ II | RTS 24/ II | 0.477 | 4.77 |  | Práce | Běžná |  |  |  | POL1_
|  | 0,6*1*(0,95+3,4+0,55+7,703+4,05) |  | 9.9918 | [23 empty] | VV | 0
Díl: | 3 | Svislé a kompletní konstrukce |  |  |  | 0 |  | 1196329.99 |  | 454671.15 |  | 0 |  | 137.43 |  | 0 |  |  |  |  | 497.55 | [6 empty] | DIL
18 | 310238211RT1 | Zazdívka otvorů plochy do 1 m2 cihlami na MVC s použitím suché maltové směsi | m3 | 4.7662 | 0 | 0 | 6355.17 | 30289.76 | 2714.83 | 12939.31 | 21 | 0 | 1.682 | 8.02 | 0 | 0 |  | RTS 24/ II | RTS 24/ II | 4.89 | 23.31 |  | Práce | Běžná |  |  |  | POL1_
|  | severozápad : 0,525*0,8*0,8*10 |  | 3.36 | [23 empty] | VV | 0
|  | jihozápad-vrata : 0,525*1,24*(0,44+0,91) |  | 0.87885 | [23 empty] | VV | 0
|  | severovýchod : 0,525*0,27*(1,26+1,2+1,26) |  | 0.52731 | [23 empty] | VV | 0
19 | 310239211RT2 | Zazdívka otvorů plochy do 4 m2 cihlami na MVC s použitím suché maltové směsi | m3 | 6.015 | 0 | 0 | 6354.02 | 38219.43 | 2325.98 | 13990.77 | 21 | 0 | 1.682 | 10.12 | 0 | 0 |  | RTS 24/ II | RTS 24/ II | 3.938 | 23.69 |  | Práce | Běžná |  |  |  | POL1_
|  | jihovýchod : 0,45*1,5*1,18+0,525*(1,1*1,7+2,69*3) |  | 6.015 | [23 empty] | VV | 0
20 | 311238513R00 | Zdivo kramické broušené 30 P10, tl. 300 mm | m2 | 101.2545 | 0 | 0 | 1792.92 | 181541.27 | 427.08 | 43243.78 | 21 | 0 | 0.24656 | 24.97 | 0 | 0 |  | RTS 24/ II | RTS 24/ II | 0.7 | 70.88 |  | Práce | Běžná |  |  |  | POL1_
|  | biomasa a kotel : 5,07*(4,35+10,3)+0,283*3,025 |  | 75.1316 | [23 empty] | VV | 0
|  | dveře : -1,2*2,12 |  | -2.544 | [23 empty] | VV | 0
|  | překlady : -0,25*1,5 |  | -0.375 | [23 empty] | VV | 0
|  | nakládací prostor : 3,15*(5,703+0,55) |  | 19.697 | [23 empty] | VV | 0
|  | v úrovni spiroll : 0,25*16,08 |  | 4.02 | [23 empty] | VV | 0
|  | atika : 0,5*(4,5+3,7+2,45) |  | 5.325 | [23 empty] | VV | 0
21 | 311238637R00 | Zdivo keramické broušené 44 P8, tl. 440 mm | m2 | 165.6902 | 0 | 0 | 3878.45 | 642621.16 | 616.55 | 102156.29 | 21 | 0 | 0.30855 | 51.12 | 0 | 0 |  | RTS 24/ II | RTS 24/ II | 1.0134 | 167.91 |  | Práce | Běžná |  |  |  | POL1_
|  | nadezdívka : 1*(39,63*2+15,18*2) |  | 109.62 | [23 empty] | VV | 0
|  | štíty : 4,48*8,04*2 |  | 72.0384 | [23 empty] | VV | 0
|  | okna SZ : -0,8*0,8*10 |  | -6.4 | [23 empty] | VV | 0
|  | překlady SZ : -0,25*1*10 |  | -2.5 | [23 empty] | VV | 0
|  | okno, vrata, dveře JZ : -0,66*(1+1,02)-1,01*3 |  | -4.3632 | [23 empty] | VV | 0
|  | překlady JZ : -0,25*(1,25+3,5+1,25) |  | -1.5 | [23 empty] | VV | 0
|  | vrata SV : -0,11*3 |  | -0.33 | [23 empty] | VV | 0
|  | překlady SV : -0,25*3,5 |  | -0.875 | [23 empty] | VV | 0
22 | 311321411R00 | Železobeton nadzákladových zdí C 25/30 | m3 | 7.719 | 0 | 0 | 3868.74 | 29862.8 | 706.26 | 5451.62 | 21 | 0 | 2.5277 | 19.51 | 0 | 0 |  | RTS 24/ II | RTS 24/ II | 1.093 | 8.44 |  | Práce | Běžná |  |  |  | POL1_
|  | nakládací prostor : 0,3*4,15*(4,5+1,7) |  | 7.719 | [23 empty] | VV | 0
23 | 311351111R00 | Bednění nadzákladových zdí, oboustranné přesné - zřízení | m2 | 53.95 | 0 | 0 | 278.19 | 15008.35 | 603.81 | 32575.55 | 21 | 0 | 0.0395 | 2.13 | 0 | 0 |  | RTS 24/ II | RTS 24/ II | 0.86781 | 46.82 |  | Práce | Běžná |  |  |  | POL1_
|  | nakládací prostor : 4,15*(4,5+2)*2 |  | 53.95 | [23 empty] | VV | 0
24 | 311351112R00 | Bednění nadzákladových zdí, oboustranné přesné - odstranění | m2 | 53.95 | 0 | 0 | 0 | 0 | 319 | 17210.05 | 21 | 0 | 0 | 0 | 0 | 0 |  | RTS 24/ II | RTS 24/ II | 0.33074 | 17.84 |  | Práce | Běžná |  |  |  | POL1_
25 | 311361821R00 | Výztuž nadzákladových zdí z betonářské oceli B500B (10 505) | t | 0.7719 | 0 | 0 | 41906.75 | 32347.82 | 16853.25 | 13009.02 | 21 | 0 | 1.0211 | 0.79 | 0 | 0 |  | RTS 24/ II | RTS 24/ II | 25.271 | 19.51 |  | Práce | Běžná |  |  |  | POL1_
|  | 100 kg/1 m3 ŽB : 7,719*0,1 |  | 0.7719 | [23 empty] | VV | 0
26 | 314241105R00 | Pata pro komín jednoprůduchový, DN 200 mm | kus | 1 | 0 | 0 | 29264.85 | 29264.85 | 2495.15 | 2495.15 | 21 | 0 | 0.19998 | 0.2 | 0 | 0 |  | RTS 24/ II | RTS 24/ II | 3.95 | 3.95 |  | Práce | Běžná |  |  |  | POL1_
27 | 314241205R00 | Komínové těleso , jednoprůduchové, DN 200 mm | m | 8.9 | 0 | 0 | 5414.82 | 48191.9 | 650.18 | 5786.6 | 21 | 0 | 0.08757 | 0.78 | 0 | 0 |  | RTS 24/ II | RTS 24/ II | 1.03 | 9.17 |  | Práce | Běžná |  |  |  | POL1_
28 | 314241325R00 | Plášť 1750 mm, jednoprůduchový DN 200 mm, struktura omítková | kus | 1 | 0 | 0 | 34867.57 | 34867.57 | 1222.43 | 1222.43 | 21 | 0 | 0.0945 | 0.09 | 0 | 0 |  | RTS 24/ II | RTS 24/ II | 1.78 | 1.78 |  | Práce | Běžná |  |  |  | POL1_
29 | 314246065R00 | Meidingerova hlava, Schiedel ABSOLUT, DN 200 mm | kus | 1 | 0 | 0 | 3198.22 | 3198.22 | 166.78 | 166.78 | 21 | 0 | 0.0011 | 0 | 0 | 0 |  | RTS 24/ II | RTS 24/ II | 0.25 | 0.25 |  | Práce | Běžná |  |  |  | POL1_
30 | 317168130R00 | Překlad keramický vysoký 70 x 238 x 1000 mm pro orientované uložení | kus | 50 | 0 | 0 | 431.21 | 21560.5 | 146.79 | 7339.5 | 21 | 0 | 0.03637 | 1.82 | 0 | 0 |  | RTS 24/ II | RTS 24/ II | 0.245 | 12.25 |  | Práce | Běžná |  |  |  | POL1_
|  | okna SZ : 5*10 |  | 50 | [23 empty] | VV | 0
31 | 317168131R00 | Překlad keramický vysoký 70 x 238 x 1250 mm pro orientované uložení | kus | 10 | 0 | 0 | 581.76 | 5817.6 | 151.24 | 1512.4 | 21 | 0 | 0.04529 | 0.45 | 0 | 0 |  | RTS 24/ II | RTS 24/ II | 0.2525 | 2.53 |  | Práce | Běžná |  |  |  | POL1_
|  | JZ : 5*2 |  | 10 | [23 empty] | VV | 0
32 | 317168132R00 | Překlad keramický vysoký 70 x 238 x 1500 mm pro orientované uložení | kus | 4 | 0 | 0 | 687.3 | 2749.2 | 155.7 | 622.8 | 21 | 0 | 0.05422 | 0.22 | 0 | 0 |  | RTS 24/ II | RTS 24/ II | 0.26 | 1.04 |  | Práce | Běžná |  |  |  | POL1_
|  | biomasa a kotel : 4 |  | 4 | [23 empty] | VV | 0
33 | 317168133R00 | Překlad keramický vysoký 70 x 238 x 1750 mm pro orientované uložení | kus | 5 | 0 | 0 | 874.85 | 4374.25 | 160.15 | 800.75 | 21 | 0 | 0.06314 | 0.32 | 0 | 0 |  | RTS 24/ II | RTS 24/ II | 0.2675 | 1.34 |  | Práce | Běžná |  |  |  | POL1_
|  | okno JZ : 5 |  | 5 | [23 empty] | VV | 0
34 | 317168140R00 | Překlad keramický vysoký 70 x 238 x 3500 mm pro orientované uložení | kus | 10 | 0 | 0 | 2195.82 | 21958.2 | 289.18 | 2891.8 | 21 | 0 | 0.12569 | 1.26 | 0 | 0 |  | RTS 24/ II | RTS 24/ II | 0.48 | 4.8 |  | Práce | Běžná |  |  |  | POL1_
|  | vrata JZ : 5 |  | 5 | [23 empty] | VV | 0
|  | vrata SV : 5 |  | 5 | [23 empty] | VV | 0
35 | 317998114R00 | Izolace mezi překlady z polystyrenu tl. 90 mm | m | 19.5 | 0 | 0 | 41.22 | 803.79 | 83.28 | 1623.96 | 21 | 0 | 0.0005 | 0.01 | 0 | 0 |  | RTS 24/ II | RTS 24/ II | 0.15 | 2.93 |  | Práce | Běžná |  |  |  | POL1_
|  | okna SZ : 1*10 |  | 10 | [23 empty] | VV | 0
|  | okno, vrata, dveře JZ : 1,25+3,5+1,25 |  | 6 | [23 empty] | VV | 0
|  | vrata SV : 3,5 |  | 3.5 | [23 empty] | VV | 0
36 | 317321411R00 | Beton překladů železový C 25/30 | m3 | 1.2102 | 0 | 0 | 3792.15 | 4589.26 | 877.85 | 1062.37 | 21 | 0 | 2.525 | 3.06 | 0 | 0 |  | RTS 24/ II | RTS 24/ II | 1.421 | 1.72 |  | Práce | Běžná |  |  |  | POL1_
|  | nakládací prostor : 0,25*0,4*(2,2+4,25+2,252+3,4) |  | 1.2102 | [23 empty] | VV | 0
37 | 317351107R00 | Bednění překladů - zřízení | m2 | 10.386 | 0 | 0 | 176.35 | 1831.57 | 716.65 | 7443.13 | 21 | 0 | 0.00875 | 0.09 | 0 | 0 |  | RTS 24/ II | RTS 24/ II | 1.179 | 12.25 |  | Práce | Běžná |  |  |  | POL1_
|  | nakládací prostor : 0,25*(2,05+4,25+2,252+3,4)*2 |  | 5.976 | [23 empty] | VV | 0
|  | 0,4*(2,05+3,45+2,525+3) |  | 4.41 | [23 empty] | VV | 0
38 | 317351108R00 | Bednění překladů - odstranění | m2 | 10.386 | 0 | 0 | 0 | 0 | 266.5 | 2767.87 | 21 | 0 | 0 | 0 | 0 | 0 |  | RTS 24/ II | RTS 24/ II | 0.497 | 5.16 |  | Práce | Běžná |  |  |  | POL1_
39 | 317361721R00 | Výztuž překladů a říms z oceli B500B | t | 0.12102 | 0 | 0 | 40782.96 | 4935.55 | 16667.04 | 2017.05 | 21 | 0 | 1.0173 | 0.12 | 0 | 0 |  | RTS 24/ II | RTS 24/ II | 25.812 | 3.12 |  | Práce | Běžná |  |  |  | POL1_
|  | 100 kg/1 m3 ŽB : 1,2102*0,1 |  | 0.12102 | [23 empty] | VV | 0
40 | 330321410R00 | Beton sloupů a pilířů železový C 25/30 | m3 | 1.872 | 0 | 0 | 4231.26 | 7920.92 | 1393.74 | 2609.08 | 21 | 0 | 2.54 | 4.75 | 0 | 0 |  | RTS 24/ II | RTS 24/ II | 2.304 | 4.31 |  | Práce | Běžná |  |  |  | POL1_
|  | nakládací prostor : 0,4*0,4*3,9*3 |  | 1.872 | [23 empty] | VV | 0
41 | 331351101R00 | Bednění sloupů čtyřúhelníkového průřezu - zřízení | m2 | 18.72 | 0 | 0 | 393.25 | 7361.64 | 385.75 | 7221.24 | 21 | 0 | 0.03807 | 0.71 | 0 | 0 |  | RTS 24/ II | RTS 24/ II | 0.7 | 13.1 |  | Práce | Běžná |  |  |  | POL1_
|  | nakládací prostor : 0,4*4*3,9*3 |  | 18.72 | [23 empty] | VV | 0
42 | 331351102R00 | Bednění sloupů čtyřúhelníkového průřezu - odstranění | m2 | 18.72 | 0 | 0 | 0 | 0 | 156 | 2920.32 | 21 | 0 | 0 | 0 | 0 | 0 |  | RTS 24/ II | RTS 24/ II | 0.3 | 5.62 |  | Práce | Běžná |  |  |  | POL1_
43 | 331361721R00 | Výztuž sloupů hranatých z oceli B500B | t | 0.0936 | 0 | 0 | 42891.91 | 4014.68 | 19938.09 | 1866.21 | 21 | 0 | 1.0248 | 0.1 | 0 | 0 |  | RTS 24/ II | RTS 24/ II | 29.568 | 2.77 |  | Práce | Běžná |  |  |  | POL1_
|  | 50 kg/1 m3 ŽB : 1,872*0,05 |  | 0.0936 | [23 empty] | VV | 0
44 | 342248154R00 | Příčky POROTHERM 14 Profi DRYFIX, tl. 140 mm | m2 | 19.9345 | 0 | 0 | 914.95 | 18239.07 | 332.05 | 6619.25 | 21 | 0 | 0.12283 | 2.45 | 0 | 0 |  | RTS 24/ II | RTS 24/ II | 0.54154 | 10.8 |  | Práce | Běžná |  |  |  | POL1_
|  | 5,07*4,35-1*2,12 |  | 19.9345 | [23 empty] | VV | 0
45 | 380941115R00 | Výztuž helikální 1x d 12 mm, drážka, cihelné zdivo | m | 7 | 0 | 0 | 680.09 | 4760.63 | 1674.91 | 11724.37 | 21 | 0 | 0.00174 | 0.01 | 0 | 0 |  | RTS 24/ II | RTS 24/ II | 2.894 | 20.26 |  | Práce | Běžná |  |  |  | POL1_
|  | SV : 1*3 |  | 3 | [23 empty] | VV | 0
|  | SZ : 1*4 |  | 4 | [23 empty] | VV | 0
46 | 399000001 | Vyspravení narušeného zdiva | m2 | 60.7446 | 0 | 0 | 0 | 0 | 1500 | 91116.9 | 21 | 0 | 0 | 0 | 0 | 0 |  | Vlastní | Indiv | 0 | 0 |  | Práce | Běžná |  |  |  | POL1_
|  | Začátek provozního součtu | [25 empty] | VV
|  | vnitřní - severozápad : 3,74*38,58 |  | 144.2892 | [23 empty] | VV | 2
|  | otvory : -0,8*0,8*10 |  | -6.4 | [23 empty] | VV | 2
|  | jihovýchod : 3,74*38,58 |  | 144.2892 | [23 empty] | VV | 2
|  | otvory : -0,8*0,8*6-1,1*0,8 |  | -4.72 | [23 empty] | VV | 2
|  | jihozápad : 3,74*15,03 |  | 56.2122 | [23 empty] | VV | 2
|  | otvory : -1*1,25-3*2,35-1,02*2,02 |  | -10.3604 | [23 empty] | VV | 2
|  | severovýchod : 3,74*15,03 |  | 56.2122 | [23 empty] | VV | 2
|  | otvory : -1,75*2,25-3*2,95 |  | -12.7875 | [23 empty] | VV | 2
|  | Konec provozního součtu | [25 empty] | VV
|  | oprava z 5% : 366,7349*0,05 |  | 18.3367 | [23 empty] | VV | 0
|  | Začátek provozního součtu | [25 empty] | VV
|  | vnější-severozápad : (3,17+2,6)/2*39,63 |  | 114.3325 | [23 empty] | VV | 2
|  | otvory : -0,8*0,8*10 |  | -6.4 | [23 empty] | VV | 2
|  | jihovýchod : (2,6+5,1)/2*39,63 |  | 152.5755 | [23 empty] | VV | 2
|  | otvory : -0,8*0,8*6-1,1*0,8 |  | -4.72 | [23 empty] | VV | 2
|  | jihozápad : 2,6*16,405+4,48*(16,405/2) |  | 79.4002 | [23 empty] | VV | 2
|  | otvory : -1*1,25-3*2,35-1,02*2,02 |  | -10.3604 | [23 empty] | VV | 2
|  | severovýchod : 5,1*7,1+4,2*(16,405-7,1)+4,48*(16,405/2) |  | 112.0382 | [23 empty] | VV | 2
|  | otvory : -1,75*2,25-3*2,95 |  | -12.7875 | [23 empty] | VV | 2
|  | Konec provozního součtu | [25 empty] | VV
|  | oprava z 10% : 424,07855*0,1 |  | 42.4079 | [23 empty] | VV | 0
47 | 3-OP | D+M Opěrných stěn prafebrikovaných ŽB C 30/37 | m3 | 1.7136 | 0 | 0 | 0 | 0 | 30500 | 52264.8 | 21 | 0 | 2.525 | 4.33 | 0 | 0 |  | Vlastní | Indiv | 0 | 0 |  | Práce | Běžná |  |  |  | POL1_
|  | boční stěny rampy skladové plochy : 0,17*0,27*7*2 |  | 0.64 | [23 empty] | VV | 0
|  | 0,17*(0+0,9)/2*7*2 |  | 1.07 | [23 empty] | VV | 0
Díl: | 4 | Vodorovné konstrukce |  |  |  | 0 |  | 214519.81 |  | 103309.84 |  | 0 |  | 54.32 |  | 0 |  |  |  |  | 150.94 | [6 empty] | DIL
48 | 411135001R00 | Montáž stropních panelů z předpjatého betonu, hmotnosti do 1,5 t, délky do 20 m | kus | 5 | 0 | 0 | 341.14 | 1705.7 | 1536.86 | 7684.3 | 21 | 0 | 0.19116 | 0.96 | 0 | 0 |  | RTS 24/ II | RTS 24/ II | 1.28 | 6.4 |  | Práce | Běžná |  |  |  | POL1_
|  | PA3 : 3 |  | 3 | [23 empty] | VV | 0
|  | PA4 : 1 |  | 1 | [23 empty] | VV | 0
|  | PA5 : 1 |  | 1 | [23 empty] | VV | 0
49 | 411135002R00 | Montáž stropních panelů z předpjatého betonu, hmotnosti do 3 t, délky do 16 m | kus | 7 | 0 | 0 | 540.06 | 3780.42 | 2284.94 | 15994.58 | 21 | 0 | 0.30159 | 2.11 | 0 | 0 |  | RTS 24/ II | RTS 24/ II | 1.902 | 13.31 |  | Práce | Běžná |  |  |  | POL1_
|  | PA1 : 6 |  | 6 | [23 empty] | VV | 0
|  | PA2 : 1 |  | 1 | [23 empty] | VV | 0
50 | 411321315R00 | Stropy deskové ze železobetonu C 20/25 | m3 | 1.3088 | 0 | 0 | 3598.11 | 4709.35 | 641.89 | 840.13 | 21 | 0 | 2.5251 | 3.31 | 0 | 0 |  | RTS 24/ II | RTS 24/ II | 0.987 | 1.29 |  | Práce | Běžná |  |  |  | POL1_
|  | nakládací prostor-dobetonávka stropu+spirollů : 0,25*7,5 |  | 1.875 | [23 empty] | VV | 0
|  | věncovka : -0,28*0,08*(4,5+7,7+0,55+3,3+2,525+4,25+2,45) |  | -0.56616 | [23 empty] | VV | 0
51 | 411351101RT1 | Bednění stropů deskových, bednění vlastní -zřízení bednicí materiál prkna | m2 | 1.41 | 0 | 0 | 476.95 | 672.5 | 480.05 | 676.87 | 21 | 0 | 0.03636 | 0.05 | 0 | 0 |  | RTS 24/ II | RTS 24/ II | 0.734 | 1.03 |  | Práce | Běžná |  |  |  | POL1_
|  | nakládací prostor : 1,41 |  | 1.41 | [23 empty] | VV | 0
52 | 411351102R00 | Bednění stropů deskových, vlastní - odstranění | m2 | 1.41 | 0 | 0 | 0 | 0 | 177 | 249.57 | 21 | 0 | 0 | 0 | 0 | 0 |  | RTS 24/ II | RTS 24/ II | 0.173 | 0.24 |  | Práce | Běžná |  |  |  | POL1_
53 | 411354171R00 | Podpěrná konstrukce bednění stropů výšky do 4 m, zatížení do 5 kPa - zřízení | m2 | 1.41 | 0 | 0 | 21.87 | 30.84 | 236.63 | 333.65 | 21 | 0 | 0.00227 | 0 | 0 | 0 |  | RTS 24/ II | RTS 24/ II | 0.386 | 0.54 |  | Práce | Běžná |  |  |  | POL1_
54 | 411354172R00 | Podpěrná konstrukce bednění stropů výšky do 4 m, zatížení do 5 kPa - odstranění | m2 | 1.41 | 0 | 0 | 0 | 0 | 72.2 | 101.8 | 21 | 0 | 0 | 0 | 0 | 0 |  | RTS 24/ II | RTS 24/ II | 0.13 | 0.18 |  | Práce | Běžná |  |  |  | POL1_
55 | 411361821R00 | Výztuž stropů z betonářské oceli B500B (10 505) | t | 0.10471 | 0 | 0 | 42445.79 | 4444.5 | 17724.21 | 1855.9 | 21 | 0 | 1.0328 | 0.11 | 0 | 0 |  | RTS 24/ II | RTS 24/ II | 26.616 | 2.79 |  | Práce | Běžná |  |  |  | POL1_
|  | 80 kg/1 m3 ŽB : 1,30884*0,08 |  | 0.10471 | [23 empty] | VV | 0
56 | 417321414R00 | Ztužující pásy a věnce z betonu železového C 25/30 | m3 | 8.3932 | 0 | 0 | 3970.49 | 33325.2 | 844.51 | 7088.16 | 21 | 0 | 2.7501 | 23.08 | 0 | 0 |  | RTS 24/ II | RTS 24/ II | 1.448 | 12.15 |  | Práce | Běžná |  |  |  | POL1_
|  | skladový objekt : 0,25*0,29*(39,47*2+15,18*2) |  | 7.9242 | [23 empty] | VV | 0
|  | nakládací prostor : 0,25*0,3*(5,703+0,55) |  | 0.46898 | [23 empty] | VV | 0
57 | 417351111R00 | Bednění ztužujících věnců, obě strany - zřízení | m | 3.1265 | 0 | 0 | 99 | 309.52 | 512 | 1600.77 | 21 | 0 | 0.04964 | 0.16 | 0 | 0 |  | RTS 24/ II | RTS 24/ II | 0.94 | 2.94 |  | Práce | Běžná |  |  |  | POL1_
|  | nakládací prostor : 0,25*(5,703+0,55)*2 |  | 3.1265 | [23 empty] | VV | 0
58 | 417351113R00 | Bednění ztužujících věnců, obě strany - odstranění | m | 3.1265 | 0 | 0 | 0 | 0 | 156.5 | 489.3 | 21 | 0 | 0 | 0 | 0 | 0 |  | RTS 24/ II | RTS 24/ II | 0.29 | 0.91 |  | Práce | Běžná |  |  |  | POL1_
59 | 417351215RT2 | Bednění věnců věncovkou bez izolantu věncovka Porotherm, tl. stropu 250 mm bez izolantu | m | 243.876 | 0 | 0 | 286.3 | 69821.7 | 240.7 | 58700.95 | 21 | 0 | 0.03315 | 8.08 | 0 | 0 |  | RTS 24/ II | RTS 24/ II | 0.4 | 97.55 |  | Práce | Běžná |  |  |  | POL1_
|  | vnější strana : 39,63*2+15,92*2 |  | 111.1 | [23 empty] | VV | 0
|  | vnitřní strana : 38,73*2+15,02*2 |  | 107.5 | [23 empty] | VV | 0
|  | nakládací prostor-spiroll : 4,5+7,7+0,55+3,3+2,526+4,25+2,45 |  | 25.276 | [23 empty] | VV | 0
60 | 417361821R00 | Výztuž ztužujících pásů a věnců z oceli B500B (10 505) | t | 0.41966 | 0 | 0 | 40816.45 | 17129.03 | 18333.55 | 7693.86 | 21 | 0 | 1.021 | 0.43 | 0 | 0 |  | RTS 24/ II | RTS 24/ II | 27.673 | 11.61 |  | Práce | Běžná |  |  |  | POL1_
|  | 50 kg/1 m3 ŽB : 8,39322*0,05 |  | 0.41966 | [23 empty] | VV | 0
61 | 59346810Rx | Panel stropní 250 mm PPD../250, rozměr 1000 x 1190 x 250 mm | m | 39.003 | 0 | 0 | 2015 | 78591.05 | 0 | 0 | 21 | 0 | 0.411 | 16.03 | 0 | 0 |  | Vlastní | Indiv | 0 | 0 |  | Specifikace | Běžná |  |  |  | POL3_
|  | PA1 : 4,58*6 |  | 27.48 | [23 empty] | VV | 0
|  | PA2 : 4,58*1 |  | 4.58 | [23 empty] | VV | 0
|  | PA3 : 2,433 |  | 2.433 | [23 empty] | VV | 0
|  | PA4 : 2,43 |  | 2.43 | [23 empty] | VV | 0
|  | PA5 : 2,08 |  | 2.08 | [23 empty] | VV | 0
Díl: | 64 | Výplně otvorů |  |  |  | 0 |  | 3980.14 |  | 3633.86 |  | 0 |  | 0.11 |  | 0 |  |  |  |  | 6.52 | [6 empty] | DIL
62 | 642945121R00 | Osazení zárubní ocel. požár.1křídl., zazděním | kus | 2 | 0 | 0 | 308.07 | 616.14 | 1816.93 | 3633.86 | 21 | 0 | 0.0432 | 0.09 | 0 | 0 |  | RTS 24/ II | RTS 24/ II | 3.258 | 6.52 |  | Práce | Běžná |  |  |  | POL1_
63 | 5533301005R | Zárubeň ocelová 75 rozměr 600 x 1970 mm L/P | kus | 1 | 0 | 0 | 1682 | 1682 | 0 | 0 | 21 | 0 | 0.0106 | 0.01 | 0 | 0 | SPCM | RTS 24/ II | RTS 24/ II | 0 | 0 |  | Specifikace | Běžná |  |  |  | POL3_
64 | 5533301005R | Zárubeň ocelová 75 rozměr 600 x 1970 mm L/P | kus | 1 | 0 | 0 | 1682 | 1682 | 0 | 0 | 21 | 0 | 0.0106 | 0.01 | 0 | 0 | SPCM | RTS 24/ II | RTS 24/ II | 0 | 0 |  | Specifikace | Běžná |  |  |  | POL3_
Díl: | 94 | Lešení a stavební výtahy |  |  |  | 0 |  | 48820.5 |  | 82279.5 |  | 0 |  | 3.61 |  | 0 |  |  |  |  | 148.2 | [6 empty] | DIL
65 | 941955004R00 | Lešení lehké pomocné, výška podlahy do 3,5 m | m2 | 570 | 0 | 0 | 85.65 | 48820.5 | 144.35 | 82279.5 | 21 | 0 | 0.00634 | 3.61 | 0 | 0 |  | RTS 24/ II | RTS 24/ II | 0.26 | 148.2 |  | Práce | Běžná |  |  |  | POL1_
|  | sklad biomasy : 22,6 |  | 22.6 | [23 empty] | VV | 0
|  | tech. m. s kotlem : 20,1 |  | 20.1 | [23 empty] | VV | 0
|  | skladová plocha : 490,8 |  | 490.8 | [23 empty] | VV | 0
|  | nakládací prostor : 36,5 |  | 36.5 | [23 empty] | VV | 0
Díl: | 96 | Bourání konstrukcí |  |  |  | 0 |  | 1241.69 |  | 6589.31 |  | 0 |  | 0 |  | 0 |  |  |  |  | 9.55 | [6 empty] | DIL
66 | 970251250R00 | Řezání železobetonu hl. řezu 250 mm | m | 3.82 | 0 | 0 | 325.05 | 1241.69 | 1724.95 | 6589.31 | 21 | 0 | 0 | 0 | 0.00046 | 0 |  | RTS 24/ II | RTS 24/ II | 2.5 | 9.55 |  | Práce | Běžná |  |  |  | POL1_
|  | PA2 : 1,54 |  | 1.54 | [23 empty] | VV | 0
|  | PA4 : 0,99 |  | 0.99 | [23 empty] | VV | 0
|  | PA5 : 1,29 |  | 1.29 | [23 empty] | VV | 0
Díl: | 99 | Staveništní přesun hmot |  |  |  | 0 |  | 0 |  | 113519.08 |  | 0 |  | 0 |  | 0 |  |  |  |  | 215.88 | [6 empty] | DIL
67 | 999281105R00 | Přesun hmot pro opravy a údržbu do výšky 6 m | t | 230.0285 | 0 | 0 | 0 | 0 | 493.5 | 113519.08 | 21 | 0 | 0 | 0 | 0 | 0 |  | RTS 24/ II | RTS 24/ II | 0.9385 | 215.88 |  | Přesun hmot | Běžná |  |  |  | POL7_1
Díl: | 712 | Povlakové krytiny |  |  |  | 0 |  | 10847.75 |  | 10112.66 |  | 0 |  | 0.39 |  | 0 |  |  |  |  | 14.71 | [6 empty] | DIL
68 | 712311101RZ1 | Provedení povlakové krytiny střech do 10°, asfaltovým penetračním nátěrem 1x nátěr - včetně dodávky asfaltového penetračního nátěru | m2 | 64.67 | 0 | 0 | 40.89 | 2644.36 | 16.01 | 1035.37 | 21 | 0 | 0.00033 | 0.02 | 0 | 0 |  | RTS 24/ II | RTS 24/ II | 0.0275 | 1.78 |  | Práce | Běžná |  |  |  | POL1_
|  | nakládací prostor-vodorovně : 55,55 |  | 55.55 | [23 empty] | VV | 0
|  | atika svisle : 0,5*(4,5+3,7+2,45+0,3*4) |  | 5.925 | [23 empty] | VV | 0
|  | vršek atiky : 0,3*(4,5+3,7+2,45) |  | 3.195 | [23 empty] | VV | 0
69 | 712341559RZ3 | Provedení povlakové krytiny střech do 10°, asfaltovými pásy, přitavení celoplošně 1 vrstva | m2 | 64.67 | 0 | 0 | 126.85 | 8203.39 | 127.15 | 8222.79 | 21 | 0 | 0.0057 | 0.37 | 0 | 0 |  | RTS 24/ II | RTS 24/ II | 0.2 | 12.93 |  | Práce | Běžná |  |  |  | POL1_
70 | 998712201R00 | Přesun hmot pro povlakové krytiny, výšky do 6 m | % | 201.059 | 0 | 0 | 0 | 0 | 4.25 | 854.5 | 21 | 0 | 0 | 0 | 0 | 0 |  | RTS 24/ II | RTS 24/ II | 0 | 0 |  | Přesun hmot | Běžná |  |  |  | POL7_7
Díl: | 762 | Konstrukce tesařské |  |  |  | 0 |  | 1661.84 |  | 2116.33 |  | 0 |  | 0.07 |  | 0 |  |  |  |  | 3.02 | [6 empty] | DIL
71 | 762311103R00 | Montáž kotevních želez, příložek, patek, táhel | kus | 8 | 0 | 0 | 11.25 | 90 | 228.75 | 1830 | 21 | 0 | 0.00332 | 0.03 | 0 | 0 |  | RTS 24/ II | RTS 24/ II | 0.377 | 3.02 |  | Práce | Běžná |  |  |  | POL1_
|  | propojení OP stěn v horní části : 8 |  | 8 | [23 empty] | VV | 0
72 | 31112124R | Matice prodlužovací 02 1414 5S soustružená M16 | 1000 ks | 0.024 | 0 | 0 | 14160 | 339.84 | 0 | 0 | 21 | 0 | 0.033 | 0 | 0 | 0 | SPCM | RTS 24/ II | RTS 24/ II | 0 | 0 |  | Specifikace | Běžná |  |  |  | POL3_
|  | 8*3/1000 |  | 0.024 | [23 empty] | VV | 0
73 | 31179129R | Tyč závitová M16, DIN 975 pozinkovaná | m | 28 | 0 | 0 | 44 | 1232 | 0 | 0 | 21 | 0 | 0.00133 | 0.04 | 0 | 0 | SPCM | RTS 24/ II | RTS 24/ II | 0 | 0 |  | Specifikace | Běžná |  |  |  | POL3_
|  | 3,5*8 |  | 28 | [23 empty] | VV | 0
74 | 998762202R00 | Přesun hmot pro tesařské konstrukce, výšky do 12 m | % | 34.9184 | 0 | 0 | 0 | 0 | 8.2 | 286.33 | 21 | 0 | 0 | 0 | 0 | 0 |  | RTS 24/ II | RTS 24/ II | 0 | 0 |  | Přesun hmot | Běžná |  |  |  | POL7_7
[26 empty] | 12 | 21 | DPH
| Celkem |  |  |  |  | 0 | [19 empty] | 0 | 0 | SUM
POPUZIV
END
Note on S6: Jedná se o informaci, zda se jedná o položku, která je do rozpočtu zadána z cenové soustavy RTS, nebo vlastní.
Note on T6: Jedná se o název CÚ, která je zadána u položky rozpočtu

## SO 02a SO 02a-03 Pol
Položkový rozpočet | [27 empty] | #TypZaznamu#
S: | 2024 015a | Radešín - Stavební úpravy stáv. objektu | [25 empty] | STA
O: | SO 02a | Skladový objekt | [22 empty] | STA |  |  | OBJ
R: | SO 02a-03 | Krov a střecha | [25 empty] | ROZ
P.č. | Číslo položky | Název položky | MJ | Množství | Cena / MJ | Celkem | Dodávka | Dodávka celk. | Montáž | Montáž celk. | DPH | Cena s DPH | Hmotnost / MJ | Hmotnost celk.(t) | Dem. hmotnost / MJ | Dem. hmotnost celk.(t) | Ceník | Cen. soustava / platnost | Cenová úroveň | Nhod / MJ | Nhod celk. | Dodavatel | Typ položky | Stav položky
Díl: | 712 | Povlakové krytiny |  |  |  | 0 |  | 39737.15 |  | 49981.09 |  | 0 |  | 0.23 |  | 0 |  |  |  |  | 72.63 | [6 empty] | DIL
1 | 712372111RS1 | Provedení povlakové krytiny střech do 10°, fólií kotvenou do betonového podkladu, 4 kotvy/m2 pro tloušťku tepelné izolace do 160 mm, fólie ve specifikaci | m2 | 55.945 | 0 | 0 | 128.47 | 7187.25 | 541.53 | 30295.9 | 21 | 0 | 0 | 0 | 0 | 0 |  | RTS 24/ II | RTS 24/ II | 0.848 | 47.44 |  | Práce | Běžná |  |  |  | POL1_
|  | plochá střecha : 52,75 |  | 52.75 | [23 empty] | VV | 0
|  | vršek atiky : 0,3*(2,45+3,7+4,5) |  | 3.195 | [23 empty] | VV | 0
2 | 712378003R00 | Atiková okapnice poplastovaná rš 250 mm | m | 14.428 | 0 | 0 | 265.28 | 3827.46 | 160.22 | 2311.65 | 21 | 0 | 0.00184 | 0.03 | 0 | 0 |  | RTS 24/ II | RTS 24/ II | 0.252 | 3.64 |  | Práce | Běžná |  |  |  | POL1_
|  | plochá střecha : 4,25+2,525+0,25+7,403 |  | 14.428 | [23 empty] | VV | 0
3 | 712378006R00 | Rohová lišta vnější poplastovaná rš 100 mm | m | 10.178 | 0 | 0 | 110.83 | 1128.03 | 120.17 | 1223.09 | 21 | 0 | 0.00076 | 0.01 | 0 | 0 |  | RTS 24/ II | RTS 24/ II | 0.189 | 1.92 |  | Práce | Běžná |  |  |  | POL1_
|  | plochá střecha : 2,525+0,25+7,403 |  | 10.178 | [23 empty] | VV | 0
4 | 712378007R00 | Rohová lišta vnitřní poplastovaná rš 100 mm | m | 26.765 | 0 | 0 | 110.83 | 2966.36 | 120.17 | 3216.35 | 21 | 0 | 0.00076 | 0.02 | 0 | 0 |  | RTS 24/ II | RTS 24/ II | 0.189 | 5.06 |  | Práce | Běžná |  |  |  | POL1_
|  | 15,675+4,34+3,7+0,3*2+2,45 |  | 26.765 | [23 empty] | VV | 0
5 | 712378008R00 | Pásek poplastovaný rš 50 mm | m | 15.675 | 0 | 0 | 58.33 | 914.32 | 120.17 | 1883.66 | 21 | 0 | 0.00043 | 0.01 | 0 | 0 |  | RTS 24/ II | RTS 24/ II | 0.189 | 2.96 |  | Práce | Běžná |  |  |  | POL1_
6 | 712391171RT1 | Položení podkladní textilie na střechách do 10° 1 vrstva - textilie ve specifikaci | m2 | 55.945 | 0 | 0 | 0 | 0 | 63.6 | 3558.1 | 21 | 0 | 0 | 0 | 0 | 0 |  | RTS 24/ II | RTS 24/ II | 0.1 | 5.59 |  | Práce | Běžná |  |  |  | POL1_
7 | 712871801RT1 | Provedení povlakové krytiny střech, samostatné vytažení povlaku, fólie, položená volně 1 vrstva - folie ve specifikaci | m2 | 13.3825 | 0 | 0 | 10.95 | 146.54 | 216.55 | 2897.98 | 21 | 0 | 3e-05 | 0 | 0 | 0 |  | RTS 24/ II | RTS 24/ II | 0.34 | 4.55 |  | Práce | Běžná |  |  |  | POL1_
|  | 0,5*(15,675+4,34+3,7+0,3*2+2,45) |  | 13.3825 |  | 0 | [21 empty] | VV | 0
8 | 712891171RT1 | Samostatné vytažení podkladní textilie 1 vrstva - textilie ve specifikaci | m2 | 13.3825 | 0 | 0 | 0 | 0 | 70 | 936.78 | 21 | 0 | 0 | 0 | 0 | 0 |  | RTS 24/ II | RTS 24/ II | 0.11 | 1.47 |  | Práce | Běžná |  |  |  | POL1_
9 | 28322103.AR | Fólie hydroizolační PVC-P, tl. 1,5 mm, střešní | m2 | 79.7266 | 0 | 0 | 259.5 | 20689.06 | 0 | 0 | 21 | 0 | 0.0018 | 0.14 | 0 | 0 | SPCM | RTS 24/ II | RTS 24/ II | 0 | 0 |  | Specifikace | Běžná |  |  |  | POL3_
|  | (55,945+13,3825)*1,15 |  | 79.7266 | [23 empty] | VV | 0
10 | 67390503R | Geotextilie netkaná 300 g/m2 | m2 | 79.7266 | 0 | 0 | 36.1 | 2878.13 | 0 | 0 | 21 | 0 | 0.0003 | 0.02 | 0 | 0 | SPCM | RTS 24/ II | RTS 24/ II | 0 | 0 |  | Specifikace | Běžná |  |  |  | POL3_
11 | 998712201R00 | Přesun hmot pro povlakové krytiny, výšky do 6 m | % | 860.6068 | 0 | 0 | 0 | 0 | 4.25 | 3657.58 | 21 | 0 | 0 | 0 | 0 | 0 |  | RTS 24/ II | RTS 24/ II | 0 | 0 |  | Přesun hmot | Běžná |  |  |  | POL7_7
Díl: | 713 | Izolace tepelné |  |  |  | 0 |  | 31426.04 |  | 6957.8 |  | 0 |  | 0.24 |  | 0 |  |  |  |  | 9.5 | [6 empty] | DIL
12 | 713111111RT2 | Montáž tepelné izolace stropů vrchem kladené, volně 2 vrstvy - materiál ve specifikaci | m2 | 52.75 | 0 | 0 | 0 | 0 | 114.5 | 6039.88 | 21 | 0 | 0 | 0 | 0 | 0 |  | RTS 24/ II | RTS 24/ II | 0.18 | 9.5 |  | Práce | Běžná |  |  |  | POL1_
13 | 28375973R | Deska spádová EPS 200, | m3 | 7.9159 | 0 | 0 | 3970 | 31426.04 | 0 | 0 | 21 | 0 | 0.03 | 0.24 | 0 | 0 | SPCM | RTS 24/ II | RTS 24/ II | 0 | 0 |  | Specifikace | Běžná |  |  |  | POL3_
|  | (57,57)*(0,09+0,16)/2*1,1 |  | 7.9159 | [23 empty] | VV | 0
14 | 998713201R00 | Přesun hmot pro izolace tepelné, výšky do 6 m | % | 374.6592 | 0 | 0 | 0 | 0 | 2.45 | 917.92 | 21 | 0 | 0 | 0 | 0 | 0 |  | RTS 24/ II | RTS 24/ II | 0 | 0 |  | Přesun hmot | Běžná |  |  |  | POL7_7
Díl: | 762 | Konstrukce tesařské |  |  |  | 0 |  | 212626.49 |  | 175299.6 |  | 0 |  | 12.26 |  | 0 |  |  |  |  | 221.23 | [6 empty] | DIL
15 | 762341210RT2 | Montáž bednění střech rovných, prkna hrubá na sraz včetně dodávky prken tloušťky 24 mm | m2 | 792.2398 | 0 | 0 | 187.28 | 148370.67 | 166.22 | 131686.1 | 21 | 0 | 0.01452 | 11.5 | 0 | 0 |  | RTS 24/ II | RTS 24/ II | 0.27 | 213.9 |  | Práce | Běžná |  |  |  | POL1_
|  | 9,866*40,15*2 |  | 792.2398 | [23 empty] | VV | 0
16 | 762395000R00 | Spojovací a ochranné prostředky pro střechy | m3 | 19.0138 | 0 | 0 | 1735 | 32988.87 | 0 | 0 | 21 | 0 | 0.02297 | 0.44 | 0 | 0 |  | RTS 24/ II | RTS 24/ II | 0 | 0 |  | Práce | Běžná |  |  |  | POL1_
|  | 792,2398*0,024 |  | 19.0138 | [23 empty] | VV | 0
17 | 762441113RT2 | Montáž obložení atiky z desek na bázi dřeva, 1 vrstva, hmoždinkami včetně dodávky desky OSB tl. 18 mm | m2 | 13.2738 | 0 | 0 | 337.52 | 4480.16 | 329.48 | 4373.44 | 21 | 0 | 0.01179 | 0.16 | 0 | 0 |  | RTS 24/ II | RTS 24/ II | 0.485 | 6.44 |  | Práce | Běžná |  |  |  | POL1_
|  | plochá střecha : (0,4+0,06)*(4,25+2,525+0,25+7,403)*2 |  | 13.2738 | [23 empty] | VV | 0
18 | 762441114RT2 | Montáž obložení atiky z desek na bázi dřeva, 1 vrstva, lepením včetně dodávky desky OSB tl. 18 mm | m2 | 3.195 | 0 | 0 | 328.17 | 1048.5 | 189.83 | 606.51 | 21 | 0 | 0.01181 | 0.04 | 0 | 0 |  | RTS 24/ II | RTS 24/ II | 0.28 | 0.89 |  | Práce | Běžná |  |  |  | POL1_
|  | atika : 0,3*(2,45+3,7+4,5) |  | 3.195 | [23 empty] | VV | 0
19 | 762911111R00 | Impregnace řeziva máčením | m2 | 1964.7547 | 0 | 0 | 13.1 | 25738.29 | 4.7 | 9234.35 | 21 | 0 | 6e-05 | 0.12 | 0 | 0 |  | RTS 24/ II | RTS 24/ II | 0 | 0 |  | Práce | Běžná |  |  |  | POL1_
|  | plochy prken : 792,2398*2 |  | 1584.4796 | [23 empty] | VV | 0
|  | boky prken : 0,024*2*(792,2398/0,1) |  | 380.2751 | [23 empty] | VV | 0
20 | 998762202R00 | Přesun hmot pro tesařské konstrukce, výšky do 12 m | % | 3585.2688 | 0 | 0 | 0 | 0 | 8.2 | 29399.2 | 21 | 0 | 0 | 0 | 0 | 0 |  | RTS 24/ II | RTS 24/ II | 0 | 0 |  | Přesun hmot | Běžná |  |  |  | POL7_7
Díl: | 763 | Dřevostavby |  |  |  | 0 |  | 388867.47 |  | 796778.75 |  | 0 |  | 16.97 |  | 0 |  |  |  |  | 1082.47 | [6 empty] | DIL
21 | 763100101RAA | Montáž a výroba střešních vazníků, impregnovaných příhradový vazník | m | 697.32 | 0 | 0 | 557.66 | 388867.47 | 1142.63 | 796778.75 | 21 | 0 | 0.02433 | 16.97 | 0 | 0 |  | RTS 24/ II | Součtová | 1.5523 | 1082.47 |  | Agregovaná položka | Běžná |  |  |  | POL2_
|  | 17,88*39 |  | 697.32 | [23 empty] | VV | 0
Díl: | 764 | Konstrukce klempířské |  |  |  | 0 |  | 1104827.71 |  | 721954.43 |  | 0 |  | 2.75 |  | 0 |  |  |  |  | 935.18 | [6 empty] | DIL
22 | 764771101R00 | Falcované tašky, tl. 0,7 mm | m2 | 792.2398 | 0 | 0 | 1074.17 | 851000.23 | 440.83 | 349243.07 | 21 | 0 | 0.00272 | 2.15 | 0 | 0 |  | RTS 24/ II | RTS 24/ II | 0.61496 | 487.2 |  | Práce | Běžná |  |  |  | POL1_
|  | 9,866*40,15*2 |  | 792.2398 | [23 empty] | VV | 0
23 | 764775323R00 | Lemování komínů z AL plechů, v ploše | m2 | 0.945 | 0 | 0 | 652.19 | 616.32 | 1121.81 | 1060.11 | 21 | 0 | 0.00228 | 0 | 0 | 0 |  | RTS 24/ II | RTS 24/ II | 1.579 | 1.49 |  | Práce | Běžná |  |  |  | POL1_
|  | 0,15*(0,4*2+0,45*2) |  | 0.255 | [23 empty] | VV | 0
|  | 0,3*(0,4*2+0,75*2) |  | 0.69 | [23 empty] | VV | 0
24 | 764813140R00 | Lemování zdí z lak.Pz plechu,tvr.krytina,rš 400 mm | m | 10.65 | 0 | 0 | 193.78 | 2063.76 | 246.72 | 2627.57 | 21 | 0 | 0.0021 | 0.02 | 0 | 0 |  | RTS 24/ II | RTS 24/ II | 0.36725 | 3.91 |  | Práce | Běžná |  |  |  | POL1_
|  | plochá střecha : 2,45+3,7+4,5 |  | 10.65 | [23 empty] | VV | 0
25 | 764778121R00 | odpadní trouby kruhové, D 80 mm | m | 9 | 0 | 0 | 740.82 | 6667.38 | 191.18 | 1720.62 | 21 | 0 | 0.00226 | 0.02 | 0 | 0 |  | RTS 24/ II | RTS 24/ II | 0.294 | 2.65 |  | Práce | Běžná |  |  |  | POL1_
|  | plochá střecha : 4,5*2 |  | 9 | [23 empty] | VV | 0
26 | 764778123R00 | odpadní trouby kruhové, D 120 mm | m | 19.55 | 0 | 0 | 1146.82 | 22420.33 | 191.18 | 3737.57 | 21 | 0 | 0.00267 | 0.05 | 0 | 0 |  | RTS 24/ II | RTS 24/ II | 0.294 | 5.75 |  | Práce | Běžná |  |  |  | POL1_
|  | SZ : 3,2+2,85+2,5 |  | 8.55 | [23 empty] | VV | 0
|  | 2,5+3,5+5 |  | 11 | [23 empty] | VV | 0
27 | 764778111R00 | žlab podokapní půlkruhový, RŠ 250 mm | m | 7.5 | 0 | 0 | 456.75 | 3425.63 | 180.25 | 1351.88 | 21 | 0 | 0.00069 | 0.01 | 0 | 0 |  | RTS 24/ II | RTS 24/ II | 0.264 | 1.98 |  | Práce | Běžná |  |  |  | POL1_
|  | plochá střecha : 7,5 |  | 7.5 | [23 empty] | VV | 0
28 | 764778113R00 | žlab podokapní půlkruhový, RŠ 333 mm | m | 80.3 | 0 | 0 | 495.19 | 39763.76 | 316.81 | 25439.84 | 21 | 0 | 0.00121 | 0.1 | 0 | 0 |  | RTS 24/ II | RTS 24/ II | 0.464 | 37.26 |  | Práce | Běžná |  |  |  | POL1_
|  | šikmá střecha : 40,15*2 |  | 80.3 | [23 empty] | VV | 0
29 | 764778101R00 | kotlík žlabový kulatý, žlab 250 mm, D 80 mm | kus | 2 | 0 | 0 | 467.06 | 934.12 | 279.94 | 559.88 | 21 | 0 | 0.00031 | 0 | 0 | 0 |  | RTS 24/ II | RTS 24/ II | 0.41 | 0.82 |  | Práce | Běžná |  |  |  | POL1_
|  | plochá střecha : 2 |  | 2 | [23 empty] | VV | 0
30 | 764778107R00 | kotlík žlabový kulatý, žlab 333 mm, D 120mm | kus | 6 | 0 | 0 | 578.75 | 3472.5 | 307.25 | 1843.5 | 21 | 0 | 0.00036 | 0 | 0 | 0 |  | RTS 24/ II | RTS 24/ II | 0.45 | 2.7 |  | Práce | Běžná |  |  |  | POL1_
|  | šikmá střecha : 3*2 |  | 6 | [23 empty] | VV | 0
31 | 764775309R00 | zavětrovací lišta | m | 39.464 | 0 | 0 | 318.61 | 12573.63 | 172.89 | 6822.93 | 21 | 0 | 0.00021 | 0.01 | 0 | 0 |  | RTS 24/ II | RTS 24/ II | 0.2415 | 9.53 |  | Práce | Běžná |  |  |  | POL1_
|  | 9,866*2*2 |  | 39.464 | [23 empty] | VV | 0
32 | 764771313R00 | sněhový hák pro falcované tašky, šindele | kus | 3169 | 0 | 0 | 41.78 | 132400.82 | 85.22 | 270062.18 | 21 | 0 | 0.0001 | 0.32 | 0 | 0 |  | RTS 24/ II | RTS 24/ II | 0.115 | 364.44 |  | Práce | Běžná |  |  |  | POL1_
|  | 4 ks/1 m2 : 4*9,866*40,15*2 |  | 3168.9592 | [23 empty] | VV | 0
|  | zaokrouhlení : 0,0408 |  | 0.0408 | [23 empty] | VV | 0
33 | 764775302R00 | hřebenáč malý | m | 40.15 | 0 | 0 | 437.48 | 17564.82 | 204.52 | 8211.48 | 21 | 0 | 0.00126 | 0.05 | 0 | 0 |  | RTS 24/ II | RTS 24/ II | 0.276 | 11.08 |  | Práce | Běžná |  |  |  | POL1_
34 | 764775305R00 | ukončovací hřebenáč | kus | 2 | 0 | 0 | 284.19 | 568.38 | 67.31 | 134.62 | 21 | 0 | 0.00022 | 0 | 0 | 0 |  | RTS 24/ II | RTS 24/ II | 0.09084 | 0.18 |  | Práce | Běžná |  |  |  | POL1_
35 | 764775307R00 | ochranná mřížka proti ptákům, šířka 125 mm | m | 80.3 | 0 | 0 | 141.42 | 11356.03 | 57.08 | 4583.52 | 21 | 0 | 0.00027 | 0.02 | 0 | 0 |  | RTS 24/ II | RTS 24/ II | 0.07705 | 6.19 |  | Práce | Běžná |  |  |  | POL1_
36 | 998764202R00 | Přesun hmot pro klempířské konstr., výšky do 12 m | % | 17822.2647 | 0 | 0 | 0 | 0 | 2.5 | 44555.66 | 21 | 0 | 0 | 0 | 0 | 0 |  | RTS 24/ II | RTS 24/ II | 0 | 0 |  | Přesun hmot | Běžná |  |  |  | POL7_7
Díl: | 765 | Krytiny tvrdé |  |  |  | 0 |  | 169166.96 |  | 131267.4 |  | 0 |  | 0.48 |  | 0 |  |  |  |  | 188.47 | [6 empty] | DIL
37 | 765901185R00 | Fólie podstřešní vodotěsná | m2 | 792.2398 | 0 | 0 | 213.53 | 169166.96 | 125.97 | 99798.45 | 21 | 0 | 0.00061 | 0.48 | 0 | 0 |  | RTS 24/ II | RTS 24/ II | 0.17 | 134.68 |  | Práce | Běžná |  |  |  | POL1_
|  | 9,866*40,15*2 |  | 792.2398 | [23 empty] | VV | 0
38 | 998765201R00 | Přesun hmot pro krytiny tvrdé, výšky do 6 m | % | 2689.6541 | 0 | 0 | 0 | 0 | 11.7 | 31468.95 | 21 | 0 | 0 | 0 | 0 | 0 |  | RTS 24/ II | RTS 24/ II | 0.02 | 53.79 |  | Přesun hmot | Běžná |  |  |  | POL7_7
[26 empty] | 12 | 21 | DPH
| Celkem |  |  |  |  | 0 | [19 empty] | 0 | 0 | SUM
POPUZIV
END
Note on S6: Jedná se o informaci, zda se jedná o položku, která je do rozpočtu zadána z cenové soustavy RTS, nebo vlastní.
Note on T6: Jedná se o název CÚ, která je zadána u položky rozpočtu

## SO 02a SO 02a-04 Pol
Položkový rozpočet | [27 empty] | #TypZaznamu#
S: | 2024 015a | Radešín - Stavební úpravy stáv. objektu | [25 empty] | STA
O: | SO 02a | Skladový objekt | [22 empty] | STA |  |  | OBJ
R: | SO 02a-04 | Dokončení stavebních úprav objektu | [25 empty] | ROZ
P.č. | Číslo položky | Název položky | MJ | Množství | Cena / MJ | Celkem | Dodávka | Dodávka celk. | Montáž | Montáž celk. | DPH | Cena s DPH | Hmotnost / MJ | Hmotnost celk.(t) | Dem. hmotnost / MJ | Dem. hmotnost celk.(t) | Ceník | Cen. soustava / platnost | Cenová úroveň | Nhod / MJ | Nhod celk. | Dodavatel | Typ položky | Stav položky
Díl: | 3 | Svislé a kompletní konstrukce |  |  |  | 0 |  | 11430.15 |  | 4516.45 |  | 0 |  | 0.59 |  | 0 |  |  |  |  | 8.35 | [6 empty] | DIL
1 | 348942111R00 | Zábradlí ocel. s osazením do bet.bloků,ze 2 trubek | m | 14.2 | 0 | 0 | 804.94 | 11430.15 | 318.06 | 4516.45 | 21 | 0 | 0.04131 | 0.59 | 0 | 0 |  | RTS 24/ II | RTS 24/ II | 0.588 | 8.35 |  | Práce | Běžná |  |  |  | POL1_
|  | rampa skladového prostoru : (5,08+2,02)*2 |  | 14.2 | [23 empty] | VV | 0
Díl: | 416 | Podhledy a mezistropy montované lehké |  |  |  | 0 |  | 243142.63 |  | 366647.88 |  | 0 |  | 9.02 |  | 0 |  |  |  |  | 533.5 | [6 empty] | DIL
2 | 416026128R00 | Podhled SDK,ocel.dvouúrov.kříž.rošt, 1x RFI 15 mm | m2 | 533.5 | 0 | 0 | 455.75 | 243142.63 | 687.25 | 366647.88 | 21 | 0 | 0.01691 | 9.02 | 0 | 0 |  | RTS 24/ II | RTS 24/ II | 1 | 533.5 |  | Práce | Běžná |  |  |  | POL1_
|  | sklad biomasy : 22,6 |  | 22.6 | [23 empty] | VV | 0
|  | tech. místnost : 20,1 |  | 20.1 | [23 empty] | VV | 0
|  | skladová hala : 490,8 |  | 490.8 | [23 empty] | VV | 0
Díl: | 6 | Úpravy povrchu, podlahy |  |  |  | 0 |  | 175242.85 |  | 100269.7 |  | 0 |  | 10.86 |  | 0 |  |  |  |  | 167.94 | [6 empty] | DIL
3 | 602011105R00 | Postřik na stěnách sanační , ručně | m2 | 187.4235 | 0 | 0 | 61.47 | 11520.92 | 50.53 | 9470.51 | 21 | 0 | 0.00788 | 1.48 | 0 | 0 |  | RTS 24/ II | RTS 24/ II | 0.091 | 17.06 |  | Práce | Běžná |  |  |  | POL1_
|  | severozápad : 1,925*38,58 |  | 74.2665 | [23 empty] | VV | 0
|  | jihovýchod : 1,925*38,58 |  | 74.2665 | [23 empty] | VV | 0
|  | jihozápad : 1,925*14,62 |  | 28.1435 | [23 empty] | VV | 0
|  | severovýchod : 1,1*(14,62-3,1-1,75) |  | 10.747 | [23 empty] | VV | 0
4 | 602011121RT3 | Omítka na stěnách jádrová cementová sanační, ručně tloušťka vrstvy 30 mm | m2 | 187.4235 | 0 | 0 | 805.49 | 150967.76 | 336.51 | 63069.88 | 21 | 0 | 0.0444 | 8.32 | 0 | 0 |  | RTS 24/ II | RTS 24/ II | 0.56 | 104.96 |  | Práce | Běžná |  |  |  | POL1_
5 | 602011151R00 | Omítka na stěnách štuková vápenocementová sanační Cemix, ručně | m2 | 187.4235 | 0 | 0 | 68.05 | 12754.17 | 147.95 | 27729.31 | 21 | 0 | 0.00566 | 1.06 | 0 | 0 |  | RTS 24/ II | RTS 24/ II | 0.245 | 45.92 |  | Práce | Běžná |  |  |  | POL1_
Díl: | 61 | Úpravy povrchů vnitřní |  |  |  | 0 |  | 135288.51 |  | 236607.37 |  | 0 |  | 15.3 |  | 0 |  |  |  |  | 357.17 | [6 empty] | DIL
6 | 610991111R00 | Zakrývání výplní vnitřních otvorů | m2 | 34.2679 | 0 | 0 | 19.71 | 675.42 | 43.29 | 1483.46 | 21 | 0 | 4e-05 | 0 | 0 | 0 |  | RTS 24/ II | RTS 24/ II | 0.078 | 2.67 |  | Práce | Běžná |  |  |  | POL1_
|  | severozápad : 0,8*0,8*10 |  | 6.4 | [23 empty] | VV | 0
|  | jihovýchod : 0,8*0,8*6+1,1*0,8 |  | 4.72 | [23 empty] | VV | 0
|  | jihozápad : (1*1,25)+(3*2,35)+(1,02*2,02) |  | 10.3604 | [23 empty] | VV | 0
|  | severovýchod : (1,75*2,25)+(3*2,95) |  | 12.7875 | [23 empty] | VV | 0
7 | 610991004R00 | Začišťovací okenní lišta pro vnitř.omítku tl. 15 mm | m | 72.51 | 0 | 0 | 47.54 | 3447.13 | 27.76 | 2012.88 | 21 | 0 | 0.00012 | 0.01 | 0 | 0 |  | RTS 24/ II | RTS 24/ II | 0.05 | 3.63 |  | Práce | Běžná |  |  |  | POL1_
|  | severozápad : 0,8*3*10 |  | 24 | [23 empty] | VV | 0
|  | jihovýchod : (0,8*3*6)+(1,1+0,8*2) |  | 17.1 | [23 empty] | VV | 0
|  | jihozápad : (1+1,25*2)+(3+2,35*2)+(1,02+2,02*2) |  | 16.26 | [23 empty] | VV | 0
|  | severovýchod : (1,75+2,25*2)+(3+2,95*2) |  | 15.15 | [23 empty] | VV | 0
8 | 612425931RT2 | Omítka vápenná vnitřního ostění - štuková s použitím suché maltové směsi | m2 | 23.7163 | 0 | 0 | 328.79 | 7797.68 | 752.21 | 17839.64 | 21 | 0 | 0.03566 | 0.85 | 0 | 0 |  | RTS 24/ II | RTS 24/ II | 1.1842 | 28.08 |  | Práce | Běžná |  |  |  | POL1_
|  | severozápad : 0,38*0,8*3*10 |  | 9.12 | [23 empty] | VV | 0
|  | jihovýchod : 0,45*(0,8*3*6+0,8*2+1,1) |  | 7.695 | [23 empty] | VV | 0
|  | jihozápad : 0,45*(1,25*2+1)+0,23*(2,02*2+1,02) |  | 2.7388 | [23 empty] | VV | 0
|  | severovýchod : 0,45*(2,25*2+1,75) |  | 2.8125 | [23 empty] | VV | 0
|  | tech. místnost : (0,2+0,05)*(2,1*2+1,2) |  | 1.35 | [23 empty] | VV | 0
9 | 612473182R00 | Omítka vnitř.zdiva ze such.směsi, štuková, strojně | m2 | 515.6448 | 0 | 0 | 221.52 | 114225.64 | 417.48 | 215271.39 | 21 | 0 | 0.02798 | 14.43 | 0 | 0 |  | RTS 24/ II | RTS 24/ II | 0.626 | 322.79 |  | Práce | Běžná |  |  |  | POL1_
|  | severozápad : 3,065*38,58-0,8*0,8*10 |  | 111.8477 | [23 empty] | VV | 0
|  | jihovýchod : 3,065*38,58-0,8*0,8*6-0,8*1,1 |  | 113.5277 | [23 empty] | VV | 0
|  | jihozápad : 3,065*14,62-1*1,25-1,02*2,02 |  | 41.4999 | [23 empty] | VV | 0
|  | severovýchod : 3,89*14,62-3*2,95-1,25*1,75 |  | 45.8343 | [23 empty] | VV | 0
|  | sklad biomasy : 4,99*(4,35*2+5,1)-1*2 |  | 66.862 | [23 empty] | VV | 0
|  | tech. místnost : 4,99*(4,35*2+4,75)-1*2-1,2*2,1 |  | 62.5955 | [23 empty] | VV | 0
|  | sklad. hala : 4,99*(4,65+10,58)-1,2*2,1 |  | 73.4777 | [23 empty] | VV | 0
10 | 612473186R00 | Příplatek za zabudované rohovníky, stěny | m | 87.91 | 0 | 0 | 104 | 9142.64 | 0 | 0 | 21 | 0 | 0.00016 | 0.01 | 0 | 0 |  | RTS 24/ II | RTS 24/ II | 0 | 0 |  | Práce | Běžná |  |  |  | POL1_
|  | severozápad : 0,8*3*10 |  | 24 | [23 empty] | VV | 0
|  | jihovýchod : (0,8*3*6)+(1,1+0,8*2) |  | 17.1 | [23 empty] | VV | 0
|  | jihozápad : (1+1,25*2)+(3+2,35*2)+(1,02+2,02*2) |  | 16.26 | [23 empty] | VV | 0
|  | severovýchod : (1,75+2,25*2)+(3+2,95*2) |  | 15.15 | [23 empty] | VV | 0
|  | skladová plocha : 5 |  | 5 | [23 empty] | VV | 0
|  | tech. místnost : 5+2,1*2+1,2 |  | 10.4 | [23 empty] | VV | 0
Díl: | 94 | Lešení a stavební výtahy |  |  |  | 0 |  | 48820.5 |  | 82279.5 |  | 0 |  | 3.61 |  | 0 |  |  |  |  | 148.2 | [6 empty] | DIL
11 | 941955004R00 | Lešení lehké pomocné, výška podlahy do 3,5 m | m2 | 570 | 0 | 0 | 85.65 | 48820.5 | 144.35 | 82279.5 | 21 | 0 | 0.00634 | 3.61 | 0 | 0 |  | RTS 24/ II | RTS 24/ II | 0.26 | 148.2 |  | Práce | Běžná |  |  |  | POL1_
|  | sklad biomasy : 22,6 |  | 22.6 | [23 empty] | VV | 0
|  | tech. m. s kotlem : 20,1 |  | 20.1 | [23 empty] | VV | 0
|  | skladová plocha : 490,8 |  | 490.8 | [23 empty] | VV | 0
|  | nakládací prostor : 36,5 |  | 36.5 | [23 empty] | VV | 0
Díl: | 95 | Dokončovací konstrukce na pozemních stavbách |  |  |  | 0 |  | 1242.6 |  | 75422.4 |  | 0 |  | 0.02 |  | 0 |  |  |  |  | 149.91 | [6 empty] | DIL
12 | 952901221R00 | Vyčištění průmyslových budov a objektů výrobních | m2 | 570 | 0 | 0 | 2.18 | 1242.6 | 132.32 | 75422.4 | 21 | 0 | 4e-05 | 0.02 | 0 | 0 |  | RTS 24/ II | RTS 24/ II | 0.263 | 149.91 |  | Práce | Běžná |  |  |  | POL1_1
|  | sklad biomasy : 22,6 |  | 22.6 | [23 empty] | VV | 0
|  | tech. m. s kotlem : 20,1 |  | 20.1 | [23 empty] | VV | 0
|  | skladová plocha : 490,8 |  | 490.8 | [23 empty] | VV | 0
|  | nakládací prostor : 36,5 |  | 36.5 | [23 empty] | VV | 0
Díl: | 99 | Staveništní přesun hmot |  |  |  | 0 |  | 0 |  | 19444.69 |  | 0 |  | 0 |  | 0 |  |  |  |  | 36.98 | [6 empty] | DIL
13 | 999281105R00 | Přesun hmot pro opravy a údržbu do výšky 6 m | t | 39.4016 | 0 | 0 | 0 | 0 | 493.5 | 19444.69 | 21 | 0 | 0 | 0 | 0 | 0 |  | RTS 24/ II | RTS 24/ II | 0.9385 | 36.98 |  | Přesun hmot | Běžná |  |  |  | POL7_1
Díl: | 713 | Izolace tepelné |  |  |  | 0 |  | 352779.55 |  | 223155.73 |  | 0 |  | 4.91 |  | 0 |  |  |  |  | 331.84 | [6 empty] | DIL
14 | 713111121RT2 | Montáž tepelné izolace stropů rovných spodem, drátem 2 vrstvy - materiál ve specifikaci | m2 | 533.5 | 0 | 0 | 38.11 | 20331.69 | 290.39 | 154923.07 | 21 | 0 | 0.00083 | 0.44 | 0 | 0 |  | RTS 24/ II | RTS 24/ II | 0.462 | 246.48 |  | Práce | Běžná |  |  |  | POL1_
|  | sklad biomasy : 22,6 |  | 22.6 | [23 empty] | VV | 0
|  | tech. místnost : 20,1 |  | 20.1 | [23 empty] | VV | 0
|  | skladová hala : 490,8 |  | 490.8 | [23 empty] | VV | 0
15 | 713111221RK5 | Montáž parozábrany, zavěšeného podhledu s přelepením spojů | m2 | 533.5 | 0 | 0 | 30.42 | 16229.07 | 102.08 | 54459.68 | 21 | 0 | 0.00018 | 0.1 | 0 | 0 |  | RTS 24/ II | RTS 24/ II | 0.16 | 85.36 |  | Práce | Běžná |  |  |  | POL1_
16 | 63151374.AR | Deska z minerální plsti , tl. 100 mm | m2 | 560.175 | 0 | 0 | 217 | 121557.98 | 0 | 0 | 21 | 0 | 0.003 | 1.68 | 0 | 0 | SPCM | RTS 24/ II | RTS 24/ II | 0 | 0 |  | Specifikace | Běžná |  |  |  | POL3_
|  | 533,5*1,05 |  | 560.175 | [23 empty] | VV | 0
17 | 63151377.AR | Deska z minerální plsti , tl. 160 mm | m2 | 560.175 | 0 | 0 | 347.5 | 194660.81 | 0 | 0 | 21 | 0 | 0.0048 | 2.69 | 0 | 0 | SPCM | RTS 24/ II | RTS 24/ II | 0 | 0 |  | Specifikace | Běžná |  |  |  | POL3_
18 | 998713201R00 | Přesun hmot pro izolace tepelné, výšky do 6 m | % | 5621.6229 | 0 | 0 | 0 | 0 | 2.45 | 13772.98 | 21 | 0 | 0 | 0 | 0 | 0 |  | RTS 24/ II | RTS 24/ II | 0 | 0 |  | Přesun hmot | Běžná |  |  |  | POL7_7
Díl: | 766 | Konstrukce truhlářské, okna a dveře |  |  |  | 0 |  | 313107.76 |  | 40351.17 |  | 0 |  | 0.08 |  | 0 |  |  |  |  | 58.09 | [6 empty] | DIL
19 | 766601211RT1 | Těsnění okenní spáry, ostění, PT fólie+ PP páska folie š. 70 mm, páska tl. 2 mm, š. 10 mm | m | 73.58 | 0 | 0 | 38.71 | 2848.28 | 100.29 | 7379.34 | 21 | 0 | 0 | 0 | 0 | 0 |  | RTS 24/ II | RTS 24/ II | 0.18 | 13.24 |  | Práce | Běžná |  |  |  | POL1_
|  | plast. okna : 59,5 |  | 59.5 | [23 empty] | VV | 0
|  | plast. dveře : 14,08 |  | 14.08 | [23 empty] | VV | 0
20 | 766711001R00 | Montáž plastových a dřevěných oken a balkonových dveří s vypěněním | m | 59.5 | 0 | 0 | 19.82 | 1179.29 | 311.18 | 18515.21 | 21 | 0 | 6e-05 | 0 | 0 | 0 |  | RTS 24/ II | RTS 24/ II | 0.49 | 29.16 |  | Práce | Běžná |  |  |  | POL1_
|  | 0,8*4*16 |  | 51.2 | [23 empty] | VV | 0
|  | 1,1*2+0,8*2 |  | 3.8 | [23 empty] | VV | 0
|  | 1*2+1,25*2 |  | 4.5 | [23 empty] | VV | 0
21 | 766711021R00 | Montáž vstupních dveří s vypěněním | m | 14.08 | 0 | 0 | 22.2 | 312.58 | 481.8 | 6783.74 | 21 | 0 | 2e-05 | 0 | 0 | 0 |  | RTS 24/ II | RTS 24/ II | 0.757 | 10.66 |  | Práce | Běžná |  |  |  | POL1_
|  | 1,02*2+2,02*2 |  | 6.08 | [23 empty] | VV | 0
|  | 1,75*2+2,25*2 |  | 8 | [23 empty] | VV | 0
22 | 766711097R00 | Podkladní tepelně izolační profil výšky do 200 mm | m | 2.77 | 0 | 0 | 886.14 | 2454.61 | 50.86 | 140.88 | 21 | 0 | 0.00672 | 0.02 | 0 | 0 |  | RTS 24/ II | RTS 24/ II | 0.08 | 0.22 |  | Práce | Běžná |  |  |  | POL1_
|  | plast. dveře : 1,02+1,75 |  | 2.77 | [23 empty] | VV | 0
23 | 766661422R00 | Montáž dveří protipožárních 1kříd. nad 80 cm | kus | 2 | 0 | 0 | 0 | 0 | 1005 | 2010 | 21 | 0 | 0 | 0 | 0 | 0 |  | RTS 24/ II | RTS 24/ II | 1.63 | 3.26 |  | Práce | Běžná |  |  |  | POL1_
24 | 766670021R00 | Montáž kliky a štítku | kus | 2 | 0 | 0 | 0 | 0 | 493 | 986 | 21 | 0 | 0 | 0 | 0 | 0 |  | RTS 24/ II | RTS 24/ II | 0.775 | 1.55 |  | Práce | Běžná |  |  |  | POL1_
25 | 54914594R | Kliky se štítem dveřní Cr | kus | 2 | 0 | 0 | 509 | 1018 | 0 | 0 | 21 | 0 | 0.00075 | 0 | 0 | 0 | SPCM | RTS 24/ II | RTS 24/ II | 0 | 0 |  | Specifikace | Běžná |  |  |  | POL3_
26 | 61165643R | Dveře dřevěné protipožární EI30, 900 x 1970 mm L/P, HPL, plné | kus | 1 | 0 | 0 | 9225 | 9225 | 0 | 0 | 21 | 0 | 0.027 | 0.03 | 0 | 0 | SPCM | RTS 24/ II | RTS 24/ II | 0 | 0 |  | Specifikace | Běžná |  |  |  | POL3_
27 | 61165644R | Dveře dřevěné protipožární EI30, 1100 x 1970 mm L/P, HPL, plné | kus | 1 | 0 | 0 | 12880 | 12880 | 0 | 0 | 21 | 0 | 0.028 | 0.03 | 0 | 0 | SPCM | RTS 24/ II | RTS 24/ II | 0 | 0 |  | Specifikace | Běžná |  |  |  | POL3_
28 | 766-dveře 1 | Dveře plast. plné 1020x2020 mm, bílá, bílá | kus | 1 | 0 | 0 | 33300 | 33300 | 0 | 0 | 21 | 0 | 0 | 0 | 0 | 0 |  | Vlastní | Indiv | 0 | 0 |  | Specifikace | Běžná |  |  |  | POL3_
29 | 766-dveře 2 | Dveře plast. plné 1750x2250 mm, bílá, bílá | kus | 1 | 0 | 0 | 56020 | 56020 | 0 | 0 | 21 | 0 | 0 | 0 | 0 | 0 |  | Vlastní | Indiv | 0 | 0 |  | Specifikace | Běžná |  |  |  | POL3_
30 | 766-okno 1 | Okno plast. 800x800 mm, S, bílá, bílá | kus | 16 | 0 | 0 | 10970 | 175520 | 0 | 0 | 21 | 0 | 0 | 0 | 0 | 0 |  | Vlastní | Indiv | 0 | 0 |  | Specifikace | Běžná |  |  |  | POL3_
31 | 766-okno 2 | Okno plast. 1100x800 mm, S, bílá, bílá | kus | 1 | 0 | 0 | 11370 | 11370 | 0 | 0 | 21 | 0 | 0 | 0 | 0 | 0 |  | Vlastní | Indiv | 0 | 0 |  | Specifikace | Běžná |  |  |  | POL3_
32 | 766-okno 3 | Okno plast 1000x1250, O, S, bílá, bílá | kus | 1 | 0 | 0 | 6980 | 6980 | 0 | 0 | 21 | 0 | 0 | 0 | 0 | 0 |  | Vlastní | Indiv | 0 | 0 |  | Specifikace | Běžná |  |  |  | POL3_
33 | 998766201R00 | Přesun hmot pro truhlářské konstr., výšky do 6 m | % | 3489.2293 | 0 | 0 | 0 | 0 | 1.3 | 4536 | 21 | 0 | 0 | 0 | 0 | 0 |  | RTS 24/ II | RTS 24/ II | 0 | 0 |  | Přesun hmot | Běžná |  |  |  | POL7_7
Díl: | 767 | Konstrukce zámečnické |  |  |  | 0 |  | 0 |  | 275032.05 |  | 0 |  | 0 |  | 0 |  |  |  |  | 0 | [6 empty] | DIL
34 | 767-schody 1 | D+M Ocelového schodiště, zábradlí a podesty v technické místnosti, pozink | kpl | 1 | 0 | 0 | 0 | 0 | 105500 | 105500 | 21 | 0 | 0 | 0 | 0 | 0 |  | Vlastní | Indiv | 0 | 0 |  | Práce | Běžná |  |  |  | POL1_
35 | 767-schody 2 | D+M Ocelového schodiště a zábradlí nakládacího prostoru, pozink | kpl | 1 | 0 | 0 | 0 | 0 | 37980 | 37980 | 21 | 0 | 0 | 0 | 0 | 0 |  | Vlastní | Indiv | 0 | 0 |  | Práce | Běžná |  |  |  | POL1_
36 | 767-vrata 1 | D+M Sekčních vrat 3000x2950 mm | kus | 1 | 0 | 0 | 0 | 0 | 125500 | 125500 | 21 | 0 | 0 | 0 | 0 | 0 |  | Vlastní | Indiv | 0 | 0 |  | Práce | Běžná |  |  |  | POL1_
37 | 998767201R00 | Přesun hmot pro zámečnické konstr., výšky do 6 m | % | 2689.8 | 0 | 0 | 0 | 0 | 2.25 | 6052.05 | 21 | 0 | 0 | 0 | 0 | 0 |  | RTS 24/ II | RTS 24/ II | 0 | 0 |  | Přesun hmot | Běžná |  |  |  | POL7_7
Díl: | 771 | Podlahy z dlaždic a obklady |  |  |  | 0 |  | 9382.12 |  | 43405.62 |  | 0 |  | 0.36 |  | 0 |  |  |  |  | 59.05 | [6 empty] | DIL
38 | 771475014R00 | Obklad soklíků keram.rovných, tmel,výška 10 cm | m | 151.41 | 0 | 0 | 16.09 | 2436.19 | 150.41 | 22773.58 | 21 | 0 | 0.00032 | 0.05 | 0 | 0 |  | RTS 24/ II | RTS 24/ II | 0.236 | 35.73 |  | Práce | Běžná |  |  |  | POL1_
|  | soklík podlahy-sklad biomasy : 5,1*2+4,35*2-1 |  | 17.9 | [23 empty] | VV | 0
|  | tech. místnost : 4,75*2+4,35*2-1-1,2+0,2*2+0,05*2 |  | 16.5 | [23 empty] | VV | 0
|  | skladová hala : 38,58*2+14,9*2+7*2+0,45*2-3,1-1,75 |  | 117.01 | [23 empty] | VV | 0
39 | 771479001R00 | Řezání dlaždic keramických pro soklíky | m | 151.41 | 0 | 0 | 5.66 | 856.98 | 111.34 | 16857.99 | 21 | 0 | 0 | 0 | 0 | 0 |  | RTS 24/ II | RTS 24/ II | 0.154 | 23.32 |  | Práce | Běžná |  |  |  | POL1_
40 | 59764203R | Dlažba keramická matná 300 x 300 x 9 mm Nordic | m2 | 15.898 | 0 | 0 | 383 | 6088.95 | 0 | 0 | 21 | 0 | 0.0192 | 0.31 | 0 | 0 | SPCM | RTS 24/ II | RTS 24/ II | 0 | 0 |  | Specifikace | Běžná |  |  |  | POL3_
|  | 151,41*0,1*1,05 |  | 15.898 | [23 empty] | VV | 0
41 | 998771201R00 | Přesun hmot pro podlahy z dlaždic, výšky do 6 m | % | 490.1369 | 0 | 0 | 0 | 0 | 7.7 | 3774.05 | 21 | 0 | 0 | 0 | 0 | 0 |  | RTS 24/ II | RTS 24/ II | 0 | 0 |  | Přesun hmot | Běžná |  |  |  | POL7_7
Díl: | 781 | Obklady keramické |  |  |  | 0 |  | 3383.21 |  | 4099.95 |  | 0 |  | 0.15 |  | 0 |  |  |  |  | 5.96 | [6 empty] | DIL
42 | 781675116R00 | Montáž obkladů parapetů keramic. na tmel, 30x30 cm | m | 14.9 | 0 | 0 | 53.31 | 794.32 | 254.69 | 3794.88 | 21 | 0 | 0.00151 | 0.02 | 0 | 0 |  | RTS 24/ II | RTS 24/ II | 0.4 | 5.96 |  | Práce | Běžná |  |  |  | POL1_
|  | severozápad : 0,8*10 |  | 8 | [23 empty] | VV | 0
|  | jihovýchod : 0,8*6+1,1 |  | 5.9 | [23 empty] | VV | 0
|  | jihozápad : 1 |  | 1 | [23 empty] | VV | 0
43 | 59764203R | Dlažba Taurus Granit matná 300 x 300 x 9 mm Nordic | m2 | 6.7595 | 0 | 0 | 383 | 2588.89 | 0 | 0 | 21 | 0 | 0.0192 | 0.13 | 0 | 0 | SPCM | RTS 24/ II | RTS 24/ II | 0 | 0 |  | Specifikace | Běžná |  |  |  | POL3_
|  | severozápad : 0,38*0,8*10*1,1 |  | 3.344 | [23 empty] | VV | 0
|  | jihovýchod : 0,45*(0,8*6+1,1)*1,1 |  | 2.9205 | [23 empty] | VV | 0
|  | jihozápad : 0,45*1*1,1 |  | 0.495 | [23 empty] | VV | 0
44 | 998781201R00 | Přesun hmot pro obklady keramické, výšky do 6 m | % | 71.7809 | 0 | 0 | 0 | 0 | 4.25 | 305.07 | 21 | 0 | 0 | 0 | 0 | 0 |  | RTS 24/ II | RTS 24/ II | 0 | 0 |  | Přesun hmot | Běžná |  |  |  | POL7_7
Díl: | 783 | Nátěry |  |  |  | 0 |  | 0 |  | 1600 |  | 0 |  | 0 |  | 0 |  |  |  |  | 0 | [6 empty] | DIL
45 | 783-001 | Nátěr ocelových zárubní | kus | 2 | 0 | 0 | 0 | 0 | 800 | 1600 | 21 | 0 | 0 | 0 | 0 | 0 |  | Vlastní | Indiv | 0 | 0 |  | Práce | Běžná |  |  |  | POL1_
Díl: | 784 | Malby |  |  |  | 0 |  | 16743.23 |  | 79264.34 |  | 0 |  | 0.34 |  | 0 |  |  |  |  | 124.64 | [6 empty] | DIL
46 | 784122112R00 | Malba vápenná bílá, bez penetrace, 2 x | m2 | 1223.0264 | 0 | 0 | 13.69 | 16743.23 | 64.81 | 79264.34 | 21 | 0 | 0.00028 | 0.34 | 0 | 0 |  | RTS 24/ II | RTS 24/ II | 0.10191 | 124.64 |  | Práce | Běžná |  |  |  | POL1_
|  | severozápad : 4,85*38,58-0,8*0,8*10 |  | 180.713 | [23 empty] | VV | 0
|  | jihovýchod : 4,85*38,58-0,8*0,8*6-0,8*1,1 |  | 182.393 | [23 empty] | VV | 0
|  | jihozápad : 4,85*14,62-1*1,25-1,02*2,02 |  | 67.5966 | [23 empty] | VV | 0
|  | severovýchod : 4,85*14,62-3*2,95-2,25*1,75 |  | 58.1195 | [23 empty] | VV | 0
|  | sklad biomasy : 4,85*(4,35*2+5,1)-1*2 |  | 64.93 | [23 empty] | VV | 0
|  | tech. místnost : 4,85*(4,35*2+4,75)-1*2-1,2*2,1 |  | 60.7125 | [23 empty] | VV | 0
|  | sklad. hala : 4,85*(4,65+10,58)-1,2*2,1 |  | 71.3455 | [23 empty] | VV | 0
|  | omítka ostění štuková : 23,7163 |  | 23.7163 | [23 empty] | VV | 0
|  | stropy : 2,6+20,1+490,8 |  | 513.5 | [23 empty] | VV | 0
[26 empty] | 12 | 21 | DPH
| Celkem |  |  |  |  | 0 | [19 empty] | 0 | 0 | SUM
POPUZIV
END
Note on S6: Jedná se o informaci, zda se jedná o položku, která je do rozpočtu zadána z cenové soustavy RTS, nebo vlastní.
Note on T6: Jedná se o název CÚ, která je zadána u položky rozpočtu

## SO 02a SO 02a-05 Pol
Položkový rozpočet | [27 empty] | #TypZaznamu#
S: | 2024 015a | Radešín - Stavební úpravy stáv. objektu | [25 empty] | STA
O: | SO 02a | Skladový objekt | [22 empty] | STA |  |  | OBJ
R: | SO 02a-05 | Průmyslová podlaha | [25 empty] | ROZ
P.č. | Číslo položky | Název položky | MJ | Množství | Cena / MJ | Celkem | Dodávka | Dodávka celk. | Montáž | Montáž celk. | DPH | Cena s DPH | Hmotnost / MJ | Hmotnost celk.(t) | Dem. hmotnost / MJ | Dem. hmotnost celk.(t) | Ceník | Cen. soustava / platnost | Cenová úroveň | Nhod / MJ | Nhod celk. | Dodavatel | Typ položky | Stav položky
Díl: | 63 | Podlahy a podlahové konstrukce |  |  |  | 0 |  | 368763.19 |  | 223437.18 |  | 0 |  | 154.89 |  | 0 |  |  |  |  | 303.24 | [6 empty] | DIL
1 | 631313711RM1 | Mazanina betonová tl. 8 - 12 cm C 25/30 z betonu prostého | m3 | 2.1 | 0 | 0 | 3753.28 | 7881.89 | 1351.72 | 2838.61 | 21 | 0 | 2.525 | 5.3 | 0 | 0 |  | RTS 24/ II | RTS 24/ II | 2.58 | 5.42 |  | Práce | Běžná |  |  |  | POL1_
|  | zabetonování výztuže OP stěn v dolní části : 0,1*3*7 |  | 2.1 | [23 empty] | VV | 0
2 | 631316115R00 | Postřik nových beton. podlah proti prvotn. vysych. | m2 | 570 | 0 | 0 | 45.23 | 25781.1 | 12.27 | 6993.9 | 21 | 0 | 0.00022 | 0.13 | 0 | 0 |  | RTS 24/ II | RTS 24/ II | 0.02 | 11.4 |  | Práce | Běžná |  |  |  | POL1_1
|  | sklad biomasy : 22,6 |  | 22.6 | [23 empty] | VV | 0
|  | tech. m. s kotlem : 20,1 |  | 20.1 | [23 empty] | VV | 0
|  | skladová plocha : 490,8 |  | 490.8 | [23 empty] | VV | 0
|  | nakládací prostor : 36,5 |  | 36.5 | [23 empty] | VV | 0
3 | 631316211R00 | Povrchový vsyp na betonové podlahy strojně hlazený | m2 | 570 | 0 | 0 | 58.06 | 33094.2 | 136.44 | 77770.8 | 21 | 0 | 0.005 | 2.85 | 0 | 0 |  | RTS 24/ II | RTS 24/ II | 0.178 | 101.46 |  | Práce | Běžná |  |  |  | POL1_1
4 | 631313711RT6 | Mazanina betonová tl. 8 - 12 cm C 25/30 s polypropylénovýmii vlákny 0,6 kg / m3 | m3 | 57 | 0 | 0 | 3918.28 | 223341.96 | 1351.72 | 77048.04 | 21 | 0 | 2.5256 | 143.96 | 0 | 0 |  | RTS 24/ II | RTS 24/ II | 2.58 | 147.06 |  | Práce | Běžná |  |  |  | POL1_1
|  | sklad biomasy : 0,1*22,6 |  | 2.26 | [23 empty] | VV | 0
|  | tech. m. s kotlem : 0,1*20,1 |  | 2.01 | [23 empty] | VV | 0
|  | skladová plocha : 0,1*490,8 |  | 49.08 | [23 empty] | VV | 0
|  | nakládací prostor : 0,1*36,5 |  | 3.65 | [23 empty] | VV | 0
5 | 631351101R00 | Bednění stěn, rýh a otvorů v podlahách - zřízení | m2 | 1.018 | 0 | 0 | 184.11 | 187.42 | 242.89 | 247.26 | 21 | 0 | 0.01408 | 0.01 | 0 | 0 |  | RTS 24/ II | RTS 24/ II | 0.396 | 0.4 |  | Práce | Běžná |  |  |  | POL1_
|  | čelo rampy skladové plochy : 0,1*3 |  | 0.3 | [23 empty] | VV | 0
|  | čelo schodů nakládacího prostoru : 0,1*0,95 |  | 0.095 | [23 empty] | VV | 0
|  | vyrovnávací můstek s výsuvnou lištou : 0,1*(2,07+2,08*2) |  | 0.623 | [23 empty] | VV | 0
6 | 631351102R00 | Bednění stěn, rýh a otvorů v podlahách -odstranění | m2 | 1.018 | 0 | 0 | 0 | 0 | 133.5 | 135.9 | 21 | 0 | 0 | 0 | 0 | 0 |  | RTS 24/ II | RTS 24/ II | 0.24 | 0.24 |  | Práce | Běžná |  |  |  | POL1_
7 | 631361921RT5 | Výztuž mazanin svařovanou sítí KH 20, drát d 6,0 mm, oko 150 x 150 mm | t | 2.446 | 0 | 0 | 32083.13 | 78476.62 | 9256.87 | 22642.67 | 21 | 0 | 1.08 | 2.64 | 0 | 0 |  | RTS 24/ II | RTS 24/ II | 15.231 | 37.26 |  | Práce | Běžná |  |  |  | POL1_
|  | sklad biomasy : 3,301*22,6*0,001*1,3 |  | 0.09698 | [23 empty] | VV | 0
|  | tech. m. s kotlem : 3,301*20,1*0,001*1,3 |  | 0.08626 | [23 empty] | VV | 0
|  | skladová plocha : 3,301*490,8*0,001*1,3 |  | 2.1062 | [23 empty] | VV | 0
|  | nakládací prostor : 3,301*36,5*0,001*1,3 |  | 0.15663 | [23 empty] | VV | 0
8 | 080165191400R | Čerpadlo betonářské kolové SCHWING | Sh | 12 | 0 | 0 | 0 | 0 | 2980 | 35760 | 21 | 0 | 0 | 0 | 0 | 0 | STROJ | RTS 24/ II | RTS 24/ II | 0 | 0 |  | Stroj | Běžná |  |  |  | POL6_
Díl: | 91 | Doplňující práce na komunikaci |  |  |  | 0 |  | 15986.84 |  | 10756 |  | 0 |  | 0.01 |  | 0 |  |  |  |  | 10.45 | [6 empty] | DIL
9 | 919723111R00 | Dilatační spáry - řezání, podélné, šířka 2 - 5 mm | m | 132.3 | 0 | 0 | 85.65 | 11331.5 | 57.35 | 7587.41 | 21 | 0 | 1e-05 | 0 | 0 | 0 |  | RTS 24/ II | RTS 24/ II | 0.036 | 4.76 |  | Práce | Běžná |  |  |  | POL1_
|  | skladová plocha : 33,93+4,32+14,62*3+15,44*2+8,11+4 |  | 125.1 | [23 empty] | VV | 0
|  | nakládací prostor : 3+4,2 |  | 7.2 | [23 empty] | VV | 0
10 | 919723211R00 | Dilatační spáry řez.podélné 9 mm,zalití za studena | m | 132.3 | 0 | 0 | 11.45 | 1514.84 | 23.95 | 3168.59 | 21 | 0 | 1e-05 | 0 | 0 | 0 |  | RTS 24/ II | RTS 24/ II | 0.043 | 5.69 |  | Práce | Běžná |  |  |  | POL1_
11 | 24633511R | Tmel spárovací 1-složkový polyuretanový , bal. 600 ml | kus | 11 | 0 | 0 | 285.5 | 3140.5 | 0 | 0 | 21 | 0 | 0.0007 | 0.01 | 0 | 0 | SPCM | RTS 24/ II | RTS 24/ II | 0 | 0 |  | Specifikace | Běžná |  |  |  | POL3_
|  | spotřeba 12,5 bm/1 kus : 132,3/12,5 |  | 10.584 | [23 empty] | VV | 0
|  | ztratné : 0,416 |  | 0.416 | [23 empty] | VV | 0
Díl: | 99 | Staveništní přesun hmot |  |  |  | 0 |  | 0 |  | 76444.93 |  | 0 |  | 0 |  | 0 |  |  |  |  | 145.61 | [6 empty] | DIL
12 | 999281105R00 | Přesun hmot pro opravy a údržbu do výšky 6 m | t | 154.9036 | 0 | 0 | 0 | 0 | 493.5 | 76444.93 | 21 | 0 | 0 | 0 | 0 | 0 |  | RTS 24/ II | RTS 24/ II | 0.94 | 145.61 |  | Přesun hmot | Běžná |  |  |  | POL7_1
Díl: | 713 | Izolace tepelné |  |  |  | 0 |  | 6471.36 |  | 31662.55 |  | 0 |  | 0.02 |  | 0 |  |  |  |  | 48.35 | [6 empty] | DIL
13 | 713191100RT9 | Položení separační fólie včetně dodávky PE fólie | m2 | 570 | 0 | 0 | 10.6 | 6042 | 44.5 | 25365 | 21 | 0 | 3e-05 | 0.02 | 0 | 0 |  | RTS 24/ II | RTS 24/ II | 0.07 | 39.9 |  | Práce | Běžná |  |  |  | POL1_
|  | sklad biomasy : 22,6 |  | 22.6 | [23 empty] | VV | 0
|  | tech. m. s kotlem : 20,1 |  | 20.1 | [23 empty] | VV | 0
|  | skladová plocha : 490,8 |  | 490.8 | [23 empty] | VV | 0
|  | nakládací prostor : 36,5 |  | 36.5 | [23 empty] | VV | 0
14 | 713191221R00 | Dilatační pásek podél stěn výšky 100 mm včetně dodávky | m | 169.04 | 0 | 0 | 2.54 | 429.36 | 31.86 | 5385.61 | 21 | 0 | 0 | 0 | 0 | 0 |  | RTS 24/ II | RTS 24/ II | 0.05 | 8.45 |  | Práce | Běžná |  |  |  | POL1_
|  | sklad biomasy : 5,1*2+4,35*2-1+0,15*2 |  | 18.2 | [23 empty] | VV | 0
|  | tech. m. s kotlem : 4,75*2+4,35*2-1-1,1+0,2*2 |  | 16.5 | [23 empty] | VV | 0
|  | skladová plocha : 14,9*2+38,58*2+7*2-3-1,1 |  | 116.86 | [23 empty] | VV | 0
|  | nakládací prostor : 8,83-3+4,2+7,45 |  | 17.48 | [23 empty] | VV | 0
15 | 998713201R00 | Přesun hmot pro izolace tepelné, výšky do 6 m | % | 372.2198 | 0 | 0 | 0 | 0 | 2.45 | 911.94 | 21 | 0 | 0 | 0 | 0 | 0 |  | RTS 24/ II | RTS 24/ II | 0 | 0 |  | Přesun hmot | Běžná |  |  |  | POL7_7
[26 empty] | 12 | 21 | DPH
| Celkem |  |  |  |  | 0 | [19 empty] | 0 | 0 | SUM
POPUZIV
END
Note on S6: Jedná se o informaci, zda se jedná o položku, která je do rozpočtu zadána z cenové soustavy RTS, nebo vlastní.
Note on T6: Jedná se o název CÚ, která je zadána u položky rozpočtu

## SO 02a SO 02a-06 Pol
Položkový rozpočet | [27 empty] | #TypZaznamu#
S: | 2024 015a | Radešín - Stavební úpravy stáv. objektu | [25 empty] | STA
O: | SO 02a | Skladový objekt | [22 empty] | STA |  |  | OBJ
R: | SO 02a-06 | Zateplení fasády | [25 empty] | ROZ
P.č. | Číslo položky | Název položky | MJ | Množství | Cena / MJ | Celkem | Dodávka | Dodávka celk. | Montáž | Montáž celk. | DPH | Cena s DPH | Hmotnost / MJ | Hmotnost celk.(t) | Dem. hmotnost / MJ | Dem. hmotnost celk.(t) | Ceník | Cen. soustava / platnost | Cenová úroveň | Nhod / MJ | Nhod celk. | Dodavatel | Typ položky | Stav položky
Díl: | 62 | Úpravy povrchů vnější |  |  |  | 0 |  | 571897.46 |  | 639883.54 |  | 0 |  | 35.64 |  | 0 |  |  |  |  | 1042.48 | [6 empty] | DIL
1 | 620991121R00 | Zakrývání výplní vnějších otvorů z lešení | m2 | 34.2679 | 0 | 0 | 19.81 | 678.85 | 43.29 | 1483.46 | 21 | 0 | 4e-05 | 0 | 0 | 0 |  | RTS 24/ II | RTS 24/ II | 0.078 | 2.67 |  | Práce | Běžná |  |  |  | POL1_
|  | severozápad : 0,8*0,8*10 |  | 6.4 | [23 empty] | VV | 0
|  | jihovýchod : 0,8*0,8*6+1,1*0,8 |  | 4.72 | [23 empty] | VV | 0
|  | jihozápad : (1*1,25)+(3*2,35)+(1,02*2,02) |  | 10.3604 | [23 empty] | VV | 0
|  | severovýchod : (1,75*2,25)+(3*2,95) |  | 12.7875 | [23 empty] | VV | 0
2 | 622323041R00 | Penetrace podkladu | m2 | 424.0786 | 0 | 0 | 47.63 | 20198.86 | 41.77 | 17713.76 | 21 | 0 | 0.00035 | 0.15 | 0 | 0 |  | RTS 24/ II | RTS 24/ II | 0.07 | 29.69 |  | Práce | Běžná |  |  |  | POL1_
|  | severozápad : (3,17+2,6)/2*39,63 |  | 114.3325 | [23 empty] | VV | 0
|  | otvory : -0,8*0,8*10 |  | -6.4 | [23 empty] | VV | 0
|  | jihovýchod : (2,6+5,1)/2*39,63 |  | 152.5755 | [23 empty] | VV | 0
|  | otvory : -0,8*0,8*6-1,1*0,8 |  | -4.72 | [23 empty] | VV | 0
|  | jihozápad : 2,6*16,405+4,48*(16,405/2) |  | 79.4002 | [23 empty] | VV | 0
|  | otvory : -1*1,25-3*2,35-1,02*2,02 |  | -10.3604 | [23 empty] | VV | 0
|  | severovýchod : 5,1*7,1+4,2*(16,405-7,1)+4,48*(16,405/2) |  | 112.0382 | [23 empty] | VV | 0
|  | otvory : -1,75*2,25-3*2,95 |  | -12.7875 | [23 empty] | VV | 0
3 | 622311131RT3 | Zateplovací systém , fasáda, EPS F, tl. 80 mm s omítkou silikonovou, lepidlo | m2 | 36.5 | 0 | 0 | 668.65 | 24405.73 | 795.35 | 29030.28 | 21 | 0 | 0.01233 | 0.45 | 0 | 0 |  | RTS 24/ II | RTS 24/ II | 1.2558 | 45.84 |  | Práce | Běžná |  |  |  | POL1_
|  | strop nakládacího prostoru : 36,5 |  | 36.5 | [23 empty] | VV | 0
4 | 622311135RT3 | Zateplovací systém, fasáda, EPS F, tl. 160 mm s omítkou silikonovou, lepidlo | m2 | 417.3811 | 0 | 0 | 883.65 | 368818.76 | 795.35 | 331964.02 | 21 | 0 | 0.01392 | 5.81 | 0 | 0 |  | RTS 24/ II | RTS 24/ II | 1.2558 | 524.15 |  | Práce | Běžná |  |  |  | POL1_
|  | severozápad : (3,17+2,6)/2*39,63 |  | 114.3325 | [23 empty] | VV | 0
|  | otvory : -0,8*0,8*10 |  | -6.4 | [23 empty] | VV | 0
|  | jihovýchod : (2,6+5,1)/2*39,63 |  | 152.5755 | [23 empty] | VV | 0
|  | otvory : -0,8*0,8*6-1,1*0,8-2,85*2,35 |  | -11.4175 | [23 empty] | VV | 0
|  | jihozápad : 2,6*16,405+4,48*(16,405/2) |  | 79.4002 | [23 empty] | VV | 0
|  | otvory : -1*1,25-3*2,35-1,02*2,02 |  | -10.3604 | [23 empty] | VV | 0
|  | severovýchod : 5,1*7,1+4,2*(16,405-7,1)+4,48*(16,405/2) |  | 112.0382 | [23 empty] | VV | 0
|  | otvory : -1,75*2,25-3*2,95 |  | -12.7875 | [23 empty] | VV | 0
5 | 622311139RT3 | Zateplovací systém, fasáda, EPS F, tl. 240 mm s omítkou silikonovou, lepidlo | m2 | 6.6975 | 0 | 0 | 910.65 | 6099.08 | 795.35 | 5326.86 | 21 | 0 | 0.01543 | 0.1 | 0 | 0 |  | RTS 24/ II | RTS 24/ II | 1.2558 | 8.41 |  | Práce | Běžná |  |  |  | POL1_
|  | jihovýchod : 2,85*2,35 |  | 6.6975 | [23 empty] | VV | 0
6 | 622311150RT3 | Povrchová úprava ostění, zateplovací systém s EPS F, s omítkou silikonovou, lepidlo | m2 | 11.6016 | 0 | 0 | 743.91 | 8630.55 | 1366.09 | 15848.83 | 21 | 0 | 0.00972 | 0.11 | 0 | 0 |  | RTS 24/ II | RTS 24/ II | 2.19 | 25.41 |  | Práce | Běžná |  |  |  | POL1_
|  | severozápad : 0,16*0,8*3*10 |  | 3.84 | [23 empty] | VV | 0
|  | jihovýchod : 0,16*((0,8*3*6)+(1,1+0,8*2)) |  | 2.736 | [23 empty] | VV | 0
|  | jihozápad : 0,16*((1+1,25*2)+(3+2,35*2)+(1,02+2,02*2)) |  | 2.6016 | [23 empty] | VV | 0
|  | severovýchod : 0,16*((1,75+2,25*2)+(3+2,95*2)) |  | 2.424 | [23 empty] | VV | 0
7 | 622311033R00 | Zakládací sada , profil soklový + okapní profil, PVC, pro tl. izolantu 100-170 mm, | m | 100.45 | 0 | 0 | 259.22 | 26038.65 | 196.28 | 19716.33 | 21 | 0 | 0.00094 | 0.09 | 0 | 0 |  | RTS 24/ II | RTS 24/ II | 0.32 | 32.14 |  | Práce | Běžná |  |  |  | POL1_
|  | severozápad : 39,63 |  | 39.63 | [23 empty] | VV | 0
|  | jihovýchod : 39,63-2,85 |  | 36.78 | [23 empty] | VV | 0
|  | jihozápad : 16,405-1,02-3 |  | 12.385 | [23 empty] | VV | 0
|  | severovýchod : 16,405-1,75-3 |  | 11.655 | [23 empty] | VV | 0
8 | 622311035R00 | Zakládací sada , profil soklový + okapní profil, PVC, pro tl. izolantu 180-240 mm, | m | 2.085 | 0 | 0 | 363.72 | 758.36 | 196.28 | 409.24 | 21 | 0 | 0.00114 | 0 | 0 | 0 |  | RTS 24/ II | RTS 24/ II | 0.32 | 0.67 |  | Práce | Běžná |  |  |  | POL1_
|  | jihovýchod : 2,085 |  | 2.085 | [23 empty] | VV | 0
9 | 622421121RS4 | Omítka vnější stěn, MVC, hrubá zatřená tloušťka jádra 20 mm | m2 | 424.0786 | 0 | 0 | 68.17 | 28909.43 | 283.83 | 120366.21 | 21 | 0 | 0.05712 | 24.22 | 0 | 0 |  | RTS 24/ II | RTS 24/ II | 0.511 | 216.7 |  | Práce | Běžná |  |  |  | POL1_
10 | 622472162R00 | Omítka stěn vnější z MS silikonová slož. II. ručně | m2 | 133.9349 | 0 | 0 | 624.68 | 83666.45 | 493.32 | 66072.76 | 21 | 0 | 0.035 | 4.69 | 0 | 0 |  | RTS 24/ II | RTS 24/ II | 0.79534 | 106.52 |  | Práce | Běžná |  |  |  | POL1_
|  | vni. stěny nakádacího prostoru : 3,17*(4,2+7,46+0,61) |  | 38.8959 | [23 empty] | VV | 0
|  | SZ-vnější stěny : 5*4,34 |  | 21.7 | [23 empty] | VV | 0
|  | SV : 4,5*(7,703+0,55) |  | 37.1385 | [23 empty] | VV | 0
|  | JV-stěny : 4,5*0,3 |  | 1.35 | [23 empty] | VV | 0
|  | atika : 0,5*(4,7+0,3*2) |  | 2.65 | [23 empty] | VV | 0
|  | 0,9*(3,4+0,95) |  | 3.915 | [23 empty] | VV | 0
|  | sloupy : 0,4*4*4,15*3-0,9*0,4*2 |  | 19.2 | [23 empty] | VV | 0
|  | překlady : (0,25*2+0,4)*(2,05+3,45+2,525+2,07) |  | 9.0855 | [23 empty] | VV | 0
11 | 622473187RT2 | Příplatek za okenní lištu (APU) - montáž včetně dodávky lišty | m | 72.51 | 0 | 0 | 19.93 | 1445.12 | 30.67 | 2223.88 | 21 | 0 | 0.0001 | 0.01 | 0 | 0 |  | RTS 24/ II | RTS 24/ II | 0.05 | 3.63 |  | Práce | Běžná |  |  |  | POL1_
|  | severozápad : 0,8*3*10 |  | 24 | [23 empty] | VV | 0
|  | jihovýchod : (0,8*3*6)+(1,1+0,8*2) |  | 17.1 | [23 empty] | VV | 0
|  | jihozápad : (1+1,25*2)+(3+2,35*2)+(1,02+2,02*2) |  | 16.26 | [23 empty] | VV | 0
|  | severovýchod : (1,75+2,25*2)+(3+2,95*2) |  | 15.15 | [23 empty] | VV | 0
12 | 622904112R00 | Očištění fasád tlakovou vodou složitost 1 - 2 | m2 | 424.0786 | 0 | 0 | 5.3 | 2247.62 | 70.1 | 29727.91 | 21 | 0 | 2e-05 | 0.01 | 0 | 0 |  | RTS 24/ II | RTS 24/ II | 0.11 | 46.65 |  | Práce | Běžná |  |  |  | POL1_
Díl: | 94 | Lešení a stavební výtahy |  |  |  | 0 |  | 342688.02 |  | 114091.18 |  | 0 |  | 21.94 |  | 0 |  |  |  |  | 175.79 | [6 empty] | DIL
13 | 941941031R00 | Montáž lešení lehkého řadového s podlahami, š. do 1 m, výšky do 10 m | m2 | 583.269 | 0 | 0 | 0.03 | 17.5 | 70.37 | 41044.64 | 21 | 0 | 0.01838 | 10.72 | 0 | 0 |  | RTS 24/ II | RTS 24/ II | 0.104 | 60.66 |  | Práce | Běžná |  |  |  | POL1_
|  | severozápad : 125,8+3,17*4,5+4,2*3,17 |  | 153.379 | [23 empty] | VV | 0
|  | jihovýchod : 164,8 |  | 164.8 | [23 empty] | VV | 0
|  | jihozápad : 83 |  | 83 | [23 empty] | VV | 0
|  | severovýchod : 114,4+8,3*5,1+8*3,17 |  | 182.09 | [23 empty] | VV | 0
14 | 941941191R00 | Příplatek za použití lešení lehkého řadového s podlahami, š. do 1 m, výšky do 10 m | m2 | 6999.228 | 0 | 0 | 46.06 | 322384.44 | 3.34 | 23377.42 | 21 | 0 | 0.00156 | 10.92 | 0 | 0 |  | RTS 24/ II | RTS 24/ II | 0.006 | 42 |  | Práce | Běžná |  |  |  | POL1_
|  | po celou dobu výstavby, vč. demolic : 583,269*12 |  | 6999.228 | [23 empty] | VV | 0
15 | 941941831R00 | Demontáž lešení lehkého řadového s podlahami, š. do 1 m, výšky do 10 m | m2 | 583.269 | 0 | 0 | 0 | 0 | 49.3 | 28755.16 | 21 | 0 | 0 | 0 | 0 | 0 |  | RTS 24/ II | RTS 24/ II | 0.066 | 38.5 |  | Práce | Běžná |  |  |  | POL1_
16 | 941955001R00 | Lešení lehké pomocné, výška podlahy do 1,2 m | m2 | 36.5 | 0 | 0 | 47.62 | 1738.13 | 98.38 | 3590.87 | 21 | 0 | 0.00121 | 0.04 | 0 | 0 |  | RTS 24/ II | RTS 24/ II | 0.177 | 6.46 |  | Práce | Běžná |  |  |  | POL1_
17 | 944944011R00 | Montáž ochranné sítě z umělých vláken | m2 | 583.269 | 0 | 0 | 0 | 0 | 18.6 | 10848.8 | 21 | 0 | 0 | 0 | 0 | 0 |  | RTS 24/ II | RTS 24/ II | 0.0303 | 17.67 |  | Práce | Běžná |  |  |  | POL1_
18 | 944944031R00 | Příplatek za každý měsíc použití sítí k pol. 4011 | m2 | 1749.807 | 0 | 0 | 10.6 | 18547.95 | 0 | 0 | 21 | 0 | 0.00015 | 0.26 | 0 | 0 |  | RTS 24/ II | RTS 24/ II | 0 | 0 |  | Práce | Běžná |  |  |  | POL1_
19 | 944944081R00 | Demontáž ochranné sítě z umělých vláken | m2 | 583.269 | 0 | 0 | 0 | 0 | 11.1 | 6474.29 | 21 | 0 | 0 | 0 | 0 | 0 |  | RTS 24/ II | RTS 24/ II | 0.018 | 10.5 |  | Práce | Běžná |  |  |  | POL1_
Díl: | 99 | Staveništní přesun hmot |  |  |  | 0 |  | 0 |  | 28423.34 |  | 0 |  | 0 |  | 0 |  |  |  |  | 54.14 | [6 empty] | DIL
20 | 999281105R00 | Přesun hmot pro opravy a údržbu do výšky 6 m | t | 57.5954 | 0 | 0 | 0 | 0 | 493.5 | 28423.34 | 21 | 0 | 0 | 0 | 0 | 0 |  | RTS 24/ II | RTS 24/ II | 0.94 | 54.14 |  | Přesun hmot | Běžná |  |  |  | POL7_1
Díl: | 764 | Konstrukce klempířské |  |  |  | 0 |  | 2663.97 |  | 9606.4 |  | 0 |  | 0.03 |  | 0 |  |  |  |  | 14.33 | [6 empty] | DIL
21 | 764778302R00 | oplechování parapetů, RŠ 250 mm | m | 14.9 | 0 | 0 | 178.79 | 2663.97 | 626.21 | 9330.53 | 21 | 0 | 0.00211 | 0.03 | 0 | 0 |  | RTS 24/ II | RTS 24/ II | 0.96202 | 14.33 |  | Práce | Běžná |  |  |  | POL1_
|  | severozápad : 0,8*10 |  | 8 | [23 empty] | VV | 0
|  | jihovýchod : 0,8*6+1,1 |  | 5.9 | [23 empty] | VV | 0
|  | jihozápad : 1 |  | 1 | [23 empty] | VV | 0
22 | 998764201R00 | Přesun hmot pro klempířské konstr., výšky do 6 m | % | 119.945 | 0 | 0 | 0 | 0 | 2.3 | 275.87 | 21 | 0 | 0 | 0 | 0 | 0 |  | RTS 24/ II | RTS 24/ II | 0 | 0 |  | Přesun hmot | Běžná |  |  |  | POL7_7
[26 empty] | 12 | 21 | DPH
| Celkem |  |  |  |  | 0 | [19 empty] | 0 | 0 | SUM
POPUZIV
END
Note on S6: Jedná se o informaci, zda se jedná o položku, která je do rozpočtu zadána z cenové soustavy RTS, nebo vlastní.
Note on T6: Jedná se o název CÚ, která je zadána u položky rozpočtu

## SO 03a SO 03a-01 Pol
Položkový rozpočet | [27 empty] | #TypZaznamu#
S: | 2024 015a | Radešín - Stavební úpravy stáv. objektu | [25 empty] | STA
O: | SO 03a | Elektroinstalace | [22 empty] | STA |  |  | OBJ
R: | SO 03a-01 | Silnoproudé rozvody, hromosvod | [25 empty] | ROZ
P.č. | Číslo položky | Název položky | MJ | Množství |  | Celkem | Dodávka | Dodávka celk. | Montáž | Montáž celk. | DPH | Cena s DPH | Hmotnost / MJ | Hmotnost celk.(t) | Dem. hmotnost / MJ | Dem. hmotnost celk.(t) | Ceník | Cen. soustava / platnost | Cenová úroveň | Nhod / MJ | Nhod celk. | Dodavatel | Typ položky | Stav položky
Díl: | M21a | Silnoproudé rozvody |  |  |  | 0 |  | 94500 |  | 3620161.97 |  | 0 |  | 0 |  | 0 |  |  |  |  | 1 | [6 empty] | DIL
1 | M21a-01 | rozvaděč RH1 skříňový s výzbrojí | ks | 1 | 0 | 0 | 0 | 0 | 483840 | 483840 | 21 | 0 | 0 | 0 | 0 | 0 |  | Vlastní | Indiv | 0 | 0 |  | Práce | Běžná |  |  |  | POL1_1
2 | M21a-02 | rozvaděč RP1 | ks | 1 | 0 | 0 | 0 | 0 | 125384 | 125384 | 21 | 0 | 0 | 0 | 0 | 0 |  | Vlastní | Indiv | 0 | 0 |  | Práce | Běžná |  |  |  | POL1_1
3 | M21a-03 | rozvaděč RP1.1 | ks | 1 | 0 | 0 | 0 | 0 | 97608 | 97608 | 21 | 0 | 0 | 0 | 0 | 0 |  | Vlastní | Indiv | 0 | 0 |  | Práce | Běžná |  |  |  | POL1_1
4 | M21a-04 | rozvaděč RP2 | ks | 1 | 0 | 0 | 0 | 0 | 96530 | 96530 | 21 | 0 | 0 | 0 | 0 | 0 |  | Vlastní | Indiv | 0 | 0 |  | Práce | Běžná |  |  |  | POL1_1
5 | M21a-05 | rozvaděč RP3 | ks | 1 | 0 | 0 | 0 | 0 | 95900 | 95900 | 21 | 0 | 0 | 0 | 0 | 0 |  | Vlastní | Indiv | 0 | 0 |  | Práce | Běžná |  |  |  | POL1_1
6 | M21a-06 | rozvaděč RP4 | ks | 1 | 0 | 0 | 0 | 0 | 95046 | 95046 | 21 | 0 | 0 | 0 | 0 | 0 |  | Vlastní | Indiv | 0 | 0 |  | Práce | Běžná |  |  |  | POL1_1
7 | M21a-07 | Pomocný materiál k rozvaděčům | kpl | 1 | 0 | 0 | 0 | 0 | 12000 | 12000 | 21 | 0 | 0 | 0 | 0 | 0 |  | Vlastní | Indiv | 0 | 0 |  | Práce | Běžná |  |  |  | POL1_1
8 | M21a-25 | tlačítko total stop (central stop) s ochranným ocelovým krytem, + plechový nerez kryt | ks | 2 | 0 | 0 | 0 | 0 | 1201.94 | 2403.88 | 21 | 0 | 0 | 0 | 0 | 0 |  | Vlastní | Indiv | 0 | 0 |  | Práce | Běžná |  |  |  | POL1_1
9 | M21a-26 | spínač nástěnný jednoduchý č.1 IP20 | ks | 41 | 0 | 0 | 0 | 0 | 310.76 | 12741.16 | 21 | 0 | 0 | 0 | 0 | 0 |  | Vlastní | Indiv | 0 | 0 |  | Práce | Běžná |  |  |  | POL1_1
10 | M21a-27 | spínač nástěnný jednoduchý č.1 IP44 | ks | 5 | 0 | 0 | 0 | 0 | 228.06 | 1140.3 | 21 | 0 | 0 | 0 | 0 | 0 |  | Vlastní | Indiv | 0 | 0 |  | Práce | Běžná |  |  |  | POL1_1
11 | M21a-28 | spínač nástěnný střídavý č.6 IP20 | ks | 57 | 0 | 0 | 0 | 0 | 317.88 | 18119.16 | 21 | 0 | 0 | 0 | 0 | 0 |  | Vlastní | Indiv | 0 | 0 |  | Práce | Běžná |  |  |  | POL1_1
12 | M21a-29 | spínač nástěnný střídavý č.6 IP44 | ks | 16 | 0 | 0 | 0 | 0 | 333 | 5328 | 21 | 0 | 0 | 0 | 0 | 0 |  | Vlastní | Indiv | 0 | 0 |  | Práce | Běžná |  |  |  | POL1_1
13 | M21a-30 | spínač nástěnný křížový č.7 IP20 | ks | 27 | 0 | 0 | 0 | 0 | 321 | 8667 | 21 | 0 | 0 | 0 | 0 | 0 |  | Vlastní | Indiv | 0 | 0 |  | Práce | Běžná |  |  |  | POL1_1
14 | M21a-31 | spínač nástěnný křížový č.7 IP44 | ks | 5 | 0 | 0 | 0 | 0 | 372 | 1860 | 21 | 0 | 0 | 0 | 0 | 0 |  | Vlastní | Indiv | 0 | 0 |  | Práce | Běžná |  |  |  | POL1_1
15 | M21a-32 | tlačítko nástěné prosvětlené IP20 | ks | 15 | 0 | 0 | 0 | 0 | 376.12 | 5641.8 | 21 | 0 | 0 | 0 | 0 | 0 |  | Vlastní | Indiv | 0 | 0 |  | Práce | Běžná |  |  |  | POL1_1
16 | M21a-33 | pohybový spínač osvětlení | ks | 20 | 0 | 0 | 0 | 0 | 1308.52 | 26170.4 | 21 | 0 | 0 | 0 | 0 | 0 |  | Vlastní | Indiv | 0 | 0 |  | Práce | Běžná |  |  |  | POL1_1
17 | M21a-34 | Doběhový spínač, kopletní, včetně montáže | ks | 15 | 0 | 0 | 0 | 0 | 731.47 | 10972.05 | 21 | 0 | 0 | 0 | 0 | 0 |  | Vlastní | Indiv | 0 | 0 |  | Práce | Běžná |  |  |  | POL1_1
18 | M21a-35 | krabice pro přístroj 68 | ks | 550 | 0 | 0 | 0 | 0 | 152.4 | 83820 | 21 | 0 | 0 | 0 | 0 | 0 |  | Vlastní | Indiv | 0 | 0 |  | Práce | Běžná |  |  |  | POL1_1
19 | M21a-36 | Odbočná krabice, včetně svorkovnice, víčka a montáže | ks | 480 | 0 | 0 | 0 | 0 | 144 | 69120 | 21 | 0 | 0 | 0 | 0 | 0 |  | Vlastní | Indiv | 0 | 0 |  | Práce | Běžná |  |  |  | POL1_1
20 | M21a-37 | Odbočná krabice, IP54, včetně svorkovnice a montáže | ks | 120 | 0 | 0 | 0 | 0 | 254.27 | 30512.4 | 21 | 0 | 0 | 0 | 0 | 0 |  | Vlastní | Indiv | 0 | 0 |  | Práce | Běžná |  |  |  | POL1_1
21 | M21a-38 | zásuvka polozapuštěná jednoduchá 230V, 16A, IP20 | ks | 285 | 0 | 0 | 0 | 0 | 294.63 | 83969.55 | 21 | 0 | 0 | 0 | 0 | 0 |  | Vlastní | Indiv | 0 | 0 |  | Práce | Běžná |  |  |  | POL1_1
22 | M21a-39 | zásuvka polozapuštěná do parapetního žlabu 230V, 16A, IP20 | ks | 45 | 0 | 0 | 0 | 0 | 206.41 | 9288.45 | 21 | 0 | 0 | 0 | 0 | 0 |  | Vlastní | Indiv | 0 | 0 |  | Práce | Běžná |  |  |  | POL1_1
23 | M21a-40 | zásuvka polozapuštěná jednoduchá 230V, 16A, IP44 | ks | 25 | 0 | 0 | 0 | 0 | 307 | 7675 | 21 | 0 | 0 | 0 | 0 | 0 |  | Vlastní | Indiv | 0 | 0 |  | Práce | Běžná |  |  |  | POL1_1
24 | M21a-41 | parapetní žlab dvoukomorový, oddělené stíněním slaboproudu a silnoproudu | m | 85 | 0 | 0 | 0 | 0 | 1059 | 90015 | 21 | 0 | 0 | 0 | 0 | 0 |  | Vlastní | Indiv | 0 | 0 |  | Práce | Běžná |  |  |  | POL1_1
25 | M21a-42 | Podlahová krabice - modul podlahových zásuvek pro silnoproudé a slaboproudé napojení (kanceláře) | ks | 3 | 0 | 0 | 0 | 0 | 7935 | 23805 | 21 | 0 | 0 | 0 | 0 | 0 |  | Vlastní | Indiv | 0 | 0 |  | Práce | Běžná |  |  |  | POL1_1
26 | M21a-43 | zás.skříň plast. 2x32A/400V, 2x16A/230V | ks | 8 | 0 | 0 | 0 | 0 | 6702.71 | 53621.68 | 21 | 0 | 0 | 0 | 0 | 0 |  | Vlastní | Indiv | 0 | 0 |  | Práce | Běžná |  |  |  | POL1_1
27 | M21a-44 | Napojení VZT | kpl | 1 | 0 | 0 | 0 | 0 | 27000 | 27000 | 21 | 0 | 0 | 0 | 0 | 0 |  | Vlastní | Indiv | 0 | 0 |  | Práce | Běžná |  |  |  | POL1_1
28 | M21a-45 | kabel CYKY 5Jx35mm2 | m | 70 | 0 | 0 | 0 | 0 | 731.08 | 51175.6 | 21 | 0 | 0 | 0 | 0 | 0 |  | Vlastní | Indiv | 0 | 0 |  | Práce | Běžná |  |  |  | POL1_1
29 | M21a-46 | kabel CYKY 5Jx25mm2 | m | 120 | 0 | 0 | 0 | 0 | 560.74 | 67288.8 | 21 | 0 | 0 | 0 | 0 | 0 |  | Vlastní | Indiv | 0 | 0 |  | Práce | Běžná |  |  |  | POL1_1
30 | M21a-47 | kabel CYKY 5Jx16mm2 | m | 160 | 0 | 0 | 0 | 0 | 360.43 | 57668.8 | 21 | 0 | 0 | 0 | 0 | 0 |  | Vlastní | Indiv | 0 | 0 |  | Práce | Běžná |  |  |  | POL1_1
31 | M21a-48 | kabel CYKY 5Jx10mm2 | m | 890 | 0 | 0 | 0 | 0 | 239.12 | 212816.8 | 21 | 0 | 0 | 0 | 0 | 0 |  | Vlastní | Indiv | 0 | 0 |  | Práce | Běžná |  |  |  | POL1_1
32 | M21a-49 | kabel CYKY 5Jx6mm2 | m | 230 | 0 | 0 | 0 | 0 | 162.21 | 37308.3 | 21 | 0 | 0 | 0 | 0 | 0 |  | Vlastní | Indiv | 0 | 0 |  | Práce | Běžná |  |  |  | POL1_1
33 | M21a-50 | kabel CYKY 5Jx4mm2 | m | 200 | 0 | 0 | 0 | 0 | 114.59 | 22918 | 21 | 0 | 0 | 0 | 0 | 0 |  | Vlastní | Indiv | 0 | 0 |  | Práce | Běžná |  |  |  | POL1_1
34 | M21a-51 | kabel CYKY 5Jx2,5mm2 | m | 450 | 0 | 0 | 0 | 0 | 74.24 | 33408 | 21 | 0 | 0 | 0 | 0 | 0 |  | Vlastní | Indiv | 0 | 0 |  | Práce | Běžná |  |  |  | POL1_1
38 | M21a-55 | kabel CYKY 3Jx2,5mm2 | m | 5350 | 0 | 0 | 0 | 0 | 54.8 | 293180 | 21 | 0 | 0 | 0 | 0 | 0 |  | Vlastní | Indiv | 0 | 0 |  | Práce | Běžná |  |  |  | POL1_1
39 | M21a-56 | kabel 1-CXKH V P60-R, B2ca,s1,d0 5Jx2,5mm2 | m | 90 | 0 | 0 | 0 | 0 | 130.73 | 11765.7 | 21 | 0 | 0 | 0 | 0 | 0 |  | Vlastní | Indiv | 0 | 0 |  | Práce | Běžná |  |  |  | POL1_1
40 | M21a-57 | Kabelová příchytka prům 8-30mm, komplet, funkčnost při požáru 60min | ks | 200 | 0 | 0 | 0 | 0 | 35.28 | 7056 | 21 | 0 | 0 | 0 | 0 | 0 |  | Vlastní | Indiv | 0 | 0 |  | Práce | Běžná |  |  |  | POL1_1
41 | M21a-58 | požárně odolná rozbočovací krabice pro 3x kabel kabel 1-CXKH-V 3Jx2,5mm2 | ks | 2 | 0 | 0 | 0 | 0 | 1544.47 | 3088.94 | 21 | 0 | 0 | 0 | 0 | 0 |  | Vlastní | Indiv | 0 | 0 |  | Práce | Běžná |  |  |  | POL1_1
42 | M21a-59 | vodič CY zel.-žlutý 4mm2 | m | 300 | 0 | 0 | 0 | 0 | 37.5 | 11250 | 21 | 0 | 0 | 0 | 0 | 0 |  | Vlastní | Indiv | 0 | 0 |  | Práce | Běžná |  |  |  | POL1_1
43 | M21a-60 | vodič CY zel.-žlutý 6mm2 | m | 800 | 0 | 0 | 0 | 0 | 44.92 | 35936 | 21 | 0 | 0 | 0 | 0 | 0 |  | Vlastní | Indiv | 0 | 0 |  | Práce | Běžná |  |  |  | POL1_1
44 | M21a-61 | vodič CY zel.-žlutý 10mm2 | m | 200 | 0 | 0 | 0 | 0 | 63.49 | 12698 | 21 | 0 | 0 | 0 | 0 | 0 |  | Vlastní | Indiv | 0 | 0 |  | Práce | Běžná |  |  |  | POL1_1
45 | M21a-62 | vodič CY zel.-žlutý 25mm2 | m | 120 | 0 | 0 | 0 | 0 | 125.25 | 15030 | 21 | 0 | 0 | 0 | 0 | 0 |  | Vlastní | Indiv | 0 | 0 |  | Práce | Běžná |  |  |  | POL1_1
46 | M21a-63 | žlab 250x100 s příslušenstvím | m | 330 | 0 | 0 | 0 | 0 | 646.76 | 213430.8 | 21 | 0 | 0 | 0 | 0 | 0 |  | Vlastní | Indiv | 0 | 0 |  | Práce | Běžná |  |  |  | POL1_1
47 | M21a-64 | žlab 62x50 s příslušenstvím | m | 180 | 0 | 0 | 0 | 0 | 380.8 | 68544 | 21 | 0 | 0 | 0 | 0 | 0 |  | Vlastní | Indiv | 0 | 0 |  | Práce | Běžná |  |  |  | POL1_1
48 | M21a-65 | kabelová lávka šíře 300 s příslušenstvím | m | 25 | 0 | 0 | 0 | 0 | 756.75 | 18918.75 | 21 | 0 | 0 | 0 | 0 | 0 |  | Vlastní | Indiv | 0 | 0 |  | Práce | Běžná |  |  |  | POL1_1
49 | M21a-66 | Instalační trubka tuhá 25 | m | 850 | 0 | 0 | 0 | 0 | 115.43 | 98115.5 | 21 | 0 | 0 | 0 | 0 | 0 |  | Vlastní | Indiv | 0 | 0 |  | Práce | Běžná |  |  |  | POL1_1
50 | M21a-67 | Instalační trubka tuhá 32 | m | 450 | 0 | 0 | 0 | 0 | 137.64 | 61938 | 21 | 0 | 0 | 0 | 0 | 0 |  | Vlastní | Indiv | 0 | 0 |  | Práce | Běžná |  |  |  | POL1_1
51 | M21a-68 | Instalační trubka tuhá 40 | m | 100 | 0 | 0 | 0 | 0 | 161.07 | 16107 | 21 | 0 | 0 | 0 | 0 | 0 |  | Vlastní | Indiv | 0 | 0 |  | Práce | Běžná |  |  |  | POL1_1
52 | M21a-69 | el.instal. trubka PVC P16 s příslušenstvím | m | 450 | 0 | 0 | 0 | 0 | 78.46 | 35307 | 21 | 0 | 0 | 0 | 0 | 0 |  | Vlastní | Indiv | 0 | 0 |  | Práce | Běžná |  |  |  | POL1_1
53 | M21a-70 | el.instal. trubka PVC P21 s příslušenstvím | m | 385 | 0 | 0 | 0 | 0 | 86.41 | 33267.85 | 21 | 0 | 0 | 0 | 0 | 0 |  | Vlastní | Indiv | 0 | 0 |  | Práce | Běžná |  |  |  | POL1_1
54 | M21a-71 | el.instal. trubka PVC P29 s příslušenstvím | m | 290 | 0 | 0 | 0 | 0 | 95.69 | 27750.1 | 21 | 0 | 0 | 0 | 0 | 0 |  | Vlastní | Indiv | 0 | 0 |  | Práce | Běžná |  |  |  | POL1_1
55 | M21a-72 | Pomocný upevňovací konstrukční materiál (úhelníky, lanka, …) | kg | 1560 | 0 | 0 | 0 | 0 | 43.92 | 68515.2 | 21 | 0 | 0 | 0 | 0 | 0 |  | Vlastní | Indiv | 0 | 0 |  | Práce | Běžná |  |  |  | POL1_1
56 | M21a-73 | Prostupy skrz betonové stropy a stěny plocha cca 50-100mm2 | ks | 28 | 0 | 0 | 0 | 0 | 850 | 23800 | 21 | 0 | 0 | 0 | 0 | 0 |  | Vlastní | Indiv | 0 | 0 |  | Práce | Běžná |  |  |  | POL1_1
57 | M21a-74 | Požární ucpávka prostupu v předělu PÚ do rozměru 100/100 | ks | 30 | 0 | 0 | 0 | 0 | 700 | 21000 | 21 | 0 | 0 | 0 | 0 | 0 |  | Vlastní | Indiv | 0 | 0 |  | Práce | Běžná |  |  |  | POL1_1
58 | M21a-75 | Ocelová konstrukce všeobecná | kpl | 1 | 0 | 0 | 0 | 0 | 28200 | 28200 | 21 | 0 | 0 | 0 | 0 | 0 |  | Vlastní | Indiv | 0 | 0 |  | Práce | Běžná |  |  |  | POL1_1
59 | M21a-76 | Pronájem plošiny | kpl | 1 | 0 | 0 | 0 | 0 | 165000 | 165000 | 21 | 0 | 0 | 0 | 0 | 0 |  | Vlastní | Indiv | 0 | 0 |  | OPN | Běžná |  |  |  | POL13_0
60 | M21a-77 | Práce nespecifikované ceníkem | hod | 85 | 0 | 0 | 0 | 0 | 750 | 63750 | 21 | 0 | 0 | 0 | 0 | 0 |  | Vlastní | Indiv | 0 | 0 |  | Práce | Běžná |  |  |  | POL1_1
61 | M21a-78 | Účást na KD, koordinace management zakázky | hod | 50 | 0 | 0 | 0 | 0 | 750 | 37500 | 21 | 0 | 0 | 0 | 0 | 0 |  | Vlastní | Indiv | 0 | 0 |  | Práce | Běžná |  |  |  | POL1_1
62 | M21a-79 | Nepředvídatelné práce | hod | 80 | 0 | 0 | 0 | 0 | 750 | 60000 | 21 | 0 | 0 | 0 | 0 | 0 |  | Vlastní | Indiv | 0 | 0 |  | Práce | Běžná |  |  |  | POL1_1
63 | M21a-80 | Doplnění podkladů od dodavatelů přip. zař. | hod | 15 | 0 | 0 | 0 | 0 | 750 | 11250 | 21 | 0 | 0 | 0 | 0 | 0 |  | Vlastní | Indiv | 0 | 0 |  | Práce | Běžná |  |  |  | POL1_1
64 | M21a-81 | Příprava ke komplexní zkoušce | hod | 20 | 0 | 0 | 0 | 0 | 750 | 15000 | 21 | 0 | 0 | 0 | 0 | 0 |  | Vlastní | Indiv | 0 | 0 |  | Práce | Běžná |  |  |  | POL1_1
65 | M21a-83 | Projektová dokumentace skutečného provedení | kpl | 1 | 0 | 0 | 16500 | 16500 | 0 | 0 | 21 | 0 | 0 | 0 | 0 | 0 |  | Vlastní | Indiv | 0 | 0 |  | Specifikace | Běžná |  |  |  | POL3_0
66 | M21a-84 | Spolupráce s revizním technikem | kpl | 1 | 0 | 0 | 8000 | 8000 | 0 | 0 | 21 | 0 | 0 | 0 | 0 | 0 |  | Vlastní | Indiv | 0 | 0 |  | Specifikace | Běžná |  |  |  | POL3_0
67 | M21a-85 | ostatní nespecifikovaný materiál a jeho montáž | kpl | 1 | 0 | 0 | 0 | 0 | 45000 | 45000 | 21 | 0 | 0 | 0 | 0 | 0 |  | Vlastní | Indiv | 0 | 0 |  | Práce | Běžná |  |  |  | POL1_1
68 | M21a-86 | vrn, jednání s investorem, koordinace díla | kpl | 1 | 0 | 0 | 35000 | 35000 | 0 | 0 | 21 | 0 | 0 | 0 | 0 | 0 |  | Vlastní | Indiv | 0 | 0 |  | Specifikace | Běžná |  |  |  | POL3_0
69 | M21a-87 | doprava a přesun hmot | kpl | 1 | 0 | 0 | 0 | 0 | 12000 | 12000 | 21 | 0 | 0 | 0 | 0 | 0 |  | Vlastní | Indiv | 0 | 0 |  | Práce | Běžná |  |  |  | POL1_1
70 | M21a-88 | likvidace a odvoz odpadů a suti vč.uložení na skládku | kpl | 1 | 0 | 0 | 20000 | 20000 | 0 | 0 | 21 | 0 | 0 | 0 | 0 | 0 |  | Vlastní | Indiv | 0 | 0 |  | Specifikace | Běžná |  |  |  | POL3_0
71 | M21a-89 | pravidelný hrubý úklid | kpl | 1 | 0 | 0 | 15000 | 15000 | 0 | 0 | 21 | 0 | 0 | 0 | 0 | 0 |  | Vlastní | Indiv | 0 | 0 |  | Specifikace | Běžná |  |  |  | POL3_0
72 | 220890202R00 | revize | kpl | 1 | 0 | 0 | 0 | 0 | 45000 | 45000 | 21 | 0 | 0 | 0 | 0 | 0 |  | RTS 24/ II | Indiv | 1 | 1 |  | Práce | Běžná |  |  |  | POL1_1
Díl: | M21b | Specifikace dodávek - hromosvod + uzemnění |  |  |  | 0 |  | 0 |  | 760186.28 |  | 0 |  | 0 |  | 0 |  |  |  |  | 1 | [6 empty] | DIL
73 | M21b-01 | páskový zemnič FeZn 30x4mm kompletní istalace včetně ochranných nátěrů | m | 980 | 0 | 0 | 0 | 0 | 129.52 | 126929.6 | 21 | 0 | 0 | 0 | 0 | 0 |  | Vlastní | Indiv | 0 | 0 |  | Práce | Běžná |  |  |  | POL1_9
74 | M21b-02 | svorka spojovací SR 02-M8 FeZn | ks | 120 | 0 | 0 | 0 | 0 | 101.46 | 12175.2 | 21 | 0 | 0 | 0 | 0 | 0 |  | Vlastní | Indiv | 0 | 0 |  | Práce | Běžná |  |  |  | POL1_9
75 | M21b-03 | Přípojnice doplňujícího pospojování v krabici, včetně montáže | ks | 4 | 0 | 0 | 0 | 0 | 1509.15 | 6036.6 | 21 | 0 | 0 | 0 | 0 | 0 |  | Vlastní | Indiv | 0 | 0 |  | Práce | Běžná |  |  |  | POL1_9
76 | M21b-04 | Přípojnice hlavního pospojování na sloupu, včetně montáže | ks | 1 | 0 | 0 | 0 | 0 | 3712.9 | 3712.9 | 21 | 0 | 0 | 0 | 0 | 0 |  | Vlastní | Indiv | 0 | 0 |  | Práce | Běžná |  |  |  | POL1_9
77 | M21b-05 | ochranný úhelník | ks | 27 | 0 | 0 | 0 | 0 | 757.7 | 20457.9 | 21 | 0 | 0 | 0 | 0 | 0 |  | Vlastní | Indiv | 0 | 0 |  | Práce | Běžná |  |  |  | POL1_9
78 | M21b-06 | zkušební svorka | ks | 27 | 0 | 0 | 0 | 0 | 114.74 | 3097.98 | 21 | 0 | 0 | 0 | 0 | 0 |  | Vlastní | Indiv | 0 | 0 |  | Práce | Běžná |  |  |  | POL1_9
79 | M21b-07 | svorka spojovací | ks | 180 | 0 | 0 | 0 | 0 | 76.14 | 13705.2 | 21 | 0 | 0 | 0 | 0 | 0 |  | Vlastní | Indiv | 0 | 0 |  | Práce | Běžná |  |  |  | POL1_9
80 | M21b-08 | svorka křížová | ks | 85 | 0 | 0 | 0 | 0 | 100.19 | 8516.15 | 21 | 0 | 0 | 0 | 0 | 0 |  | Vlastní | Indiv | 0 | 0 |  | Práce | Běžná |  |  |  | POL1_9
81 | M21b-09 | pomocný jímač 0,6 m | ks | 30 | 0 | 0 | 0 | 0 | 536.52 | 16095.6 | 21 | 0 | 0 | 0 | 0 | 0 |  | Vlastní | Indiv | 0 | 0 |  | Práce | Běžná |  |  |  | POL1_9
82 | M21b-10 | pomocný jímač 2 m | ks | 32 | 0 | 0 | 0 | 0 | 1324.08 | 42370.56 | 21 | 0 | 0 | 0 | 0 | 0 |  | Vlastní | Indiv | 0 | 0 |  | Práce | Běžná |  |  |  | POL1_9
83 | M21b-11 | Jímací tyč 3 m, včetně nosné konstrukce a montáže | ks | 10 | 0 | 0 | 0 | 0 | 1977.18 | 19771.8 | 21 | 0 | 0 | 0 | 0 | 0 |  | Vlastní | Indiv | 0 | 0 |  | Práce | Běžná |  |  |  | POL1_9
84 | M21b-12 | Jímací tyč 4 m, včetně nosné konstrukce a montáže | ks | 4 | 0 | 0 | 0 | 0 | 9768 | 39072 | 21 | 0 | 0 | 0 | 0 | 0 |  | Vlastní | Indiv | 0 | 0 |  | Práce | Běžná |  |  |  | POL1_9
85 | M21b-13 | Jímací tyč 5 m, včetně nosné konstrukce a montáže | ks | 3 | 0 | 0 | 0 | 0 | 13915.2 | 41745.6 | 21 | 0 | 0 | 0 | 0 | 0 |  | Vlastní | Indiv | 0 | 0 |  | Práce | Běžná |  |  |  | POL1_9
86 | M21b-14 | podpěry vodorovného vedení | ks | 1100 | 0 | 0 | 0 | 0 | 81.83 | 90013 | 21 | 0 | 0 | 0 | 0 | 0 |  | Vlastní | Indiv | 0 | 0 |  | Práce | Běžná |  |  |  | POL1_9
87 | M21b-15 | podpěry svislého vedení | ks | 455 | 0 | 0 | 0 | 0 | 91.05 | 41427.75 | 21 | 0 | 0 | 0 | 0 | 0 |  | Vlastní | Indiv | 0 | 0 |  | Práce | Běžná |  |  |  | POL1_9
88 | M21b-16 | Podpěra vedení pro uchycení vedení na žebřík | ks | 4 | 0 | 0 | 0 | 0 | 89.11 | 356.44 | 21 | 0 | 0 | 0 | 0 | 0 |  | Vlastní | Indiv | 0 | 0 |  | Práce | Běžná |  |  |  | POL1_9
89 | M21b-17 | vedení svodů FeZn A 8mm | m | 1450 | 0 | 0 | 0 | 0 | 83.26 | 120727 | 21 | 0 | 0 | 0 | 0 | 0 |  | Vlastní | Indiv | 0 | 0 |  | Práce | Běžná |  |  |  | POL1_9
90 | M21b-18 | vedení svodů FeZn A 10mm | m | 350 | 0 | 0 | 0 | 0 | 99.38 | 34783 | 21 | 0 | 0 | 0 | 0 | 0 |  | Vlastní | Indiv | 0 | 0 |  | Práce | Běžná |  |  |  | POL1_9
91 | M21b-19 | ostatní příslušenství | ks | 1 | 0 | 0 | 0 | 0 | 5316 | 5316 | 21 | 0 | 0 | 0 | 0 | 0 |  | Vlastní | Indiv | 0 | 0 |  | Práce | Běžná |  |  |  | POL1_9
92 | M21b-20 | Antikorozní nátěr spojů - gumoasfalt | kpl | 1 | 0 | 0 | 0 | 0 | 10560 | 10560 | 21 | 0 | 0 | 0 | 0 | 0 |  | Vlastní | Indiv | 0 | 0 |  | Práce | Běžná |  |  |  | POL1_9
93 | M21b-21 | Nespecifikovatelé položky | ks | 1 | 0 | 0 | 0 | 0 | 4980 | 4980 | 21 | 0 | 0 | 0 | 0 | 0 |  | Vlastní | Indiv | 0 | 0 |  | Práce | Běžná |  |  |  | POL1_9
94 | M21b-22 | Pomocný montážní materiál | ks | 1 | 0 | 0 | 0 | 0 | 5316 | 5316 | 21 | 0 | 0 | 0 | 0 | 0 |  | Vlastní | Indiv | 0 | 0 |  | Práce | Běžná |  |  |  | POL1_9
95 | M21b-23 | Doprava, ubytování | ks | 2 | 0 | 0 | 0 | 0 | 28200 | 56400 | 21 | 0 | 0 | 0 | 0 | 0 |  | Vlastní | Indiv | 0 | 0 |  | Práce | Běžná |  |  |  | POL1_9
96 | 220890202R00 | revize | kpl | 1 | 0 | 0 | 0 | 0 | 36620 | 36620 | 21 | 0 | 0 | 0 | 0 | 0 |  | RTS 24/ II | Indiv | 1 | 1 |  | Práce | Běžná |  |  |  | POL1_9
Díl: | M21a | Silnoproudé rozvody |  |  |  | 0 |  | 0 |  | 11250 |  | 0 |  | 0 |  | 0 |  |  |  |  | 0 | [6 empty] | DIL
97 | 005231030R | Zkušební provoz | hod | 15 | 0 | 0 | 0 | 0 | 750 | 11250 | 21 | 0 | 0 | 0 | 0 | 0 |  | RTS 24/ II | Indiv | 0 | 0 |  | VRN | Běžná |  |  |  | POL99_
[26 empty] | 12 | 21 | DPH
| Celkem |  |  |  |  | 0 | [19 empty] | 0 | 0 | SUM
POPUZIV
END
Note on S6: Jedná se o informaci, zda se jedná o položku, která je do rozpočtu zadána z cenové soustavy RTS, nebo vlastní.
Note on T6: Jedná se o název CÚ, která je zadána u položky rozpočtu

## SO 03a SO 03a-02 Pol
Položkový rozpočet | [27 empty] | #TypZaznamu#
S: | 2024 015a | Radešín - Stavební úpravy stáv. objektu | [25 empty] | STA
O: | SO 03a | Elektroinstalace | [22 empty] | STA |  |  | OBJ
R: | SO 03a-02 | Datové rozvody | [25 empty] | ROZ
P.č. | Číslo položky | Název položky | MJ | Množství |  | Celkem | Dodávka | Dodávka celk. | Montáž | Montáž celk. | DPH | Cena s DPH | Hmotnost / MJ | Hmotnost celk.(t) | Dem. hmotnost / MJ | Dem. hmotnost celk.(t) | Ceník | Cen. soustava / platnost | Cenová úroveň | Nhod / MJ | Nhod celk. | Dodavatel | Typ položky | Stav položky
Díl: | DR 01 | RACK - m.č.120 |  |  |  | 0 |  | 0 |  | 48732.9 |  | 0 |  | 0 |  | 0 |  |  |  |  | 0 | [6 empty] | DIL
1 | DR 01-01 | 19' rozvaděč jednodílný 600mm celoskleněné dveře 22U (900 mm) | ks | 1 | 0 | 0 | 0 | 0 | 11950 | 11950 | 21 | 0 | 0 | 0 | 0 | 0 |  | Vlastní | Indiv | 0 | 0 |  | Práce | Běžná |  |  |  | POL1_1
2 | DR 01-02 | Zemnící svorka pro 19" rozvaděče | ks | 1 | 0 | 0 | 0 | 0 | 226.46 | 226.46 | 21 | 0 | 0 | 0 | 0 | 0 |  | Vlastní | Indiv | 0 | 0 |  | Práce | Běžná |  |  |  | POL1_1
3 | DR 01-03 | 19" rozvodný panel , 8x zásuvka podle ČSN, max 16A, kabel 3x1,5mm, 2m, podsvícený vypínač | ks | 1 | 0 | 0 | 0 | 0 | 1670.37 | 1670.37 | 21 | 0 | 0 | 0 | 0 | 0 |  | Vlastní | Indiv | 0 | 0 |  | Práce | Běžná |  |  |  | POL1_1
4 | DR 01-04 | 19" kovová police s perforací, 1U, hloubka 550mm, nosnost 40kg | ks | 1 | 0 | 0 | 0 | 0 | 1752.23 | 1752.23 | 21 | 0 | 0 | 0 | 0 | 0 |  | Vlastní | Indiv | 0 | 0 |  | Práce | Běžná |  |  |  | POL1_1
5 | DR 01-05 | 19" vyvazovací panel 1U plastový, RAL 9005 | ks | 4 | 0 | 0 | 0 | 0 | 995.78 | 3983.12 | 21 | 0 | 0 | 0 | 0 | 0 |  | Vlastní | Indiv | 0 | 0 |  | Práce | Běžná |  |  |  | POL1_1
6 | DR 01-06 | Kovový vyvazovací háček do 19" skříně, 40x40 mm | ks | 2 | 0 | 0 | 0 | 0 | 324.64 | 649.28 | 21 | 0 | 0 | 0 | 0 | 0 |  | Vlastní | Indiv | 0 | 0 |  | Práce | Běžná |  |  |  | POL1_1
7 | DR 01-07 | Kovový vyvazovací háček do 19" skříně, 40x80 mm | ks | 3 | 0 | 0 | 0 | 0 | 324.64 | 973.92 | 21 | 0 | 0 | 0 | 0 | 0 |  | Vlastní | Indiv | 0 | 0 |  | Práce | Běžná |  |  |  | POL1_1
8 | DR 01-08 | 10G patch panel 24xRJ45 HD Cat.6A černý - beznástrojový | ks | 4 | 0 | 0 | 0 | 0 | 4399 | 17596 | 21 | 0 | 0 | 0 | 0 | 0 |  | Vlastní | Indiv | 0 | 0 |  | Práce | Běžná |  |  |  | POL1_1
9 | DR 01-09 | Výsuvná 19" optická vana KeLine KAB-FO-X37-SL s čelem pro 24 x SC, E2000, LC Duplex adaptér, 1U, černá | ks | 1 | 0 | 0 | 0 | 0 | 1879.92 | 1879.92 | 21 | 0 | 0 | 0 | 0 | 0 |  | Vlastní | Indiv | 0 | 0 |  | Práce | Běžná |  |  |  | POL1_1
10 | DR 01-10 | adaptér multimode | ks | 12 | 0 | 0 | 0 | 0 | 47.73 | 572.76 | 21 | 0 | 0 | 0 | 0 | 0 |  | Vlastní | Indiv | 0 | 0 |  | Práce | Běžná |  |  |  | POL1_1
11 | DR 01-11 | pigtail SC 50/125 OM4 2m | ks | 12 | 0 | 0 | 0 | 0 | 525.71 | 6308.52 | 21 | 0 | 0 | 0 | 0 | 0 |  | Vlastní | Indiv | 0 | 0 |  | Práce | Běžná |  |  |  | POL1_1
12 | DR 01-12 | Optická kazeta s víkem a držáky svarů, max. 12 svarů | ks | 1 | 0 | 0 | 0 | 0 | 350.63 | 350.63 | 21 | 0 | 0 | 0 | 0 | 0 |  | Vlastní | Indiv | 0 | 0 |  | Práce | Běžná |  |  |  | POL1_1
13 | DR 01-13 | Ochrana svaru, 60 mm | ks | 12 | 0 | 0 | 0 | 0 | 33.91 | 406.92 | 21 | 0 | 0 | 0 | 0 | 0 |  | Vlastní | Indiv | 0 | 0 |  | Práce | Běžná |  |  |  | POL1_1
14 | DR 01-14 | Montážní sada, obsahuje 20 x plovoucí matici, 20 x šroub a 20 x plastovou podložku. | ks | 1 | 0 | 0 | 0 | 0 | 412.77 | 412.77 | 21 | 0 | 0 | 0 | 0 | 0 |  | Vlastní | Indiv | 0 | 0 |  | Práce | Běžná |  |  |  | POL1_1
Díl: | DR 02 | RACK - objekt SO02 |  |  |  | 0 |  | 0 |  | 31574.64 |  | 0 |  | 0 |  | 0 |  |  |  |  | 0 | [6 empty] | DIL
15 | DR 02-01 | 19' rozvaděč jednodílný 600mm celoskleněné dveře 22U (900 mm) | ks | 1 | 0 | 0 | 0 | 0 | 11950 | 11950 | 21 | 0 | 0 | 0 | 0 | 0 |  | Vlastní | Indiv | 0 | 0 |  | Práce | Běžná |  |  |  | POL1_1
16 | DR 02-02 | Zemnící svorka T pro 19" rozvaděče | ks | 1 | 0 | 0 | 0 | 0 | 226.46 | 226.46 | 21 | 0 | 0 | 0 | 0 | 0 |  | Vlastní | Indiv | 0 | 0 |  | Práce | Běžná |  |  |  | POL1_1
17 | DR 02-03 | 19" rozvodný panel , 1U, 8x zásuvka podle ČSN, max 16A, kabel 3x1,5mm, 2m, podsvícený vypínač | ks | 1 | 0 | 0 | 0 | 0 | 1670.37 | 1670.37 | 21 | 0 | 0 | 0 | 0 | 0 |  | Vlastní | Indiv | 0 | 0 |  | Práce | Běžná |  |  |  | POL1_1
18 | DR 02-04 | 19" kovová police s perforací, 1U, hloubka 550mm, nosnost 40kg | ks | 1 | 0 | 0 | 0 | 0 | 1752.23 | 1752.23 | 21 | 0 | 0 | 0 | 0 | 0 |  | Vlastní | Indiv | 0 | 0 |  | Práce | Běžná |  |  |  | POL1_1
19 | DR 02-05 | 19" vyvazovací panel, 1U plastový, RAL 9005 | ks | 1 | 0 | 0 | 0 | 0 | 995.78 | 995.78 | 21 | 0 | 0 | 0 | 0 | 0 |  | Vlastní | Indiv | 0 | 0 |  | Práce | Běžná |  |  |  | POL1_1
20 | DR 02-06 | Kovový vyvazovací háček do 19" skříně, 40x40 mm | ks | 1 | 0 | 0 | 0 | 0 | 324.64 | 324.64 | 21 | 0 | 0 | 0 | 0 | 0 |  | Vlastní | Indiv | 0 | 0 |  | Práce | Běžná |  |  |  | POL1_1
21 | DR 02-07 | Kovový vyvazovací háček do 19" skříně, 40x80 mm | ks | 1 | 0 | 0 | 0 | 0 | 324.64 | 324.64 | 21 | 0 | 0 | 0 | 0 | 0 |  | Vlastní | Indiv | 0 | 0 |  | Práce | Běžná |  |  |  | POL1_1
22 | DR 02-08 | 10G patch panel 24xRJ45 HD Cat.6A ISO černý - beznástrojový | ks | 1 | 0 | 0 | 0 | 0 | 4399 | 4399 | 21 | 0 | 0 | 0 | 0 | 0 |  | Vlastní | Indiv | 0 | 0 |  | Práce | Běžná |  |  |  | POL1_1
23 | DR 02-09 | Výsuvná 19" optická vana KeLine KAB-FO-X37-SL s čelem pro 24 x SC, E2000, LC Duplex adaptér, 1U, černá | ks | 1 | 0 | 0 | 0 | 0 | 1879.92 | 1879.92 | 21 | 0 | 0 | 0 | 0 | 0 |  | Vlastní | Indiv | 0 | 0 |  | Práce | Běžná |  |  |  | POL1_1
24 | DR 02-10 | , adaptér SC multimode OM4 | ks | 12 | 0 | 0 | 0 | 0 | 47.73 | 572.76 | 21 | 0 | 0 | 0 | 0 | 0 |  | Vlastní | Indiv | 0 | 0 |  | Práce | Běžná |  |  |  | POL1_1
25 | DR 02-11 | pigtail SC 50/125 OM4 2m | ks | 12 | 0 | 0 | 0 | 0 | 525.71 | 6308.52 | 21 | 0 | 0 | 0 | 0 | 0 |  | Vlastní | Indiv | 0 | 0 |  | Práce | Běžná |  |  |  | POL1_1
26 | DR 02-12 | Optická kazeta s víkem a držáky svarů, max. 12 svarů | ks | 1 | 0 | 0 | 0 | 0 | 350.63 | 350.63 | 21 | 0 | 0 | 0 | 0 | 0 |  | Vlastní | Indiv | 0 | 0 |  | Práce | Běžná |  |  |  | POL1_1
27 | DR 02-13 | Ochrana svaru , 60 mm | ks | 12 | 0 | 0 | 0 | 0 | 33.91 | 406.92 | 21 | 0 | 0 | 0 | 0 | 0 |  | Vlastní | Indiv | 0 | 0 |  | Práce | Běžná |  |  |  | POL1_1
28 | DR 02-14 | Montážní sada, obsahuje 20 x plovoucí matici, 20 x šroub a 20 x plastovou podložku. | ks | 1 | 0 | 0 | 0 | 0 | 412.77 | 412.77 | 21 | 0 | 0 | 0 | 0 | 0 |  | Vlastní | Indiv | 0 | 0 |  | Práce | Běžná |  |  |  | POL1_1
Díl: | DR 03 | Rozvody |  |  |  | 0 |  | 0 |  | 1182338.55 |  | 0 |  | 0 |  | 0 |  |  |  |  | 0 | [6 empty] | DIL
29 | DR 03-01 | Konektor - Cat.6A na drát pro zakončení volného vývodu | ks | 22 | 0 | 0 | 0 | 0 | 255 | 5610 | 21 | 0 | 0 | 0 | 0 | 0 |  | Vlastní | Indiv | 0 | 0 |  | Práce | Běžná |  |  |  | POL1_1
30 | DR 03-02 | Přepěťová ochrana pro IP zařízení, 10/100/1000 Mb/s využívající PoE napájení, 2x RJ45, chráněné páry 1-2, 3-6, 4-5, 7-8 | ks | 4 | 0 | 0 | 0 | 0 | 1364.04 | 5456.16 | 21 | 0 | 0 | 0 | 0 | 0 |  | Vlastní | Indiv | 0 | 0 |  | Práce | Běžná |  |  |  | POL1_1
31 | DR 03-03 | Komplet datové zásuvky 2x RJ45 - program sjednotit se specifikací elektroinstalace | ks | 65 | 0 | 0 | 0 | 0 | 315.84 | 20529.6 | 21 | 0 | 0 | 0 | 0 | 0 |  | Vlastní | Indiv | 0 | 0 |  | Práce | Běžná |  |  |  | POL1_1
32 | DR 03-04 | Elektroinstalační krabice KU 68/71L1 pro datovou zásuvku, montáž do SDK příčky | ks | 65 | 0 | 0 | 0 | 0 | 117.72 | 7651.8 | 21 | 0 | 0 | 0 | 0 | 0 |  | Vlastní | Indiv | 0 | 0 |  | Práce | Běžná |  |  |  | POL1_1
33 | DR 03-05 | Elektroinstalační krabice | ks | 4 | 0 | 0 | 0 | 0 | 132.15 | 528.6 | 21 | 0 | 0 | 0 | 0 | 0 |  | Vlastní | Indiv | 0 | 0 |  | Práce | Běžná |  |  |  | POL1_1
34 | DR 03-06 | Elektroinstalační krabice pro datovou zásuvku, montáž do podlahové krabice - program sjednotit se specifikací elektroinstalace | ks | 14 | 0 | 0 | 0 | 0 | 147.11 | 2059.54 | 21 | 0 | 0 | 0 | 0 | 0 |  | Vlastní | Indiv | 0 | 0 |  | Práce | Běžná |  |  |  | POL1_1
35 | DR 03-07 | instalační kabel Cat.6A STP LSOH 550MHza - s2, d2, a1 500m/cívka | m | 11500 | 0 | 0 | 0 | 0 | 33 | 379500 | 21 | 0 | 0 | 0 | 0 | 0 |  | Vlastní | Indiv | 0 | 0 |  | Práce | Běžná |  |  |  | POL1_1
36 | DR 03-08 | Vnější stíněný datový kabel T, FTP, 4x2xAWG 24, Cat.5E, PE | m | 1980 | 0 | 0 | 0 | 0 | 36.8 | 72864 | 21 | 0 | 0 | 0 | 0 | 0 |  | Vlastní | Indiv | 0 | 0 |  | Práce | Běžná |  |  |  | POL1_1
37 | DR 03-09 | optický kabel univerzální 12 vl. 50/125 Dca-s2,d1,a1 | m | 260 | 0 | 0 | 0 | 0 | 80 | 20800 | 21 | 0 | 0 | 0 | 0 | 0 |  | Vlastní | Indiv | 0 | 0 |  | Práce | Běžná |  |  |  | POL1_1
38 | DR 03-10 | Drátěný kabelový žlab 50/50, včetně spojek, držáků, příchytek, nosníků, podpěr, závitových tyčí a kotvícího materiálu | bm | 195 | 0 | 0 | 0 | 0 | 282.31 | 55050.45 | 21 | 0 | 0 | 0 | 0 | 0 |  | Vlastní | Indiv | 0 | 0 |  | Práce | Běžná |  |  |  | POL1_1
39 | DR 03-11 | Drátěný kabelový žlab 150/50, včetně spojek, držáků, příchytek, nosníků, podpěr, závitových tyčí a kotvícího materiálu | bm | 180 | 0 | 0 | 0 | 0 | 386.58 | 69584.4 | 21 | 0 | 0 | 0 | 0 | 0 |  | Vlastní | Indiv | 0 | 0 |  | Práce | Běžná |  |  |  | POL1_1
40 | DR 03-12 | Drátěný kabelový žlab 200/50, včetně spojek, držáků, příchytek, nosníků, podpěr, závitových tyčí a kotvícího materiálu | bm | 50 | 0 | 0 | 0 | 0 | 434.98 | 21749 | 21 | 0 | 0 | 0 | 0 | 0 |  | Vlastní | Indiv | 0 | 0 |  | Práce | Běžná |  |  |  | POL1_1
41 | DR 03-13 | Elektroinstalační PVC trubkaLPE-2 pro instalaci nad SDK, do SDK příčky, do podlahy, na povrch | m | 650 | 0 | 0 | 0 | 0 | 75.93 | 49354.5 | 21 | 0 | 0 | 0 | 0 | 0 |  | Vlastní | Indiv | 0 | 0 |  | Práce | Běžná |  |  |  | POL1_1
42 | DR 03-14 | Elektroinstalační PVC trubka LPE-2 pro instalaci nad SDK, do SDK příčky, do podlahy na povrch | m | 1450 | 0 | 0 | 0 | 0 | 81.09 | 117580.5 | 21 | 0 | 0 | 0 | 0 | 0 |  | Vlastní | Indiv | 0 | 0 |  | Práce | Běžná |  |  |  | POL1_1
43 | DR 03-15 | Pomocný vyvazovací a označovací materiál kabeláže | ks | 1 | 0 | 0 | 0 | 0 | 12100 | 12100 | 21 | 0 | 0 | 0 | 0 | 0 |  | Vlastní | Indiv | 0 | 0 |  | Práce | Běžná |  |  |  | POL1_1
44 | DR 03-16 | Pomocný spojovací, instalační a nespecifikovaný materiál | kmpl | 1 | 0 | 0 | 0 | 0 | 23000 | 23000 | 21 | 0 | 0 | 0 | 0 | 0 |  | Vlastní | Indiv | 0 | 0 |  | Práce | Běžná |  |  |  | POL1_1
45 | DR 03-17 | Uzemnění datového rozvaděče / přepěťové ochrany | kmpl | 1 | 0 | 0 | 0 | 0 | 5400 | 5400 | 21 | 0 | 0 | 0 | 0 | 0 |  | Vlastní | Indiv | 0 | 0 |  | Práce | Běžná |  |  |  | POL1_1
46 | DR 03-18 | Zakončení optického kabelu | kmpl | 1 | 0 | 0 | 0 | 0 | 21600 | 21600 | 21 | 0 | 0 | 0 | 0 | 0 |  | Vlastní | Indiv | 0 | 0 |  | Práce | Běžná |  |  |  | POL1_1
47 | DR 03-19 | Koordinace rozvodů | kmpl | 1 | 0 | 0 | 0 | 0 | 5400 | 5400 | 21 | 0 | 0 | 0 | 0 | 0 |  | Vlastní | Indiv | 0 | 0 |  | Práce | Běžná |  |  |  | POL1_1
48 | DR 03-20 | Prostupy zdivem | kmpl | 1 | 0 | 0 | 0 | 0 | 9600 | 9600 | 21 | 0 | 0 | 0 | 0 | 0 |  | Vlastní | Indiv | 0 | 0 |  | Práce | Běžná |  |  |  | POL1_1
49 | DR 03-21 | Certifikované požární ucpávky | kmpl | 1 | 0 | 0 | 0 | 0 | 30100 | 30100 | 21 | 0 | 0 | 0 | 0 | 0 |  | Vlastní | Indiv | 0 | 0 |  | Práce | Běžná |  |  |  | POL1_1
50 | DR 03-22 | Utěsnění vnějších prostupů proti vodě | kmpl | 1 | 0 | 0 | 0 | 0 | 2820 | 2820 | 21 | 0 | 0 | 0 | 0 | 0 |  | Vlastní | Indiv | 0 | 0 |  | Práce | Běžná |  |  |  | POL1_1
51 | DR 03-23 | Přistavení a manipulace s montážní plošinou | kmpl | 1 | 0 | 0 | 0 | 0 | 120000 | 120000 | 21 | 0 | 0 | 0 | 0 | 0 |  | Vlastní | Indiv | 0 | 0 |  | Práce | Běžná |  |  |  | POL1_1
52 | DR 03-24 | Stavební přípomoce | kmpl | 1 | 0 | 0 | 0 | 0 | 7800 | 7800 | 21 | 0 | 0 | 0 | 0 | 0 |  | Vlastní | Indiv | 0 | 0 |  | Práce | Běžná |  |  |  | POL1_1
53 | DR 03-25 | Pomocné práce a příprava | kmpl | 1 | 0 | 0 | 0 | 0 | 6000 | 6000 | 21 | 0 | 0 | 0 | 0 | 0 |  | Vlastní | Indiv | 0 | 0 |  | Práce | Běžná |  |  |  | POL1_1
54 | DR 03-26 | Hrubé úklidové práce | kmpl | 1 | 0 | 0 | 0 | 0 | 9000 | 9000 | 21 | 0 | 0 | 0 | 0 | 0 |  | Vlastní | Indiv | 0 | 0 |  | Práce | Běžná |  |  |  | POL1_1
55 | DR 03-27 | Ekologická likvidace vzniklých odpadů | kmpl | 1 | 0 | 0 | 0 | 0 | 12000 | 12000 | 21 | 0 | 0 | 0 | 0 | 0 |  | Vlastní | Indiv | 0 | 0 |  | Práce | Běžná |  |  |  | POL1_1
56 | DR 03-28 | Měření optického a metalického vedení - měřící protokoly | kmpl | 1 | 0 | 0 | 0 | 0 | 25000 | 25000 | 21 | 0 | 0 | 0 | 0 | 0 |  | Vlastní | Indiv | 0 | 0 |  | Práce | Běžná |  |  |  | POL1_1
57 | DR 03-29 | Zaškolení obsluhy, dodavatelská dokumentace | kmpl | 1 | 0 | 0 | 0 | 0 | 7800 | 7800 | 21 | 0 | 0 | 0 | 0 | 0 |  | Vlastní | Indiv | 0 | 0 |  | Práce | Běžná |  |  |  | POL1_1
58 | DR 03-30 | Dokumentace skutečného provedení stavby | kmpl | 1 | 0 | 0 | 0 | 0 | 18000 | 18000 | 21 | 0 | 0 | 0 | 0 | 0 |  | Vlastní | Indiv | 0 | 0 |  | Práce | Běžná |  |  |  | POL1_1
59 | DR 03-31 | Mimostaveništní doprava | kmpl | 1 | 0 | 0 | 0 | 0 | 24000 | 24000 | 21 | 0 | 0 | 0 | 0 | 0 |  | Vlastní | Indiv | 0 | 0 |  | Práce | Běžná |  |  |  | POL1_1
60 | DR 03-32 | PPV /přidružené pracovní výkony | kmpl | 1 | 0 | 0 | 0 | 0 | 14400 | 14400 | 21 | 0 | 0 | 0 | 0 | 0 |  | Vlastní | Indiv | 0 | 0 |  | Práce | Běžná |  |  |  | POL1_1
[26 empty] | 12 | 21 | DPH
| Celkem |  |  |  |  | 0 | [19 empty] | 0 | 0 | SUM
POPUZIV
END
Note on S6: Jedná se o informaci, zda se jedná o položku, která je do rozpočtu zadána z cenové soustavy RTS, nebo vlastní.
Note on T6: Jedná se o název CÚ, která je zadána u položky rozpočtu

## SO 03a SO 03a-03 Pol
Položkový rozpočet | [27 empty] | #TypZaznamu#
S: | 2024 015a | Radešín - Stavební úpravy stáv. objektu | [25 empty] | STA
O: | SO 03a | Elektroinstalace | [22 empty] | STA |  |  | OBJ
R: | SO 03a-03 | EZS | [25 empty] | ROZ
P.č. | Číslo položky | Název položky | MJ | Množství | Cena / MJ | Celkem | Dodávka | Dodávka celk. | Montáž | Montáž celk. | DPH | Cena s DPH | Hmotnost / MJ | Hmotnost celk.(t) | Dem. hmotnost / MJ | Dem. hmotnost celk.(t) | Ceník | Cen. soustava / platnost | Cenová úroveň | Nhod / MJ | Nhod celk. | Dodavatel | Typ položky | Stav položky
Díl: | EZS | Elektrická zabezpečovací signalizace |  |  |  | 0 |  | 412364 |  | 264933 |  | 0 |  | 0 |  | 0 |  |  |  |  | 0 | [6 empty] | DIL
1 | EZS-01 | Ústředna s GSM modul, rádio, LAN, plastový box | ks | 1 | 0 | 0 | 21500 | 21500 | 6300 | 6300 | 21 | 0 | 0 | 0 | 0 | 0 |  | Vlastní | Indiv | 0 | 0 |  | Práce | Běžná |  |  |  | POL1_1
2 | EZS-02 | Záložní akumulátor 12V/17Ah, delší životnost, pro ústřednu | ks | 1 | 0 | 0 | 1932 | 1932 | 210 | 210 | 21 | 0 | 0 | 0 | 0 | 0 |  | Vlastní | Indiv | 0 | 0 |  | Práce | Běžná |  |  |  | POL1_1
3 | EZS-03 | Sběrnicový detektor pohybu PIR+MW | ks | 13 | 0 | 0 | 2245.6 | 29192.8 | 490 | 6370 | 21 | 0 | 0 | 0 | 0 | 0 |  | Vlastní | Indiv | 0 | 0 |  | Práce | Běžná |  |  |  | POL1_1
4 | EZS-04 | Sběrnicová siréna | ks | 7 | 0 | 0 | 2650 | 18550 | 750 | 5250 | 21 | 0 | 0 | 0 | 0 | 0 |  | Vlastní | Indiv | 0 | 0 |  | Práce | Běžná |  |  |  | POL1_1
5 | EZS-05 | Signální modul výstupů | ks | 12 | 0 | 0 | 695.8 | 8349.6 | 490 | 5880 | 21 | 0 | 0 | 0 | 0 | 0 |  | Vlastní | Indiv | 0 | 0 |  | Práce | Běžná |  |  |  | POL1_1
6 | EZS-06 | Signální modul vstupů 8x | ks | 8 | 0 | 0 | 1409.8 | 11278.4 | 490 | 3920 | 21 | 0 | 0 | 0 | 0 | 0 |  | Vlastní | Indiv | 0 | 0 |  | Práce | Běžná |  |  |  | POL1_1
7 | EZS-07 | Velký montážní box plechový 1500mm, uzamykatelný, příslušenství | ks | 4 | 0 | 0 | 6972 | 27888 | 2520 | 10080 | 21 | 0 | 0 | 0 | 0 | 0 |  | Vlastní | Indiv | 0 | 0 |  | Práce | Běžná |  |  |  | POL1_1
8 | EZS-08 | Malý montážní box plechový 800mm, uzamykatelný, příslušenství | ks | 4 | 0 | 0 | 4172 | 16688 | 1680 | 6720 | 21 | 0 | 0 | 0 | 0 | 0 |  | Vlastní | Indiv | 0 | 0 |  | Práce | Běžná |  |  |  | POL1_1
9 | EZS-09 | Zálohovaný posilovač sběrnice včetně AKU a boxu | ks | 3 | 0 | 0 | 5642 | 16926 | 910 | 2730 | 21 | 0 | 0 | 0 | 0 | 0 |  | Vlastní | Indiv | 0 | 0 |  | Práce | Běžná |  |  |  | POL1_1
10 | EZS-10 | Sběrnicová kabeláž JYSTY šedá 2x2x0.8mm stíněná | m | 2155 | 0 | 0 | 18 | 38790 | 23 | 49565 | 21 | 0 | 0 | 0 | 0 | 0 |  | Vlastní | Indiv | 0 | 0 |  | Práce | Běžná |  |  |  | POL1_1
11 | EZS-11 | Sběrnicová kabeláž 2x1+2x2x0,5 stíněná, dvojitý plášť | m | 450 | 0 | 0 | 35 | 15750 | 30.8 | 13860 | 21 | 0 | 0 | 0 | 0 | 0 |  | Vlastní | Indiv | 0 | 0 |  | Práce | Běžná |  |  |  | POL1_1
12 | EZS-12 | Rádio modul + kryt modulu | ks | 2 | 0 | 0 | 3348.8 | 6697.6 | 770 | 1540 | 21 | 0 | 0 | 0 | 0 | 0 |  | Vlastní | Indiv | 0 | 0 |  | Práce | Běžná |  |  |  | POL1_1
13 | EZS-13 | Magnet | ks | 33 | 0 | 0 | 655 | 21615 | 550 | 18150 | 21 | 0 | 0 | 0 | 0 | 0 |  | Vlastní | Indiv | 0 | 0 |  | Práce | Běžná |  |  |  | POL1_1
14 | EZS-14 | Ovládací modul doplňující segmenty, čtečka čipů | ks | 9 | 0 | 0 | 2514.4 | 22629.6 | 490 | 4410 | 21 | 0 | 0 | 0 | 0 | 0 |  | Vlastní | Indiv | 0 | 0 |  | Práce | Běžná |  |  |  | POL1_1
15 | EZS-15 | Vratový kontakt kovový s armováním, odolný | ks | 5 | 0 | 0 | 1355 | 6775 | 630 | 3150 | 21 | 0 | 0 | 0 | 0 | 0 |  | Vlastní | Indiv | 0 | 0 |  | Práce | Běžná |  |  |  | POL1_1
16 | EZS-16 | Kombinovaný detektor kouře a teploty | ks | 34 | 0 | 0 | 1955 | 66470 | 392 | 13328 | 21 | 0 | 0 | 0 | 0 | 0 |  | Vlastní | Indiv | 0 | 0 |  | Práce | Běžná |  |  |  | POL1_1
17 | EZS-17 | Přídavný napájecí zdroj 12V/10A pro ovládání zámků, plechový box | ks | 4 | 0 | 0 | 4151 | 16604 | 770 | 3080 | 21 | 0 | 0 | 0 | 0 | 0 |  | Vlastní | Indiv | 0 | 0 |  | Práce | Běžná |  |  |  | POL1_1
18 | EZS-18 | Záložní akumulátor 12V/17Ah, delší životnost, pro přídavný zdroj | ks | 4 | 0 | 0 | 1932 | 7728 | 210 | 840 | 21 | 0 | 0 | 0 | 0 | 0 |  | Vlastní | Indiv | 0 | 0 |  | Práce | Běžná |  |  |  | POL1_1
19 | EZS-19 | Pomocný a instalační materiál, trubky, lišty, úchyty, spojky, popisky, ostatní | kpl | 1 | 0 | 0 | 38500 | 38500 | 34300 | 34300 | 21 | 0 | 0 | 0 | 0 | 0 |  | Vlastní | Indiv | 0 | 0 |  | Práce | Běžná |  |  |  | POL1_1
20 | EZS-20 | Dopravné k zákazníkovi, přesun materiálu, ostatní | kpl | 1 | 0 | 0 | 18500 | 18500 | 0 | 0 | 21 | 0 | 0 | 0 | 0 | 0 |  | Vlastní | Indiv | 0 | 0 |  | Specifikace | Běžná |  |  |  | POL3_0
21 | EZS-21 | Pronájem kloubové elektroplošiny s přesahem po dobu realizace | kpl | 1 | 0 | 0 | 0 | 0 | 35000 | 35000 | 21 | 0 | 0 | 0 | 0 | 0 |  | Vlastní | Indiv | 0 | 0 |  | Práce | Běžná |  |  |  | POL1_1
22 | EZS-22 | Dokumentace, revizní zpráva včetně protokolu, zkouška | hod | 22 | 0 | 0 | 0 | 0 | 750 | 16500 | 21 | 0 | 0 | 0 | 0 | 0 |  | Vlastní | Indiv | 0 | 0 |  | Práce | Běžná |  |  |  | POL1_1
23 | EZS-23 | Oživení a konfigurace systému, zaškolení obsluhy | hod | 25 | 0 | 0 | 0 | 0 | 950 | 23750 | 21 | 0 | 0 | 0 | 0 | 0 |  | Vlastní | Indiv | 0 | 0 |  | Práce | Běžná |  |  |  | POL1_1
[26 empty] | 12 | 21 | DPH
| Celkem |  |  |  |  | 0 | [19 empty] | 0 | 0 | SUM
POPUZIV
END
Note on S6: Jedná se o informaci, zda se jedná o položku, která je do rozpočtu zadána z cenové soustavy RTS, nebo vlastní.
Note on T6: Jedná se o název CÚ, která je zadána u položky rozpočtu

## SO 03a SO 03a-04 Pol
Položkový rozpočet | [27 empty] | #TypZaznamu#
S: | 2024 015a | Radešín - Stavební úpravy stáv. objektu | [25 empty] | STA
O: | SO 03a | Elektroinstalace | [22 empty] | STA |  |  | OBJ
R: | SO 03a-04 | CCTV | [25 empty] | ROZ
P.č. | Číslo položky | Název položky | MJ | Množství | Cena / MJ | Celkem | Dodávka | Dodávka celk. | Montáž | Montáž celk. | DPH | Cena s DPH | Hmotnost / MJ | Hmotnost celk.(t) | Dem. hmotnost / MJ | Dem. hmotnost celk.(t) | Ceník | Cen. soustava / platnost | Cenová úroveň | Nhod / MJ | Nhod celk. | Dodavatel | Typ položky | Stav položky
Díl: | CCTV | Kamerový systém |  |  |  | 0 |  | 293668 |  | 93190 |  | 0 |  | 0 |  | 0 |  |  |  |  | 0 | [6 empty] | DIL
1 | CCTV-01 | Záznamové zařízení pro 32 IP kamer, až 32MP, HDMI, bez HDD, podpora RAID , 8x SATA HDD s kapacitou až 8x 14TB | ks | 1 | 0 | 0 | 95000 | 95000 | 6500 | 6500 | 21 | 0 | 0 | 0 | 0 | 0 |  | Vlastní | Indiv | 0 | 0 |  | Práce | Běžná |  |  |  | POL1_1
2 | CCTV-02 | IP kamera DS-2CD1643G0-IZ, 4Mpx, motorický objektiv 2.8-12mm, PoE, WDR, ONVIF, IR, IP66, bílá | ks | 23 | 0 | 0 | 5900 | 135700 | 1350 | 31050 | 21 | 0 | 0 | 0 | 0 | 0 |  | Vlastní | Indiv | 0 | 0 |  | Práce | Běžná |  |  |  | POL1_1
3 | CCTV-03 | Montážní box pro IP kameru | ks | 23 | 0 | 0 | 566 | 13018 | 380 | 8740 | 21 | 0 | 0 | 0 | 0 | 0 |  | Vlastní | Indiv | 0 | 0 |  | Práce | Běžná |  |  |  | POL1_1
4 | CCTV-04 | Switch 24 poe | ks | 1 | 0 | 0 | 12500 | 12500 | 1500 | 1500 | 21 | 0 | 0 | 0 | 0 | 0 |  | Vlastní | Indiv | 0 | 0 |  | Práce | Běžná |  |  |  | POL1_1
5 | CCTV-05 | Přepěťová ochrana 10kV se svodičem, průchozí | ks | 10 | 0 | 0 | 3560 | 35600 | 450 | 4500 | 21 | 0 | 0 | 0 | 0 | 0 |  | Vlastní | Indiv | 0 | 0 |  | Práce | Běžná |  |  |  | POL1_1
6 | CCTV-06 | Pomocný a instalační materiál, ostatní | kpl | 1 | 0 | 0 | 1850 | 1850 | 2500 | 2500 | 21 | 0 | 0 | 0 | 0 | 0 |  | Vlastní | Indiv | 0 | 0 |  | Práce | Běžná |  |  |  | POL1_1
7 | CCTV-07 | Dopravné k zákazníkovi, přesun materiálu, ostatní | kpl | 1 | 0 | 0 | 0 | 0 | 12000 | 12000 | 21 | 0 | 0 | 0 | 0 | 0 |  | Vlastní | Indiv | 0 | 0 |  | Práce | Běžná |  |  |  | POL1_1
8 | CCTV-08 | Pronájem kloubové elektroplošiny s přesahem po dobu realizace | kpl | 1 | 0 | 0 | 0 | 0 | 15000 | 15000 | 21 | 0 | 0 | 0 | 0 | 0 |  | Vlastní | Indiv | 0 | 0 |  | Práce | Běžná |  |  |  | POL1_1
9 | CCTV-09 | Oživení a konfigurace systému, zaškolení obsluhy | hod | 12 | 0 | 0 | 0 | 0 | 950 | 11400 | 21 | 0 | 0 | 0 | 0 | 0 |  | Vlastní | Indiv | 0 | 0 |  | Práce | Běžná |  |  |  | POL1_1
[26 empty] | 12 | 21 | DPH
| Celkem |  |  |  |  | 0 | [19 empty] | 0 | 0 | SUM
POPUZIV
END
Note on S6: Jedná se o informaci, zda se jedná o položku, která je do rozpočtu zadána z cenové soustavy RTS, nebo vlastní.
Note on T6: Jedná se o název CÚ, která je zadána u položky rozpočtu