## Pokyny pro vyplnění (hidden)
Pokyny pro vyplnění
Ve všech listech tohoto souboru můžete měnit pouze buňky s modrým pozadím. Jedná se o tyto údaje : - údaje o firmě - jednotkové ceny položek zadané na maximálně dvě desetinná místa

## Stavba
#RTSROZP# | Položkový rozpočet CÚ24
| Zakázka: |  |  | Chodov-MŠ Školní, stacionář, elektroinstalace
Objekt:
Rozpočet:
| Objednatel: | [5 empty] | IČ:
DIČ:
| Projektant: | [5 empty] | IČ:
DIČ:
| Zhotovitel: |  | Vlk Leopold |  |  |  | IČ:
|  |  | Lesní 942 |  |  |  | DIČ:
|  | 35735 | Chodov
Vypracoval:
| Rozpis ceny | [6 empty] | Celkem
HSV | HSV
PSV | PSV
MON | MON
VN | Vedlejší náklady
ON | Ostatní náklady
| Celkem | [6 empty] | 0
Rekapitulace daní
| Základ pro sníženou DPH |  |  | 12 | % | 0 |  |  | CZK
| Snížená DPH |  |  | 12 | % | 0 |  |  | CZK
| Základ pro základní DPH |  |  | 21 | % |  |  |  | CZK
| Základní DPH |  |  | 21 | % |  |  |  | CZK
| Zaokrouhlení | [7 empty] | CZK
| Cena celkem bez DPH |  |  |  |  | 305629.08 |  |  | CZK
| Cena celkem s DPH | [7 empty] | CZK
|  | v |  |  | dne |  | 2026-07-28
|  |  | Za zhotovitele |  |  |  | Za objednatele
Rekapitulace dílčích částí
#CASTI>> | Číslo | Název |  |  | Základ pro sníženou DPH | Základ pro základní DPH | DPH celkem | Cena celkem | %
1 |  |  |  |  | 0 | 305629.08 | 64182 | 369811.08 | 100
| Celkem za stavbu |  |  |  | 0 | 305629.08 | 64182 | 369811.08 | 100
Rekapitulace dílů
| Číslo | Název |  |  | Typ dílu |  |  | Celkem
| 1 | Zemní práce |  |  | HSV |  |  | 0
| 5 | Komunikace |  |  | HSV |  |  | 0
| M21 | Elektromontáže |  |  | MON |  |  | 0
| M46 | Zemní práce při montážích |  |  | MON |  |  | 0
| Cena celkem | [6 empty] | 0
Note on C13: PSČ
Note on D11: Název
Note on D12: Ulice
Note on D13: Ulice
Note on I11: IČO
Note on I12: DIČ

## VzorPolozky (hidden)
Položkový rozpočet
Z:
O:
R:

## Pol
Položkový rozpočet | [22 empty] | #TypZaznamu#
S: |  | Chodov-MŠ Školní, stacionář, elektroinstalace | [20 empty] | STA
O: | [22 empty] | OBJ
R: | [22 empty] | ROZ
C: | [22 empty] | CAS_STR
P.č. | Číslo položky | Název položky | MJ | množství | cena / MJ | Celkem | Dodávka | Dodávka celk. | Montáž | Montáž celk. | DPH | cena s DPH | hmotnost / MJ | hmotnost celk.(t) | dem. hmotnost / MJ | dem. hmotnost celk.(t) | Ceník | Cen. soustava | Nhod / MJ | Nhod celk.
Díl: | 1 | Zemní práce |  |  |  | 0 |  | 0 |  | 2824.8 |  | 0 |  | 0 |  | 3.99 |  |  |  | 1.4 |  |  | DIL
1 | 113106231R00 | Rozebrání dlažeb ze zámkové dlažby v kamenivu | m2 | 6 |  | 0 | 0 | 0 | 63.2 | 379.2 | 21 | 0 | 0 | 0 | 0.225 | 1.35 |  |  | 0.142 | 0.85 |  |  | POL1_0
2 | 113107620R00 | Odstranění podkladu, kam.drcené tl.20 cm | m2 | 6 |  | 0 | 0 | 0 | 392 | 2352 | 21 | 0 | 0 | 0 | 0.44 | 2.64 |  |  | 0.073 | 0.44 |  |  | POL1_0
3 | 181101102R00 | Úprava pláně v zářezech v hor. 1-4, se zhutněním | m2 | 6 |  | 0 | 0 | 0 | 15.6 | 93.6 | 21 | 0 | 0 | 0 | 0 | 0 |  |  | 0.018 | 0.11 |  |  | POL1_0
Díl: | 5 | Komunikace |  |  |  | 0 |  | 1096.5 |  | 1873.5 |  | 0 |  | 2.5818 |  | 0 |  |  |  | 2.81 |  |  | DIL
4 | 564851113R00 | Podklad ze štěrkodrti po zhutnění tloušťky 17 cm | m2 | 6 |  | 0 | 154.06 | 924.36 | 50.44 | 302.64 | 21 | 0 | 0.37485 | 2.2491 | 0 | 0 |  |  | 0.026 | 0.16 |  |  | POL1_0
5 | 596215020R00 | Kladení zámkové dlažby tl. 6 cm do drtě tl. 3 cm | m2 | 6 |  | 0 | 28.69 | 172.14 | 261.81 | 1570.86 | 21 | 0 | 0.05545 | 0.3327 | 0 | 0 |  |  | 0.442 | 2.65 |  |  | POL1_0
Díl: | M21 | Elektromontáže |  |  |  | 0 |  | 113712.38 |  | 179589.84 |  | 0 |  | 60.9582 |  | 0 |  |  |  | 4050.04 |  |  | DIL
6 | 210110045D | Demontáž spínačů, přepínačů a tlačítek | kus | 25 |  | 0 | 0 | 0 | 46.86 | 1171.5 | 21 | 0 | 0 | 0 | 0 | 0 |  |  | 0.16867 | 4.22 |  |  | POL1_0
7 | 210111011D | Demontáž zásuvek | kus | 23 |  | 0 | 0 | 0 | 72.27 | 1662.21 | 21 | 0 | 0 | 0 | 0 | 0 |  |  | 0.26 | 5.98 |  |  | POL1_0
8 | 210201001D | Demontáž zářivkových přisazených svítidel | kus | 38 |  | 0 | 0 | 0 | 240.08 | 9123.04 | 21 | 0 | 0 | 0 | 0 | 0 |  |  | 0.86433 | 32.84 |  |  | POL1_0
9 | 210190072D | Demontáž rozvaděče včetně odpojení vodičů | kus | 1 |  | 0 | 0 | 0 | 1494.9 | 1494.9 | 21 | 0 | 0 | 0 | 0 | 0 |  |  | 5.38 | 5.38 |  |  | POL1_0
10 | 210010301D | Demontáž krabice přístrojové | kus | 48 |  | 0 | 0 | 0 | 39.27 | 1884.96 | 21 | 0 | 0 | 0 | 0 | 0 |  |  | 0.1413 | 6.78 |  |  | POL1_0
11 | 210010321D | Demontáž krabice svorkovací | kus | 32 |  | 0 | 0 | 0 | 108.49 | 3471.68 | 21 | 0 | 0 | 0 | 0 | 0 |  |  | 0.39017 | 12.49 |  |  | POL1_0
12 | 210800023D | Demontáž kabelů a vodičů | m | 325 |  | 0 | 0 | 0 | 17.82 | 5791.5 | 21 | 0 | 0 | 0 | 0 | 0 |  |  | 0.06415 | 20.85 |  |  | POL1_0
13 | 210010301R00 | Krabice přístrojová KP, bez zapojení, kruhová | kus | 53 |  | 0 | 0 | 0 | 78.54 | 4162.62 | 21 | 0 | 0 | 0 | 0 | 0 |  |  | 0.1413 | 7.49 |  |  | POL1_0
14 | 34571518R | Krabice přístrojová z PH sestavovací | kus | 53 |  | 0 | 7.2 | 381.6 | 0 | 0 | 21 | 0 | 3e-05 | 0.00159 | 0 | 0 |  |  | 0 | 0 |  |  | POL3_0
15 | 210010321R00 | Krabice univerzální KU a odbočná KO se zapoj.,kruh | kus | 8 |  | 0 | 0 | 0 | 216.98 | 1735.84 | 21 | 0 | 0 | 0 | 0 | 0 |  |  | 0.39017 | 3.12 |  |  | POL1_0
16 | 34571521R | Krabice univerzální z PH | kus | 8 |  | 0 | 36.1 | 288.8 | 0 | 0 | 21 | 0 | 9e-05 | 0.00072 | 0 | 0 |  |  | 0 | 0 |  |  | POL3_0
17 | 210010344R00 | Krabice přístrojová pro lištový rozvod | kus | 15 |  | 0 | 0 | 0 | 44.55 | 668.25 | 21 | 0 | 0 | 0 | 0 | 0 |  |  | 0.08017 | 1.2 |  |  | POL1_0
18 | 34571580.AR | Krabice lištová | kus | 15 |  | 0 | 28.7 | 430.5 | 0 | 0 | 21 | 0 | 3e-05 | 0.00045 | 0 | 0 |  |  | 0 | 0 |  |  | POL3_0
19 | 210010304RV1 | Zapojení svorky pod přístrojem do 5x4 | kus | 154 |  | 0 | 0 | 0 | 11.22 | 1727.88 | 21 | 0 | 0 | 0 | 0 | 0 |  |  | 0.09 | 13.86 |  |  | POL1_0
20 | 34561406R | Svorka WAGO 273-105 4x2,5 | kus | 154 |  | 0 | 5.5 | 847 | 0 | 0 | 21 | 0 | 0 | 0 | 0 | 0 |  |  | 0 | 0 |  |  | POL3_0
21 | 210010105R00 | Lišta elektroinstalační PVC š.do 40 mm,šroubováním | m | 6 |  | 0 | 0 | 0 | 95.04 | 570.24 | 21 | 0 | 0 | 0 | 0 | 0 |  |  | 0.17083 | 1.02 |  |  | POL1_0
22 | 34572109R | Lišta vkládací z PVC délka 3 m LV 20x20 | m | 6 |  | 0 | 43.2 | 259.2 | 0 | 0 | 21 | 0 | 0.00021 | 0.00126 | 0 | 0 |  |  | 0 | 0 |  |  | POL3_0
23 | 210810041R00 | Kabel CYKY-m 750 V 2 x 1,5 mm2 pevně uložený | m | 29 |  | 0 | 0 | 0 | 55.28 | 1603.12 | 21 | 0 | 0 | 0 | 0 | 0 |  |  | 0.09955 | 2.89 |  |  | POL1_0
24 | 341118511R | Kabel s Cu jádrem NOPOVIC 1kV 1-CXKH-V 2x1,5mm2 | m | 29 |  | 0 | 32.4 | 939.6 | 0 | 0 | 21 | 0 | 0.00012 | 0.00348 | 0 | 0 |  |  | 0 | 0 |  |  | POL3_0
25 | 210810045R00 | Kabel CYKY-m 750 V 3 x 1,5 mm2 pevně uložený | m | 451 |  | 0 | 0 | 0 | 55.27 | 24926.77 | 21 | 0 | 0 | 0 | 0 | 0 |  |  | 0.09955 | 44.9 |  |  | POL1_0
26 | 341118515R | Kabel s Cu jádrem NOPOVIC 1kV 1-CXKH-V 3x1,5mm2 | m | 65 |  | 0 | 38.3 | 2489.5 | 0 | 0 | 21 | 0 | 0.00013 | 0.00845 | 0 | 0 |  |  | 0 | 0 |  |  | POL3_0
27 | 34111030R | Kabel silový s Cu jádrem 750 V CYKY 3 x 1,5 mm2 | m | 386 |  | 0 | 15.6 | 6021.6 | 0 | 0 | 21 | 0 | 0.00015 | 0.0579 | 0 | 0 |  |  | 0 | 0 |  |  | POL3_0
28 | 210810046R00 | Kabel CYKY-m 750 V 3 x 2,5 mm2 pevně uložený | m | 258 |  | 0 | 0 | 0 | 55.28 | 14262.24 | 21 | 0 | 0 | 0 | 0 | 0 |  |  | 0.09955 | 25.68 |  |  | POL1_0
29 | 34111036R | Kabel silový s Cu jádrem 750 V CYKY 3 x 2,5 mm2 | m | 258 |  | 0 | 25.4 | 6553.2 | 0 | 0 | 21 | 0 | 0.0002 | 0.0516 | 0 | 0 |  |  | 0 | 0 |  |  | POL3_0
30 | 210810053R00 | Kabel CYKY-m 750 V 4 x 10 mm2 pevně uložený | m | 22 |  | 0 | 0 | 0 | 64.35 | 1415.7 | 21 | 0 | 0 | 0 | 0 | 0 |  |  | 0.11586 | 2.55 |  |  | POL1_0
31 | 34111076R | Kabel silový s Cu jádrem 750 V CYKY 4 x10 mm2 | m | 22 |  | 0 | 145.1 | 3192.2 | 0 | 0 | 21 | 0 | 0.00061 | 0.01342 | 0 | 0 |  |  | 0 | 0 |  |  | POL3_0
32 | 210810057R00 | Kabel CYKY-m 750 V 5 žil 4 až 16 mm pevně uložený | m | 36 |  | 0 | 0 | 0 | 57.92 | 2085.12 | 21 | 0 | 0 | 0 | 0 | 0 |  |  | 0.10431 | 3.76 |  |  | POL1_0
33 | 34111102R | Kabel silový s Cu jádrem 750 V CYKY 5 x 10 mm2 | m | 36 |  | 0 | 164.3 | 5914.8 | 0 | 0 | 21 | 0 | 0.00114 | 0.04104 | 0 | 0 |  |  | 0 | 0 |  |  | POL3_0
34 | 210800547R00 | Vodič nn a vn CY 6 mm2 uložený pevně | m | 70 |  | 0 | 0 | 0 | 50.33 | 3523.1 | 21 | 0 | 0 | 0 | 0 | 0 |  |  | 0.0905 | 6.34 |  |  | POL1_0
35 | 34140966R | Vodič silový CY zelenožlutý 6,00 mm2 - drát | m | 70 |  | 0 | 23.8 | 1666 | 0 | 0 | 21 | 0 | 6e-05 | 0.0042 | 0 | 0 |  |  | 0 | 0 |  |  | POL3_0
36 | 210800548R00 | Vodič nn a vn CY 10 mm2 uložený pevně | m | 8 |  | 0 | 0 | 0 | 50.33 | 402.64 | 21 | 0 | 0 | 0 | 0 | 0 |  |  | 0.0905 | 0.72 |  |  | POL1_0
37 | 34140967R | Vodič silový CY zelenožlutý 10,00 mm2 - drát | m | 8 |  | 0 | 38.7 | 309.6 | 0 | 0 | 21 | 0 | 0.00011 | 0.00088 | 0 | 0 |  |  | 0 | 0 |  |  | POL3_0
38 | 31412818R | Hřebík stavební zápust. hlava 022825 3,15/70 | kg | 2 |  | 0 | 34.8 | 69.6 | 0 | 0 | 21 | 0 | 0.001 | 0.002 | 0 | 0 |  |  | 0 | 0 |  |  | POL3_0
39 | 58541250R | Sádra stavební bilá 1 kg | kg | 60 |  | 0 | 9.35 | 561 | 0 | 0 | 21 | 0 | 1 | 60 | 0 | 0 |  |  | 0 | 0 |  |  | POL3_0
40 | 210100001R00 | Ukončení vodičů v rozvaděči + zapojení do 2,5 mm2 | kus | 78 |  | 0 | 0 | 0 | 28.05 | 2187.9 | 21 | 0 | 0 | 0 | 0 | 0 |  |  | 0.0505 | 3.94 |  |  | POL1_0
41 | 210100002R00 | Ukončení vodičů v rozvaděči + zapojení do 6 mm2 | kus | 4 |  | 0 | 0 | 0 | 27.72 | 110.88 | 21 | 0 | 0 | 0 | 0 | 0 |  |  | 0.05 | 0.2 |  |  | POL1_0
42 | 210100003R00 | Ukončení vodičů v rozvaděči + zapojení do 16 mm2 | kus | 42 |  | 0 | 0 | 0 | 45.71 | 1919.82 | 21 | 0 | 0 | 0 | 0 | 0 |  |  | 0.08217 | 3.45 |  |  | POL1_0
43 | 210100251R00 | Ukončení celoplast. kabelů zákl./pás.do 4x10 mm2 | kus | 30 |  | 0 | 0 | 0 | 134.64 | 4039.2 | 21 | 0 | 0 | 0 | 0 | 0 |  |  | 0.24233 | 7.27 |  |  | POL1_0
44 | 210100259R00 | Ukončení celoplast. kabelů zákl./pás.do 5x16 mm2 | kus | 4 |  | 0 | 0 | 0 | 234.3 | 937.2 | 21 | 0 | 0 | 0 | 0 | 0 |  |  | 0.42167 | 1.69 |  |  | POL1_0
45 | 210110041R00 | Spínač zapuštěný jednopólový, řazení 1 | kus | 8 |  | 0 | 0 | 0 | 82.01 | 656.08 | 21 | 0 | 0 | 0 | 0 | 0 |  |  | 0.1475 | 1.18 |  |  | POL1_0
46 | 34535400R | Strojek spínače 1pólového řaz.1 | kus | 8 |  | 0 | 102.8 | 822.4 | 0 | 0 | 21 | 0 | 1e-05 | 8e-05 | 0 | 0 |  |  | 0 | 0 |  |  | POL3_0
47 | 210110043R00 | Spínač zapuštěný seriový, řazení 5 | kus | 3 |  | 0 | 0 | 0 | 93.72 | 281.16 | 21 | 0 | 0 | 0 | 0 | 0 |  |  | 0.16867 | 0.51 |  |  | POL1_0
48 | 34535405R | Strojek přepínače sériového, řaz.5 | kus | 3 |  | 0 | 143.4 | 430.2 | 0 | 0 | 21 | 0 | 5e-05 | 0.00015 | 0 | 0 |  |  | 0 | 0 |  |  | POL3_0
49 | 210110045R00 | Spínač zapuštěný střídavý, řazení 6 | kus | 7 |  | 0 | 0 | 0 | 93.72 | 656.04 | 21 | 0 | 0 | 0 | 0 | 0 |  |  | 0.16867 | 1.18 |  |  | POL1_0
50 | 34535406R | Strojek přepínače střídavého, řaz.6 | kus | 7 |  | 0 | 106.6 | 746.2 | 0 | 0 | 21 | 0 | 4e-05 | 0.00028 | 0 | 0 |  |  | 0 | 0 |  |  | POL3_0
51 | 210110054R00 | Spínač zapuštěný střídavý dvojitý, řazení 6+6 | kus | 3 |  | 0 | 0 | 0 | 162.85 | 488.55 | 21 | 0 | 0 | 0 | 0 | 0 |  |  | 0.293 | 0.88 |  |  | POL1_0
52 | 34535425R | Strojek přepín.dvojit.stříd.,řaz.6+6 | kus | 3 |  | 0 | 192.8 | 578.4 | 0 | 0 | 21 | 0 | 4e-05 | 0.00012 | 0 | 0 |  |  | 0 | 0 |  |  | POL3_0
53 | 210110046R00 | Spínač zapuštěný křížový, řazení 7 | kus | 2 |  | 0 | 0 | 0 | 105.43 | 210.86 | 21 | 0 | 0 | 0 | 0 | 0 |  |  | 0.18967 | 0.38 |  |  | POL1_0
54 | 34535407R | Strojek přepínače křížového, řaz.7 | kus | 2 |  | 0 | 155.7 | 311.4 | 0 | 0 | 21 | 0 | 5e-05 | 0.0001 | 0 | 0 |  |  | 0 | 0 |  |  | POL3_0
55 | 210111011R00 | Zásuvka domovní zapuštěná - provedení 2P+PE | kus | 26 |  | 0 | 0 | 0 | 144.54 | 3758.04 | 21 | 0 | 0 | 0 | 0 | 0 |  |  | 0.26 | 6.76 |  |  | POL1_0
56 | 34551610R | Zásuvka domovní 230V/16A, vč.krytu | kus | 12 |  | 0 | 133.8 | 1605.6 | 0 | 0 | 21 | 0 | 1e-05 | 0.00012 | 0 | 0 |  |  | 0 | 0 |  |  | POL3_0
57 | 34551633R | Zásuvka domovní 230V/16A, vč.krytu, s ochranným kolíkem, s clonkami, s ochranou před přepětím | kus | 14 |  | 0 | 952.2 | 13330.8 | 0 | 0 | 21 | 0 | 1e-05 | 0.00014 | 0 | 0 |  |  | 0 | 0 |  |  | POL3_0
58 | 210111014R00 | Zásuvka domovní zapuštěná - provedení 2x (2P+PE) | kus | 19 |  | 0 | 0 | 0 | 152.28 | 2893.32 | 21 | 0 | 0 | 0 | 0 | 0 |  |  | 0.274 | 5.21 |  |  | POL1_0
59 | 34551618R | Zásuvka dvojnásobná domovní 230V/16A, otočené zdířky, vč.krytu | kus | 19 |  | 0 | 198.6 | 3773.4 | 0 | 0 | 21 | 0 | 1e-05 | 0.00019 | 0 | 0 |  |  | 0 | 0 |  |  | POL3_0
60 | 34536490R | Kryt spínače plný | kus | 17 |  | 0 | 39 | 663 | 0 | 0 | 21 | 0 | 1e-05 | 0.00017 | 0 | 0 |  |  | 0 | 0 |  |  | POL3_0
61 | 34536492R | Kryt spínače dělený | kus | 6 |  | 0 | 52.5 | 315 | 0 | 0 | 21 | 0 | 1e-05 | 6e-05 | 0 | 0 |  |  | 0 | 0 |  |  | POL3_0
62 | 34536700R | Rámeček pro spínače a zásuvky | kus | 30 |  | 0 | 25.7 | 771 | 0 | 0 | 21 | 0 | 5e-05 | 0.0015 | 0 | 0 |  |  | 0 | 0 |  |  | POL3_0
63 | 34536705R | Rámeček dvojtý pro spínače a zásuvky | kus | 6 |  | 0 | 46.3 | 277.8 | 0 | 0 | 21 | 0 | 0 | 0 | 0 | 0 |  |  | 0 | 0 |  |  | POL3_0
64 | 34536710R | Rámeček trojtý pro spínače a zásuvky | kus | 1 |  | 0 | 68.2 | 68.2 | 0 | 0 | 21 | 0 | 0 | 0 | 0 | 0 |  |  | 0 | 0 |  |  | POL3_0
65 | 34536712R | Rámeček čtyřnásobný pro spínače a zásuvky | kus | 1 |  | 0 | 87.2 | 87.2 | 0 | 0 | 21 | 0 | 0 | 0 | 0 | 0 |  |  | 0 | 0 |  |  | POL3_0
66 | 210140431R00 | Ovladač pomocných obvodů-1 tlačítkový ve skříni | kus | 1 |  | 0 | 0 | 0 | 211.2 | 211.2 | 21 | 0 | 0 | 0 | 0 | 0 |  |  | 0.3795 | 0.38 |  |  | POL1_0
67 | 34535911R | Požární tlačítko v prosklené červené krabici, 3A, 400V, IP55, TOTALSTOP, např.Gewiss GW42201 | kus | 1 |  | 0 | 775 | 775 | 0 | 0 | 21 | 0 | 0.00024 | 0.00024 | 0 | 0 |  |  | 0 | 0 |  |  | POL3_0
68 | 210193022RV1 | Připojení ventilátoru 230V do 0,5kW | kus | 2 |  | 0 | 0 | 0 | 194.7 | 389.4 | 21 | 0 | 0 | 0 | 0 | 0 |  |  | 0.02517 | 0.05 |  |  | POL1_0
69 | 210193025RV1 | Připojení zařízení 230V | kus | 2 |  | 0 | 0 | 0 | 250.8 | 501.6 | 21 | 0 | 0 | 0 | 0 | 0 |  |  | 0.02517 | 0.05 |  |  | POL1_0
70 | 210191029R00 | Montáž hlavní ochranné přípojnice HOP | kus | 1 |  | 0 | 0 | 0 | 222.75 | 222.75 | 21 | 0 | 0 | 0 | 0 | 0 |  |  | 0.4 | 0.4 |  |  | POL1_0
71 | 35442160R | Hlavní ochranná uzemňovací přípojnice HOP | kus | 1 |  | 0 | 1635 | 1635 | 0 | 0 | 21 | 0 | 0.00025 | 0.00025 | 0 | 0 |  |  | 0 | 0 |  |  | POL3_0
72 | 210191541R00 | Montáž pilíře s rozvadčen RE | kus | 1 |  | 0 | 0 | 0 | 1392.6 | 1392.6 | 21 | 0 | 0 | 0 | 0 | 0 |  |  | 2.506 | 2.51 |  |  | POL1_0
73 | 35715100R | Rozvaděč RE, dle výkresu D.1.4.3.5 | kus | 1 |  | 0 | 9342 | 9342 | 0 | 0 | 21 | 0 | 0.0178 | 0.0178 | 0 | 0 |  |  | 0 | 0 |  |  | POL3_0
74 | 210190003R00 | Montáž celoplechových rozvodnic do váhy 100 kg | kus | 1 |  | 0 | 0 | 0 | 1112.1 | 1112.1 | 21 | 0 | 0 | 0 | 0 | 0 |  |  | 2 | 2 |  |  | POL1_0
75 | 35715102R | Rozvaděč R1, dle výkresu D.1.4.3.6 | kus | 1 |  | 0 | 42435 | 42435 | 0 | 0 | 21 | 0 | 0.0178 | 0.0178 | 0 | 0 |  |  | 0 | 0 |  |  | POL3_0
76 | 210201202RV1 | Svítidlo LED interiérové přisazené | kus | 35 |  | 0 | 0 | 0 | 349.8 | 12243 | 21 | 0 | 0 | 0 | 0 | 0 |  |  | 0.675 | 23.63 |  |  | POL1_0
77 | 348152181R | A-LED svítidlo s difůzním krytem, 4000K, 2312lm, 19W, 600x165mm, IP40, např. FOX-LED-2900-4K | kus | 4 |  | 0 | 1333 | 5332 | 0 | 0 | 21 | 0 | 0.0034 | 0.0136 | 0 | 0 |  |  | 0 | 0 |  |  | POL3_0
78 | 460680451RV1 | Vysekání kapsy pro rozvaděč v cihlové zdi, plochy do 1,00 m2 hloubky do 20cm | kus | 1 |  | 0 | 0.38 | 0.38 | 971.5 | 971.5 | 21 | 0 | 0.01321 | 0.01321 | 0 | 0 |  |  | 8.679 | 8.68 |  |  | POL1_0
79 | 460680402RV1 | Vysekání kapsy 10x10x8cm pro krabice v cihlové zdi | kus | 53 |  | 0 | 0.38 | 20.14 | 45.85 | 2430.05 | 21 | 0 | 0.01321 | 0.70013 | 0 | 0 |  |  | 8.679 | 459.99 |  |  | POL1_0
80 | 460680593RV1 | Vysekání drážky 5x7cm pro kabely v cihlové zdi | m | 338 |  | 0 | 0.38 | 128.44 | 103.18 | 34874.84 | 21 | 0 | 0 | 0 | 0 | 0 |  |  | 8.679 | 2933.5 |  |  | POL1_0
81 | 460680595RV1 | Vysekání drážky 5x15cm pro kabely v cihlové zdi | m | 44 |  | 0 | 0.38 | 16.72 | 128.82 | 5668.08 | 21 | 0 | 0 | 0 | 0 | 0 |  |  | 8.679 | 381.88 |  |  | POL1_0
82 | 210220022R00 | Vedení uzemňovací v zemi FeZn, D 8 - 10 mm | m | 11 |  | 0 | 0 | 0 | 98.1 | 1079.1 | 21 | 0 | 0 | 0 | 0 | 0 |  |  | 0.16 | 1.76 |  |  | POL1_0
83 | 35441100R | Drát pozinkovaný FeZn D8 mm 1m=0,4kg | kg | 5 |  | 0 | 58.5 | 292.5 | 0 | 0 | 21 | 0 | 0.001 | 0.005 | 0 | 0 |  |  | 0 | 0 |  |  | POL3_0
84 | 210220301R00 | Svorka hromosvodová do 2 šroubů /SS, SZ, SO/ | kus | 2 |  | 0 | 0 | 0 | 135.63 | 271.26 | 21 | 0 | 0 | 0 | 0 | 0 |  |  | 0.244 | 0.49 |  |  | POL1_0
85 | 35441885R | Svorka spojovací SS pro lano d 8-10 mm | kus | 2 |  | 0 | 15.2 | 30.4 | 0 | 0 | 21 | 0 | 0.00011 | 0.00022 | 0 | 0 |  |  | 0 | 0 |  |  | POL3_0
86 | 005125010R | Práce neobsažené v ceníku | Soubor | 1 |  | 0 | 0 | 0 | 13400 | 13400 | 21 | 0 | 0 | 0 | 0 | 0 |  |  | 0 | 0 |  |  | POL1_0
87 | 005231010R | Revize | Soubor | 1 |  | 0 | 0 | 0 | 5000 | 5000 | 21 | 0 | 0 | 0 | 0 | 0 |  |  | 0 | 0 |  |  | POL1_0
Díl: | M46 | Zemní práce při montážích |  |  |  | 0 |  | 794.72 |  | 5737.34 |  | 0 |  | 2.2125 |  | 0 |  |  |  | 9.34 |  |  | DIL
88 | 460070131R00 | Jáma pro montáž pilíř s rozvaděčem RE |  | 1 |  | 0 | 0 | 0 | 1465.02 | 1465.02 | 21 | 0 | 0 | 0 | 0 | 0 |  |  | 3.535 | 3.54 |  |  | POL1_0
89 | 460200163R00 | Výkop kabelové rýhy 35/80 cm hor.3 | m | 16 |  | 0 | 0 | 0 | 169.08 | 2705.28 | 21 | 0 | 0 | 0 | 0 | 0 |  |  | 0.08176 | 1.31 |  |  | POL1_0
90 | 460420361RV1 | Zřízení pískového lože, 8cm,pod i nad kabelem, bez zakrytí, do šířky rýhy 65cm | m | 16 |  | 0 | 42.66 | 682.56 | 16.13 | 258.08 | 21 | 0 | 0.13822 | 2.2115 | 0 | 0 |  |  | 0.103 | 1.65 |  |  | POL1_0
91 | 460490012RT1 | Fólie výstražná z PVC, šířka 33 cm | m | 16 |  | 0 | 7.01 | 112.16 | 11.01 | 176.16 | 21 | 0 | 6e-05 | 0.00096 | 0 | 0 |  |  | 0.026 | 0.42 |  |  | POL1_0
92 | 460570143R00 | Zához rýhy 35/60 cm, hornina třídy 3, se zhutněním | m | 16 |  | 0 | 0 | 0 | 70.8 | 1132.8 | 21 | 0 | 0 | 0 | 0 | 0 |  |  | 0.1511 | 2.42 |  |  | POL1_0
[21 empty] | 12 | 21
END