## Stavba
| Slepý rozpočet stavby |  |  |  |  | Datum: | 2026-07-29
| Stavba : | 1738 | Multifunkční školní hřiště ZŠ Roztoky
| Objednatel : | Obec Roztoky |  |  |  | IČO :
|  | Roztoky 128 |  |  |  | DIČ :
| 27023 | Roztoky
| Zhotovitel : |  |  |  |  | IČO :
DIČ :
| Za zhotovitele : |  |  |  |  | Za objednatele :
| _______________ |  |  |  |  | _______________
Rozpočtové náklady
Základ pro DPH |  | 15 | % |  |  |  | 0
DPH |  | 15 | % |  |  |  | 0
Základ pro DPH |  | 21 | % |  |  |  | 0
DPH |  | 21 | % |  |  |  | 0
Cena celkem za stavbu | [6 empty] | 0
Rekapitulace stavebních objektů a provozních souborů
Číslo a název objektu / provozního souboru |  |  |  | Cena celkem | Základ DPH 15 % | Základ DPH 21 % | DPH celkem | %
01 | Víceúčelové hřiště 18 x 36 m |  |  | 0 | 0 | 0 | 0
02 | Umělé osvětlení hřiště |  |  | 0 | 0 | 0 | 0
03 | Sektor pro skok daleký |  |  | 0 | 0 | 0 | 0
04 | Rekonstrukce původní rovinky |  |  | 0 | 0 | 0 | 0
Celkem za stavbu |  |  |  | 0 | 0 | 0 | 0
Rekapitulace stavebních dílů
Číslo a název dílu |  |  | % | HSV | PSV | Dodávka | Montáž | HZS
1 | Zemní práce |  |  | 0 | 0 | 0 | 0 | 0
2 | Základy a zvláštní zakládání |  |  | 0 | 0 | 0 | 0 | 0
21 | Úprava podloží a základ.spáry |  |  | 0 | 0 | 0 | 0 | 0
4 | Vodorovné konstrukce |  |  | 0 | 0 | 0 | 0 | 0
45 | Podkladní a vedlejší konstrukce |  |  | 0 | 0 | 0 | 0 | 0
5 | Komunikace |  |  | 0 | 0 | 0 | 0 | 0
59 | Dlažby a předlažby komunikací |  |  | 0 | 0 | 0 | 0 | 0
766 | Konstrukce truhlářské |  |  | 0 | 0 | 0 | 0 | 0
767 | Konstrukce zámečnické |  |  | 0 | 0 | 0 | 0 | 0
783 | Nátěry |  |  | 0 | 0 | 0 | 0 | 0
799 | Ostatní |  |  | 0 | 0 | 0 | 0 | 0
91 | Doplňující práce na komunikaci |  |  | 0 | 0 | 0 | 0 | 0
94 | Lešení a stavební výtahy |  |  | 0 | 0 | 0 | 0 | 0
95 | Dokončovací konstrukce na pozemních stavbách |  |  | 0 | 0 | 0 | 0 | 0
99 | Staveništní přesun hmot |  |  | 0 | 0 | 0 | 0 | 0
D96 | Přesuny suti a vybouraných hmot |  |  | 0 | 0 | 0 | 0 | 0
M21 | Elektromontáže |  |  | 0 | 0 | 0 | 0 | 0
Celkem za stavbu |  |  |  | 0 | 0 | 0 | 0 | 0
Rekapitulace vedlejších rozpočtových nákladů
Název vedlejšího nákladu | [5 empty] | Cena celkem
Ztížené výrobní podmínky | [5 empty] | 0
Oborová přirážka | [5 empty] | 0
Přesun stavebních kapacit | [5 empty] | 0
Mimostaveništní doprava | [5 empty] | 0
Zařízení staveniště | [5 empty] | 0
Provoz investora | [5 empty] | 0
Kompletační činnost (IČD) | [5 empty] | 0
Rezerva rozpočtu | [5 empty] | 0
Celkem za stavbu | [5 empty] | 0

## 01 1738.01.Z0 KL
SLEPÝ ROZPOČET
Rozpočet |  | 1738.01.Z0 | Víceúčelové hřiště 18 x 36 m | JKSO
Objekt |  |  |  | SKP
01 |  | Víceúčelové hřiště 18 x 36 m |  | Měrná jednotka
Stavba |  |  |  | Počet jednotek
1738 |  | Multifunkční školní hřiště ZŠ Roztoky |  | Náklady na m.j. | 0
Projektant |  | Sportprojekta Praha, s. r. o. |  | Typ rozpočtu
Zpracovatel projektu
Objednatel |  | Obec Roztoky
Dodavatel |  |  |  | Zakázkové číslo
Rozpočtoval |  |  |  | Počet listů
ROZPOČTOVÉ NÁKLADY
Základní rozpočtové náklady |  |  | Ostatní rozpočtové náklady
| HSV celkem | 0 | Ztížené výrobní podmínky |  | 0
Z | PSV celkem | 0 | Oborová přirážka |  | 0
R | M práce celkem | 0 | Přesun stavebních kapacit |  | 0
N | M dodávky celkem | 0 | Mimostaveništní doprava |  | 0
ZRN celkem |  | 0 | Zařízení staveniště |  | 0
|  |  | Provoz investora |  | 0
HZS |  | 0 | Kompletační činnost (IČD) |  | 0
ZRN+HZS |  | 0 | Ostatní náklady neuvedené |  | 0
ZRN+ost.náklady+HZS |  | 0 | Ostatní náklady celkem |  | 0
Vypracoval |  |  | Za zhotovitele | Za objednatele
Jméno : |  |  | Jméno : | Jméno :
Datum : |  |  | Datum : | Datum :
Podpis : |  |  | Podpis: | Podpis:
Základ pro DPH |  | 21 | % | 0
DPH |  | 21 | % | 0
Základ pro DPH |  | 0 | % | 0
DPH |  | 0 | % | 0
CENA ZA OBJEKT CELKEM |  |  |  | 0
Poznámka :
součástí rozpočtu hřiště jsou i drenáže, a to od dopadové plochy lezecké stěny a sektoru skoku do dálky

## 01 1738.01.Z0 Rek
Stavba : |  | 1738 Multifunkční školní hřiště ZŠ Roztoky |  |  | Rozpočet : | 1738.01.Z0
Objekt : |  | 01 Víceúčelové hřiště 18 x 36 m |  |  | Víceúčelové hřiště 18 x 36 m
REKAPITULACE STAVEBNÍCH DÍLŮ
| Stavební díl |  | HSV | PSV | Dodávka | Montáž | HZS
1 | Zemní práce |  | 0
21 | Úprava podloží a základ.spáry |  | 0
4 | Vodorovné konstrukce |  | 0
45 | Podkladní a vedlejší konstrukce |  | 0
5 | Komunikace |  | 0
91 | Doplňující práce na komunikaci |  | 0
94 | Lešení a stavební výtahy |  | 0
95 | Dokončovací konstrukce na pozemních stavbách |  | 0
99 | Staveništní přesun hmot |  | 0
766 | Konstrukce truhlářské |  |  | 0
767 | Konstrukce zámečnické |  |  | 0
783 | Nátěry |  |  | 0
| CELKEM OBJEKT |  | 0 | 0 | 0 | 0 | 0
VEDLEJŠÍ ROZPOČTOVÉ NÁKLADY
Název VRN |  |  | Kč | % | Základna |  | Kč
Ztížené výrobní podmínky |  |  | 0 | 0 | 0 |  | 0
Oborová přirážka |  |  | 0 | 0 | 0 |  | 0
Přesun stavebních kapacit |  |  | 0 | 2 | 0 |  | 0
Mimostaveništní doprava |  |  | 0 | 0 | 0 |  | 0
Zařízení staveniště |  |  | 0 | 2.5 | 0 |  | 0
Provoz investora |  |  | 0 | 0 | 0 |  | 0
Kompletační činnost (IČD) |  |  | 0 | 1.5 | 0 |  | 0
Rezerva rozpočtu |  |  | 0 | 3 | 0 |  | 0
| CELKEM VRN |  |  |  |  | 0

## 01 1738.01.Z0 Pol
Slepý rozpočet
Stavba : |  | 1738 Multifunkční školní hřiště ZŠ Roztoky |  | Rozpočet: | 1738.01.Z0
Objekt : |  | 01 Víceúčelové hřiště 18 x 36 m |  | Víceúčelové hřiště 18 x 36 m
P.č. | Číslo položky | Název položky | MJ | množství | cena / MJ | celkem (Kč) | Jednotková hmotnost | Celková hmotnost | Jednotková dem.hmot. | Celková dem.hmot.
Díl: | 1 | Zemní práce | [8 empty] | 1
1 | 121101101R00 | Sejmutí ornice s přemístěním do 50 m | m3 | 69 |  | 0
sejmutí ornice tl. 100 mm po odstranění vrchní části travního porostu
2 | 122201102R00 | Odkopávky nezapažené v hor. 3 do 1000 m3 | m3 | 203.7 |  | 0
odkopávky zeminy pro souvrství víceúčelového hřiště a svahu v SZ cípu hřiště
|  | Hřiště 690*0,23 |  | 158.7
|  | svah v SZ cípu (odhad) |  | 45
3 | 122201109R00 | Příplatek za lepivost - odkopávky v hor. 3 | m3 | 101.85 |  | 0
|  | 203,7*50/100 |  | 101.85
4 | 132201110R00 | Hloubení rýh š.do 60 cm v hor.3 do 50 m3, STROJNĚ | m3 | 32.46 |  | 0 | 0 | 0 | 0 | 0 |  | 1 | 1
rýhy pro drenáže
|  | sběrná větev do vsakovací jámy: 20*0,3*0,7 |  | 4.2
|  | podélné drenáže v ploše hřiště, pod rovinkou a skokem dalekým: (34+36+56+31)*0,6*0,3 |  | 28.26
5 | 132201119R00 | Příplatek za lepivost - hloubení rýh 60 cm v hor.3 | m3 | 16.23 |  | 0 | 0 | 0 | 0 | 0 |  | 1 | 1
|  | Řádek 4 *50/100 |  | 16.23
6 | 133201101R00 | Hloubení šachet v hor.3 do 100 m3 | m3 | 12 |  | 0 | 0 | 0 | 0 | 0 |  | 1 | 1
vsakovací jáma
|  | 3*2*2 |  | 12
7 | 133201109R00 | Příplatek za lepivost - hloubení šachet v hor.3 | m3 | 6 |  | 0 | 0 | 0 | 0 | 0 |  | 1 | 1
|  | 3*2*2*50/100 |  | 6
8 | 13321002 T00 | Hloubení šachet zem.vrtákem hor.3-4;D30cm,hl.100cm | kus | 40 |  | 0 | 0 | 0 | 0 | 0 |  | 1 | 1
šachty pro sloupky oplocení
|  | 2*16 + 2*4 |  | 40
9 | 139601102R00 | Ruční výkop jam, rýh a šachet v hornině tř. 3 | m3 | 2.25 |  | 0 | 0 | 0 | 0 | 0 |  | 1 | 1
základy branky
|  | základy u branky:0,75*0,75*1,0*4 |  | 2.25
10 | 162701105R00 | Vodorovné přemístění výkopku z hor.1-4 do 10000 m | m3 | 251.202 |  | 0 | 0 | 0 | 0 | 0 |  | 1 | 1
|  | Řádek 2 |  | 203.7
|  | Řádek 4 |  | 32.46
|  | vsakovací jáma:3*2*2 |  | 12
|  | vrty pro patky oplocení:44*0,3*0,3*0,25*0,8 |  | 0.792
|  | základy u branky:0,75*0,75*1,0*2 |  | 2.25
11 | 171201101R00 | Uložení sypaniny do násypů nezhutněných | m3 | 251.202 |  | 0 | 0 | 0 | 0 | 0 |  | 1 | 1
Uložení sypaniny do násypů nebo na skládku s rozprostřením sypaniny ve vrstvách a s hrubým urovnáním.
|  | Řádek 10 |  | 251.202
12 | 181201102R00 | Úprava pláně v násypech v hor. 1-4, se zhutněním | m2 | 703 |  | 0 | 0 | 0 | 0 | 0 |  | 1 | 1
zhutnění plochy po převrstvení do spádů
|  | 19*37 |  | 703
13 | 181301113R00 | Rozprostření ornice, rovina, tl.15-20 cm,nad 500m2 | m2 | 375 |  | 0
uvažováno rozprostření celkové kubatury stržené ornice (69 m3) na ploše 820 m2 v průměrné tl. cca 18,5 cm
14 | 182001111R00 | Plošná úprava terénu, nerovnosti do 10 cm v rovině | m2 | 703 |  | 0 | 0 | 0 | 0 | 0 |  | 1 | 1
úprava stávajícího terénu, pláně do spádovaných ploch - přerovnání a vytvoření příčného spádu 0,5 %
|  | 19*37 |  | 703
15 | 199000002R00 | Poplatek za skládku horniny 1- 4 | m3 | 251.202 |  | 0 | 0 | 0 | 0 | 0 |  | 1 | 1
|  | Řádek 10 |  | 251.202
| Celkem za | 1 Zemní práce |  |  |  | 0 |  | 0 |  | 0
Díl: | 21 | Úprava podloží a základ.spáry
16 | 211541111T00 | Výplň odvodňovacích žeber štěrkem 16-32 mm | m3 | 5.76 |  | 0 | 1.7 | 9.792 | 0 | 0 |  | 1 | 0
výplň rýh s drenážemi - doplnění o materiál neobsažený v položce montáže trativodů, kde je obsažen obsyp v množství 0,15 m3/m a lože tl. 100 mm
|  | celková kubatura výkopů: |  | 32.46
|  | (odpočet) celková délka rýh=178 x 0,15 |  | 26.7
17 | 212531111R00 | Výplň odvodňov. trativodů kam. hrubě drcen. 63 mm | m3 | 12 |  | 0 | 1.63 | 19.56 | 0 | 0 |  | 1 | 1
vsakovací jáma
|  | 3*2*2 |  | 12
18 | 212792112R00 | Montáž trativodů z flexibilních trubek, lože | m | 178 |  | 0 | 0.22107 | 39.3505 | 0 | 0 |  | 1 | 1
Položka obsahuje štěrkopískové lože a obsyp v průměrném celkovém množství do 0,15 m3/m a montáž flexibilních trubek. Položka je určena pro práce v otevřeném výkopu.
|  | sběrná větev do vsakovací jámy=21, podélné drenáže=36+34, rovinka=56, rozběžiště=31 |  | 178
19 | 271531114R00 | Polštář základu z kameniva drceného 8-16 mm | m3 | 0.098 |  | 0 | 1.7816 | 0.1746 | 0 | 0 |  | 1 | 1
pod patky pro sloupky
|  | 0,7*0,7*0,1*2 |  | 0.098
20 | 275313611R00 | Beton základových patek prostý C 16/20 | m3 | 4.7543 |  | 0 | 2.525 | 12.0046 | 0 | 0 |  | 1 | 1
patky sloupků oplocení
pro patky herních sloupků
|  | základ sloupů:(2*16+2*4)*3,1415*0,3*0,3*0,25*0,9 |  | 2.5446
|  | základy u branky:0,75*0,75*1,25*2 |  | 1.4063
|  | patky herních sloupků:0,7*0,7*0,8*2-3,1415*0,3^2*0,25*2 |  | 0.6426
|  | Mezisoučet |  | 4.5935
|  | přípočet za betonáž do výkopu 3,5%:4,59*3,5/100 |  | 0.16077
21 | 28611222.A | Trubka PVC drenážní flexibilní d 80 mm | m | 161.71 |  | 0 | 0.00022 | 0.035576 |  | 0 |  | 3 | 0
|  | celková délka – sběrná větev 21m |  | 157
|  | Ztratné 3%:157*3/100 |  | 4.71
22 | 28611223.A | Trubka PVC drenážní flexibilní d 100 mm | m | 21.63 |  | 0 | 0.00048 | 0.010382 |  | 0 |  | 3 | 0
|  | sběrná větev do vsakovací jámy: 21m |  | 21
|  | Ztratné 3%:21*3/100 |  | 0.63
23 | 28611282.A | Spojka PVC d 80 mm pro ohebné drenážní trubky | kus | 3 |  | 0 | 0 | 0 |  | 0 |  | 3 | 1
24 | 28611289.A | Redukce PVC d 80/100 mm pro ohebné drenážní trubky | kus | 6 |  | 0 | 0 | 0 |  | 0 |  | 3 | 1
25 | 28611303.A | Odbočka 45° PVC d 100 mm pro drenážní trubky | kus | 5 |  | 0 | 0 | 0 |  | 0 |  | 3 | 1
26 | 28611325.A | Zátka PVC d 80 mm pro drenážní trubky | kus | 5 |  | 0 | 0 | 0 |  | 0 |  | 3 | 1
| Celkem za | 21 Úprava podloží a základ.spáry |  |  |  | 0 |  | 80.9276 |  | 0
Díl: | 4 | Vodorovné konstrukce
27 | 454791311R00 | Osazení plastických prvků odvodňovací trubky | kus | 2 |  | 0 | 0.0013 | 0.0026 | 0 | 0 |  | 1 | 1
trubka PVC DN 300 + odvodňovací trubka pouzdra
se zajištěním polohy před zabetonováním, bez dodání.
28 | 28615193 | Trubka HT s hrdlem D 32 mm délka 500 mm PP | kus | 2 |  | 0 | 0.0001 | 0.0002 |  | 0 |  | 3 | 1
pro odvodnění pouzdra
29 | 28611174.C | Trubka kanalizační PVC DN 300 dl. 500 mm | kus | 2 |  | 0 | 0.01165 | 0.0233 |  | 0 |  | 12 | 1
| Celkem za | 4 Vodorovné konstrukce |  |  |  | 0 |  | 0.0261 |  | 0
Díl: | 45 | Podkladní a vedlejší konstrukce
30 | 457971111R00 | Zřízení vrstvy z geotextilie skl.do 1:5, š. do 3 m | m2 | 20 |  | 0 | 0 | 0 | 0 | 0 |  | 1 | 1
pod krycí vrstvu zeminy nad vsakovací jámou
|  | (3+1*2)*(2+1*2) |  | 20
31 | 67390526 | Textilie jutařská netkaná NETEX A PP/300 -300 g/m2 | m2 | 22 |  | 0 | 0.0003 | 0.0066 |  | 0 |  | 3 | 1
|  | (3+1*2)*(2+1*2) |  | 20
|  | přesahy, ztratné 10%:20*10/100 |  | 2
| Celkem za | 45 Podkladní a vedlejší konstrukce |  |  |  | 0 |  | 0.0066 |  | 0
Díl: | 5 | Komunikace
32 | 564541101T00 | Pohoz ze štěrkodrti zrnění 0-4 mm, z terénu | m3 | 6.48 |  | 0 | 2.5 | 16.2 | 0 | 0 |  | 1 | 1
vrstva štěrkodrti tl. 10 mm
|  | 18*36*0,01 |  | 6.48
33 | 564741112R00 | Podklad z kameniva drceného vel.32-63 mm,tl. 13 cm | m2 | 686.76 |  | 0 | 0.25374 | 174.2585 | 0 | 0 |  | 1 | 1
|  | (18+0,3*2)*(36+0,3*2)+3*1*2 |  | 686.76
34 | 564831111R00 | Podklad ze štěrkodrti po zhutnění tloušťky 10 cm | m2 | 654 |  | 0 | 0.2205 | 144.207 | 0 | 0 |  | 1 | 1
|  | 18*36+3*1*2 |  | 654
35 | 577113113RT2 | Beton asfalt. ACO 16 S modif.obrus. š.do 3 m, 4 cm plochy 201-1000 m2 | m2 | 654 |  | 0 | 0.10373 | 67.8394 | 0 | 0 |  | 1 | 1
|  | 18*36+3*1*2 |  | 654
36 | 577132211RT2 | Beton asfalt. ACO 8, nebo ACO 11, nad 3 m, 4 cm plochy 201-1000 m2 | m2 | 654 |  | 0 | 0.10141 | 66.3221 | 0 | 0 |  | 1 | 1
|  | 18*36+3*1*2 |  | 654
37 | 5891161-011 | Umělý polyuretanový povrch EPDM tl. 11mm | m2 | 654 |  | 0 | 0 | 0 |  | 0 |  | 12 | 0
|  | 18*36+3*1*2 |  | 654
38 | 5891161-04 | Barevné vyznačení hřišť nástřikem různobarevné pásy | m | 376.252 |  | 0 | 0 | 0 |  | 0 |  | 12 | 0
|  | badminton:(0,76+3,92+2,02)*4+(0,46+2,59)*2*6 |  | 63.4
|  | volejbal/nohejbal:18*2+9*4 |  | 72
|  | tenis:23,77*4+10,97*2+8,5*3 |  | 142.52
|  | malá kopaná:18+(5*2+8)*2+3*2 |  | 60
|  | streetball:3,1415*1,25+0,3*2*2+2,5*2*2+3,1415*6,75 |  | 36.332
|  | 2 |  | 2
| Celkem za | 5 Komunikace |  |  |  | 0 |  | 468.827 |  | 0
Díl: | 91 | Doplňující práce na komunikaci
39 | 916561111R00 | Osazení záhon.obrubníků do lože z B 12,5 s opěrou | m | 92 |  | 0 | 0.106 | 9.752 | 0 | 0 |  | 1 | 1
|  | 36*2+18+1*2 |  | 92
40 | 918101111R00 | Lože pod obrubníky nebo obruby dlažeb z C 12/15 | m3 | 1.84 |  | 0 | 2.525 | 4.646 | 0 | 0 |  | 1 | 1
|  | (36*2+18+1*2)*0,2*0,1 |  | 1.84
41 | 59217512.A | Obrubník z vibrolisovaného betonu dvouvrstvý přírodní 50x5x20 cm | kus | 187.68 |  | 0 | 0.011 | 2.0645 |  | 0 |  | 3 | 1
|  | (36*2+18+1*2)*2 |  | 184
|  | ztratné 2%:184*2/100 |  | 3.68
| Celkem za | 91 Doplňující práce na komunikaci |  |  |  | 0 |  | 16.4625 |  | 0
Díl: | 94 | Lešení a stavební výtahy
42 | 941941031R00 | Montáž lešení leh.řad.s podlahami,š.do 1 m, H 10 m | m2 | 432 |  | 0 | 0.01838 | 7.9402 | 0 | 0 |  | 1 | 1
okolo oplocení víceúčelového hřiště - montáž vrchních trubek, nátěry, montáž sítě
|  | (18+36)*2*4 |  | 432
43 | 941941191RT2 | Příplatek za každý měsíc použití lešení k pol.1031 lešení vlastní | m2 | 432 |  | 0 | 0.00142 | 0.61344 | 0 | 0 |  | 1 | 1
|  | (18+36)*2*4 |  | 432
44 | 941941501R00 | Doprava 1 m2 fasádního lešení (dovoz a odvoz) | km | 10800 |  | 0 | 0 | 0 | 0 | 0 |  | 1 | 1
25 km
|  | (18+36)*2*4*25 |  | 10800
45 | 941941831R00 | Demontáž lešení leh.řad.s podlahami,š.1 m, H 10 m | m2 | 432 |  | 0 | 0 | 0 | 0 | 0 |  | 1 | 1
|  | (18+36)*2*4 |  | 432
| Celkem za | 94 Lešení a stavební výtahy |  |  |  | 0 |  | 8.5536 |  | 0
Díl: | 95 | Dokončovací konstrukce na pozemních stavbách
46 | 953943123R00 | Osazení kovových předmětů do betonu, 15 kg / kus | kus | 2 |  | 0 | 0.00025 | 0.0005 | 0 | 0 |  | 1 | 1
zemní pouzdro pro herní sloupek
47 | 953943125R00 | Osazení kovových předmětů do betonu, 120 kg / kus | kus | 44 |  | 0 | 0.00068 | 0.02992 | 0 | 0 |  | 1 | 1
sloupek oplocení do patek
|  | 2*16 + 2*6 |  | 44
48 | 110025153 | Pouzdro na sloupky | kus | 2 |  | 0 | 0 | 0 |  | 0 |  | 3 | 0
včetně zákrytů pouzder po vyjmutí sloupků
49 | 553-SUV-1 | Sloupky pro branku v oplocení s úpravou trubka 89 x 5 mm délka 4800 mm, úchyty pro fošny | ks | 4 |  | 0 | 0 | 0 |  | 0 |  | 12 | 1
2 x sloupek se závěsy pro branku + 2 x sloupek s úpravou - protikusem pro zavírání a uzamykání
|  | 2*2 |  | 4
50 | 553-SUV-2 | Sloupky pro vrata v oplocení se závěsy pro vrata trubka 89 x 5 mm délka 4800 mm, úchyty pro fošny | ks | 4 |  | 0 | 0.024 | 0.096 |  | 0 |  | 12 | 1
51 | 553-Z2 | Zátka PVC na trubku oplocení 89 x 3,6 | ks | 44 |  | 0 | 0 | 0 |  | 0 |  | 12 | 1
52 | 553_S.4.00 | Sloupek z ocelové trubky 89/3,6 dl. 5,8 m s deskou s otvory pro uchycení dřev. výplně | kus | 44 |  | 0 | 0 | 0 |  | 0 |  | 12 | 1
včetně sloupků rohových
| Celkem za | 95 Dokončovací konstrukce na pozemních stavbách |  |  |  | 0 |  | 0.12642 |  | 0
Díl: | 99 | Staveništní přesun hmot
53 | 998231311T00 | Přesun hmot pro venkovní sportoviště hřiště, dráhy - umělý povrch | t | 593.9144 |  | 0 | 0 | 0 |  | 0 |  | 7 | 1
| Celkem za | 99 Staveništní přesun hmot |  |  |  | 0 |  | 0 |  | 0
Díl: | 766 | Konstrukce truhlářské
54 | 766-R009 | Dodávka a montáž vodorovných fošen 180x40 mm dl. 950 mm vč. povrchové úpravy a spojovacího mat | kus | 10 |  | 0 | 0 | 0 |  | 0 |  | 11 | 3
|  | Střed: 2*5 |  | 10
55 | 766-R010 | Dodávka a montáž vodorovných fošen 180x40 mm dl. 1350 mm vč. povrchové úpravy a spojovacího mat | kus | 10 |  | 0 | 0 | 0 |  | 0 |  | 11 | 3
|  | Vedle branek: 2*5 |  | 10
56 | 766-R011 | Dodávka a montáž vodorovných fošen 180x40 mm dl. 1925 mm vč. povrchové úpravy a spojovacího mat | kus | 20 |  | 0 | 0 | 0 |  | 0 |  | 11 | 3
|  | zkrácená pole: 2*2*5 |  | 20
57 | 766-R011 | Dodávka a montáž vodorovných fošen 180x40 mm dl. 1725 mm vč. povrchové úpravy a spojovacího mat | kus | 20 |  | 0
|  | brány na běžeckou rovinku: 2*2*5 |  | 20
58 | 766-R012 | Dodávka a montáž vodorovných fošen 180x40 mm dl. 2450 mm vč. povrchové úpravy a spojovacího mat | kus | 160 |  | 0 | 0 | 0 |  | 0 |  | 11 | 3
|  | Běžné pole: (2*13+2*3)*5 |  | 160
59 | 998766201R00 | Přesun hmot pro truhlářské konstr., výšky do 6 m | % |  |  | 0 | 0 | 0 |  | 0 |  | 7 | 1002
| Celkem za | 766 Konstrukce truhlářské |  |  |  | 0 |  | 0 |  | 0
Díl: | 767 | Konstrukce zámečnické
60 | 767920210R00 | Montáž vrat na ocelové sloupky, plochy do 2 m2 | kus | 2 |  | 0 | 0 | 0 | 0 | 0 |  | 1 | 7
61 | 767920230R00 | Montáž vrat na ocelové sloupky, plochy do 6 m2 | kus | 2 |  | 0 | 0 | 0 | 0 | 0 |  | 1 | 7
62 | 767995103R00 | Výroba a montáž kov. atypických konstr. do 20 kg | kg | 336.6 |  | 0 | 6e-05 | 0.020196 | 0 | 0 |  | 1 | 7
vodící trubky pro osíťování
|  | (18+36*2)*2*1,87 |  | 336.6
63 | 767 - B2 | D + M vestavěné branky 3 x 2 x 1 v oplocení | kus | 2 |  | 0 | 0 | 0 |  | 0 |  | 12 | 0
herní branka na malou kopanou
64 | 767 - K1 | D + M koše s deskou na streetbal vč.ocelové kce upevněné na oplocení/zábradlí | kus | 2 |  | 0 | 0 | 0 |  | 0 |  | 12 | 0
65 | 767553200 | Montáž PP sítě oplocení na ocelovou konstrukci uchycení šňůrou | m2 | 396 |  | 0 | 0 | 0 |  | 0 |  | 12 | 0
|  | (36+18*2)*4 + 36*3 |  | 396
66 | 14110980 | Trubky bezešvé hladké jakost 11353.1 D 31,8x2,6 mm | m | 273.024 |  | 0 | 0.00187 | 0.51055 |  | 0 |  | 3 | 7
hmotnost 1,87 kg/m
|  | (2*8+16)*5,8 + 14*4,8 |  | 252.8
|  | Prořez 8%:252,8*8/100 |  | 20.224
67 | 55346338.C | Branka oplocení jednokřídlá š = 1,1 m, h = 2 m | kus | 2 |  | 0 | 0.0632 | 0.1264 |  | 0 |  | 3 | 7
kompletní dodávka včetně závěsů, uzavírání, zajištění polohy v zavřené i otevřené poloze
včetně povrchové úpravy
68 | 55346339.C | Branka oplocení dvoukřídlá š = 3,55 m, h = 3 m | kus | 2 |  | 0 | 0.0632 | 0.1264 |  | 0 |  | 3 | 7
kompletní dodávka včetně závěsů, uzavírání, zajištění polohy v zavřené i otevřené poloze
včetně povrchové úpravy
69 | 70930405 | Síť na oplocení oko 45x45 mm zelená včetně šňůry pro uchycení | m2 | 415.8 |  | 0 | 0.0004 | 0.16632 |  | 0 |  | 3 | 7
|  | Řádek 61 |  | 396
|  | ztratné 5%:396*5/100 |  | 19.8
70 | 998767201R00 | Přesun hmot pro zámečnické konstr., výšky do 6 m | % | 1665.44 |  | 0 | 0 | 0 |  | 0 |  | 7 | 1002
| Celkem za | 767 Konstrukce zámečnické |  |  |  | 0 |  | 0.94987 |  | 0
Díl: | 783 | Nátěry
71 | 783225600R00 | Nátěr syntetický kovových konstrukcí 2x email | m2 | 36.6953 |  | 0 | 0.00028 | 0.010275 | 0 | 0 |  | 1 | 7
nátěry konstrukcí oplocení
|  | sloupy s pásovinou pro uchycení fošen - sloupy:(17+6+18)*3,1415*0,089 |  | 11.4633
|  | pásovina:17*0,05*0,5*2+(6+18)*0,05*1*2 |  | 3.25
|  | podélné trubky pro uchycení sítí:(18+36*2)*2*3,1415*0,0318 |  | 17.9819
|  | konstrukce branky:2*2 |  | 4
72 | 783226100R00 | Nátěr syntetický kovových konstrukcí základní | m2 | 36.6953 |  | 0 | 8e-05 | 0.0029356 | 0 | 0 |  | 1 | 7
nátěry konstrukcí oplocení
|  | sloupy s pásovinou pro uchycení fošen - sloupy:(17+6+18)*3,1415*0,089 |  | 11.4633
|  | pásovina:17*0,05*0,5*2+(6+18)*0,05*1*2 |  | 3.25
|  | podélné trubky pro uchycení sítí:(18+36*2)*2*3,1415*0,0318 |  | 17.9819
|  | konstrukce branky:2*2 |  | 4
73 | 783903811R00 | Odmaštění chemickými rozpouštědly | m2 | 36.6953 |  | 0 | 7e-05 | 0.0025687 | 0 | 0 |  | 1 | 7
|  | sloupy s pásovinou pro uchycení fošen - sloupy:(17+6+18)*3,1415*0,089 |  | 11.4633
|  | pásovina:17*0,05*0,5*2+(6+18)*0,05*1*2 |  | 3.25
|  | podélné trubky pro uchycení sítí:(18+36*2)*2*3,1415*0,0318 |  | 17.9819
|  | konstrukce branky:2*2 |  | 4
| Celkem za | 783 Nátěry |  |  |  | 0 |  | 0.015779 |  | 0

## 02 1738.02 KL
SLEPÝ ROZPOČET
Rozpočet |  | 1738.02 | Umělé osvětlení hřiště | JKSO
Objekt |  |  |  | SKP
02 |  | Umělé osvětlení hřiště |  | Měrná jednotka
Stavba |  |  |  | Počet jednotek
1738 |  | Multifunkční školní hřiště ZŠ Roztoky |  | Náklady na m.j. | 0
Projektant |  | Sportprojekta Praha, s. r. o. |  | Typ rozpočtu
Zpracovatel projektu
Objednatel |  | Obec Roztoky
Dodavatel |  |  |  | Zakázkové číslo
Rozpočtoval |  |  |  | Počet listů
ROZPOČTOVÉ NÁKLADY
Základní rozpočtové náklady |  |  | Ostatní rozpočtové náklady
| HSV celkem | 0 | Ztížené výrobní podmínky |  | 0
Z | PSV celkem | 0 | Oborová přirážka |  | 0
R | M práce celkem | 0 | Přesun stavebních kapacit |  | 0
N | M dodávky celkem | 0 | Mimostaveništní doprava |  | 0
ZRN celkem |  | 0 | Zařízení staveniště |  | 0
|  |  | Provoz investora |  | 0
HZS |  | 0 | Kompletační činnost (IČD) |  | 0
ZRN+HZS |  | 0 | Ostatní náklady neuvedené |  | 0
ZRN+ost.náklady+HZS |  | 0 | Ostatní náklady celkem |  | 0
Vypracoval |  |  | Za zhotovitele | Za objednatele
Jméno : |  |  | Jméno : | Jméno :
Datum : |  |  | Datum : | Datum :
Podpis : |  |  | Podpis: | Podpis:
Základ pro DPH |  | 21 | % | 0
DPH |  | 21 | % | 0
Základ pro DPH |  | 0 | % | 0
DPH |  | 0 | % | 0
CENA ZA OBJEKT CELKEM |  |  |  | 0
Poznámka :

## 02 1738.02 Rek
Název akce: Multifunkční školní hřiště ZŠ Roztoky
Objekt: SO 02 UMĚLÉ OSVĚTLENÍ HŘIŠTĚ
Rekapitulace stavebních dílů
p.č. |  |  | % | základ | cena /Kč/
1 | dodávky zařízení |  |  | 0 | 0
2 | materiál elektromontážní |  |  | 0 | 0
3 | materiál podružný |  | 5 | 0 | 0
4 | elektromontáže |  |  | 0 | 0
5 | zemní práce |  |  | 0 | 0
6 | PPV pro elektromontáže |  | 6 | 0 | 0
7 | dodávky celkem |  |  | 0 | 0
8 | materiál+výkony celkem |  |  | 0 | 0
9 | ostatní náklady |  |  | 0 | 0
10 | NÁKLADY hl.III celkem |  |  | 0 | 0
11 | revize |  |  | 0 | 0
12 | NÁKLADY hl.XI celkem |  |  | 0 | 0
celkem objekt |  |  |  | 0 | 0
VEDLEJŠÍ ROZPOČTOVÉ NÁKLADY
Název VRN | Kč | % | Základna |  | Kč
Ztížené výrobní podmínky | 0 | 0 | 0 |  | 0
Oborová přirážka | 0 | 0 | 0 |  | 0
Přesun stavebních kapacit | 0 | 2 | 0 |  | 0
Mimostaveništní doprava | 0 | 0 | 0 |  | 0
Zařízení staveniště | 0 | 2.5 | 0 |  | 0
Provoz investora | 0 | 0 | 0 |  | 0
Kompletační činnost (IČD) | 0 | 1.5 | 0 |  | 0
Rezerva rozpočtu | 0 | 3 | 0 |  | 0
CELKEM VRN |  |  |  | 0

## 02 1738.02 Pol
Název akce: Multifunkční školní hřiště ZŠ Roztoky
Objekt: SO 02 UMĚLÉ OSVĚTLENÍ HŘIŠTĚ
Soupis položek
p.č. | č.položky | popis položky | mj. | množství | cena/mj. | cena celkem | Nh/mj. | Nh celkem
Dodávky zařízení
1 | 712511 | dozbrojení stávajícího RH | ks | 1 |  | 0
2 | 712518 | rozvaděč osvětlení hřiště RS | ks | 1 |  | 0
|  | součet |  |  |  | 0 |  | 0
Materiál elektromontážní
3 | 101209 | kabel CYKY 5x16 | m | 150 |  | 0 | 0 | 0
4 | 1210 | kabel CYKY 5x4 | m | 230 |  | 0
5 | 101106 | kabel CYKY 3x2,5 | m | 120 |  | 0 | 0 | 0
6 | 297111 | vedení FeZn 30/4 (0,96kg/m) | m | 150 |  | 0 | 0 | 0
7 | 297122 | vedení FeZn pr.10mm(0,40kg/m) | m | 15 |  | 0 | 0 | 0
8 | 297631 | svorka odbočná+spojov SR3a FeZn pásek/drát/2šrouby | ks | 15 |  | 0 | 0 | 0
9 | 46382 | výstražná fólie šířka 0,25m | m | 140 |  | 0
10 | 533139 | svítidlo LED 217W asymetrický světlomet pro osvětlování sportovišť kpl | ks | 12 |  | 0 | 0 | 0
11 | 572131 | výložník osvětlovací rovný atyp. pro 3 světlomety | ks | 4 |  | 0 | 0 | 0
12 | 579413 | elvýzbroj stožáru, mont. plech | ks | 4 |  | 0 | 0 | 0
13 | 561369 | stožár osvětlov bezpatic 6m žárZn | ks | 4 |  | 0
14 | 322119 | trubka HDPE 110 | m | 15 |  | 0 | 0 | 0
15 | 322115 | trubka kopoflex 50 | m | 10 |  | 0
[7 empty] | 0 | 0
|  | součet |  |  |  | 0 |  | 0
Elektromontáže
16 | 210010023 | elektromontážní práce | ks | 1 |  | 0
|  | součet |  |  |  | 0
Zemní práce
17 | 460200153 | výkop kabel.rýhy šířka 35/hloubka 80cm | m | 140 |  | 0
18 | 460560153 | zához kabelové rýhy šířka 35/hloubka 80cm | m | 140 |  | 0
19 | 460010001 | stožárová patka | ks | 4 |  | 0
20 | 460420021 | kabelové lože 2x5cm kopaný písek šířka do 65cm | m | 140 |  | 0
|  | součet |  |  |  | 0
Ostatní náklady
21 | 219000101 | doprava stožárů | ks | 1 |  | 0
22 | 219000102 | autojeřáb | hod | 20 |  | 0
23 | 219000232 | montážní plošina do 25m | hod | 20 |  | 0
24 | 458 | rozebrání a opětovná montáž podhledu v chodbě, včetně kabelové trasy - cca 65m | kpl | 1 |  | 0
25 | 333 | směrování světlometů, měření | ks | 1 |  | 0
|  | součet |  |  |  | 0
Revize
26 | 217309001 | vypracov revizní zprávy | ks | 1 |  | 0
|  | součet |  |  |  | 0 |  | 0

## 03 1738.03.Z0 KL
SLEPÝ ROZPOČET
Rozpočet |  | 1738.03.Z0 | Sektor pro skok daleký | JKSO
Objekt |  |  |  | SKP
03 |  | Sektor pro skok daleký |  | Měrná jednotka
Stavba |  |  |  | Počet jednotek
1738 |  | Multifunkční školní hřiště ZŠ Roztoky |  | Náklady na m.j. | 0
Projektant |  | Sportprojekta Praha, s. r. o. |  | Typ rozpočtu
Zpracovatel projektu
Objednatel |  | Obec Roztoky
Dodavatel |  |  |  | Zakázkové číslo
Rozpočtoval |  |  |  | Počet listů
ROZPOČTOVÉ NÁKLADY
Základní rozpočtové náklady |  |  | Ostatní rozpočtové náklady
| HSV celkem | 0 | Ztížené výrobní podmínky |  | 0
Z | PSV celkem | 0 | Oborová přirážka |  | 0
R | M práce celkem | 0 | Přesun stavebních kapacit |  | 0
N | M dodávky celkem | 0 | Mimostaveništní doprava |  | 0
ZRN celkem |  | 0 | Zařízení staveniště |  | 0
|  |  | Provoz investora |  | 0
HZS |  | 0 | Kompletační činnost (IČD) |  | 0
ZRN+HZS |  | 0 | Ostatní náklady neuvedené |  | 0
ZRN+ost.náklady+HZS |  | 0 | Ostatní náklady celkem |  | 0
Vypracoval |  |  | Za zhotovitele | Za objednatele
Jméno : |  |  | Jméno : | Jméno :
Datum : |  |  | Datum : | Datum :
Podpis : |  |  | Podpis: | Podpis:
Základ pro DPH |  | 21 | % | 0
DPH |  | 21 | % | 0
Základ pro DPH |  | 0 | % | 0
DPH |  | 0 | % | 0
CENA ZA OBJEKT CELKEM |  |  |  | 0
Poznámka :

## 03 1738.03.Z0 Rek
Stavba : |  | 1738 Multifunkční školní hřiště ZŠ Roztoky |  |  | Rozpočet : | 1738.03.Z0
Objekt : |  | 03 Sektor pro skok daleký |  |  | Sektor pro skok daleký
REKAPITULACE STAVEBNÍCH DÍLŮ
| Stavební díl |  | HSV | PSV | Dodávka | Montáž | HZS
1 | Zemní práce |  | 0
2 | Základy a zvláštní zakládání |  | 0
5 | Komunikace |  | 0
59 | Dlažby a předlažby komunikací |  | 0
91 | Doplňující práce na komunikaci |  | 0
799 | Ostatní |  |  | 0
| CELKEM OBJEKT |  | 0 | 0 | 0 | 0 | 0
VEDLEJŠÍ ROZPOČTOVÉ NÁKLADY
Název VRN |  |  | Kč | % | Základna |  | Kč
Ztížené výrobní podmínky |  |  | 0 | 0 | 0 |  | 0
Oborová přirážka |  |  | 0 | 0 | 0 |  | 0
Přesun stavebních kapacit |  |  | 0 | 2 | 0 |  | 0
Mimostaveništní doprava |  |  | 0 | 0 | 0 |  | 0
Zařízení staveniště |  |  | 0 | 2.5 | 0 |  | 0
Provoz investora |  |  | 0 | 0 | 0 |  | 0
Kompletační činnost (IČD) |  |  | 0 | 1.5 | 0 |  | 0
Rezerva rozpočtu |  |  | 0 | 3 | 0 |  | 0
| CELKEM VRN |  |  |  |  | 0

## 03 1738.03.Z0 Pol
Slepý rozpočet
Stavba : |  | 1738 Multifunkční školní hřiště ZŠ Roztoky |  | Rozpočet: | 1738.03.Z0
Objekt : |  | 03 Sektor pro skok daleký |  | Sektor pro skok daleký
P.č. | Číslo položky | Název položky | MJ | množství | cena / MJ | celkem (Kč) | Jednotková hmotnost | Celková hmotnost | Jednotková dem.hmot. | Celková dem.hmot.
Díl: | 1 | Zemní práce
1 | 131201110R00 | Hloubení nezapaž. jam hor.3 do 50 m3, STROJNĚ | m3 | 8.58 |  | 0 | 0 | 0 | 0 | 0 |  | 1 | 1
doskočiště
|  | 3,3*6,5*0,4 |  | 8.58
2 | 131201119R00 | Příplatek za lepivost - hloubení nezap.jam v hor.3 | m3 | 4.29 |  | 0 | 0 | 0 | 0 | 0 |  | 1 | 1
|  | 3,3*6,5*0,4*50/100 |  | 4.29
3 | 132201210R00 | Hloubení rýh š.do 200 cm hor.3 do 50 m3,STROJNĚ | m3 | 15.2375 |  | 0 | 0 | 0 | 0 | 0 |  | 1 | 1
rozběžiště a chodník podél - pod ostranění drnu a ornice v tl. cca 230 mm
|  | 25*1,35*0,23 + 32,5*0,23 |  | 15.2375
4 | 132201219R00 | Příplatek za lepivost - hloubení rýh 200cm v hor.3 | m3 | 7.6188 |  | 0 | 0 | 0 | 0 | 0 |  | 1 | 1
|  | (25*1,35*0,23 + 32,5*0,23)*50/100 |  | 7.6188
5 | 162701105R00 | Vodorovné přemístění výkopku z hor.1-4 do 10000 m | m3 | 23.8175 |  | 0 | 0 | 0 | 0 | 0 |  | 1 | 1
|  | Doskočiště:3,3*6,5*0,4 |  | 8.58
|  | Rozběžiště:25*1,35*0,23 |  | 15.2375
6 | 171201101R00 | Uložení sypaniny do násypů nezhutněných | m3 | 23.8175 |  | 0 | 0 | 0 | 0 | 0 |  | 1 | 1
Uložení sypaniny do násypů nebo na skládku s rozprostřením sypaniny ve vrstvách a s hrubým urovnáním.
|  | Doskočiště:3,3*6,5*0,4 |  | 8.58
|  | Rozběžiště:25*1,35*0,23 |  | 15.2375
7 | 171206111R00 | Uložení zemin do násypů předeps. tvarů s urovnáním | m3 | 6.72 |  | 0 | 0 | 0 | 0 | 0 |  | 1 | 1
písek do doskočiště
|  | 2,8*6*0,4 |  | 6.72
8 | 199000002R00 | Poplatek za skládku horniny 1- 4 | m3 | 23.8175 |  | 0 | 0 | 0 | 0 | 0 |  | 1 | 1
|  | Doskočiště:3,3*6,5*0,4 |  | 8.58
|  | Rozběžiště:25*1,35*0,23 |  | 15.2375
9 | 58331331 | Kamenivo těžené drobné, frakce 0-2 třída C | T | 13.44 |  | 0 | 1 | 13.44 |  | 0 |  | 3 | 1
výplň doskočiště skoku dalekého z praného písku
|  | 2,8*6*0,4*2 |  | 13.44
| Celkem za | 1 Zemní práce |  |  |  | 0 |  | 13.44 |  | 0
Díl: | 2 | Základy a zvláštní zakládání
10 | 289971212R00 | Zřízení vrstvy z geotextilie sklon do 1:5 š.do 6 m | m2 | 20.7 |  | 0 | 3e-05 | 0.000621 | 0 | 0 |  | 1 | 1
|  | 6*3*1,15 |  | 20.7
11 | 69366198 | Geotextilie FILTEK 300 g/m2 š. 200cm 100% PP | m2 | 23.805 |  | 0 | 0.0003 | 0.0071415 |  | 0 |  | 3 | 1
|  | 6*3*1,15 |  | 20.7
|  | přesahy, ztratné 15%:20,70*15/100 |  | 3.105
| Celkem za | 2 Základy a zvláštní zakládání |  |  |  | 0 |  | 0.0077625 |  | 0
Díl: | 5 | Komunikace
12 | 564231111R00 | Podklad ze štěrkopísku po zhutnění tloušťky 10 cm | m2 | 21.45 |  | 0 | 0.2024 | 4.3415 | 0 | 0 |  | 1 | 1
|  | 3,3*6,5 |  | 21.45
13 | 564831111R00 | Podklad ze štěrkodrti po zhutnění tloušťky 10 cm | m2 | 33.75 |  | 0 | 0.18907 | 6.3811 | 0 | 0 |  | 1 | 1
|  | 25*1,35 |  | 33.75
14 | 564841112R00 | Podklad ze štěrkodrti po zhutnění tloušťky 13 cm | m2 | 33.75 |  | 0 | 0.24359 | 8.2212 | 0 | 0 |  | 1 | 1
|  | 25*1,35 |  | 33.75
15 | 571906111R00 | Posyp krytu kamenivem drceným do 30 kg/m2 | m2 | 33.75 |  | 0 | 0.0317 | 1.0699 | 0 | 0 |  | 1 | 1
|  | 25*1,35 |  | 33.75
16 | 5891161-011 | Umělý polyuretanový povrch EPDM tl. 11mm | m2 | 32.5 |  | 0 | 0 | 0 |  | 0 |  | 12 | 0
|  | 25*1,3 |  | 32.5
17 | 58931-1010 | Elastická PU podložka tl. 30 mm | m2 | 32.5 |  | 0 | 0 | 0 |  | 0 |  | 12 | 0
|  | 25*1,3 |  | 32.5
18 | 998222012R00 | Přesun hmot, zpevněné plochy, kryt z kameniva | t | 45.0618 |  | 0 | 0 | 0 |  | 0 |  | 7 | 1
| Celkem za | 5 Komunikace |  |  |  | 0 |  | 20.0136 |  | 0
Díl: | 59 | Dlažby a předlažby komunikací
19 | 596215020R00 | Kladení zámkové dlažby tl. 6 cm do drtě tl. 3 cm | m2 | 32.5 |  | 0
s provedením lože z kameniva drceného, s vyplněním spár, s dvojitým hutněním, s dodáním hmot pro lože a na výplň spár
dlažba mezi rovinkou a tělocvičnou
20 | 596291111R00 | Řezání zámkové dlažby tloušťky 60 mm | m | 5 |  | 0
Odhad 5 m
21 | 59245270.C | Dlažba zámková dle výběru investora tl. 60 mm | m2 | 32.5 |  | 0
22 | 564851111V01 | Podklad ze štěrkodrti po zhutnění tloušťky 12 cm, frakce 8/16 | m2 | 32.5 |  | 0
| Celkem za | 59 Dlažby a předlažby komunikací |  |  |  | 0
Díl: | 91 | Doplňující práce na komunikaci
23 | 916231001R00 | Osazení obrub ploch pro tělovýchovu | m | 69 |  | 0 | 0.09471 | 6.535 | 0 | 0 |  | 1 | 1
|  | Rozběžiště:25*2 |  | 50
|  | pryžový obrubník okolo doskočiště:(6+3)*2 |  | 18
|  | betonový obrubník mezi doskočištěm a běžeckou dráhou:0,5*2 |  | 1
24 | 272533815 | Obrubník chodníkový pryžový 1000x250x50 mm červený | kus | 18.36 |  | 0 | 0.0101 | 0.18544 |  | 0 |  | 3 | 0
|  | pryžový obrubník okolo doskočiště:(6+3)*2 |  | 18
|  | ztratné 2%:18*2/100 |  | 0.36
25 | 59217512 | Obrubník záhonový přírodní 50x5x20 cm | kus | 103.02 |  | 0 | 0.011 | 1.1332 |  | 0 |  | 3 | 1
|  | Rozběžiště:25*2*2 |  | 100
|  | betonový obrubník mezi doskočištěm a běžeckou dráhou:0,5*2 |  | 1
|  | Mezisoučet |  | 101
|  | Ztratné 2%:101*2/100 |  | 2.02
26 | 998223011R00 | Přesun hmot, pozemní komunikace, kryt dlážděný | t | 11.5782 |  | 0 | 0 | 0 |  | 0 |  | 7 | 1
| Celkem za | 91 Doplňující práce na komunikaci |  |  |  | 0 |  | 7.8536 |  | 0
Díl: | 799 | Ostatní
27 | 799 67-0003 | Dodávka a montáž odrazového břevna pro dálku rozměr 1220/340/100 upevněného v rámu z FeZn | ks | 1 |  | 0 | 0 | 0 |  | 0 |  | 11 | 3
dřevěné břevno bíle natřené
28 | 799 67-0005 | D + M lapače písku k doskočišti rozměr 16 x 0,5 m | kus | 1 |  | 0 | 0 | 0 |  | 0 |  | 11 | 3
| Celkem za | 799 Ostatní |  |  |  | 0 |  | 0 |  | 0 | 4

## 04 1738.04.Z0 KL
SLEPÝ ROZPOČET
Rozpočet |  | 1738.04.Z0 | Rekonstrukce původní rovinky | JKSO
Objekt |  |  |  | SKP
04 |  | Rekonstrukce původní rovinky |  | Měrná jednotka
Stavba |  |  |  | Počet jednotek
1738 |  | Multifunkční školní hřiště ZŠ Roztoky |  | Náklady na m.j. | 0
Projektant |  | Sportprojekta Praha, s. r. o. |  | Typ rozpočtu
Zpracovatel projektu
Objednatel |  | Obec Roztoky
Dodavatel |  |  |  | Zakázkové číslo
Rozpočtoval |  |  |  | Počet listů
ROZPOČTOVÉ NÁKLADY
Základní rozpočtové náklady |  |  | Ostatní rozpočtové náklady
| HSV celkem | 0 | Ztížené výrobní podmínky |  | 0
Z | PSV celkem | 0 | Oborová přirážka |  | 0
R | M práce celkem | 0 | Přesun stavebních kapacit |  | 0
N | M dodávky celkem | 0 | Mimostaveništní doprava |  | 0
ZRN celkem |  | 0 | Zařízení staveniště |  | 0
|  |  | Provoz investora |  | 0
HZS |  | 0 | Kompletační činnost (IČD) |  | 0
ZRN+HZS |  | 0 | Ostatní náklady neuvedené |  | 0
ZRN+ost.náklady+HZS |  | 0 | Ostatní náklady celkem |  | 0
Vypracoval |  |  | Za zhotovitele | Za objednatele
Jméno : |  |  | Jméno : | Jméno :
Datum : |  |  | Datum : | Datum :
Podpis : |  |  | Podpis: | Podpis:
Základ pro DPH |  | 21 | % | 0
DPH |  | 21 | % | 0
Základ pro DPH |  | 0 | % | 0
DPH |  | 0 | % | 0
CENA ZA OBJEKT CELKEM |  |  |  | 0
Poznámka :

## 04 1738.04.Z0 Rek
Stavba : |  | 1738 Multifunkční školní hřiště ZŠ Roztoky |  |  | Rozpočet : | 1738.04.Z0
Objekt : |  | 04 Rekonstrukce původní rovinky |  |  | Rekonstrukce původní rovinky
REKAPITULACE STAVEBNÍCH DÍLŮ
| Stavební díl |  | HSV | PSV | Dodávka | Montáž | HZS
1 | Zemní práce |  | 0
5 | Komunikace |  | 0
59 | Dlažby a předlažby komunikací |  | 0
91 | Doplňující práce na komunikaci |  | 0
99 | Staveništní přesun hmot |  | 0
D96 | Přesuny suti a vybouraných hmot |  | 0
| CELKEM OBJEKT |  | 0 | 0 | 0 | 0 | 0
VEDLEJŠÍ ROZPOČTOVÉ NÁKLADY
Název VRN |  |  | Kč | % | Základna |  | Kč
Ztížené výrobní podmínky |  |  | 0 | 0 | 0 |  | 0
Oborová přirážka |  |  | 0 | 0 | 0 |  | 0
Přesun stavebních kapacit |  |  | 0 | 2 | 0 |  | 0
Mimostaveništní doprava |  |  | 0 | 0 | 0 |  | 0
Zařízení staveniště |  |  | 0 | 2.5 | 0 |  | 0
Provoz investora |  |  | 0 | 0 | 0 |  | 0
Kompletační činnost (IČD) |  |  | 0 | 1.5 | 0 |  | 0
Rezerva rozpočtu |  |  | 0 | 3 | 0 |  | 0
| CELKEM VRN |  |  |  |  | 0

## 04 1738.04.Z0 Pol
Slepý rozpočet
Stavba : |  | 1738 Multifunkční školní hřiště ZŠ Roztoky |  | Rozpočet: | 1738.04.Z0
Objekt : |  | 04 Rekonstrukce původní rovinky |  | Rekonstrukce původní rovinky
P.č. | Číslo položky | Název položky | MJ | množství | cena / MJ | celkem (Kč) | Jednotková hmotnost | Celková hmotnost | Jednotková dem.hmot. | Celková dem.hmot.
Díl: | 1 | Zemní práce
1 | 113201111R00 | Vytrhání obrubníků chodníkových a parkových | m | 139.4 |  | 0 | 0 | 0 | -0.22 | -30.668 | 1 | 1
|  | (66+3,7)*2 |  | 139.4
2 | 122201102R00 | Odkopávky nezapažené v hor. 3 do 1000 m3 | m3 | 52.9182 |  | 0 | 0 | 0 | 0 | 0 | 1 | 1
odkopávky zeminy pod dráhou, pod dlažbou a odstranění vrstev stávající dráhy
|  | (14,3+5,6)*2,7*0,34 + 165*0,21 |  | 52.9182
3 | 122201109R00 | Příplatek za lepivost - odkopávky v hor. 3 | m3 | 26.4591 |  | 0 | 0 | 0 | 0 | 0 | 1 | 1
|  | (14,3+5,6)*2,7*(0,34-0,15)*50/100 |  | 26.4591
4 | 162701105R00 | Vodorovné přemístění výkopku z hor.1-4 do 10000 m | m3 | 52.9182 |  | 0 | 0 | 0 | 0 | 0 | 1 | 1
|  | (14,3+5,6)*2,7*0,34 + 165*0,21 |  | 52.9182
5 | 171201101R00 | Uložení sypaniny do násypů nezhutněných | m3 | 52.9182 |  | 0 | 0 | 0 | 0 | 0 | 1 | 1
Uložení sypaniny do násypů nebo na skládku s rozprostřením sypaniny ve vrstvách a s hrubým urovnáním.
|  | (14,3+5,6)*2,7*0,34 + 165*0,21 |  | 52.9182
6 | 181201102R00 | Úprava pláně v násypech v hor. 1-4, se zhutněním | m2 | 214.75 |  | 0 | 0 | 0 | 0 | 0 | 1 | 1
zhutnění plochy po převrstvení do spádů
|  | (14,3+5,6)*2,5 + 165 |  | 214.75
7 | 199000002R00 | Poplatek za skládku horniny 1- 4 | m3 | 52.9182 |  | 0 | 0 | 0 | 0 | 0 | 1 | 1
|  | (14,3+5,6)*2,7*0,34 + 165*0,21 |  | 52.9182
| Celkem za | 1 Zemní práce |  |  |  | 0 |  | 0 |  | -30.668
Díl: | 5 | Komunikace
8 | 564541101T00 | Pohoz ze štěrkodrti zrnění 0-4 mm, z terénu | m3 | 0.4975 |  | 0 | 2.5 | 1.2437 | 0 | 0 | 1 | 1
vrstva štěrkodrti tl. 10 mm
|  | (14,3+5,6)*2,5*0,01 |  | 0.4975
9 | 564741112R00 | Podklad z kameniva drceného vel.32-63 mm,tl. 13 cm | m2 | 49.75 |  | 0 | 0.25374 | 12.6236 | 0 | 0 | 1 | 1
|  | (14,3+5,6)*2,5 |  | 49.75
10 | 564831111R00 | Podklad ze štěrkodrti po zhutnění tloušťky 10 cm | m2 | 49.75 |  | 0 | 0.2205 | 10.9699 | 0 | 0 | 1 | 1
|  | (14,3+5,6)*2,5 |  | 49.75
11 | 577113113RT2 | Beton asfalt. ACO 16 S modif.obrus. š.do 3 m, 4 cm plochy 201-1000 m2 | m2 | 49.75 |  | 0 | 0.10373 | 5.1606 | 0 | 0 | 1 | 1
|  | (14,3+5,6)*2,5 |  | 49.75
12 | 577132211RT2 | Beton asfalt. ACO 8, nebo ACO 11, nad 3 m, 4 cm plochy 201-1000 m2 | m2 | 49.75 |  | 0 | 0.10141 | 5.0451 | 0 | 0 | 1 | 1
|  | (14,3+5,6)*2,5 |  | 49.75
13 | 5891161-012 | Umělý polyuretanový povrch EPDM tl. 13mm | m2 | 49.75 |  | 0 | 0 | 0 |  | 0 | 12 | 0
|  | (14,3+5,6)*2,5 |  | 49.75
14 | 5891161-04 | Barevné vyznačení hřišť nástřikem různobarevné pásy | m | 49.75 |  | 0 | 0 | 0 |  | 0 | 12 | 0
|  | (14,3+5,6)*2,5 |  | 49.75
| Celkem za | 5 Komunikace |  |  |  | 0 |  | 35.0429 |  | 0
Díl: | 59 | Dlažby a předlažby komunikací
15 | 596215020R00 | Kladení zámkové dlažby tl. 6 cm do drtě tl. 3 cm | m2 | 62.5 |  | 0
s provedením lože z kameniva drceného, s vyplněním spár, s dvojitým hutněním, s dodáním hmot pro lože a na výplň spár
dlažba mezi rovinkou a tělocvičnou
16 | 596291111R00 | Řezání zámkové dlažby tloušťky 60 mm | m | 10 |  | 0
odhad 10 m
17 | 59245270.C | Dlažba zámková dle výběru investora tl. 60 mm | m2 | 62.5 |  | 0
18 | 564851111V01 | Podklad ze štěrkodrti po zhutnění tloušťky 12 cm, frakce 8/16 | m2 | 62.5 |  | 0
| Celkem za | 59 Dlažby a předlažby komunikací |  |  |  | 0
Díl: | 91 | Doplňující práce na komunikaci
19 | 916561111R00 | Osazení záhon.obrubníků do lože z B 12,5 s opěrou | m | 56.8 |  | 0 | 0.106 | 6.0208 | 0 | 0 | 1 | 1
|  | 2*2,5+2*14,3+2*5,6+12 |  | 56.8
20 | 918101111R00 | Lože pod obrubníky nebo obruby dlažeb z C 12/15 | m3 | 1.136 |  | 0 | 2.525 | 2.8684 | 0 | 0 | 1 | 1
|  | (2*2,5+2*14,3+2*5,6+12)*0,2*0,1 |  | 1.136
21 | 59217512.A | Obrubník z vibrolisovaného betonu dvouvrstvý přírodní 50x5x20 cm | kus | 116 |  | 0 | 0.011 | 1.276 |  | 0 | 3 | 1
|  | (2*2,5+2*14,3+2*5,6+12)*2 |  | 113.6
|  | Ztratné 2%:113,6*2/100 |  | 2.272
| Celkem za | 91 Doplňující práce na komunikaci |  |  |  | 0 |  | 10.1652 |  | 0
Díl: | 99 | Staveništní přesun hmot
22 | 998231311T00 | Přesun hmot pro venkovní sportoviště hřiště, dráhy - umělý povrch | t | 164 |  | 0 | 0 | 0 |  | 0 | 7 | 1
| Celkem za | 99 Staveništní přesun hmot |  |  |  | 0 |  | 0 |  | 0
Díl: | D96 | Přesuny suti a vybouraných hmot
23 | 979081111R00 | Odvoz suti a vybour. hmot na skládku do 1 km | t | 11.34 |  | 0 | 0 | 0 |  | 0 | 8 | 0
24 | 979081121R00 | Příplatek k odvozu za každý další 1 km | t | 120 |  | 0 | 0 | 0 |  | 0 | 8 | 0
5 Komunikace
25 | 979082111R00 | Vnitrostaveništní doprava suti do 10 m | t | 1.34 |  | 0 | 0 | 0 |  | 0 | 8 | 0
26 |  | Ekologická likvidace starého povrchu běžecké dráhy | t | 10 |  | 0
| Celkem za | D96 Přesuny suti a vybouraných hmot |  |  |  | 0 |  | 0 |  | 0