## D3 - MaR, přídružný silnoproud
D3 - TECHNOLOGIE MĚŘENÍ A REGULACE (MAR), SILNOPROUDÉ ROZVODY, TECHNOLOGIE FOTOVOLTAIKY | [21 empty] | #TypZaznamu#
S: | ENERGETICKÉ ÚSPORY A VYUŽITÍ OZE NA BUDOVĚ ZŠ A GYMNÁZIA KONICE | [20 empty] | STA
O: | [20 empty] | STA | OBJ
R: |  | Cena za prov.objekt (bez DPH) |  |  |  | 0 | [15 empty] | ROZ
|  |  | Dodávka |  | Montáž
P.č. | Název položky | MJ | množství | cena / MJ | montáže | celkem | Dodávka | Dodávka celk. | Montáž | Montáž celk. | DPH | cena s DPH | hmotnost / MJ | hmotnost celk.(t) | dem. hmotnost / MJ | dem. hmotnost celk.(t) | Ceník | Cen. soustava | Nhod / MJ | Nhod celk.
Část: | Rozvaděče |  |  |  |  | 0 |  | #REF! |  | #REF! |  | #REF! |  | #REF! |  | 0 |  |  |  | 0 |  | DIL
| MaRH - hlavní rozvaděč | [5 empty] | 0 | 0 | 0 | 0 | 21 | 0 | 9 | 9 | 0 | 0 |  |  | 0 | 0 |  | POL1_
1 | Oceloplechový rozvaděč stojanový s podstavcem, velikost např. 2000 x 1000 x 400 mm (v. x š. x hl.), s montážním plechem a podstavcem | ks | 1 | 0 | 0 | 0 | [15 empty] | POP
2 | Jistič 3f 25/B/3, zkratovací odolnost 10kA | ks | 1 | 0 | 0 | 0 | 0 | 0 | 0 | 0 | 21 | 0 | 1.9 | 9.5 | 0 | 0 |  |  | 0 | 0 |  | POL1_
3 | Jistič 1f 16/B/1, zkratová odolnost 10kA | ks | 1 | 0 | 0 | 0 | 0 | 0 | 0 | 0 | 21 | 0 | 1.9 | 7.6 | 0 | 0 |  |  | 0 | 0 |  | POL1_
4 | Jistič 1f 10/B/1, zkratová odolnost 10kA | ks | 5 | 0 | 0 | 0
5 | Jistič 1f 6/B/1, zkratová odolnost 10kA | ks | 4 | 0 | 0 | 0 | 0 | 0 | 0 | 0 | 21 | 0 | 1.9 | 7.6 | 0 | 0 |  |  | 0 | 0 |  | POL1_
6 | Jistič 1f 4/C/1, zkratová odolnost 10kA | ks | 11 | 0 | 0 | 0 | 0 | 0 | 0 | 0 | 21 | 0 | 1.9 | 1.9 | 0 | 0 |  |  | 0 | 0 |  | POL1_
7 | Jistič 1f 2/B/1, zkratová odolnost 10kA | ks | 4 | 0 | 0 | 0
8 | Jističochránič 16/1N/B/003, zkratová odolnost 10 kA | ks | 1 | 0 | 0 | 0
9 | Servisní zásuvka na DIN lištu | ks | 2 | 0 | 0 | 0
10 | Relé 4P 6A, cívka 230V AC s paticí | ks | 4 | 0 | 0 | 0
11 | Relé 2P 8A, cívka 24V DC s paticí | ks | 19 | 0 | 0 | 0
12 | Relé 2P 12A, cívka 24V DC s paticí | ks | 13 | 0 | 0 | 0
13 | Stykač 1f 20A, cívka 24V DC | ks | 1 | 0 | 0 | 0
14 | Pojistkové svorkovnice pro pojistky 5x20 | ks | 58 | 0 | 0 | 0 | 0 | 0 | 0 | 0 | 21 | 0 | 1.9 | 7.6 | 0 | 0 |  |  | 0 | 0 |  | POL1_
15 | Pojistky skleněné 630mA 5x20 | ks | 42 | 0 | 0 | 0 | 0 | 0 | 0 | 0 | 21 | 0 | 1.9 | 110.2 | 0 | 0 |  |  | 0 | 0 |  | POL1_
16 | Pojistky skleněné 1A 5x20 | ks | 4 | 0 | 0 | 0
17 | Pojistky skleněné 1,25A 5x20 | ks | 6 | 0 | 0 | 0 | 0 | 0 | 0 | 0 | 21 | 0 | 1.9 | 79.8 | 0 | 0 |  |  | 0 | 0 |  | POL1_
18 | Pojistky skleněné 2A 5x20 | ks | 5 | 0 | 0 | 0
19 | Pojistky skleněné 5A 5x20 | ks | 1 | 0 | 0 | 0
20 | Zdroj 24VDC 240W | ks | 1 | 0 | 0 | 0 | [15 empty] | POP
21 | Smart-UPS 1000 VA LCD 230 V se SmartConnect | ks | 1 | 0 | 0 | 0
22 | Transformátor 230VAC/24VAC, 200VA | ks | 1 | 0 | 0 | 0 | 0 | 0 | 0 | 0 | 21 | 0 | 0 | 0 | 0 | 0 |  |  | 0 | 0 |  | POL1_
23 | Stop tlačítko s aretací a krytem, komplet, dveře rozvaděče | ks | 1 | 0 | 0 | 0
24 | Přepínač - 2x NO kontakty, signálka 230V, komplet, na dveře rozvaděče | ks | 10 | 0 | 0 | 0 | [15 empty] | POP
25 | Tlačítko bez aretace - 1x NO kontakt, komplet, na dveře rozvaděče | ks | 2 | 0 | 0 | 0 | 0 | #REF! | 0 | #REF! | 21 | #REF! | 0 | #REF! | 0 | 0 |  |  | 0 | 0 |  | POL1_
26 | Signálka 24VDC, komplet, na dveře rozvaděče | ks | 1 | 0 | 0 | 0 | [15 empty] | POP
27 | Signálka 230VAC, komplet, na dveře rozvaděče | ks | 1 | 0 | 0 | 0 | 0 | #REF! | 0 | #REF! | 21 | #REF! | 0 | #REF! | 0 | 0 |  |  | 0 | 0 |  | POL1_
28 | Záslepka M22 | ks | 4 | 0 | 0 | 0
29 | PLC řídící jednotka: analogové vstupy 8× 0 V až 10 V / 0 mA až 20 mA / Ni1000 / Pt1000 / NTC 10 kΩ / NTC 20 kΩ (12 bitů), samostatně nastavitelné; analogové výstupy 4x 0 V až 10 V (12 bitů); číslicové vstupy 8x 24 V ss. / stř., číslicové výstupy 8x 24 V / 0.3 A ss.; komunikační linky 1× RS485 (galv. odd.), 1× Ethernet, 1× RS232; Webserver, Micro SD, napájení 24 V ss. ±20 %, pracovní teplota -20 °C až +70 °C | ks | 1 | 0 | 0 | 0 | [15 empty] | POP
30 | Vstupně / výstupní jednotka: 21x číslicových výstupů 24 V ss.; komunikační linka RS485; napájení 19,2 V ss. až 28,8 V ss.; pracovní teplota -20 °C až +70 °C | ks | 2 | 0 | 0 | 0 | 0 | #REF! | 0 | #REF! | 21 | #REF! | 0 | #REF! | 0 | 0 |  |  | 0 | 0 |  | POL1_
31 | Vstupně / výstupní jednotka: 12x universálních analogových vstupů; komunikační linka RS485; napájení 19,2 V ss. až 28,8 V ss.; pracovní teplota -20 °C až +70 °C | ks | 4 | 0 | 0 | 0 | [15 empty] | POP
32 | Vstupně / výstupní jednotka: 8x universálních analogových vstupů; 8x analogových napěťových výstupů 0 V až 10 V ss., komunikační linka RS485; napájení 19,2 V ss. až 28,8 V ss.; pracovní teplota -20 °C až +70 °C | ks | 1 | 0 | 0 | 0 | [15 empty] | POL1_
33 | Vstupně / výstupní jednotka: 8x analogový výstupů 0 mA až 20 mA, komunikační linka RS485; napájení 19,2 V ss. až 28,8 V ss.; pracovní teplota -20 °C až +70 °C | ks | 1 | 0 | 0 | 0
34 | Převodník Ethernet / RS485, napájení 24V DC | ks | 2 | 0 | 0 | 0
35 | Průmyslový SWITCH 8 port + 2x SFP, napájení 24V DC | ks | 1 | 0 | 0 | 0 | [15 empty] | POP
36 | Optická vana na DIN lištu | ks | 1 | 0 | 0 | 0
37 | Svorkovnice 2,5 | ks | 240 | 0 | 0 | 0 | 0 | #REF! | 0 | #REF! | 21 | #REF! | 0 | #REF! | 0 | 0 |  |  | 0 | 0
38 | Svorkovnice 10 | ks | 3 | 0 | 0 | 0
39 | Boční kryty na řadové svorky, koncové svěrky | obj. | 1 | 0 | 0 | 0
40 | PE15 rozbočovací můstek zelený | ks | 3 | 0 | 0 | 0
41 | N 15 rozbočovací můstek světle modrý | ks | 3 | 0 | 0 | 0
42 | L 15 rozbočovací můstek černý | ks | 2 | 0 | 0 | 0
43 | Průchodky PG19, PG16, PG13,5, PG11, PG9 | obj. | 1 | 0 | 0 | 0
44 | DIN lišta | obj. | 1 | 0 | 0 | 0
45 | Rozvaděčový vylamovací kanál | obj. | 1 | 0 | 0 | 0
46 | Prop. hřeben na fázové propojení jističů 63 A 3f, 1m | ks | 1 | 0 | 0 | 0
47 | Propojovací hřeben čtyřnásobný. 4RSA 2,5 A | ks | 10 | 0 | 0 | 0
48 | Propojovací hřeben dvojnásobný 3RSA 2,5 A | ks | 10 | 0 | 0 | 0
49 | Propojovací hřeben dvojnásobný 2RSA 2,5 A | ks | 20 | 0 | 0 | 0
50 | Vodič CYA 1 mm2 | m | 400 | 0 | 0 | 0
51 | Vodič CYA 1,5 mm2 | m | 300 | 0 | 0 | 0
52 | Vodič CYA 2,5 mm2 | m | 450 | 0 | 0 | 0
53 | Vodič CYA 10 mm2 | m | 50 | 0 | 0 | 0
54 | Přihrádka na dokumentaci A4 | ks | 1 | 0 | 0 | 0
55 | Podružný materiál | ks | 1 | 0 | 0 | 0
| MaR1 - podružný rozvaděč | [20 empty] | POL1_
56 | Oceloplechový rozvaděč na stěnu, velikost např. 400 x 400 x 200 mm (v. x š. x hl.), s montážním plechem, pro venkovní použití | ks | 1 | 0 | 0 | 0
57 | Hlavní vypínač na DIN lištu 1f 32A | ks | 1 | 0 | 0 | 0
58 | Jistič 1f 4/C/1, zkratová odolnost 10kA | ks | 1 | 0 | 0 | 0
59 | Pojistkové svorkovnice pro pojistky 5x20 | ks | 3 | 0 | 0 | 0
60 | Pojistky skleněné 630mA 5x20 | ks | 3 | 0 | 0 | 0
61 | Zdroj 24VDC 24W, odolný venkovní teplotě | ks | 1 | 0 | 0 | 0
62 | Průmyslový SWITCH 8 port + 2x SFP | ks | 1 | 0 | 0 | 0
63 | Optická vana na DIN lištu | ks | 1 | 0 | 0 | 0
64 | Převodník Ethernet / RS485, odolný venkovní teplotě | ks | 1 | 0 | 0 | 0
65 | Svorkovnice 2,5 | ks | 10 | 0 | 0 | 0
66 | Boční kryty na řadové svorky, koncové svěrky | obj. | 1 | 0 | 0 | 0
67 | Průchodky PG13,5, PG11, PG9 | obj. | 1 | 0 | 0 | 0
68 | PE7 rozbočovací můstek zelený | ks | 1 | 0 | 0 | 0
69 | N 7 rozbočovací můstek světle modrý | ks | 1 | 0 | 0 | 0
70 | Propojovací hřeben dvojnásobný 2RSA 2,5 A | ks | 2 | 0 | 0 | 0
71 | Vodič CYA 1 mm2 | m | 20 | 0 | 0 | 0
72 | Vodič CYA 1,5 mm2 | m | 20 | 0 | 0 | 0
73 | Vodič CYA 2,5 mm2 | m | 30 | 0 | 0 | 0
74 | Přihrádka na dokumentaci A5 | ks | 1 | 0 | 0 | 0
75 | Podružný materiál | obj. | 1 | 0 | 0 | 0
R1 - silový rozvaděč
76 | Oceloplechový rozvaděč stojanový s podstavcem, velikost např. 2000 x 800 x 400 mm (v. x š. x hl.), konstrukční skládací systém s DIN lištamam a krycí maskou | ks | 1 | 0 | 0 | 0
77 | Deion 3f, Ir=80A/B/3 | ks | 1 | 0 | 0 | 0
78 | Jistič 3f 63/D/3, zkratová odolnost 10kA | ks | 1 | 0 | 0 | 0
79 | Jistič 3f 32/B/3, zkratová odolnost 10kA | ks | 1 | 0 | 0 | 0
80 | Jistič 3f 20/B/3, zkratová odolnost 10kA | ks | 4 | 0 | 0 | 0
81 | Jistič 1f 10/B/1, zkratová odolnost 10kA | ks | 3 | 0 | 0 | 0
82 | Jistič 1f 6/B/1, zkratová odolnost 10kA | ks | 1 | 0 | 0 | 0
83 | Jistič 1f 2/B/1, zkratová odolnost 10kA | ks | 2 | 0 | 0 | 0
84 | Podpěťová spoušť na Deion, cívka 230V | ks | 1 | 0 | 0 | 0
85 | Jističochránič 10/1N/B/003, zkratová odolnost 10 kA | ks | 3 | 0 | 0 | 0
86 | Svodič přepětí T1 + T2, 25 kA | ks | 1 | 0 | 0 | 0
87 | Relé 2P 12A, cívka 24VDC s paticí | ks | 1 | 0 | 0 | 0
88 | Stykač 3f 25A, cívka 24V DC | ks | 4 | 0 | 0 | 0
89 | Stykač 3f 80A, cívka 230V AC | ks | 1 | 0 | 0 | 0
90 | Pojistkový 3f odpínač pro pojistky do 125A, 3x pojistky 125A | ks | 1 | 0 | 0 | 0
91 | Pojistkový 3f odpínač pro pojistky do 32A, 3x pojistky 2A | ks | 2 | 0 | 0 | 0
92 | Pojistkové svorkovnice pro pojistky 5x20 | ks | 6 | 0 | 0 | 0
93 | Pojistky skleněné 630mA 5x20 | ks | 1 | 0 | 0 | 0
94 | Pojistky skleněné 1A 5x20 | ks | 3 | 0 | 0 | 0
95 | Pojistky skleněné 4A 5x20 | ks | 2 | 0 | 0 | 0
96 | Svorkovnice 2,5 | ks | 100 | 0 | 0 | 0
97 | Svorkovnice 6 | ks | 15 | 0 | 0 | 0
98 | Svorkovnice 10 | ks | 15 | 0 | 0 | 0
99 | Boční kryty na řadové svorky, koncové svěrky | obj. | 1 | 0 | 0 | 0
100 | Elektroměr 3f přímý 0,25-100A s komunikací RS485 | ks | 2 | 0 | 0 | 0
101 | Elektroměr 3f nepřímý x/5A s komunikací RS485 | ks | 1 | 0 | 0 | 0
102 | Měřící transformátory proudu 150/5A | ks | 3 | 0 | 0 | 0
103 | Zkušební svorkovnice pro měření proudu a napětí | ks | 1 | 0 | 0 | 0
104 | U-f ochrana třístupňová | ks | 1 | 0 | 0 | 0
105 | Fázová pásovina měděná 20x5 | m | 3 | 0 | 0 | 0
106 | N pásovina měděná 20x5 | m | 1 | 0 | 0 | 0
107 | PE pásovina měděná 20x5 | m | 1 | 0 | 0 | 0
108 | Držáky pásoviny | obj. | 1 | 0 | 0 | 0
109 | Svorky na pásoviny | obj. | 1 | 0 | 0 | 0
110 | Připojovací sada do 3x50 mm2 | ks | 4 | 0 | 0 | 0
111 | Stop tlačítko s aretací a krytem, komplet, dveře rozvaděče | ks | 1 | 0 | 0 | 0
112 | Signálka 230VAC, komplet, na dveře rozvaděče | ks | 1 | 0 | 0 | 0
113 | Vodič CYA 1,5 mm2 | m | 100 | 0 | 0 | 0
114 | Vodič CYA 2,5 mm2 | m | 250 | 0 | 0 | 0
115 | Vodič CYA 4 mm2 | m | 150 | 0 | 0 | 0
116 | Vodič CYA 6 mm2 | m | 20 | 0 | 0 | 0
117 | Vodič CYA 10 mm2 | m | 30 | 0 | 0 | 0
118 | Vodič CYA 16 mm2 | m | 5 | 0 | 0 | 0
119 | Vodič CYA 35 mm2 | m | 18 | 0 | 0 | 0
120 | Vodič CYA 50 mm2 | m | 2 | 0 | 0 | 0
121 | Vodič CYA 95 mm2 | m | 15 | 0 | 0 | 0
122 | Průchodky PG42, PG36, PG16, PG13,5, PG11, PG9 | obj. | 1 | 0 | 0 | 0
123 | Přihrádka na dokumentaci | ks | 1 | 0 | 0 | 0
124 | Podružný materiál | obj. | 1 | 0 | 0 | 0
AXY01 - dispečerský rozvaděč
125 | Oceloplechový rozvaděč na stěnu, velikost např. 800 x 600 x 300 mm (v. x š. x hl.), s montážním plechem | ks | 1 | 0 | 0 | 0
126 | Hlavní vypínač na DIN lištu 1f 32A | ks | 1 | 0 | 0 | 0
127 | Jistič 1f 10/B/1, zkratová odolnost 10kA | ks | 1 | 0 | 0 | 0
128 | Jistič 1f 4/C/1, zkratová odolnost 10kA | ks | 1 | 0 | 0 | 0
129 | Přepěťová ochrana třetího stupně T3, VF filtr, 16A | ks | 1 | 0 | 0 | 0
130 | Servisní zásuvka na DIN lištu | ks | 1 | 0 | 0 | 0
131 | PE7 rozbočovací můstek zelený | ks | 1 | 0 | 0 | 0
132 | N 7 rozbočovací můstek světle modrý | ks | 1 | 0 | 0 | 0
133 | Pojistkové svorkovnice pro pojistky 5x20 | ks | 10 | 0 | 0 | 0
134 | Pojistky skleněné 630 mA 5x20 | ks | 5 | 0 | 0 | 0
135 | Pojistky skleněné 1,25 A 5x20 | ks | 2 | 0 | 0 | 0
136 | Pojistky skleněné 3,15 A 5x20 | ks | 1 | 0 | 0 | 0
137 | Pojistky skleněné 5 A 5x20 | ks | 2 | 0 | 0 | 0
138 | Svorkovnice 2,5 | ks | 30 | 0 | 0 | 0
139 | Boční kryty na řadové svorky, koncové svěrky | obj. | 1 | 0 | 0 | 0
140 | Průchodky PG16, PG13,5, PG11, PG9 | obj. | 1 | 0 | 0 | 0
141 | Akumulátory 12VDC, např. 40Ah | ks | 2 | 0 | 0 | 0
142 | Signálka 230VAC, komplet, na dveře rozvaděče | ks | 1 | 0 | 0 | 0
143 | Vodič CYA 1 mm2 | m | 200 | 0 | 0 | 0
144 | Vodič CYA 1,5 mm2 | m | 100 | 0 | 0 | 0
145 | Vodič CYA 2,5 mm2 | m | 200 | 0 | 0 | 0
146 | RTU pro distribuci EG.D, 16 dig. vstupů | ks | 1 | 0 | 0 | 0
147 | LTE modem pro distribuci EG.D | ks | 1 | 0 | 0 | 0
148 | PLC řídící jednotka: komunikační linka 1x RS485, 2x Ethernet, 1x RS232; Micro SD; napájení 24 V ss. ±20 %, pracovní teplota -20 °C až +70 °C | ks | 1 | 0 | 0 | 0
149 | Převodník Ethernet / RS485, napájení 24V DC | ks | 1 | 0 | 0 | 0
150 | Elektroměr 3f nepřímý x/5A s komunikací RS485 | ks | 1 | 0 | 0 | 0
151 | Zkušební svorkovnice pro měření proudu a napětí | ks | 1 | 0 | 0 | 0
152 | Přihrádka na dokumentaci A4 | ks | 1 | 0 | 0 | 0
153 | Podružný materiál | obj. | 1 | 0 | 0 | 0
Část: | Úprava stávajícího hlavního rozvaděče RH budovy ZŠ |  |  |  |  | 0
154 | Deion FVE 3f, Ir=160A/B/3 | ks | 1 | 0 | 0 | 0
155 | Deion R1 3f, Ir=100A/B/3 | ks | 1 | 0 | 0 | 0
156 | Měřící transformátory proudu 200/5A | ks | 3 | 0 | 0 | 0
157 | Pojistkový 3f odpínač pro pojistky do 32A, 3x pojistky 2A | ks | 1 | 0 | 0 | 0
158 | Svorky pro připojení kabelů | obj. | 1 | 0 | 0 | 0
159 | Úprava konstrukce stávajícího rozvaděče | obj. | 1 | 0 | 0 | 0
160 | Podružný materiál | obj. | 1 | 0 | 0 | 0
Část: | HOP - hlavní ochranné pospojování |  |  |  |  | 0
161 | Svorkovnice HOP | ks | 1 | 0 | 0 | 0
162 | Zemnící svorka ZSA 16 (AB svorka) | m | 50 | 0 | 0 | 0
163 | CU svitek ZS 16 10m na doplňkové pospojování trubek | m | 5 | 0 | 0 | 0
164 | CYA zelenožlutá 6 mm2 | m | 400 | 0 | 0 | 0
165 | CYA zelenožlutá 16 mm2 | m | 200 | 0 | 0 | 0 | 0 | #REF! | 0 | #REF! | 21 | #REF! | 2 | #REF! | 0 | 0 |  |  | 0 | 0
166 | CYA zelenožlutá 50 mm2 | m | 60 | 0 | 0 | 0 | 0 | #REF! | 0 | #REF! | 21 | #REF! | 5 | #REF! | 0 | 0 |  |  | 0 | 0
167 | Podružný materiál | obj. | 1 | 0 | 0 | 0 | 0 | #REF! | 0 | #REF! | 21 | #REF! | 7 | #REF! | 0 | 0 |  |  | 0 | 0
Část: | Kabeláže, vodiče, chráničky, lišty, rošty |  |  |  |  | 0
168 | Kabel 1-AYKY-J 4x95 mm2 | m | 60 | 0 | 0 | 0
169 | Kabel H07RN-F 5G16 | m | 30 | 0 | 0 | 0
170 | Kabel CYKY-O 3x1,5 mm2 | m | 500 | 0 | 0 | 0
171 | Kabel CYKY-J 3x1,5 mm2 | m | 700 | 0 | 0 | 0
172 | Kabel CYKY-J 3x2,5 mm2 | m | 600 | 0 | 0 | 0
173 | Kabel CYKY-J 5x1,5 mm2 | m | 50 | 0 | 0 | 0
174 | Kabel CYKY-J 5x2,5 mm2 | m | 200 | 0 | 0 | 0
175 | Kabel CYKY-J 5x4 mm2 | m | 200 | 0 | 0 | 0
176 | Kabel CYKY-J 5x10 mm2 | m | 5 | 0 | 0 | 0
177 | Kabel JYTY-O 2x1 mm2 | m | 400 | 0 | 0 | 0
178 | Kabel JYTY-O 4x1 mm2 | m | 400 | 0 | 0 | 0
179 | Kabel JYTY-O 14x1 mm2 | m | 150 | 0 | 0 | 0
180 | Kabel CYSY 2x1 mm2 | m | 400 | 0 | 0 | 0
181 | Kabel CYSY 2x1,5 mm2 | m | 50 | 0 | 0 | 0 | 0 | #REF! | 0 | #REF! | 21 | #REF! | 0 | #REF! | 0 | 0 |  |  | 0 | 0
182 | 1-CXKH-V-O P60-R 2x1,5 B2s1d1 | m | 100 | 0 | 0 | 0
183 | Kabel J-Y(St)Y 2x2x0,8 mm2 | m | 650 | 0 | 0 | 0 | 0 | #REF! | 0 | #REF! | 21 | #REF! | 0 | #REF! | 0 | 0 |  |  | 0 | 0
184 | Kabel J-Y(St)Y 10x2x0,8 mm2 | m | 70 | 0 | 0 | 0
185 | Kabel FTP cat. 5e venkovní | m | 350 | 0 | 0 | 0 | 0 | #REF! | 0 | #REF! | 21 | #REF! | 0 | #REF! | 0 | 0 |  |  | 0 | 0 |  | POL1_
186 | Kabel UTP cat. 5e | m | 150 | 0 | 0 | 0 |  | #REF! |  | #REF! |  | #REF! |  | #REF! | [7 empty] | POL1_
187 | Optický kabel 8vl.9/125um single mode k zafukování | m | 150 | 0 | 0 | 0
188 | HDPE mikrotrubička k zafukování opt. Kabelu 12/8 mm2 | m | 150 | 0 | 0 | 0
189 | Trubka ohebná PVC průměr 16, příslušenství, včetně uchycení | m | 200 | 0 | 0 | 0 | 0 | #REF! | 0 | #REF! | 21 | #REF! | 0 | #REF! | 0 | 0 |  |  | 0 | 0 |  | DIL
190 | Trubka ohebná PVC průměr 20, příslušenství, včetně uchycení | m | 200 | 0 | 0 | 0 |  | #REF! |  | #REF! |  | #REF! |  | #REF! | [7 empty] | POL1_
191 | Trubka ohebná PVC průměr 25, příslušenství, včetně uchycení | m | 200 | 0 | 0 | 0 | 0 | #REF! | 0 | #REF! | 21 | #REF! | 0 | #REF! | 0 | 0 |  |  | 0 | 0 |  | DIL
192 | Instalační lišty | m | 200 | 0 | 0 | 0 | 0 | 0 | 0 | 0 | 21 | 0 | 0 | 0 | 0 | 0 |  |  | 0 | 0 |  | DIL
193 | Drátěné kabelové žlaby 200x5 s uchycením komplet | m | 150 | 0 | 0 | 0 | 0 | 0 | 0 | 0 | 21 | 0 | 0 | 0 | 0 | 0 |  |  | 0 | 0 |  | POL1_
194 | Kabelové sedla pro pasky KSD-1510 (HC-1) | ks | 150 | 0 | 0 | 0 | 0 | 0 | 0 | 0 | 21 | 0 | 0 | 0 | 0 | 0 |  |  | 0 | 0 |  | POL1_
195 | Přichytávací materiál - hmoždinky, šroubky, vruty, příchytky | obj. | 1 | 0 | 0 | 0 | 0 | 0 | 0 | 0 | 21 | 0 | 0 | 0 | 0 | 0 |  |  | 0 | 0 |  | POL1_
196 | Přichytávací materiál - hmoždinky, šroubky, vruty, příchytky pro nehořlavý kabel | obj. | 1 | 0 | 0 | 0
197 | Podružný materiál | obj. | 1 | 0 | 0 | 0 | 0 | #REF! | 0 | #REF! | 21 | #REF! | 0 | #REF! | 0 | 0 |  |  | 0 | 0 |  | POL1_
Část: | Ovládané prvky, čidla |  |  |  |  | 0 | 0 | 0 | 0 | 0 | 21 | 0 | 0 | 0 | 0 | 0 |  |  | 0 | 0 |  | POL1_
198 | Houkačka se světel. signalizací WL, ~240V / 0,05A (96 dB) oranžová | ks | 1 | 0 | 0 | 0 | 0 | #REF! | 0 | #REF! | 21 | #REF! | 0 | #REF! | 0 | 0 |  |  | 0 | 0 |  | POL1_
199 | Snímač teploty jímkový Ni1000 | ks | 6 | 0 | 0 | 0 | 0 | 0 | 0 | 0 | 21 | 0 | 0 | 0 | 0 | 0 |  |  | 0 | 0 |  | POL1_
200 | Snímač teploty nástěnný Ni1000 | ks | 1 | 0 | 0 | 0 |  | #REF! |  | #REF! |  | #REF! |  | #REF! | [7 empty] | POL1_
201 | Snímač teploty příložný Ni1000 | ks | 16 | 0 | 0 | 0 | 0 | #REF! | 0 | #REF! | 21 | #REF! | 0 | #REF! | 0 | 0 |  |  | 0 | 0 |  | POL1_
202 | Snímač teploty venkovní Ni1000 | ks | 1 | 0 | 0 | 0 | [15 empty] | POL1_
203 | Snímač tlaku výstupní signál 0-10V DC | ks | 1 | 0 | 0 | 0 |  | 0 |  | 0 |  | 0 | [9 empty] | DIL
204 | Snímač zaplavení | ks | 1 | 0 | 0 | 0 | 0 | 0 | 0 | 0 | 21 | 0 | 0 | 0 | 0 | 0 |  |  | 0 | 0 |  | POL1_
205 | Detektor plynu CH4 | ks | 4 | 0 | 0 | 0
206 | Detektor plynu CO | ks | 1 | 0 | 0 | 0 | [15 empty] | POL1_
207 | Stop tlačítko s aretací komplet na stěnu (u vstupních dveří) | ks | 1 | 0 | 0 | 0
208 | Podružný materiál | ks | 1 | 0 | 0 | 0 | [15 empty] | END
Část: | Ostatní |  |  |  |  | 0
209 | Krabice rozbočovací s naklapávacím víčkem | ks | 100 | 0 | 0 | 0
210 | Svazkový držák na kabely | ks | 70 | 0 | 0 | 0
211 | Sádra, sádrování | obj. | 1 | 0 | 0 | 0
212 | Ostatní zednické výpomoci | obj. | 1 | 0 | 0 | 0
213 | Průrazy ve zdi, drážkování | obj. | 1 | 0 | 0 | 0
214 | Požární ucpávky, štítky + certifikace | obj. | 1 | 0 | 0 | 0
215 | Výstražné tabulky, tabulky, samolepky | obj. | 1 | 0 | 0 | 0
216 | Podružný materiál | ks | 1 | 0 | 0 | 0
Část: | Hodinové zúčtovací sazby |  |  |  |  | 0
217 | HODINOVÉ ZÚČTOVACÍ SAZBY: programování MaR | hod | 120 | 0 |  | 0
218 | HODINOVÉ ZÚČTOVACÍ SAZBY: programování dispečerského řízení | hod | 50 | 0 |  | 0
219 | HODINOVÉ ZÚČTOVACÍ SAZBY: vizualizace, el. management | hod | 80 | 0 |  | 0
220 | HODINOVÉ ZÚČTOVACÍ SAZBY: komplexní vyzkoušení zařízení | hod | 40 | 0 |  | 0
221 | HODINOVÉ ZÚČTOVACÍ SAZBY: projekt skutečného provedení | hod | 30 | 0 |  | 0
222 | HODINOVÉ ZÚČTOVACÍ SAZBY: Vyregulování zařízení | hod | 12 | 0 |  | 0
223 | HODINOVÉ ZÚČTOVACÍ SAZBY: Zaškolení obsluhy | hod | 16 | 0 |  | 0
224 | HODINOVÉ ZÚČTOVACÍ SAZBY: Demontáž stávající technologie | hod | 40 | 0 |  | 0
225 | HODINOVÉ ZÚČTOVACÍ SAZBY: Revize a spolupráce s revizním technikem | hod | 16 | 0 |  | 0
226 | HODINOVÉ ZÚČTOVACÍ SAZBY: Evidenční knihy, štítky | hod | 4 | 0 |  | 0
227 | HODINOVÉ ZÚČTOVACÍ SAZBY: KOORDINAČNÍ ČINNOST PŘI REALIZACI S OSTATNÍMI PROFESEMI A STAVBOU | hod | 100 | 0 |  | 0
Část: | Doprava + Přesun materiálu |  |  |  |  | 0
228 | Doprava dodávek | obj. | 1 | 0 |  | 0
229 | Likvidace odpadu | obj. | 1 | 0 |  | 0
230 | Přesun materiálu | obj. | 1 | 0 |  | 0
CELKEM BEZ DPH: | [5 empty] | 0