## SOUHRN
VÝKAZ VÝMĚR
Hotel Jezerka, Seč
| Technologie úpravy vody - oprava, rekonstrukce a montáž | Cena v Kč bez DPH
1 | Technologie úpravy vody pro bazén | 0
2 | Technologie úpravy vody pro vířivku | 0
| CENA celkem bez DPH za pozice č. 1. - 2. | 0
Datum:

## TÚV bazén a vířivka
VÝKAZ VÝMĚR - BAZÉN
Hotel Jezerka, Seč
Technologie úpravy vody pro bazén o rozměrech: 11,80 x 4,75m, hl. vody 1,30m
Pozice 1 | Popis | Množství | MJ | Cena v Kč bez DPH | Celkem cena v Kč bez DPH
01.01. | Písková filtrační stanice, výška filtr. vrstvy 1,2m D=0,8m; Q=25m3/hod, připojení 2" | 2 | kpl |  | 0
01.02. | Filtrační náplň - písek 0,4-2mm | 1650 | kg |  | 0
01.03. | Manuální 6-ti cestný ventil, 2" včetně příslušenství | 2 | kpl |  | 0
01.04. | Filtrační oběhové čerpadlo, Q= 25m3/h, příkon 1,85W | 2 | ks |  | 0
01.05. | Automatická dávkovací stanice pro veřejný provoz včetně originál provozních náplní | 1 | ks |  | 0
01.06. | Podávací čerpadlo, Q=4m3/h, příkon 0,35W | 1 | ks |  | 0
01.07. | Středotlaká UV lampa, Q=27m3/h, příkon 0,4kW, manuální stěrač skla | 1 | ks |  | 0
01.08. | Záchytné vaničky chemické dezinfekce - sada | 1 | kpl |  | 0
01.09. | Výměník tepla, výkon 293 kW | 1 | ks |  | 0
01.10. | Rozvaděč řízen logickým multifunkčním automatem včetně montáže | 1 | ks |  | 0
01.11. | Elektormonážní materiál, závěsový materiál včetně montáže a revize | 1 | kpl |  | 0
01.12. | Vodoměr přívodu vody z řádu | 1 | ks |  | 0
01.13. | Indukční průtokoměr cirkulované bazénové vody | 1 | ks |  | 0
01.14. | Akumulační samonosná PP nádrž 7,4m3 | 1 | kpl |  | 0
01.15. | Elektroventil pro dopuštění vody do akumulační jímky | 1 | ks |  | 0
01.16. | Sondy hlídání hladiny ve stávající akumulační nádrži | 1 | kpl |  | 0
01.17. | Potrubní rozvody, uzavírací armatury, uchycovací materiál, lepidla | 1 | kpl |  | 0
01.18. | Montáž technologie včetně dopravy | 1 | kpl |  | 0
01.19. | Provozní zkoušky bazénu | 1 | kpl |  | 0
| CELKEM za technologii úpravy vody pro bazén dle platné hygienické vyhlášky |  |  |  | 0
VÝKAZ VÝMĚR - VÍŘIVKA
Hotel Jezerka, Seč
Technologie úpravy vody pro vířivku o rozměrech: 5,90 x 2,45 m, hl. vody 1,0m
Pozice 2 | Popis | Množství | MJ | Cena v Kč bez DPH | Celkem cena v Kč bez DPH
02.01. | Písková filtrační stanice, výška filtr. vrstvy 1,2m D=0,8m; Q=25m3/hod, připojení 2" | 1 | kpl |  | 0
02.02. | Filtrační náplň - písek 0,4-2mm | 825 | kg |  | 0
02.03. | Manuální 6-ti cestný ventil, 2" včetně příslušenství | 1 | kpl |  | 0
02.04. | Filtrační oběhové čerpadlo, Q= 25m3/h, příkon 1,85W | 1 | ks |  | 0
02.05. | Čerpadlo pro hydromasážní trysky, Q=48m3/h, příkon 3,1kW | 2 | ks |  | 0
02.06. | Dmychadlo vzduchové lavice a perličky, Q=74 m3/h | 2 | ks |  | 0
02.07. | Dmychadlo vzduchové lavice a lehátka, Q=219 m3/h | 2 | ks |  | 0
02.08. | Ohřev vzduchu pro dmychadla | 4 | ks |  | 0
02.09. | Automatická dávkovací stanice pro veřejný provoz včetně originál provozních náplní | 1 | ks |  | 0
02.10. | Podávací čerpadlo, Q=4m3/h, příkon 0,35W | 1 | ks |  | 0
02.11. | Středotlaká UV lampa, Q=27m3/h, příkon 0,4kW, manuální stěrač skla | 1 | ks |  | 0
02.12. | Záchytné vaničky chemické dezinfekce - sada | 1 | kpl |  | 0
02.13. | Výměník tepla, výkon 145kW | 1 | ks |  | 0
02.14. | Rozvaděč řízen logickým multifunkčním automatem včetně montáže | 1 | ks |  | 0
02.15. | Elektormonážní materiál, závěsový materiál včetně montáže a revize | 1 | kpl |  | 0
02.16. | Vodoměr přívodu vody z řádu | 1 | ks |  | 0
02.17. | Indukční průtokoměr cirkulované bazénové vody | 1 | ks |  | 0
02.18. | Elektroventil pro dopuštění vody do akumulační jímky | 1 | ks |  | 0
02.19. | Akumulační samonosná PP nádrž 7,9m3 | 1 | kpl |  | 0
02.20. | Sondy hlídání hladiny v akumulační nádrži | 1 | kpl |  | 0
02.21. | Potrubní rozvody, uzavírací armatury, uchycovací materiál, lepidla | 1 | kpl |  | 0
02.22. | Montáž technologie včetně dopravy | 1 | kpl |  | 0
02.23. | Provozní zkoušky | 1 | kpl |  | 0
| CELKEM za technologii úpravy vody pro vířivku dle platné hygienické vyhlášky |  |  |  | 0
Datum: