## Rekapitulace stavby
Export Komplet | [24 empty] | VZ | 2.0 | ZAMOK |  |  |  |  | False | False | {e0ec561a-276d-4db1-9ac6-15b051348271}
[31 empty] | 0,01 | 21
[31 empty] | 0,01 | 12
|  | REKAPITULACE STAVBY | [15 empty] | v --- níže se nacházejí doplnkové a pomocné údaje k sestavám --- v | [11 empty] | Návod na vyplnění | 0,001
|  | Kód: |  |  |  |  | HA_2025_01a | [22 empty] | Měnit lze pouze buňky se žlutým podbarvením! 1) v Rekapitulaci stavby vyplňte údaje o Účastníkovi (přenesou se do ostatních sestav i v jiných listech) 2) na vybraných listech vyplňte v sestavě Soupis prací ceny u položek | 0,01
|  | Stavba: |  |  |  |  | ZŠ Milín - stavební úpravy hygienického zařízení | [23 empty] | 0,1
|  | KSO: | [11 empty] | CC-CZ: | [16 empty] | 1
|  | Místo: |  |  |  |  | Milín | [6 empty] | Datum: |  | 13. 4. 2025 | [14 empty] | 10
100
|  | Zadavatel: | [11 empty] | IČ: | [16 empty] | 0,1
[14 empty] | DIČ: | [16 empty] | 0,1
0,1
|  | Účastník: | [11 empty] | IČ: |  | Vyplň údaj | [14 empty] | 0,1
|  |  | Vyplň údaj | [10 empty] | DIČ: |  | Vyplň údaj | [14 empty] | 0,1
False
|  | Projektant: | [11 empty] | IČ: | [16 empty] | False
[14 empty] | DIČ: | [16 empty] | True
0,01
|  | Zpracovatel: | [11 empty] | IČ: | [16 empty] | 0,01
[14 empty] | DIČ: | [16 empty] | False
Poznámka:
Soupis prací je sestaven s využitím Cenové soustavy ÚRS. Položky, které pochází z této cenové soustavy, jsou ve sloupci 'Cenová soustava' označeny popisem 'CS ÚRS' a úrovní příslušného kalendářního pololetí. Veškeré další informace vymezující popis a podmínky použití těchto položek z Cenové soustavy, které nejsou uvedeny přímo v soupisu prací, jsou neomezeně dálkově k dispozici na webu podminky.urs.cz.
|  | Cena bez DPH | [11 empty] | 0
[8 empty] | Sazba daně |  | Základ daně |  |  |  | Výše daně
|  | DPH |  | základní |  |  |  | 21% |  | 0 |  |  |  | 0
|  |  |  | snížená |  |  |  | 12% |  | 0 |  |  |  | 0
|  |  |  | zákl. přenesená |  |  |  | 21% |  | 0 |  |  |  | 0
|  |  |  | sníž. přenesená |  |  |  | 12% |  | 0 |  |  |  | 0
|  |  |  | nulová |  |  |  | 0% |  | 0 |  |  |  | 0
|  | Cena s DPH | [6 empty] | v |  | CZK |  |  | 0
REKAPITULACE OBJEKTŮ STAVBY A SOUPISŮ PRACÍ
| Kód: | [6 empty] | HA_2025_01a
| Stavba: | [6 empty] | ZŠ Milín - stavební úpravy hygienického zařízení
| Místo: | [6 empty] | Milín |  |  |  |  | Datum: |  | 13. 4. 2025
| Zadavatel: | [11 empty] | Projektant: |  |  |  |  | Informatívní údaje z listů zakázek
| Účastník: | [11 empty] | Zpracovatel:
| Kód |  |  |  | Popis | [6 empty] | Cena bez DPH [CZK] |  |  |  | Cena s DPH [CZK] | Typ | z toho Ostat. náklady [CZK] | DPH [CZK] | Normohodiny [h] | DPH základní [CZK] | DPH snížená [CZK] | DPH základní přenesená [CZK] | DPH snížená přenesená [CZK] | Základna DPH základní | Základna DPH snížená | Základna DPH zákl. přenesená | Základna DPH sníž. přenesená | Základna DPH nulová
| Náklady stavby celkem | [10 empty] | 0 |  |  |  | 0 |  | 0 | 0 | 0 | 0 | 0 | 0 | 0 | 0 | 0 | 0 | 0 | 0 |  | D | 0 | ###NOIMPORT### | IMPORT | {e0ec561a-276d-4db1-9ac6-15b051348271} | {00000000-0000-0000-0000-000000000000}
|  | SO-A |  |  |  | Část A | [5 empty] | 0 |  |  |  | 0 | STA | 0 | 0 | 0 | 0 | 0 | 0 | 0 | 0 | 0 | 0 | 0 | 0 |  | D | 1 | ###NOIMPORT### | IMPORT | {63cc5fa7-6a7e-4656-a796-24f5063a74e4} | {e0ec561a-276d-4db1-9ac6-15b051348271} | 2
/ |  |  | SO_A |  |  |  | Část A - stavební část |  |  |  |  | 0 |  |  |  | 0 | Soupis | 0 | 0 | 0 | 0 | 0 | 0 | 0 | 0 | 0 | 0 | 0 | 0 |  |  | 2 |  | IMPORT | {d4c2fd8a-4967-499c-a4e7-96d4832775be} | {63cc5fa7-6a7e-4656-a796-24f5063a74e4}
/ |  |  | SO_A1 |  |  |  | Elektroinstalace |  |  |  |  | 0 |  |  |  | 0 | Soupis | 0 | 0 | 0 | 0 | 0 | 0 | 0 | 0 | 0 | 0 | 0 | 0 |  |  | 2 |  | IMPORT | {dda1756b-af76-43fd-b2b0-31ebe05504b7} | {63cc5fa7-6a7e-4656-a796-24f5063a74e4}
/ |  |  | SO_A2 |  |  |  | Vodovod, kanalizace a vytápění |  |  |  |  | 0 |  |  |  | 0 | Soupis | 0 | 0 | 0 | 0 | 0 | 0 | 0 | 0 | 0 | 0 | 0 | 0 |  |  | 2 |  | IMPORT | {1823f2b4-5730-4673-b764-86b1da8516b6} | {63cc5fa7-6a7e-4656-a796-24f5063a74e4}
/ |  |  | SO_A3 |  |  |  | Vzduchotechnika |  |  |  |  | 0 |  |  |  | 0 | Soupis | 0 | 0 | 0 | 0 | 0 | 0 | 0 | 0 | 0 | 0 | 0 | 0 |  |  | 2 |  | IMPORT | {59fcd6d4-e2f0-40d9-b77e-75229a3b4366} | {63cc5fa7-6a7e-4656-a796-24f5063a74e4}
/ |  |  | VRN_A |  |  |  | Vedlejší náklady |  |  |  |  | 0 |  |  |  | 0 | Soupis | 0 | 0 | 0 | 0 | 0 | 0 | 0 | 0 | 0 | 0 | 0 | 0 |  |  | 2 |  | IMPORT | {bb638e22-68e7-4489-926a-a3670445547b} | {63cc5fa7-6a7e-4656-a796-24f5063a74e4}
|  | SO-B |  |  |  | Část B | [5 empty] | 0 |  |  |  | 0 | STA | 0 | 0 | 0 | 0 | 0 | 0 | 0 | 0 | 0 | 0 | 0 | 0 |  | D | 1 | ###NOIMPORT### | IMPORT | {8b7df3c4-2135-478a-9c43-5f4efa7cbc29} | {e0ec561a-276d-4db1-9ac6-15b051348271} | 2
/ |  |  | SO_B |  |  |  | Část B - stavební část |  |  |  |  | 0 |  |  |  | 0 | Soupis | 0 | 0 | 0 | 0 | 0 | 0 | 0 | 0 | 0 | 0 | 0 | 0 |  |  | 2 |  | IMPORT | {f492f826-7281-450b-9032-ef387ae4ec6a} | {8b7df3c4-2135-478a-9c43-5f4efa7cbc29}
/ |  |  | SO_B1 |  |  |  | Elektroinstalace |  |  |  |  | 0 |  |  |  | 0 | Soupis | 0 | 0 | 0 | 0 | 0 | 0 | 0 | 0 | 0 | 0 | 0 | 0 |  |  | 2 |  | IMPORT | {deed8717-e1c8-4fad-9a5a-167c654e4f23} | {8b7df3c4-2135-478a-9c43-5f4efa7cbc29}
/ |  |  | SO_B2 |  |  |  | Vodovod, kanalizace a vytápění |  |  |  |  | 0 |  |  |  | 0 | Soupis | 0 | 0 | 0 | 0 | 0 | 0 | 0 | 0 | 0 | 0 | 0 | 0 |  |  | 2 |  | IMPORT | {2870f8b5-5147-4629-8f0c-eb5a6c4dcf97} | {8b7df3c4-2135-478a-9c43-5f4efa7cbc29}
/ |  |  | SO_B3 |  |  |  | Vzduchotechnika |  |  |  |  | 0 |  |  |  | 0 | Soupis | 0 | 0 | 0 | 0 | 0 | 0 | 0 | 0 | 0 | 0 | 0 | 0 |  |  | 2 |  | IMPORT | {09474671-b1e0-4f32-891a-68ed04adf64d} | {8b7df3c4-2135-478a-9c43-5f4efa7cbc29}
/ |  |  | VRN_B |  |  |  | Vedlejší náklady |  |  |  |  | 0 |  |  |  | 0 | Soupis | 0 | 0 | 0 | 0 | 0 | 0 | 0 | 0 | 0 | 0 | 0 | 0 |  |  | 2 |  | IMPORT | {f1cabbda-5989-4e5c-abcb-2b8afb1610ed} | {8b7df3c4-2135-478a-9c43-5f4efa7cbc29}
|  | SO-C |  |  |  | Část C | [5 empty] | 0 |  |  |  | 0 | STA | 0 | 0 | 0 | 0 | 0 | 0 | 0 | 0 | 0 | 0 | 0 | 0 |  | D | 1 | ###NOIMPORT### | IMPORT | {ded940e5-5a5c-4ea3-be84-7b97e5cd2f51} | {e0ec561a-276d-4db1-9ac6-15b051348271} | 2
/ |  |  | SO_C |  |  |  | Část C - stavební část |  |  |  |  | 0 |  |  |  | 0 | Soupis | 0 | 0 | 0 | 0 | 0 | 0 | 0 | 0 | 0 | 0 | 0 | 0 |  |  | 2 |  | IMPORT | {28d3e16b-b223-4204-89ca-e5212a01f1ca} | {ded940e5-5a5c-4ea3-be84-7b97e5cd2f51}
/ |  |  | SO_C1 |  |  |  | Elektroinstalace |  |  |  |  | 0 |  |  |  | 0 | Soupis | 0 | 0 | 0 | 0 | 0 | 0 | 0 | 0 | 0 | 0 | 0 | 0 |  |  | 2 |  | IMPORT | {451ac530-f7dc-449d-987d-1337019b34b7} | {ded940e5-5a5c-4ea3-be84-7b97e5cd2f51}
/ |  |  | SO_C2 |  |  |  | Vodovod, kanalizace a vytápění |  |  |  |  | 0 |  |  |  | 0 | Soupis | 0 | 0 | 0 | 0 | 0 | 0 | 0 | 0 | 0 | 0 | 0 | 0 |  |  | 2 |  | IMPORT | {1b1cf100-0a8a-4f90-b69d-c814fd99f5e3} | {ded940e5-5a5c-4ea3-be84-7b97e5cd2f51}
/ |  |  | SO_C3 |  |  |  | Vzduchotechnika |  |  |  |  | 0 |  |  |  | 0 | Soupis | 0 | 0 | 0 | 0 | 0 | 0 | 0 | 0 | 0 | 0 | 0 | 0 |  |  | 2 |  | IMPORT | {42654d5d-1006-4599-b05a-90b62ffabb0b} | {ded940e5-5a5c-4ea3-be84-7b97e5cd2f51}
/ |  |  | VRN_C |  |  |  | Vedlejší náklady |  |  |  |  | 0 |  |  |  | 0 | Soupis | 0 | 0 | 0 | 0 | 0 | 0 | 0 | 0 | 0 | 0 | 0 | 0 |  |  | 2 |  | IMPORT | {5f8a14d5-2576-4d18-871c-0878a720a3ea} | {ded940e5-5a5c-4ea3-be84-7b97e5cd2f51}
|  | SO-D |  |  |  | Část D | [5 empty] | 0 |  |  |  | 0 | STA | 0 | 0 | 0 | 0 | 0 | 0 | 0 | 0 | 0 | 0 | 0 | 0 |  | D | 1 | ###NOIMPORT### | IMPORT | {4e0e3f9d-b89d-4b5d-a30f-6924196c7089} | {e0ec561a-276d-4db1-9ac6-15b051348271} | 2
/ |  |  | SO_D |  |  |  | Část D - stavební část |  |  |  |  | 0 |  |  |  | 0 | Soupis | 0 | 0 | 0 | 0 | 0 | 0 | 0 | 0 | 0 | 0 | 0 | 0 |  |  | 2 |  | IMPORT | {e5fbb218-fd8b-4a9b-8117-c56479c71328} | {4e0e3f9d-b89d-4b5d-a30f-6924196c7089}
/ |  |  | SO_D1 |  |  |  | Elektroinstalace |  |  |  |  | 0 |  |  |  | 0 | Soupis | 0 | 0 | 0 | 0 | 0 | 0 | 0 | 0 | 0 | 0 | 0 | 0 |  |  | 2 |  | IMPORT | {abf9f5d6-faa7-4ba5-bfb5-384f5d32d415} | {4e0e3f9d-b89d-4b5d-a30f-6924196c7089}
/ |  |  | SO_D2 |  |  |  | Vodovod, kanalizace a vytápění |  |  |  |  | 0 |  |  |  | 0 | Soupis | 0 | 0 | 0 | 0 | 0 | 0 | 0 | 0 | 0 | 0 | 0 | 0 |  |  | 2 |  | IMPORT | {92a7d523-8a50-45ba-82ef-715f658de06c} | {4e0e3f9d-b89d-4b5d-a30f-6924196c7089}
/ |  |  | SO_D3 |  |  |  | Vzduchotechnika |  |  |  |  | 0 |  |  |  | 0 | Soupis | 0 | 0 | 0 | 0 | 0 | 0 | 0 | 0 | 0 | 0 | 0 | 0 |  |  | 2 |  | IMPORT | {39e3a015-bd21-4e87-8c09-fa28450a3719} | {4e0e3f9d-b89d-4b5d-a30f-6924196c7089}
/ |  |  | VRN_D |  |  |  | Vedlejší náklady |  |  |  |  | 0 |  |  |  | 0 | Soupis | 0 | 0 | 0 | 0 | 0 | 0 | 0 | 0 | 0 | 0 | 0 | 0 |  |  | 2 |  | IMPORT | {9ad86119-5f48-416e-93ed-937057c0e3d5} | {4e0e3f9d-b89d-4b5d-a30f-6924196c7089}

## SO_A - Část A - stavební ...
{d4c2fd8a-4967-499c-a4e7-96d4832775be}
2
| KRYCÍ LIST SOUPISU PRACÍ | [7 empty] | v --- níže se nacházejí doplnkové a pomocné údaje k sestavám --- v | [8 empty] | False
Stavba:
ZŠ Milín - stavební úpravy hygienického zařízení
Objekt:
SO-A - Část A
Soupis:
SO_A - Část A - stavební část
| KSO: |  |  |  |  | CC-CZ:
| Místo: |  | Milín |  |  | Datum: | 13. 4. 2025
| Zadavatel: |  |  |  |  | IČ:
DIČ:
| Účastník: |  |  |  |  | IČ: | Vyplň údaj
|  | Vyplň údaj |  |  |  | DIČ: | Vyplň údaj
| Projektant: |  |  |  |  | IČ:
DIČ:
| Zpracovatel: |  |  |  |  | IČ:
DIČ:
Poznámka:
| Cena bez DPH | [5 empty] | 0
|  |  | Základ daně |  |  | Sazba daně | Výše daně
| DPH | základní | 0 |  |  | 21% | 0
|  | snížená | 0 |  |  | 12% | 0
|  | zákl. přenesená | 0 |  |  | 21% | 0
|  | sníž. přenesená | 0 |  |  | 12% | 0
|  | nulová | 0 |  |  | 0% | 0
| Cena s DPH |  |  | v | CZK |  | 0
REKAPITULACE ČLENĚNÍ SOUPISU PRACÍ
Stavba:
ZŠ Milín - stavební úpravy hygienického zařízení
Objekt:
SO-A - Část A
Soupis:
SO_A - Část A - stavební část
Místo: |  |  | Milín |  |  | Datum: | 13. 4. 2025
Zadavatel: | [5 empty] | Projektant:
Účastník: |  |  | Vyplň údaj |  |  | Zpracovatel:
Kód dílu - Popis | [6 empty] | Cena celkem [CZK]
Náklady stavby celkem | [6 empty] | 0 | [11 empty] | -1
| HSV - Práce a dodávky HSV | [5 empty] | 0
| 3 - Svislé a kompletní konstrukce | [5 empty] | 0
| 6 - Úpravy povrchů, podlahy a osazování výplní | [5 empty] | 0
| 9 - Ostatní konstrukce a práce, bourání | [5 empty] | 0
| 997 - Doprava suti a vybouraných hmot | [5 empty] | 0
| 998 - Přesun hmot | [5 empty] | 0
| PSV - Práce a dodávky PSV | [5 empty] | 0
| 725 - Zdravotechnika - zařizovací předměty | [5 empty] | 0
| 763 - Konstrukce suché výstavby | [5 empty] | 0
| 766 - Konstrukce truhlářské | [5 empty] | 0
| 771 - Podlahy z dlaždic | [5 empty] | 0
| 776 - Podlahy povlakové | [5 empty] | 0
| 781 - Dokončovací práce - obklady | [5 empty] | 0
| 783 - Dokončovací práce - nátěry | [5 empty] | 0
| 784 - Dokončovací práce - malby a tapety | [5 empty] | 0
SOUPIS PRACÍ
Stavba:
ZŠ Milín - stavební úpravy hygienického zařízení
Objekt:
SO-A - Část A
Soupis:
SO_A - Část A - stavební část
Místo: |  |  | Milín |  |  | Datum: | 13. 4. 2025
Zadavatel: | [5 empty] | Projektant:
Účastník: |  |  | Vyplň údaj |  |  | Zpracovatel:
PČ | Typ | Kód | Popis | MJ | Množství | J.cena [CZK] | Cena celkem [CZK] | Cenová soustava |  | DPH | J. Nh [h] | Nh celkem [h] | J. hmotnost [t] | Hmotnost celkem [t] | J. suť [t] | Suť Celkem [t]
Náklady soupisu celkem | [6 empty] | 0 |  |  |  |  | 0 |  | 17.8619 |  | 27.5018 |  | D | -1 | [10 empty] | 0
| D | HSV | Práce a dodávky HSV |  |  |  | 0 |  |  |  |  | 0 |  | 4.9884 |  | 14.7371 | 1 | D | 0 |  |  |  | ROZPOCET | [6 empty] | 0
| D | 3 | Svislé a kompletní konstrukce |  |  |  | 0 |  |  |  |  | 0 |  | 0.48521 |  | 0 | 1 | D | 1 |  |  |  | ROZPOCET | [6 empty] | 0
1 | K | 317168021 | Překlady keramické ploché osazené do maltového lože, výšky překladu 71 mm šířky 145 mm, délky 1000 mm | kus | 1 |  | 0 | CS ÚRS 2025 01 |  | základní |  | 0 | 0.02126 | 0.02126 | 0 | 0 | 4 | K | 2 |  |  |  | ROZPOCET | 0 | 0 | 0 | 0 | 0 | 1 | 0 | 4 | 1311912731
| Online PSC |  | https://podminky.urs.cz/item/CS_URS_2025_01/317168021 | [14 empty] | Online PSC | 2
| VV |  | Půdorys 1np část A - bourání | [14 empty] | VV | 2 | 1 | True | 0 | ROZPOCET
| VV |  | 1 |  | 1 | [12 empty] | VV | 2 | 2 | True | 1 | ROZPOCET
2 | K | 317168022 | Překlady keramické ploché osazené do maltového lože, výšky překladu 71 mm šířky 145 mm, délky 1250 mm | kus | 3 |  | 0 | CS ÚRS 2025 01 |  | základní |  | 0 | 0.02693 | 0.08079 | 0 | 0 | 4 | K | 2 |  |  |  | ROZPOCET | 0 | 0 | 0 | 0 | 0 | 1 | 0 | 4 | -1175847163
| Online PSC |  | https://podminky.urs.cz/item/CS_URS_2025_01/317168022 | [14 empty] | Online PSC | 2
| VV |  | Půdorys 2np část A - bourání | [14 empty] | VV | 2 | 1 | True | 0 | ROZPOCET
| VV |  | 1+1 |  | 2 | [12 empty] | VV | 2 | 2 | True | 0 | ROZPOCET
| VV |  | Půdorys 3np část A - bourání | [14 empty] | VV | 2 | 1 | True | 0 | ROZPOCET
| VV |  | 1 |  | 1 | [12 empty] | VV | 2 | 2 | True | 0 | ROZPOCET
| VV |  | Součet |  | 3 | [12 empty] | VV | 2 | 4 | True | 1 | ROZPOCET
3 | K | 340237211 | Zazdívka otvorů v příčkách nebo stěnách cihlami pálenými plnými plochy přes 0,09 m2 do 0,25 m2, tloušťky do 100 mm | kus | 1 |  | 0 | CS ÚRS 2025 01 |  | základní |  | 0 | 0.02533 | 0.02533 | 0 | 0 | 4 | K | 2 |  |  |  | ROZPOCET | 0 | 0 | 0 | 0 | 0 | 1 | 0 | 4 | -619465829
| Online PSC |  | https://podminky.urs.cz/item/CS_URS_2025_01/340237211 | [14 empty] | Online PSC | 2
| VV |  | Půdorys 1np část A - nový stav | [14 empty] | VV | 2 | 1 | True | 0 | ROZPOCET
| VV |  | mezi A103a - A102 | [14 empty] | VV | 2 | 1 | True | 0 | ROZPOCET
| VV |  | 1 |  | 1 | [12 empty] | VV | 2 | 2 | True | 1 | ROZPOCET
4 | K | 340238211 | Zazdívka otvorů v příčkách nebo stěnách cihlami pálenými plnými plochy přes 0,25 m2 do 1 m2, tloušťky do 100 mm | m2 | 0.64 |  | 0 | CS ÚRS 2025 01 |  | základní |  | 0 | 0.13319 | 0.085242 | 0 | 0 | 4 | K | 2 |  |  |  | ROZPOCET | 0 | 0 | 0 | 0 | 0 | 1 | 0 | 4 | 2078516315
| Online PSC |  | https://podminky.urs.cz/item/CS_URS_2025_01/340238211 | [14 empty] | Online PSC | 2
| VV |  | Půdorys 1np část A - nový stav | [14 empty] | VV | 2 | 1 | True | 0 | ROZPOCET
| VV |  | mezi A103a - A105 | [14 empty] | VV | 2 | 1 | True | 0 | ROZPOCET
| VV |  | 0,8*0,8 |  | 0.64 | [12 empty] | VV | 2 | 2 | True | 1 | ROZPOCET
5 | K | 349231821 | Přizdívka z cihel ostění s ozubem ve vybouraných otvorech, s vysekáním kapes pro zavázaní přes 150 do 300 mm | m2 | 0.6 |  | 0 | CS ÚRS 2025 01 |  | základní |  | 0 | 0.45432 | 0.27259 | 0 | 0 | 4 | K | 2 |  |  |  | ROZPOCET | 0 | 0 | 0 | 0 | 0 | 1 | 0 | 4 | 1569127598
| Online PSC |  | https://podminky.urs.cz/item/CS_URS_2025_01/349231821 | [14 empty] | Online PSC | 2
| VV |  | Půdorys 3np část A - bourání | [14 empty] | VV | 2 | 1 | True | 0 | ROZPOCET
| VV |  | 0,15*2,0*2 |  | 0.6 | [12 empty] | VV | 2 | 2 | True | 1 | ROZPOCET
| D | 6 | Úpravy povrchů, podlahy a osazování výplní |  |  |  | 0 |  |  |  |  | 0 |  | 4.4937 |  | 0 | 1 | D | 1 |  |  |  | ROZPOCET | [6 empty] | 0
6 | K | 611325416 | Oprava vápenocementové omítky vnitřních ploch hladké, tl. do 20 mm, s celoplošným přeštukováním, tl. štuku do 3 mm stropů, v rozsahu opravované plochy do 10% | m2 | 39.9 |  | 0 | CS ÚRS 2025 01 |  | základní |  | 0 | 0.00941 | 0.37546 | 0 | 0 | 4 | K | 2 |  |  |  | ROZPOCET | 0 | 0 | 0 | 0 | 0 | 1 | 0 | 4 | 49484910
| Online PSC |  | https://podminky.urs.cz/item/CS_URS_2025_01/611325416 | [14 empty] | Online PSC | 2
| VV |  | Půdorys 1np část A - bourání | [14 empty] | VV | 2 | 1 | True | 0 | ROZPOCET
| VV |  | 10,2 |  | 10.2 | [12 empty] | VV | 2 | 2 | True | 0 | ROZPOCET
| VV |  | Půdorys 2np část A - bourání | [14 empty] | VV | 2 | 1 | True | 0 | ROZPOCET
| VV |  | 17,6 |  | 17.6 | [12 empty] | VV | 2 | 2 | True | 0 | ROZPOCET
| VV |  | Půdorys 3np část A - bourání | [14 empty] | VV | 2 | 1 | True | 0 | ROZPOCET
| VV |  | 12,1 |  | 12.1 | [12 empty] | VV | 2 | 2 | True | 0 | ROZPOCET
| VV |  | Součet |  | 39.9 | [12 empty] | VV | 2 | 4 | True | 1 | ROZPOCET
7 | K | 612315422 | Oprava vápenné omítky vnitřních ploch štukové dvouvrstvé, tl. jádrové omítky do 20 mm a tl. štuku do 3 mm stěn, v rozsahu opravované plochy přes 10 do 30% | m2 | 170.837 |  | 0 | CS ÚRS 2025 01 |  | základní |  | 0 | 0.0174 | 2.9726 | 0 | 0 | 4 | K | 2 |  |  |  | ROZPOCET | 0 | 0 | 0 | 0 | 0 | 1 | 0 | 4 | 1287517024
| Online PSC |  | https://podminky.urs.cz/item/CS_URS_2025_01/612315422 | [14 empty] | Online PSC | 2
| VV |  | Stěny | [14 empty] | VV | 2 | 1 | True | 0 | ROZPOCET
| VV |  | Půdorys 1np část A - bourání | [14 empty] | VV | 2 | 1 | True | 0 | ROZPOCET
| VV |  | (2,46+1,33)*2*3,32 |  | 25.166 | [12 empty] | VV | 2 | 2 | True | 0 | ROZPOCET
| VV |  | (0,89+1,43)*2*3,32 |  | 15.405 | [12 empty] | VV | 2 | 2 | True | 0 | ROZPOCET
| VV |  | (1,47+1,43)*2*3,32-0,96*2,5 |  | 16.856 | [12 empty] | VV | 2 | 2 | True | 0 | ROZPOCET
| VV |  | (2,12+0,96+2,12)*2,5+(1,52+0,96+1,52)*0,04 |  | 13.16 | [12 empty] | VV | 2 | 2 | True | 0 | ROZPOCET
| VV |  | (0,89+1,52)*2*2,52 |  | 12.146 | [12 empty] | VV | 2 | 2 | True | 0 | ROZPOCET
| VV |  | (3,05+3,05)*3,32 |  | 20.252 | [12 empty] | VV | 2 | 2 | True | 0 | ROZPOCET
| VV |  | Půdorys 2np část A - bourání | [14 empty] | VV | 2 | 1 | True | 0 | ROZPOCET
| VV |  | (2,41+2,8)*2*3,27+0,15*3,27*2 |  | 35.054 | [12 empty] | VV | 2 | 2 | True | 0 | ROZPOCET
| VV |  | (4,28+2,7)*2*3,27 |  | 45.649 | [12 empty] | VV | 2 | 2 | True | 0 | ROZPOCET
| VV |  | (1,58+0,8+0,8+0,8+1,13*6)*2,25 |  | 24.21 | [12 empty] | VV | 2 | 2 | True | 0 | ROZPOCET
| VV |  | Půdorys 3np část A - bourání | [14 empty] | VV | 2 | 1 | True | 0 | ROZPOCET
| VV |  | (1,88+2,82+0,15+2,64+1,49+0,83+0,78+0,83+1,13*3)*2*3,36 |  | 99.523 | [12 empty] | VV | 2 | 2 | True | 0 | ROZPOCET
| VV |  | Mezisoučet |  | 307.421 | [12 empty] | VV | 2 | 3 | True | 0 | ROZPOCET
| VV |  | odpočet obklady | [14 empty] | VV | 2 | 1 | True | 0 | ROZPOCET
| VV |  | -101,956 |  | -101.956 | [12 empty] | VV | 2 | 2 | True | 0 | ROZPOCET
| VV |  | Mezisoučet |  | -101.956 | [12 empty] | VV | 2 | 3 | True | 0 | ROZPOCET
| VV |  | odpočet okna a dveře | [14 empty] | VV | 2 | 1 | True | 0 | ROZPOCET
| VV |  | Půdorys 1np část A - bourání | [14 empty] | VV | 2 | 1 | True | 0 | ROZPOCET
| VV |  | -(0,58*1,07) |  | -0.621 | [12 empty] | VV | 2 | 2 | True | 0 | ROZPOCET
| VV |  | -(0,65*1,97*4+0,8*1,97*2+0,8*0,8*2+0,3*0,3) |  | -9.644 | [12 empty] | VV | 2 | 2 | True | 0 | ROZPOCET
| VV |  | -(0,8*1,97*2+0,7*1,97) |  | -4.531 | [12 empty] | VV | 2 | 2 | True | 0 | ROZPOCET
| VV |  | Půdorys 2np část A - bourání | [14 empty] | VV | 2 | 1 | True | 0 | ROZPOCET
| VV |  | -(1,34*1,7*3) |  | -6.834 | [12 empty] | VV | 2 | 2 | True | 0 | ROZPOCET
| VV |  | -(0,8*1,97*3+0,6*1,97*8) |  | -14.184 | [12 empty] | VV | 2 | 2 | True | 0 | ROZPOCET
| VV |  | Půdorys 3np část A - bourání | [14 empty] | VV | 2 | 1 | True | 0 | ROZPOCET
| VV |  | -(1,33*1,7*2) |  | -4.522 | [12 empty] | VV | 2 | 2 | True | 0 | ROZPOCET
| VV |  | -(0,8*1,97*3+0,6*1,97*6) |  | -11.82 | [12 empty] | VV | 2 | 2 | True | 0 | ROZPOCET
| VV |  | Mezisoučet |  | -52.156 | [12 empty] | VV | 2 | 3 | True | 0 | ROZPOCET
| VV |  | přípočet ostění a nadpraží | [14 empty] | VV | 2 | 1 | True | 0 | ROZPOCET
| VV |  | Půdorys 1np část A - bourání | [14 empty] | VV | 2 | 1 | True | 0 | ROZPOCET
| VV |  | (0,58+1,07+1,07)*0,35 |  | 0.952 | [12 empty] | VV | 2 | 2 | True | 0 | ROZPOCET
| VV |  | Půdorys 2np část A - bourání | [14 empty] | VV | 2 | 1 | True | 0 | ROZPOCET
| VV |  | (1,34+1,7*2)*0,35*6 |  | 9.954 | [12 empty] | VV | 2 | 2 | True | 0 | ROZPOCET
| VV |  | Půdorys 3np část A - bourání | [14 empty] | VV | 2 | 1 | True | 0 | ROZPOCET
| VV |  | (1,33+1,7*2)*0,35*4 |  | 6.622 | [12 empty] | VV | 2 | 2 | True | 0 | ROZPOCET
| VV |  | Mezisoučet |  | 17.528 | [12 empty] | VV | 2 | 3 | True | 0 | ROZPOCET
| VV |  | Součet |  | 170.837 | [12 empty] | VV | 2 | 4 | True | 1 | ROZPOCET
8 | K | 612325222 | Vápenocementová omítka jednotlivých malých ploch štuková dvouvrstvá na stěnách, plochy jednotlivě přes 0,09 do 0,25 m2 | kus | 2 |  | 0 | CS ÚRS 2025 01 |  | základní |  | 0 | 0.0107 | 0.0214 | 0 | 0 | 4 | K | 2 |  |  |  | ROZPOCET | 0 | 0 | 0 | 0 | 0 | 1 | 0 | 4 | 1420638783
| Online PSC |  | https://podminky.urs.cz/item/CS_URS_2025_01/612325222 | [14 empty] | Online PSC | 2
| VV |  | Půdorys 1np část A - bourání | [14 empty] | VV | 2 | 1 | True | 0 | ROZPOCET
| VV |  | 2 |  | 2 | [12 empty] | VV | 2 | 2 | True | 1 | ROZPOCET
9 | K | 612325223 | Vápenocementová omítka jednotlivých malých ploch štuková dvouvrstvá na stěnách, plochy jednotlivě přes 0,25 do 1 m2 | kus | 2 |  | 0 | CS ÚRS 2025 01 |  | základní |  | 0 | 0.0438 | 0.0876 | 0 | 0 | 4 | K | 2 |  |  |  | ROZPOCET | 0 | 0 | 0 | 0 | 0 | 1 | 0 | 4 | -1138810614
| Online PSC |  | https://podminky.urs.cz/item/CS_URS_2025_01/612325223 | [14 empty] | Online PSC | 2
| VV |  | Půdorys 1np část A - bourání | [14 empty] | VV | 2 | 1 | True | 0 | ROZPOCET
| VV |  | 2 |  | 2 | [12 empty] | VV | 2 | 2 | True | 1 | ROZPOCET
10 | K | 612325302 | Vápenocementová omítka ostění nebo nadpraží štuková dvouvrstvá | m2 | 1.008 |  | 0 | CS ÚRS 2025 01 |  | základní |  | 0 | 0.03468 | 0.034957 | 0 | 0 | 4 | K | 2 |  |  |  | ROZPOCET | 0 | 0 | 0 | 0 | 0 | 1 | 0 | 4 | 1620932159
| Online PSC |  | https://podminky.urs.cz/item/CS_URS_2025_01/612325302 | [14 empty] | Online PSC | 2
| VV |  | Půdorys 3np část A - bourání | [14 empty] | VV | 2 | 1 | True | 0 | ROZPOCET
| VV |  | 0,12*2,1*4 |  | 1.008 | [12 empty] | VV | 2 | 2 | True | 0 | ROZPOCET
| VV |  | Součet |  | 1.008 | [12 empty] | VV | 2 | 4 | True | 1 | ROZPOCET
11 | K | 619995001 | Začištění omítek (s dodáním hmot) kolem oken, dveří, podlah, obkladů apod. | m | 151.98 |  | 0 | CS ÚRS 2025 01 |  | základní |  | 0 | 0.0015 | 0.22797 | 0 | 0 | 4 | K | 2 |  |  |  | ROZPOCET | 0 | 0 | 0 | 0 | 0 | 1 | 0 | 4 | -2082176055
| Online PSC |  | https://podminky.urs.cz/item/CS_URS_2025_01/619995001 | [14 empty] | Online PSC | 2
| VV |  | Půdorys 1np část A - nový stav | [14 empty] | VV | 2 | 1 | True | 0 | ROZPOCET
| VV |  | (0,8+1,97*2)*4 |  | 18.96 | [12 empty] | VV | 2 | 2 | True | 0 | ROZPOCET
| VV |  | (0,7+1,97*2)*2 |  | 9.28 | [12 empty] | VV | 2 | 2 | True | 0 | ROZPOCET
| VV |  | 1,95+1,3+0,99+2,25+1,5+1,45+0,5+2,1+2,55*2+1,44*2+0,92*2+1,15*2 |  | 24.16 | [12 empty] | VV | 2 | 2 | True | 0 | ROZPOCET
| VV |  | -(0,8*2+0,7) |  | -2.3 | [12 empty] | VV | 2 | 2 | True | 0 | ROZPOCET
| VV |  | Půdorys 2np část A - nový stav | [14 empty] | VV | 2 | 1 | True | 0 | ROZPOCET
| VV |  | (0,8+1,97*2)*4 |  | 18.96 | [12 empty] | VV | 2 | 2 | True | 0 | ROZPOCET
| VV |  | (0,9+1,97*2)*2 |  | 9.68 | [12 empty] | VV | 2 | 2 | True | 0 | ROZPOCET
| VV |  | 1,7*2+2,0*2+1,795*2+1,0*2+2,7*2+2,38*2+2,8*2+1,91*2 |  | 32.57 | [12 empty] | VV | 2 | 2 | True | 0 | ROZPOCET
| VV |  | -(0,8*2+0,9) |  | -2.5 | [12 empty] | VV | 2 | 2 | True | 0 | ROZPOCET
| VV |  | Půdorys 3np část A - nový stav | [14 empty] | VV | 2 | 1 | True | 0 | ROZPOCET
| VV |  | (0,7+0,8+1,97*2*2)*2 |  | 18.76 | [12 empty] | VV | 2 | 2 | True | 0 | ROZPOCET
| VV |  | 4,4*2+2,6*2+1,64*2+1,72*2+1,05*2+1,545*2 |  | 25.91 | [12 empty] | VV | 2 | 2 | True | 0 | ROZPOCET
| VV |  | -(0,7+0,8) |  | -1.5 | [12 empty] | VV | 2 | 2 | True | 0 | ROZPOCET
| VV |  | Součet |  | 151.98 | [12 empty] | VV | 2 | 4 | True | 1 | ROZPOCET
12 | K | 632450121 | Potěr cementový vyrovnávací ze suchých směsí v pásu o průměrné (střední) tl. od 10 do 20 mm | m2 | 5.299 |  | 0 | CS ÚRS 2025 01 |  | základní |  | 0 | 0.042 | 0.22256 | 0 | 0 | 4 | K | 2 |  |  |  | ROZPOCET | 0 | 0 | 0 | 0 | 0 | 1 | 0 | 4 | -1437395031
| Online PSC |  | https://podminky.urs.cz/item/CS_URS_2025_01/632450121 | [14 empty] | Online PSC | 2
| VV |  | vyrovnání podlahy pod příčky a pod předstěny | [14 empty] | VV | 2 | 1 | True | 0 | ROZPOCET
| VV |  | Půdorys 1np část A - bourání | [14 empty] | VV | 2 | 1 | True | 0 | ROZPOCET
| VV |  | 1,0*0,3+0,9*0,4+0,92*0,3+1,33*0,15 |  | 1.136 | [12 empty] | VV | 2 | 2 | True | 0 | ROZPOCET
| VV |  | Půdorys 2np část A - bourání | [14 empty] | VV | 2 | 1 | True | 0 | ROZPOCET
| VV |  | 2,0*0,15+1,1*0,35+1,7*0,15+2,7*0,3+2,8*0,15 |  | 2.17 | [12 empty] | VV | 2 | 2 | True | 0 | ROZPOCET
| VV |  | Půdorys 3np část A - bourání | [14 empty] | VV | 2 | 1 | True | 0 | ROZPOCET
| VV |  | 1,0*0,3+1,15*0,35+1,545*0,15+1,74*0,15+1,82*0,15+1,75*0,3 |  | 1.993 | [12 empty] | VV | 2 | 2 | True | 0 | ROZPOCET
| VV |  | Součet |  | 5.299 | [12 empty] | VV | 2 | 4 | True | 1 | ROZPOCET
13 | K | 642944121 | Osazení ocelových dveřních zárubní lisovaných nebo z úhelníků dodatečně s vybetonováním prahu, plochy do 2,5 m2 | kus | 8 |  | 0 | CS ÚRS 2025 01 |  | základní |  | 0 | 0.05644 | 0.45152 | 0 | 0 | 4 | K | 2 |  |  |  | ROZPOCET | 0 | 0 | 0 | 0 | 0 | 1 | 0 | 4 | -755656749
| Online PSC |  | https://podminky.urs.cz/item/CS_URS_2025_01/642944121 | [14 empty] | Online PSC | 2
| VV |  | Půdorys 1np část A - bourání | [14 empty] | VV | 2 | 1 | True | 0 | ROZPOCET
| VV |  | 3 |  | 3 | [12 empty] | VV | 2 | 2 | True | 0 | ROZPOCET
| VV |  | Půdorys 2np část A - bourání | [14 empty] | VV | 2 | 1 | True | 0 | ROZPOCET
| VV |  | 3 |  | 3 | [12 empty] | VV | 2 | 2 | True | 0 | ROZPOCET
| VV |  | Půdorys 3np část A - bourání | [14 empty] | VV | 2 | 1 | True | 0 | ROZPOCET
| VV |  | 2 |  | 2 | [12 empty] | VV | 2 | 2 | True | 0 | ROZPOCET
| VV |  | Součet |  | 8 | [12 empty] | VV | 2 | 4 | True | 1 | ROZPOCET
14 | M | 55331431 | zárubeň jednokřídlá ocelová pro dodatečnou montáž tl stěny 75-100mm rozměru 700/1970, 2100mm | kus | 2 |  | 0 | CS ÚRS 2025 01 |  | základní |  | 0 | 0.01225 | 0.0245 | 0 | 0 | 8 | M | 2 |  |  |  | ROZPOCET | 0 | 0 | 0 | 0 | 0 | 1 | 0 | 4 | -522175909
| VV |  | Půdorys 1np část A - bourání | [14 empty] | VV | 2 | 1 | True | 0 | ROZPOCET
| VV |  | 1 |  | 1 | [12 empty] | VV | 2 | 2 | True | 0 | ROZPOCET
| VV |  | Půdorys 3np část A - bourání | [14 empty] | VV | 2 | 1 | True | 0 | ROZPOCET
| VV |  | 1 |  | 1 | [12 empty] | VV | 2 | 2 | True | 0 | ROZPOCET
| VV |  | Součet |  | 2 | [12 empty] | VV | 2 | 4 | True | 1 | ROZPOCET
15 | M | 55331432 | zárubeň jednokřídlá ocelová pro dodatečnou montáž tl stěny 75-100mm rozměru 800/1970, 2100mm | kus | 5 |  | 0 | CS ÚRS 2025 01 |  | základní |  | 0 | 0.01249 | 0.06245 | 0 | 0 | 8 | M | 2 |  |  |  | ROZPOCET | 0 | 0 | 0 | 0 | 0 | 1 | 0 | 4 | -1693937218
| VV |  | Půdorys 1np část A - bourání | [14 empty] | VV | 2 | 1 | True | 0 | ROZPOCET
| VV |  | 2 |  | 2 | [12 empty] | VV | 2 | 2 | True | 0 | ROZPOCET
| VV |  | Půdorys 2np část A - bourání | [14 empty] | VV | 2 | 1 | True | 0 | ROZPOCET
| VV |  | 2 |  | 2 | [12 empty] | VV | 2 | 2 | True | 0 | ROZPOCET
| VV |  | Půdorys 3np část A - bourání | [14 empty] | VV | 2 | 1 | True | 0 | ROZPOCET
| VV |  | 1 |  | 1 | [12 empty] | VV | 2 | 2 | True | 0 | ROZPOCET
| VV |  | Součet |  | 5 | [12 empty] | VV | 2 | 4 | True | 1 | ROZPOCET
16 | M | 55331433 | zárubeň jednokřídlá ocelová pro dodatečnou montáž tl stěny 75-100mm rozměru 900/1970, 2100mm | kus | 1 |  | 0 | CS ÚRS 2025 01 |  | základní |  | 0 | 0.01272 | 0.01272 | 0 | 0 | 8 | M | 2 |  |  |  | ROZPOCET | 0 | 0 | 0 | 0 | 0 | 1 | 0 | 4 | -790876198
| VV |  | Půdorys 2np část A - bourání | [14 empty] | VV | 2 | 1 | True | 0 | ROZPOCET
| VV |  | 1 |  | 1 | [12 empty] | VV | 2 | 2 | True | 1 | ROZPOCET
| D | 9 | Ostatní konstrukce a práce, bourání |  |  |  | 0 |  |  |  |  | 0 |  | 0.009498 |  | 14.7371 | 1 | D | 1 |  |  |  | ROZPOCET | [6 empty] | 0
17 | K | 949101111 | Lešení pomocné pracovní pro objekty pozemních staveb pro zatížení do 150 kg/m2, o výšce lešeňové podlahy do 1,9 m | m2 | 40 |  | 0 | CS ÚRS 2025 01 |  | základní |  | 0 | 0 | 0 | 0 | 0 | 4 | K | 2 |  |  |  | ROZPOCET | 0 | 0 | 0 | 0 | 0 | 1 | 0 | 4 | -552971430
| Online PSC |  | https://podminky.urs.cz/item/CS_URS_2025_01/949101111 | [14 empty] | Online PSC | 2
| VV |  | Půdorys 1np část A - nový stav | [14 empty] | VV | 2 | 1 | True | 0 | ROZPOCET
| VV |  | 10,2 |  | 10.2 | [12 empty] | VV | 2 | 2 | True | 0 | ROZPOCET
| VV |  | Půdorys 2np část A - nový stav | [14 empty] | VV | 2 | 1 | True | 0 | ROZPOCET
| VV |  | 17,9 |  | 17.9 | [12 empty] | VV | 2 | 2 | True | 0 | ROZPOCET
| VV |  | Půdorys 3np část A - nový stav | [14 empty] | VV | 2 | 1 | True | 0 | ROZPOCET
| VV |  | 11,9 |  | 11.9 | [12 empty] | VV | 2 | 2 | True | 0 | ROZPOCET
| VV |  | Součet |  | 40 | [12 empty] | VV | 2 | 4 | True | 1 | ROZPOCET
18 | K | 952901111 | Vyčištění budov nebo objektů před předáním do užívání budov bytové nebo občanské výstavby, světlé výšky podlaží do 4 m | m2 | 98.44 |  | 0 | CS ÚRS 2025 01 |  | základní |  | 0 | 4e-05 | 0.0039376 | 0 | 0 | 4 | K | 2 |  |  |  | ROZPOCET | 0 | 0 | 0 | 0 | 0 | 1 | 0 | 4 | -989697526
| Online PSC |  | https://podminky.urs.cz/item/CS_URS_2025_01/952901111 | [14 empty] | Online PSC | 2
| VV |  | Půdorys 1np část A - bourání | [14 empty] | VV | 2 | 1 | True | 0 | ROZPOCET
| VV |  | 16,3+6,1*1,5 |  | 25.45 | [12 empty] | VV | 2 | 2 | True | 0 | ROZPOCET
| VV |  | Půdorys 2np část A - bourání | [14 empty] | VV | 2 | 1 | True | 0 | ROZPOCET
| VV |  | 26,9+(2,96+1,5+7,5)*1,5 |  | 44.84 | [12 empty] | VV | 2 | 2 | True | 0 | ROZPOCET
| VV |  | Půdorys 3np část A - bourání | [14 empty] | VV | 2 | 1 | True | 0 | ROZPOCET
| VV |  | 20,5+5,1*1,5 |  | 28.15 | [12 empty] | VV | 2 | 2 | True | 0 | ROZPOCET
| VV |  | Součet |  | 98.44 | [12 empty] | VV | 2 | 4 | True | 1 | ROZPOCET
19 | K | 962031013 | Bourání příček nebo přizdívek z cihel děrovaných, tl. přes 100 do 150 mm | m2 | 40.41 |  | 0 | CS ÚRS 2025 01 |  | základní |  | 0 | 0 | 0 | 0.188 | 7.5971 | 4 | K | 2 |  |  |  | ROZPOCET | 0 | 0 | 0 | 0 | 0 | 1 | 0 | 4 | -1935475042
| Online PSC |  | https://podminky.urs.cz/item/CS_URS_2025_01/962031013 | [14 empty] | Online PSC | 2
| VV |  | Půdorys 1np část A - bourání | [14 empty] | VV | 2 | 1 | True | 0 | ROZPOCET
| VV |  | (1,52+0,89)*(3,32+0,1) |  | 8.242 | [12 empty] | VV | 2 | 2 | True | 0 | ROZPOCET
| VV |  | -(0,65*1,97*2)+0,65*0,1 |  | -2.496 | [12 empty] | VV | 2 | 2 | True | 0 | ROZPOCET
| VV |  | Půdorys 2np část A - bourání | [14 empty] | VV | 2 | 1 | True | 0 | ROZPOCET
| VV |  | (4,28+1,11*3)*(2,25+0,1)+2,8*3,27*0,1 |  | 18.799 | [12 empty] | VV | 2 | 2 | True | 0 | ROZPOCET
| VV |  | -(0,8*1,97+0,6*1,97*4)+(0,8+0,6*4)*0,1 |  | -5.984 | [12 empty] | VV | 2 | 2 | True | 0 | ROZPOCET
| VV |  | Půdorys 3np část A - bourání | [14 empty] | VV | 2 | 1 | True | 0 | ROZPOCET
| VV |  | (2,82+2,64+1,13*2)*(3,36+0,1) |  | 26.711 | [12 empty] | VV | 2 | 2 | True | 0 | ROZPOCET
| VV |  | -(0,8*1,97+0,6*1,97*3)+2,6*0,1 |  | -4.862 | [12 empty] | VV | 2 | 2 | True | 0 | ROZPOCET
| VV |  | Součet |  | 40.41 | [12 empty] | VV | 2 | 4 | True | 1 | ROZPOCET
20 | K | 962031133 | Bourání příček nebo přizdívek z cihel pálených plných nebo dutých, tl. přes 100 do 150 mm | m2 | 1.026 |  | 0 | CS ÚRS 2025 01 |  | základní |  | 0 | 0 | 0 | 0.308 | 0.31601 | 4 | K | 2 |  |  |  | ROZPOCET | 0 | 0 | 0 | 0 | 0 | 1 | 0 | 4 | 1583273236
| Online PSC |  | https://podminky.urs.cz/item/CS_URS_2025_01/962031133 | [14 empty] | Online PSC | 2
| VV |  | Půdorys 1np část A - bourání | [14 empty] | VV | 2 | 1 | True | 0 | ROZPOCET
| VV |  | 0,3*3,32 |  | 0.996 | [12 empty] | VV | 2 | 2 | True | 0 | ROZPOCET
| VV |  | 0,3*0,1 |  | 0.03 | [12 empty] | VV | 2 | 2 | True | 0 | ROZPOCET
| VV |  | Součet |  | 1.026 | [12 empty] | VV | 2 | 4 | True | 1 | ROZPOCET
21 | K | 962081141 | Bourání příček nebo přizdívek ze skleněných tvárnic, tl. přes 100 do 150 mm | m2 | 0.64 |  | 0 | CS ÚRS 2025 01 |  | základní |  | 0 | 0 | 0 | 0.15 | 0.096 | 4 | K | 2 |  |  |  | ROZPOCET | 0 | 0 | 0 | 0 | 0 | 1 | 0 | 4 | 1869952598
| Online PSC |  | https://podminky.urs.cz/item/CS_URS_2025_01/962081141 | [14 empty] | Online PSC | 2
| VV |  | Půdorys 1np část A - bourání | [14 empty] | VV | 2 | 1 | True | 0 | ROZPOCET
| VV |  | 0,8*0,8 |  | 0.64 | [12 empty] | VV | 2 | 2 | True | 1 | ROZPOCET
22 | K | 965045112 | Bourání potěrů tl. do 50 mm cementových nebo pískocementových, plochy do 4 m2 | m2 | 18.29 |  | 0 | CS ÚRS 2025 01 |  | základní |  | 0 | 0 | 0 | 0.09 | 1.6461 | 4 | K | 2 |  |  |  | ROZPOCET | 0 | 0 | 0 | 0 | 0 | 1 | 0 | 4 | 585216832
| Online PSC |  | https://podminky.urs.cz/item/CS_URS_2025_01/965045112 | [14 empty] | Online PSC | 2
| VV |  | Půdorys 2np část A - bourání | [14 empty] | VV | 2 | 1 | True | 0 | ROZPOCET
| VV |  | 17,6+0,9*0,15*2+0,7*0,15*4 |  | 18.29 | [12 empty] | VV | 2 | 2 | True | 1 | ROZPOCET
23 | K | 965046111 | Broušení stávajících betonových podlah úběr do 3 mm | m2 | 18.29 |  | 0 | CS ÚRS 2025 01 |  | základní |  | 0 | 0 | 0 | 0 | 0 | 4 | K | 2 |  |  |  | ROZPOCET | 0 | 0 | 0 | 0 | 0 | 1 | 0 | 4 | -181099348
| Online PSC |  | https://podminky.urs.cz/item/CS_URS_2025_01/965046111 | [14 empty] | Online PSC | 2
| VV |  | Půdorys 2np část A - bourání | [14 empty] | VV | 2 | 1 | True | 0 | ROZPOCET
| VV |  | 17,6+0,9*0,15*2+0,7*0,15*4 |  | 18.29 | [12 empty] | VV | 2 | 2 | True | 1 | ROZPOCET
24 | K | 968072455 | Vybourání kovových rámů oken s křídly, dveřních zárubní, vrat, stěn, ostění nebo obkladů dveřních zárubní, plochy do 2 m2 | m2 | 20.291 |  | 0 | CS ÚRS 2025 01 |  | základní |  | 0 | 0 | 0 | 0.076 | 1.5421 | 4 | K | 2 |  |  |  | ROZPOCET | 0 | 0 | 0 | 0 | 0 | 1 | 0 | 4 | -1733248183
| Online PSC |  | https://podminky.urs.cz/item/CS_URS_2025_01/968072455 | [14 empty] | Online PSC | 2
| VV |  | Půdorys 1np část A - bourání | [14 empty] | VV | 2 | 1 | True | 0 | ROZPOCET
| VV |  | 0,8*1,97*2+0,65*1,97*2 |  | 5.713 | [12 empty] | VV | 2 | 2 | True | 0 | ROZPOCET
| VV |  | Půdorys 2np část A - bourání | [14 empty] | VV | 2 | 1 | True | 0 | ROZPOCET
| VV |  | 0,8*1,97*2+0,6*1,97*4 |  | 7.88 | [12 empty] | VV | 2 | 2 | True | 0 | ROZPOCET
| VV |  | Půdorys 3np část A - bourání | [14 empty] | VV | 2 | 1 | True | 0 | ROZPOCET
| VV |  | 0,8*1,97*2+0,6*1,97*3 |  | 6.698 | [12 empty] | VV | 2 | 2 | True | 0 | ROZPOCET
| VV |  | Součet |  | 20.291 | [12 empty] | VV | 2 | 4 | True | 1 | ROZPOCET
25 | K | 971033341 | Vybourání otvorů ve zdivu základovém nebo nadzákladovém z cihel, tvárnic, příčkovek z cihel pálených na maltu vápennou nebo vápenocementovou plochy do 0,09 m2, tl. do 300 mm | kus | 2 |  | 0 | CS ÚRS 2025 01 |  | základní |  | 0 | 0 | 0 | 0.054 | 0.108 | 4 | K | 2 |  |  |  | ROZPOCET | 0 | 0 | 0 | 0 | 0 | 1 | 0 | 4 | 1389680449
| Online PSC |  | https://podminky.urs.cz/item/CS_URS_2025_01/971033341 | [14 empty] | Online PSC | 2
| VV |  | VZT - Půdorys části 2NP-A | [14 empty] | VV | 2 | 1 | True | 0 | ROZPOCET
| VV |  | 1 |  | 1 | [12 empty] | VV | 2 | 2 | True | 0 | ROZPOCET
| VV |  | VZT - Půdorys části 3NP-A | [14 empty] | VV | 2 | 1 | True | 0 | ROZPOCET
| VV |  | 1 |  | 1 | [12 empty] | VV | 2 | 2 | True | 0 | ROZPOCET
| VV |  | Součet |  | 2 | [12 empty] | VV | 2 | 4 | True | 1 | ROZPOCET
26 | K | 971038631 | Vybourání otvorů ve zdivu základovém nebo nadzákladovém z cihel, tvárnic, příčkovek dutých tvárnic nebo příčkovek, velikosti plochy do 4 m2, tl. do 150 mm | m2 | 7.867 |  | 0 | CS ÚRS 2025 01 |  | základní |  | 0 | 0 | 0 | 0.165 | 1.2981 | 4 | K | 2 |  |  |  | ROZPOCET | 0 | 0 | 0 | 0 | 0 | 1 | 0 | 4 | 1062143958
| Online PSC |  | https://podminky.urs.cz/item/CS_URS_2025_01/971038631 | [14 empty] | Online PSC | 2
| VV |  | Půdorys 1np část A - bourání | [14 empty] | VV | 2 | 1 | True | 0 | ROZPOCET
| VV |  | 0,8*(1,97+0,115) |  | 1.668 | [12 empty] | VV | 2 | 2 | True | 0 | ROZPOCET
| VV |  | 0,8*0,1 |  | 0.08 | [12 empty] | VV | 2 | 2 | True | 0 | ROZPOCET
| VV |  | Půdorys 2np část A - bourání | [14 empty] | VV | 2 | 1 | True | 0 | ROZPOCET
| VV |  | 0,9*(1,97+0,115) |  | 1.877 | [12 empty] | VV | 2 | 2 | True | 0 | ROZPOCET
| VV |  | 1,0*(1,97+0,115) |  | 2.085 | [12 empty] | VV | 2 | 2 | True | 0 | ROZPOCET
| VV |  | 0,9*0,1+1,0*0,1 |  | 0.19 | [12 empty] | VV | 2 | 2 | True | 0 | ROZPOCET
| VV |  | Půdorys 3np část A - bourání | [14 empty] | VV | 2 | 1 | True | 0 | ROZPOCET
| VV |  | 0,9*(1,97+0,115) |  | 1.877 | [12 empty] | VV | 2 | 2 | True | 0 | ROZPOCET
| VV |  | 0,9*0,1 |  | 0.09 | [12 empty] | VV | 2 | 2 | True | 0 | ROZPOCET
| VV |  | Součet |  | 7.867 | [12 empty] | VV | 2 | 4 | True | 1 | ROZPOCET
27 | K | 973031334 | Vysekání výklenků nebo kapes ve zdivu z cihel na maltu vápennou nebo vápenocementovou kapes, plochy do 0,16 m2, hl. do 150 mm | kus | 1 |  | 0 | CS ÚRS 2025 01 |  | základní |  | 0 | 0 | 0 | 0.031 | 0.031 | 4 | K | 2 |  |  |  | ROZPOCET | 0 | 0 | 0 | 0 | 0 | 1 | 0 | 4 | 632648445
| Online PSC |  | https://podminky.urs.cz/item/CS_URS_2025_01/973031334 | [14 empty] | Online PSC | 2
| VV |  | pro osazení překaldu | [14 empty] | VV | 2 | 1 | True | 0 | ROZPOCET
| VV |  | Půdorys 2np část A - bourání | [14 empty] | VV | 2 | 1 | True | 0 | ROZPOCET
| VV |  | 1 |  | 1 | [12 empty] | VV | 2 | 2 | True | 1 | ROZPOCET
28 | K | 974032664 | Vysekání rýh ve stěnách nebo příčkách z dutých cihel, tvárnic, desek pro vtahování nosníků do zdí před vybouráním otvoru do hl. 150 mm, při výšce nosníku do 150 mm | m | 4.75 |  | 0 | CS ÚRS 2025 01 |  | základní |  | 0 | 0 | 0 | 0.027 | 0.12825 | 4 | K | 2 |  |  |  | ROZPOCET | 0 | 0 | 0 | 0 | 0 | 1 | 0 | 4 | 122810076
| Online PSC |  | https://podminky.urs.cz/item/CS_URS_2025_01/974032664 | [14 empty] | Online PSC | 2
| VV |  | Půdorys 1np část A - bourání | [14 empty] | VV | 2 | 1 | True | 0 | ROZPOCET
| VV |  | 1,0 |  | 1 | [12 empty] | VV | 2 | 2 | True | 0 | ROZPOCET
| VV |  | Půdorys 2np část A - bourání | [14 empty] | VV | 2 | 1 | True | 0 | ROZPOCET
| VV |  | 1,25 |  | 1.25 | [12 empty] | VV | 2 | 2 | True | 0 | ROZPOCET
| VV |  | 1,25 |  | 1.25 | [12 empty] | VV | 2 | 2 | True | 0 | ROZPOCET
| VV |  | Půdorys 3np část A - bourání | [14 empty] | VV | 2 | 1 | True | 0 | ROZPOCET
| VV |  | 1,25 |  | 1.25 | [12 empty] | VV | 2 | 2 | True | 0 | ROZPOCET
| VV |  | Součet |  | 4.75 | [12 empty] | VV | 2 | 4 | True | 1 | ROZPOCET
29 | K | 977151124 | Jádrové vrty diamantovými korunkami do stavebních materiálů (železobetonu, betonu, cihel, obkladů, dlažeb, kamene) průměru přes 150 do 180 mm | m | 0.9 |  | 0 | CS ÚRS 2025 01 |  | základní |  | 0 | 0.00244 | 0.002196 | 0.056 | 0.0504 | 4 | K | 2 |  |  |  | ROZPOCET | 0 | 0 | 0 | 0 | 0 | 1 | 0 | 4 | 1709573352
| Online PSC |  | https://podminky.urs.cz/item/CS_URS_2025_01/977151124 | [14 empty] | Online PSC | 2
| VV |  | VZT - Půdorys části 1NP-A | [14 empty] | VV | 2 | 1 | True | 0 | ROZPOCET
| VV |  | 0,2 |  | 0.2 | [12 empty] | VV | 2 | 2 | True | 0 | ROZPOCET
| VV |  | VZT - Půdorys části 2NP-A | [14 empty] | VV | 2 | 1 | True | 0 | ROZPOCET
| VV |  | 0,15+0,2 |  | 0.35 | [12 empty] | VV | 2 | 2 | True | 0 | ROZPOCET
| VV |  | VZT - Půdorys části 3NP-A | [14 empty] | VV | 2 | 1 | True | 0 | ROZPOCET
| VV |  | 0,2+0,15 |  | 0.35 | [12 empty] | VV | 2 | 2 | True | 0 | ROZPOCET
| VV |  | Součet |  | 0.9 | [12 empty] | VV | 2 | 4 | True | 1 | ROZPOCET
30 | K | 977151126 | Jádrové vrty diamantovými korunkami do stavebních materiálů (železobetonu, betonu, cihel, obkladů, dlažeb, kamene) průměru přes 200 do 225 mm | m | 0.6 |  | 0 | CS ÚRS 2025 01 |  | základní |  | 0 | 0.0031 | 0.00186 | 0.087 | 0.0522 | 4 | K | 2 |  |  |  | ROZPOCET | 0 | 0 | 0 | 0 | 0 | 1 | 0 | 4 | 894573214
| Online PSC |  | https://podminky.urs.cz/item/CS_URS_2025_01/977151126 | [14 empty] | Online PSC | 2
| VV |  | Půdorys 1np část A - nový stav | [14 empty] | VV | 2 | 1 | True | 0 | ROZPOCET
| VV |  | 0,6 |  | 0.6 | [12 empty] | VV | 2 | 2 | True | 1 | ROZPOCET
31 | K | 977151212 | Jádrové vrty diamantovými korunkami do stavebních materiálů (železobetonu, betonu, cihel, obkladů, dlažeb, kamene) dovrchní (směrem vzhůru), průměru přes 35 do 40 mm | m | 1.4 |  | 0 | CS ÚRS 2025 01 |  | základní |  | 0 | 0.00107 | 0.001498 | 0.0028 | 0.00392 | 4 | K | 2 |  |  |  | ROZPOCET | 0 | 0 | 0 | 0 | 0 | 1 | 0 | 4 | -1631340841
| Online PSC |  | https://podminky.urs.cz/item/CS_URS_2025_01/977151212 | [14 empty] | Online PSC | 2
| VV |  | Půdorys 1np část A - bourání | [14 empty] | VV | 2 | 1 | True | 0 | ROZPOCET
| VV |  | 3*0,35 |  | 1.05 | [12 empty] | VV | 2 | 2 | True | 0 | ROZPOCET
| VV |  | Půdorys 2np část A - bourání | [14 empty] | VV | 2 | 1 | True | 0 | ROZPOCET
| VV |  | 1*0,35 |  | 0.35 | [12 empty] | VV | 2 | 2 | True | 0 | ROZPOCET
| VV |  | Součet |  | 1.4 | [12 empty] | VV | 2 | 4 | True | 1 | ROZPOCET
32 | K | 978011121 | Otlučení vápenných nebo vápenocementových omítek vnitřních ploch stropů, v rozsahu přes 5 do 10 % | m2 | 39.9 |  | 0 | CS ÚRS 2025 01 |  | základní |  | 0 | 0 | 0 | 0.004 | 0.1596 | 4 | K | 2 |  |  |  | ROZPOCET | 0 | 0 | 0 | 0 | 0 | 1 | 0 | 4 | -1673048690
| Online PSC |  | https://podminky.urs.cz/item/CS_URS_2025_01/978011121 | [14 empty] | Online PSC | 2
| VV |  | Půdorys 1np část A - bourání | [14 empty] | VV | 2 | 1 | True | 0 | ROZPOCET
| VV |  | 10,2 |  | 10.2 | [12 empty] | VV | 2 | 2 | True | 0 | ROZPOCET
| VV |  | Půdorys 2np část A - bourání | [14 empty] | VV | 2 | 1 | True | 0 | ROZPOCET
| VV |  | 17,6 |  | 17.6 | [12 empty] | VV | 2 | 2 | True | 0 | ROZPOCET
| VV |  | Půdorys 3np část A - bourání | [14 empty] | VV | 2 | 1 | True | 0 | ROZPOCET
| VV |  | 12,1 |  | 12.1 | [12 empty] | VV | 2 | 2 | True | 0 | ROZPOCET
| VV |  | Součet |  | 39.9 | [12 empty] | VV | 2 | 4 | True | 1 | ROZPOCET
33 | K | 978013141 | Otlučení vápenných nebo vápenocementových omítek vnitřních ploch stěn s vyškrabáním spar, s očištěním zdiva, v rozsahu přes 10 do 30 % | m2 | 170.837 |  | 0 | CS ÚRS 2025 01 |  | základní |  | 0 | 0 | 0 | 0.01 | 1.7084 | 4 | K | 2 |  |  |  | ROZPOCET | 0 | 0 | 0 | 0 | 0 | 1 | 0 | 4 | 676468197
| Online PSC |  | https://podminky.urs.cz/item/CS_URS_2025_01/978013141 | [14 empty] | Online PSC | 2
| VV |  | Stěny | [14 empty] | VV | 2 | 1 | True | 0 | ROZPOCET
| VV |  | Půdorys 1np část A - bourání | [14 empty] | VV | 2 | 1 | True | 0 | ROZPOCET
| VV |  | (2,46+1,33)*2*3,32 |  | 25.166 | [12 empty] | VV | 2 | 2 | True | 0 | ROZPOCET
| VV |  | (0,89+1,43)*2*3,32 |  | 15.405 | [12 empty] | VV | 2 | 2 | True | 0 | ROZPOCET
| VV |  | (1,47+1,43)*2*3,32-0,96*2,5 |  | 16.856 | [12 empty] | VV | 2 | 2 | True | 0 | ROZPOCET
| VV |  | (2,12+0,96+2,12)*2,5+(1,52+0,96+1,52)*0,04 |  | 13.16 | [12 empty] | VV | 2 | 2 | True | 0 | ROZPOCET
| VV |  | (0,89+1,52)*2*2,52 |  | 12.146 | [12 empty] | VV | 2 | 2 | True | 0 | ROZPOCET
| VV |  | (3,05+3,05)*3,32 |  | 20.252 | [12 empty] | VV | 2 | 2 | True | 0 | ROZPOCET
| VV |  | Půdorys 2np část A - bourání | [14 empty] | VV | 2 | 1 | True | 0 | ROZPOCET
| VV |  | (2,41+2,8)*2*3,27+0,15*3,27*2 |  | 35.054 | [12 empty] | VV | 2 | 2 | True | 0 | ROZPOCET
| VV |  | (4,28+2,7)*2*3,27 |  | 45.649 | [12 empty] | VV | 2 | 2 | True | 0 | ROZPOCET
| VV |  | (1,58+0,8+0,8+0,8+1,13*6)*2,25 |  | 24.21 | [12 empty] | VV | 2 | 2 | True | 0 | ROZPOCET
| VV |  | Půdorys 3np část A - bourání | [14 empty] | VV | 2 | 1 | True | 0 | ROZPOCET
| VV |  | (1,88+2,82+0,15+2,64+1,49+0,83+0,78+0,83+1,13*3)*2*3,36 |  | 99.523 | [12 empty] | VV | 2 | 2 | True | 0 | ROZPOCET
| VV |  | Mezisoučet |  | 307.421 | [12 empty] | VV | 2 | 3 | True | 0 | ROZPOCET
| VV |  | odpočet obklady | [14 empty] | VV | 2 | 1 | True | 0 | ROZPOCET
| VV |  | -101,956 |  | -101.956 | [12 empty] | VV | 2 | 2 | True | 0 | ROZPOCET
| VV |  | Mezisoučet |  | -101.956 | [12 empty] | VV | 2 | 3 | True | 0 | ROZPOCET
| VV |  | odpočet okna a dveře | [14 empty] | VV | 2 | 1 | True | 0 | ROZPOCET
| VV |  | Půdorys 1np část A - bourání | [14 empty] | VV | 2 | 1 | True | 0 | ROZPOCET
| VV |  | -(0,58*1,07) |  | -0.621 | [12 empty] | VV | 2 | 2 | True | 0 | ROZPOCET
| VV |  | -(0,65*1,97*4+0,8*1,97*2+0,8*0,8*2+0,3*0,3) |  | -9.644 | [12 empty] | VV | 2 | 2 | True | 0 | ROZPOCET
| VV |  | -(0,8*1,97*2+0,7*1,97) |  | -4.531 | [12 empty] | VV | 2 | 2 | True | 0 | ROZPOCET
| VV |  | Půdorys 2np část A - bourání | [14 empty] | VV | 2 | 1 | True | 0 | ROZPOCET
| VV |  | -(1,34*1,7*3) |  | -6.834 | [12 empty] | VV | 2 | 2 | True | 0 | ROZPOCET
| VV |  | -(0,8*1,97*3+0,6*1,97*8) |  | -14.184 | [12 empty] | VV | 2 | 2 | True | 0 | ROZPOCET
| VV |  | Půdorys 3np část A - bourání | [14 empty] | VV | 2 | 1 | True | 0 | ROZPOCET
| VV |  | -(1,33*1,7*2) |  | -4.522 | [12 empty] | VV | 2 | 2 | True | 0 | ROZPOCET
| VV |  | -(0,8*1,97*3+0,6*1,97*6) |  | -11.82 | [12 empty] | VV | 2 | 2 | True | 0 | ROZPOCET
| VV |  | Mezisoučet |  | -52.156 | [12 empty] | VV | 2 | 3 | True | 0 | ROZPOCET
| VV |  | přípočet ostění a nadpraží | [14 empty] | VV | 2 | 1 | True | 0 | ROZPOCET
| VV |  | Půdorys 1np část A - bourání | [14 empty] | VV | 2 | 1 | True | 0 | ROZPOCET
| VV |  | (0,58+1,07+1,07)*0,35 |  | 0.952 | [12 empty] | VV | 2 | 2 | True | 0 | ROZPOCET
| VV |  | Půdorys 2np část A - bourání | [14 empty] | VV | 2 | 1 | True | 0 | ROZPOCET
| VV |  | (1,34+1,7*2)*0,35*6 |  | 9.954 | [12 empty] | VV | 2 | 2 | True | 0 | ROZPOCET
| VV |  | Půdorys 3np část A - bourání | [14 empty] | VV | 2 | 1 | True | 0 | ROZPOCET
| VV |  | (1,33+1,7*2)*0,35*4 |  | 6.622 | [12 empty] | VV | 2 | 2 | True | 0 | ROZPOCET
| VV |  | Mezisoučet |  | 17.528 | [12 empty] | VV | 2 | 3 | True | 0 | ROZPOCET
| VV |  | Součet |  | 170.837 | [12 empty] | VV | 2 | 4 | True | 1 | ROZPOCET
34 | K | X_977-rez-1111 | Řezání stávajících keramických dlaždic na podlaze - odříznutí | m | 3.6 |  | 0 |  |  | základní |  | 0 | 1.785e-06 | 6.426e-06 | 0 | 0 | 4 | K | 2 |  |  |  | ROZPOCET | 0 | 0 | 0 | 0 | 0 | 1 | 0 | 4 | 1514213596
| VV |  | Půdorys 1np část A - bourání | [14 empty] | VV | 2 | 1 | True | 0 | ROZPOCET
| VV |  | 0,9+0,9 |  | 1.8 | [12 empty] | VV | 2 | 2 | True | 0 | ROZPOCET
| VV |  | Půdorys 2np část A - bourání | [14 empty] | VV | 2 | 1 | True | 0 | ROZPOCET
| VV |  | 0,9 |  | 0.9 | [12 empty] | VV | 2 | 2 | True | 0 | ROZPOCET
| VV |  | Půdorys 3np část A - bourání | [14 empty] | VV | 2 | 1 | True | 0 | ROZPOCET
| VV |  | 0,9 |  | 0.9 | [12 empty] | VV | 2 | 2 | True | 0 | ROZPOCET
| VV |  | Součet |  | 3.6 | [12 empty] | VV | 2 | 4 | True | 1 | ROZPOCET
| D | 997 | Doprava suti a vybouraných hmot |  |  |  | 0 |  |  |  |  | 0 |  | 0 |  | 0 | 1 | D | 1 |  |  |  | ROZPOCET | [6 empty] | 0
35 | K | 997013215 | Vnitrostaveništní doprava suti a vybouraných hmot vodorovně do 50 m s naložením ručně pro budovy a haly výšky přes 15 do 18 m | t | 27.502 |  | 0 | CS ÚRS 2025 01 |  | základní |  | 0 | 0 | 0 | 0 | 0 | 4 | K | 2 |  |  |  | ROZPOCET | 0 | 0 | 0 | 0 | 0 | 1 | 0 | 4 | -744029555
| Online PSC |  | https://podminky.urs.cz/item/CS_URS_2025_01/997013215 | [14 empty] | Online PSC | 2
36 | K | 997013219 | Vnitrostaveništní doprava suti a vybouraných hmot vodorovně do 50 m s naložením Příplatek k cenám -3111 až -3217 za zvětšenou vodorovnou dopravu přes vymezenou dopravní vzdálenost za každých dalších započatých 10 m | t | 55.004 |  | 0 | CS ÚRS 2025 01 |  | základní |  | 0 | 0 | 0 | 0 | 0 | 4 | K | 2 |  |  |  | ROZPOCET | 0 | 0 | 0 | 0 | 0 | 1 | 0 | 4 | 463989463
| Online PSC |  | https://podminky.urs.cz/item/CS_URS_2025_01/997013219 | [14 empty] | Online PSC | 2
| VV |  | 27,502*2 'Přepočtené koeficientem množství |  | 55.004 | [12 empty] | VV | 2 | 2 | False | 1 | ROZPOCET
37 | K | 997013501 | Odvoz suti a vybouraných hmot na skládku nebo meziskládku se složením, na vzdálenost do 1 km | t | 27.502 |  | 0 | CS ÚRS 2025 01 |  | základní |  | 0 | 0 | 0 | 0 | 0 | 4 | K | 2 |  |  |  | ROZPOCET | 0 | 0 | 0 | 0 | 0 | 1 | 0 | 4 | 553500014
| Online PSC |  | https://podminky.urs.cz/item/CS_URS_2025_01/997013501 | [14 empty] | Online PSC | 2
38 | K | 997013509 | Odvoz suti a vybouraných hmot na skládku nebo meziskládku se složením, na vzdálenost Příplatek k ceně za každý další započatý 1 km přes 1 km | t | 687.55 |  | 0 | CS ÚRS 2025 01 |  | základní |  | 0 | 0 | 0 | 0 | 0 | 4 | K | 2 |  |  |  | ROZPOCET | 0 | 0 | 0 | 0 | 0 | 1 | 0 | 4 | 1931549904
| Online PSC |  | https://podminky.urs.cz/item/CS_URS_2025_01/997013509 | [14 empty] | Online PSC | 2
| VV |  | 27,502*25 'Přepočtené koeficientem množství |  | 687.55 | [12 empty] | VV | 2 | 2 | False | 1 | ROZPOCET
39 | K | 997013631 | Poplatek za uložení stavebního odpadu na skládce (skládkovné) směsného stavebního a demoličního zatříděného do Katalogu odpadů pod kódem 17 09 04 | t | 27.337 |  | 0 | CS ÚRS 2025 01 |  | základní |  | 0 | 0 | 0 | 0 | 0 | 4 | K | 2 |  |  |  | ROZPOCET | 0 | 0 | 0 | 0 | 0 | 1 | 0 | 4 | -769262720
| Online PSC |  | https://podminky.urs.cz/item/CS_URS_2025_01/997013631 | [14 empty] | Online PSC | 2
| D | 998 | Přesun hmot |  |  |  | 0 |  |  |  |  | 0 |  | 0 |  | 0 | 1 | D | 1 |  |  |  | ROZPOCET | [6 empty] | 0
40 | K | 998018003 | Přesun hmot pro budovy občanské výstavby, bydlení, výrobu a služby ruční (bez užití mechanizace) vodorovná dopravní vzdálenost do 100 m pro budovy s jakoukoliv nosnou konstrukcí výšky přes 12 do 24 m | t | 5.081 |  | 0 | CS ÚRS 2025 01 |  | základní |  | 0 | 0 | 0 | 0 | 0 | 4 | K | 2 |  |  |  | ROZPOCET | 0 | 0 | 0 | 0 | 0 | 1 | 0 | 4 | 1742342562
| Online PSC |  | https://podminky.urs.cz/item/CS_URS_2025_01/998018003 | [14 empty] | Online PSC | 2
| D | PSV | Práce a dodávky PSV |  |  |  | 0 |  |  |  |  | 0 |  | 12.8735 |  | 12.7647 | 2 | D | 0 |  |  |  | ROZPOCET | [6 empty] | 0
| D | 725 | Zdravotechnika - zařizovací předměty |  |  |  | 0 |  |  |  |  | 0 |  | 0.03795 |  | 0.36782 | 2 | D | 1 |  |  |  | ROZPOCET | [6 empty] | 0
41 | K | 725110814 | Demontáž klozetů kombi | soubor | 7 |  | 0 | CS ÚRS 2025 01 |  | základní |  | 0 | 0 | 0 | 0.0342 | 0.2394 | 16 | K | 2 |  |  |  | ROZPOCET | 0 | 0 | 0 | 0 | 0 | 1 | 0 | 16 | -1015791917
| Online PSC |  | https://podminky.urs.cz/item/CS_URS_2025_01/725110814 | [14 empty] | Online PSC | 2
| VV |  | Půdorys 1np část A - bourání | [14 empty] | VV | 2 | 1 | True | 0 | ROZPOCET
| VV |  | 2 |  | 2 | [12 empty] | VV | 2 | 2 | True | 0 | ROZPOCET
| VV |  | Půdorys 2np část A - bourání | [14 empty] | VV | 2 | 1 | True | 0 | ROZPOCET
| VV |  | 3 |  | 3 | [12 empty] | VV | 2 | 2 | True | 0 | ROZPOCET
| VV |  | Půdorys 3np část A - bourání | [14 empty] | VV | 2 | 1 | True | 0 | ROZPOCET
| VV |  | 2 |  | 2 | [12 empty] | VV | 2 | 2 | True | 0 | ROZPOCET
| VV |  | Součet |  | 7 | [12 empty] | VV | 2 | 4 | True | 1 | ROZPOCET
42 | K | 725210821 | Demontáž umyvadel bez výtokových armatur umyvadel | soubor | 4 |  | 0 | CS ÚRS 2025 01 |  | základní |  | 0 | 0 | 0 | 0.01946 | 0.07784 | 16 | K | 2 |  |  |  | ROZPOCET | 0 | 0 | 0 | 0 | 0 | 1 | 0 | 16 | 1350625921
| Online PSC |  | https://podminky.urs.cz/item/CS_URS_2025_01/725210821 | [14 empty] | Online PSC | 2
| VV |  | Půdorys 1np část A - bourání | [14 empty] | VV | 2 | 1 | True | 0 | ROZPOCET
| VV |  | 2 |  | 2 | [12 empty] | VV | 2 | 2 | True | 0 | ROZPOCET
| VV |  | Půdorys 2np část A - bourání | [14 empty] | VV | 2 | 1 | True | 0 | ROZPOCET
| VV |  | 1 |  | 1 | [12 empty] | VV | 2 | 2 | True | 0 | ROZPOCET
| VV |  | Půdorys 3np část A - bourání | [14 empty] | VV | 2 | 1 | True | 0 | ROZPOCET
| VV |  | 1 |  | 1 | [12 empty] | VV | 2 | 2 | True | 0 | ROZPOCET
| VV |  | Součet |  | 4 | [12 empty] | VV | 2 | 4 | True | 1 | ROZPOCET
43 | K | 725291652 | Montáž doplňků zařízení koupelen a záchodů dávkovače tekutého mýdla | kus | 5 |  | 0 | CS ÚRS 2025 01 |  | základní |  | 0 | 0 | 0 | 0 | 0 | 16 | K | 2 |  |  |  | ROZPOCET | 0 | 0 | 0 | 0 | 0 | 1 | 0 | 16 | 1615342687
| Online PSC |  | https://podminky.urs.cz/item/CS_URS_2025_01/725291652 | [14 empty] | Online PSC | 2
| VV |  | Ostatní výrobky - specifikace | [14 empty] | VV | 2 | 1 | True | 0 | ROZPOCET
| VV |  | DM | [14 empty] | VV | 2 | 1 | True | 0 | ROZPOCET
| VV |  | 5 |  | 5 | [12 empty] | VV | 2 | 2 | True | 1 | ROZPOCET
44 | M | 55431097 | dávkovač tekutého mýdla 1,2L | kus | 5 |  | 0 | CS ÚRS 2025 01 |  | základní |  | 0 | 0.0005 | 0.0025 | 0 | 0 | 32 | M | 2 |  |  |  | ROZPOCET | 0 | 0 | 0 | 0 | 0 | 1 | 0 | 16 | 762615441
45 | K | 725291668 | Montáž doplňků zařízení koupelen a záchodů madla invalidního rovného | kus | 1 |  | 0 | CS ÚRS 2025 01 |  | základní |  | 0 | 0 | 0 | 0 | 0 | 16 | K | 2 |  |  |  | ROZPOCET | 0 | 0 | 0 | 0 | 0 | 1 | 0 | 16 | -1460132870
| Online PSC |  | https://podminky.urs.cz/item/CS_URS_2025_01/725291668 | [14 empty] | Online PSC | 2
| VV |  | Ostatní výrobky - specifikace | [14 empty] | VV | 2 | 1 | True | 0 | ROZPOCET
| VV |  | VM | [14 empty] | VV | 2 | 1 | True | 0 | ROZPOCET
| VV |  | 1 |  | 1 | [12 empty] | VV | 2 | 2 | True | 1 | ROZPOCET
46 | M | 55147127 | madlo invalidní rovné nerez lesk 600mm | kus | 1 |  | 0 | CS ÚRS 2025 01 |  | základní |  | 0 | 0.0011 | 0.0011 | 0 | 0 | 32 | M | 2 |  |  |  | ROZPOCET | 0 | 0 | 0 | 0 | 0 | 1 | 0 | 16 | -929462771
47 | K | 725291670 | Montáž doplňků zařízení koupelen a záchodů madla invalidního krakorcového sklopného | kus | 1 |  | 0 | CS ÚRS 2025 01 |  | základní |  | 0 | 0 | 0 | 0 | 0 | 16 | K | 2 |  |  |  | ROZPOCET | 0 | 0 | 0 | 0 | 0 | 1 | 0 | 16 | 1691995840
| Online PSC |  | https://podminky.urs.cz/item/CS_URS_2025_01/725291670 | [14 empty] | Online PSC | 2
| VV |  | Ostatní výrobky - specifikace | [14 empty] | VV | 2 | 1 | True | 0 | ROZPOCET
| VV |  | SM | [14 empty] | VV | 2 | 1 | True | 0 | ROZPOCET
| VV |  | 1 |  | 1 | [12 empty] | VV | 2 | 2 | True | 1 | ROZPOCET
48 | M | 55147114 | madlo invalidní krakorcové sklopné nerez lesk 600mm | kus | 1 |  | 0 | CS ÚRS 2025 01 |  | základní |  | 0 | 0.00075 | 0.00075 | 0 | 0 | 32 | M | 2 |  |  |  | ROZPOCET | 0 | 0 | 0 | 0 | 0 | 1 | 0 | 16 | -422386246
49 | K | 725291680 | Montáž doplňků zařízení koupelen a záchodů drobného elektrického zařízení osoušeče rukou | kus | 6 |  | 0 | CS ÚRS 2025 01 |  | základní |  | 0 | 0 | 0 | 0 | 0 | 16 | K | 2 |  |  |  | ROZPOCET | 0 | 0 | 0 | 0 | 0 | 1 | 0 | 16 | -1701635464
| Online PSC |  | https://podminky.urs.cz/item/CS_URS_2025_01/725291680 | [14 empty] | Online PSC | 2
| VV |  | Ostatní výrobky - specifikace | [14 empty] | VV | 2 | 1 | True | 0 | ROZPOCET
| VV |  | OR | [14 empty] | VV | 2 | 1 | True | 0 | ROZPOCET
| VV |  | 6 |  | 6 | [12 empty] | VV | 2 | 2 | True | 1 | ROZPOCET
50 | M | 55431063 | osušovač rukou elektrický nerezový matný kryt | kus | 6 |  | 0 | CS ÚRS 2025 01 |  | základní |  | 0 | 0.0056 | 0.0336 | 0 | 0 | 32 | M | 2 |  |  |  | ROZPOCET | 0 | 0 | 0 | 0 | 0 | 1 | 0 | 16 | 30977877
51 | K | 725330840 | Demontáž výlevek bez výtokových armatur a bez nádrže a splachovacího potrubí ocelových nebo litinových | soubor | 2 |  | 0 | CS ÚRS 2025 01 |  | základní |  | 0 | 0 | 0 | 0.0188 | 0.0376 | 16 | K | 2 |  |  |  | ROZPOCET | 0 | 0 | 0 | 0 | 0 | 1 | 0 | 16 | 1958111498
| Online PSC |  | https://podminky.urs.cz/item/CS_URS_2025_01/725330840 | [14 empty] | Online PSC | 2
| VV |  | Půdorys 1np část A - bourání | [14 empty] | VV | 2 | 1 | True | 0 | ROZPOCET
| VV |  | 0 |  | 0 | [12 empty] | VV | 2 | 2 | True | 0 | ROZPOCET
| VV |  | Půdorys 2np část A - bourání | [14 empty] | VV | 2 | 1 | True | 0 | ROZPOCET
| VV |  | 1 |  | 1 | [12 empty] | VV | 2 | 2 | True | 0 | ROZPOCET
| VV |  | Půdorys 3np část A - bourání | [14 empty] | VV | 2 | 1 | True | 0 | ROZPOCET
| VV |  | 1 |  | 1 | [12 empty] | VV | 2 | 2 | True | 0 | ROZPOCET
| VV |  | Součet |  | 2 | [12 empty] | VV | 2 | 4 | True | 1 | ROZPOCET
52 | K | 725820802 | Demontáž baterií stojánkových do 1 otvoru | soubor | 4 |  | 0 | CS ÚRS 2025 01 |  | základní |  | 0 | 0 | 0 | 0.00086 | 0.00344 | 16 | K | 2 |  |  |  | ROZPOCET | 0 | 0 | 0 | 0 | 0 | 1 | 0 | 16 | 811989344
| Online PSC |  | https://podminky.urs.cz/item/CS_URS_2025_01/725820802 | [14 empty] | Online PSC | 2
| VV |  | Půdorys 1np část A - bourání | [14 empty] | VV | 2 | 1 | True | 0 | ROZPOCET
| VV |  | 2 |  | 2 | [12 empty] | VV | 2 | 2 | True | 0 | ROZPOCET
| VV |  | Půdorys 2np část A - bourání | [14 empty] | VV | 2 | 1 | True | 0 | ROZPOCET
| VV |  | 1 |  | 1 | [12 empty] | VV | 2 | 2 | True | 0 | ROZPOCET
| VV |  | Půdorys 3np část A - bourání | [14 empty] | VV | 2 | 1 | True | 0 | ROZPOCET
| VV |  | 1 |  | 1 | [12 empty] | VV | 2 | 2 | True | 0 | ROZPOCET
| VV |  | Součet |  | 4 | [12 empty] | VV | 2 | 4 | True | 1 | ROZPOCET
53 | K | 725820803 | Demontáž baterií stojánkových do 2 nebo do 3 otvorů | soubor | 2 |  | 0 | CS ÚRS 2025 01 |  | základní |  | 0 | 0 | 0 | 0.00176 | 0.00352 | 16 | K | 2 |  |  |  | ROZPOCET | 0 | 0 | 0 | 0 | 0 | 1 | 0 | 16 | 1699961803
| Online PSC |  | https://podminky.urs.cz/item/CS_URS_2025_01/725820803 | [14 empty] | Online PSC | 2
| VV |  | Půdorys 1np část A - bourání | [14 empty] | VV | 2 | 1 | True | 0 | ROZPOCET
| VV |  | 0 |  | 0 | [12 empty] | VV | 2 | 2 | True | 0 | ROZPOCET
| VV |  | Půdorys 2np část A - bourání | [14 empty] | VV | 2 | 1 | True | 0 | ROZPOCET
| VV |  | 1 |  | 1 | [12 empty] | VV | 2 | 2 | True | 0 | ROZPOCET
| VV |  | Půdorys 3np část A - bourání | [14 empty] | VV | 2 | 1 | True | 0 | ROZPOCET
| VV |  | 1 |  | 1 | [12 empty] | VV | 2 | 2 | True | 0 | ROZPOCET
| VV |  | Součet |  | 2 | [12 empty] | VV | 2 | 4 | True | 1 | ROZPOCET
54 | K | 725850800 | Demontáž odpadních ventilů všech připojovacích dimenzí | kus | 7 |  | 0 | CS ÚRS 2025 01 |  | základní |  | 0 | 0 | 0 | 0.00086 | 0.00602 | 16 | K | 2 |  |  |  | ROZPOCET | 0 | 0 | 0 | 0 | 0 | 1 | 0 | 16 | 1215794385
| Online PSC |  | https://podminky.urs.cz/item/CS_URS_2025_01/725850800 | [14 empty] | Online PSC | 2
| VV |  | Půdorys 1np část A - bourání | [14 empty] | VV | 2 | 1 | True | 0 | ROZPOCET
| VV |  | 2 |  | 2 | [12 empty] | VV | 2 | 2 | True | 0 | ROZPOCET
| VV |  | Půdorys 2np část A - bourání | [14 empty] | VV | 2 | 1 | True | 0 | ROZPOCET
| VV |  | 3 |  | 3 | [12 empty] | VV | 2 | 2 | True | 0 | ROZPOCET
| VV |  | Půdorys 3np část A - bourání | [14 empty] | VV | 2 | 1 | True | 0 | ROZPOCET
| VV |  | 2 |  | 2 | [12 empty] | VV | 2 | 2 | True | 0 | ROZPOCET
| VV |  | Součet |  | 7 | [12 empty] | VV | 2 | 4 | True | 1 | ROZPOCET
| D | 763 | Konstrukce suché výstavby |  |  |  | 0 |  |  |  |  | 0 |  | 4.6859 |  | 0.2954 | 2 | D | 1 |  |  |  | ROZPOCET | [6 empty] | 0
55 | K | 763111333 | Příčka ze sádrokartonových desek s nosnou konstrukcí z jednoduchých ocelových profilů UW, CW jednoduše opláštěná deskou impregnovanou H2 tl. 12,5 mm, příčka tl. 100 mm, profil 75, s izolací, EI 30, Rw do 45 dB | m2 | 41.367 |  | 0 | CS ÚRS 2025 01 |  | základní |  | 0 | 0.02614 | 1.0813 | 0 | 0 | 16 | K | 2 |  |  |  | ROZPOCET | 0 | 0 | 0 | 0 | 0 | 1 | 0 | 16 | -1697575732
| Online PSC |  | https://podminky.urs.cz/item/CS_URS_2025_01/763111333 | [14 empty] | Online PSC | 2
| VV |  | Půdorys 1np část A - bourání | [14 empty] | VV | 2 | 1 | True | 0 | ROZPOCET
| VV |  | 1,33*3,32 |  | 4.416 | [12 empty] | VV | 2 | 2 | True | 0 | ROZPOCET
| VV |  | Půdorys 2np část A - bourání | [14 empty] | VV | 2 | 1 | True | 0 | ROZPOCET
| VV |  | (1,795+1,7+2,8)*3,27 |  | 20.585 | [12 empty] | VV | 2 | 2 | True | 0 | ROZPOCET
| VV |  | Půdorys 3np část A - bourání | [14 empty] | VV | 2 | 1 | True | 0 | ROZPOCET
| VV |  | (1,545+1,64+1,82)*3,27 |  | 16.366 | [12 empty] | VV | 2 | 2 | True | 0 | ROZPOCET
| VV |  | Součet |  | 41.367 | [12 empty] | VV | 2 | 4 | True | 1 | ROZPOCET
56 | K | 763111718 | Příčka ze sádrokartonových desek ostatní konstrukce a práce na příčkách ze sádrokartonových desek úprava styku příčky a podhledu (oboustranně) separační páskou s akrylátem | m | 25.26 |  | 0 | CS ÚRS 2025 01 |  | základní |  | 0 | 0.00025 | 0.006315 | 0 | 0 | 16 | K | 2 |  |  |  | ROZPOCET | 0 | 0 | 0 | 0 | 0 | 1 | 0 | 16 | -1879202917
| Online PSC |  | https://podminky.urs.cz/item/CS_URS_2025_01/763111718 | [14 empty] | Online PSC | 2
| VV |  | Půdorys 1np část A - bourání | [14 empty] | VV | 2 | 1 | True | 0 | ROZPOCET
| VV |  | 1,33*2 |  | 2.66 | [12 empty] | VV | 2 | 2 | True | 0 | ROZPOCET
| VV |  | Půdorys 2np část A - bourání | [14 empty] | VV | 2 | 1 | True | 0 | ROZPOCET
| VV |  | (1,795+1,7+2,8)*2 |  | 12.59 | [12 empty] | VV | 2 | 2 | True | 0 | ROZPOCET
| VV |  | Půdorys 3np část A - bourání | [14 empty] | VV | 2 | 1 | True | 0 | ROZPOCET
| VV |  | (1,545+1,64+1,82)*2 |  | 10.01 | [12 empty] | VV | 2 | 2 | True | 0 | ROZPOCET
| VV |  | Součet |  | 25.26 | [12 empty] | VV | 2 | 4 | True | 1 | ROZPOCET
57 | K | 763111722 | Příčka ze sádrokartonových desek ostatní konstrukce a práce na příčkách ze sádrokartonových desek ochrana rohů úhelníky pozinkované | m | 3.27 |  | 0 | CS ÚRS 2025 01 |  | základní |  | 0 | 0.00036 | 0.0011772 | 0 | 0 | 16 | K | 2 |  |  |  | ROZPOCET | 0 | 0 | 0 | 0 | 0 | 1 | 0 | 16 | 1234295850
| Online PSC |  | https://podminky.urs.cz/item/CS_URS_2025_01/763111722 | [14 empty] | Online PSC | 2
| VV |  | Půdorys 3np část A - bourání | [14 empty] | VV | 2 | 1 | True | 0 | ROZPOCET
| VV |  | 3,27 |  | 3.27 | [12 empty] | VV | 2 | 2 | True | 1 | ROZPOCET
58 | K | 763111762 | Příčka ze sádrokartonových desek Příplatek k cenám za zahuštění profilů u příček s nosnou konstrukcí z jednoduchých profilů na vzdálenost 41 cm | m2 | 82.973 |  | 0 | CS ÚRS 2025 01 |  | základní |  | 0 | 0.0007 | 0.058081 | 0 | 0 | 16 | K | 2 |  |  |  | ROZPOCET | 0 | 0 | 0 | 0 | 0 | 1 | 0 | 16 | -1436554068
| Online PSC |  | https://podminky.urs.cz/item/CS_URS_2025_01/763111762 | [14 empty] | Online PSC | 2
| VV |  | Příčky | [14 empty] | VV | 2 | 1 | True | 0 | ROZPOCET
| VV |  | Půdorys 1np část A - bourání | [14 empty] | VV | 2 | 1 | True | 0 | ROZPOCET
| VV |  | 1,33*3,32 |  | 4.416 | [12 empty] | VV | 2 | 2 | True | 0 | ROZPOCET
| VV |  | Půdorys 2np část A - bourání | [14 empty] | VV | 2 | 1 | True | 0 | ROZPOCET
| VV |  | (1,795+1,7+2,8)*3,27 |  | 20.585 | [12 empty] | VV | 2 | 2 | True | 0 | ROZPOCET
| VV |  | Půdorys 3np část A - bourání | [14 empty] | VV | 2 | 1 | True | 0 | ROZPOCET
| VV |  | (1,545+1,64+1,82)*3,27 |  | 16.366 | [12 empty] | VV | 2 | 2 | True | 0 | ROZPOCET
| VV |  | Mezisoučet |  | 41.367 | [12 empty] | VV | 2 | 3 | True | 0 | ROZPOCET
| VV |  | Předstěny | [14 empty] | VV | 2 | 1 | True | 0 | ROZPOCET
| VV |  | Půdorys 1np část A - bourání | [14 empty] | VV | 2 | 1 | True | 0 | ROZPOCET
| VV |  | (0,99+0,9+0,92)*3,32 |  | 9.329 | [12 empty] | VV | 2 | 2 | True | 0 | ROZPOCET
| VV |  | Půdorys 2np část A - bourání | [14 empty] | VV | 2 | 1 | True | 0 | ROZPOCET
| VV |  | (1,1+1,1+2,7)*3,27+1,15*1,4 |  | 17.633 | [12 empty] | VV | 2 | 2 | True | 0 | ROZPOCET
| VV |  | Půdorys 3np část A - bourání | [14 empty] | VV | 2 | 1 | True | 0 | ROZPOCET
| VV |  | 1,0*1,4+1,15*3,27*2+1,75*3,27 |  | 14.644 | [12 empty] | VV | 2 | 2 | True | 0 | ROZPOCET
| VV |  | Mezisoučet |  | 41.606 | [12 empty] | VV | 2 | 3 | True | 0 | ROZPOCET
| VV |  | Součet |  | 82.973 | [12 empty] | VV | 2 | 4 | True | 1 | ROZPOCET
59 | K | 763113349 | Příčka instalační ze sádrokartonových desek s nosnou konstrukcí ze zdvojených ocelových profilů UW, CW s mezerou, CW profily navzájem spojeny páskem sádry dvojitě opláštěná deskami impregnovanými H2 tl. 2 x 12,5 mm s izolací, EI 60, Rw do 54 dB, příčka tl. 255 - 750 mm, profil 100 | m2 | 41.606 |  | 0 | CS ÚRS 2025 01 |  | základní |  | 0 | 0.04985 | 2.0741 | 0 | 0 | 16 | K | 2 |  |  |  | ROZPOCET | 0 | 0 | 0 | 0 | 0 | 1 | 0 | 16 | 1251964402
| Online PSC |  | https://podminky.urs.cz/item/CS_URS_2025_01/763113349 | [14 empty] | Online PSC | 2
| VV |  | Půdorys 1np část A - bourání | [14 empty] | VV | 2 | 1 | True | 0 | ROZPOCET
| VV |  | (0,99+0,9+0,92)*3,32 |  | 9.329 | [12 empty] | VV | 2 | 2 | True | 0 | ROZPOCET
| VV |  | Půdorys 2np část A - bourání | [14 empty] | VV | 2 | 1 | True | 0 | ROZPOCET
| VV |  | (1,1+1,1+2,7)*3,27+1,15*1,4 |  | 17.633 | [12 empty] | VV | 2 | 2 | True | 0 | ROZPOCET
| VV |  | Půdorys 3np část A - bourání | [14 empty] | VV | 2 | 1 | True | 0 | ROZPOCET
| VV |  | 1,0*1,4+1,15*3,27*2+1,75*3,27 |  | 14.644 | [12 empty] | VV | 2 | 2 | True | 0 | ROZPOCET
| VV |  | Součet |  | 41.606 | [12 empty] | VV | 2 | 4 | True | 1 | ROZPOCET
60 | K | 763121822 | Demontáž předsazených nebo šachtových stěn ze sádrokartonových desek s nosnou konstrukcí z ocelových profilů se zdvojeným CW profilem, opláštění dvojité | m2 | 9.606 |  | 0 | CS ÚRS 2025 01 |  | základní |  | 0 | 0 | 0 | 0.02944 | 0.2828 | 16 | K | 2 |  |  |  | ROZPOCET | 0 | 0 | 0 | 0 | 0 | 1 | 0 | 16 | 77799414
| Online PSC |  | https://podminky.urs.cz/item/CS_URS_2025_01/763121822 | [14 empty] | Online PSC | 2
| VV |  | Půdorys 2np část A - bourání | [14 empty] | VV | 2 | 1 | True | 0 | ROZPOCET
| VV |  | 4,28*1,35 |  | 5.778 | [12 empty] | VV | 2 | 2 | True | 0 | ROZPOCET
| VV |  | Půdorys 3np část A - bourání | [14 empty] | VV | 2 | 1 | True | 0 | ROZPOCET
| VV |  | 2,64*1,45 |  | 3.828 | [12 empty] | VV | 2 | 2 | True | 0 | ROZPOCET
| VV |  | Součet |  | 9.606 | [12 empty] | VV | 2 | 4 | True | 1 | ROZPOCET
61 | K | 763131451 | Podhled ze sádrokartonových desek dvouvrstvá zavěšená spodní konstrukce z ocelových profilů CD, UD jednoduše opláštěná deskou impregnovanou H2, tl. 12,5 mm, bez izolace | m2 | 40 |  | 0 | CS ÚRS 2025 01 |  | základní |  | 0 | 0.0126 | 0.504 | 0 | 0 | 16 | K | 2 |  |  |  | ROZPOCET | 0 | 0 | 0 | 0 | 0 | 1 | 0 | 16 | 2094533079
| Online PSC |  | https://podminky.urs.cz/item/CS_URS_2025_01/763131451 | [14 empty] | Online PSC | 2
| VV |  | Půdorys 1np část A - nový stav | [14 empty] | VV | 2 | 1 | True | 0 | ROZPOCET
| VV |  | 10,2 |  | 10.2 | [12 empty] | VV | 2 | 2 | True | 0 | ROZPOCET
| VV |  | Půdorys 2np část A - nový stav | [14 empty] | VV | 2 | 1 | True | 0 | ROZPOCET
| VV |  | 17,9 |  | 17.9 | [12 empty] | VV | 2 | 2 | True | 0 | ROZPOCET
| VV |  | Půdorys 3np část A - nový stav | [14 empty] | VV | 2 | 1 | True | 0 | ROZPOCET
| VV |  | 11,9 |  | 11.9 | [12 empty] | VV | 2 | 2 | True | 0 | ROZPOCET
| VV |  | Součet |  | 40 | [12 empty] | VV | 2 | 4 | True | 1 | ROZPOCET
62 | K | 763135101 | Montáž sádrokartonového podhledu kazetového demontovatelného včetně zavěšené nosné konstrukce velikosti kazet 600x600 mm viditelné | m2 | 6 |  | 0 | CS ÚRS 2025 01 |  | základní |  | 0 | 0.00125 | 0.0075 | 0 | 0 | 16 | K | 2 |  |  |  | ROZPOCET | 0 | 0 | 0 | 0 | 0 | 1 | 0 | 16 | 1921429180
| Online PSC |  | https://podminky.urs.cz/item/CS_URS_2025_01/763135101 | [14 empty] | Online PSC | 2
| VV |  | viz poznámka v PD | [14 empty] | VV | 2 | 1 | True | 0 | ROZPOCET
| VV |  | Půdorys 1np část A - bourání | [14 empty] | VV | 2 | 1 | True | 0 | ROZPOCET
| VV |  | 6 |  | 6 | [12 empty] | VV | 2 | 2 | True | 1 | ROZPOCET
63 | M | 59030570 | podhled kazetový bez děrování viditelný rastr tl 10mm 600x600mm | m2 | 1.575 |  | 0 | CS ÚRS 2025 01 |  | základní |  | 0 | 0.008 | 0.0126 | 0 | 0 | 32 | M | 2 |  |  |  | ROZPOCET | 0 | 0 | 0 | 0 | 0 | 1 | 0 | 16 | -335715446
| VV |  | viz poznámka v PD | [14 empty] | VV | 2 | 1 | True | 0 | ROZPOCET
| VV |  | Půdorys 1np část A - bourání a nový stav (25% výměna) | [14 empty] | VV | 2 | 1 | True | 0 | ROZPOCET
| VV |  | 6*0,25 |  | 1.5 | [12 empty] | VV | 2 | 2 | True | 1 | ROZPOCET
| VV |  | 1,5*1,05 'Přepočtené koeficientem množství |  | 1.575 | [12 empty] | VV | 2 | 2 | False | 1 | ROZPOCET
64 | K | 763164521 | Obklad konstrukcí sádrokartonovými deskami včetně ochranných úhelníků ve tvaru L rozvinuté šíře do 0,4 m, opláštěný deskou impregnovanou H2, tl. 12,5 mm | m | 3.27 |  | 0 | CS ÚRS 2025 01 |  | základní |  | 0 | 0.00515 | 0.016841 | 0 | 0 | 16 | K | 2 |  |  |  | ROZPOCET | 0 | 0 | 0 | 0 | 0 | 1 | 0 | 16 | 1131441130
| Online PSC |  | https://podminky.urs.cz/item/CS_URS_2025_01/763164521 | [14 empty] | Online PSC | 2
| VV |  | Půdorys 2np část A - nový stav | [14 empty] | VV | 2 | 1 | True | 0 | ROZPOCET
| VV |  | 3,27 |  | 3.27 | [12 empty] | VV | 2 | 2 | True | 0 | ROZPOCET
| VV |  | Součet |  | 3.27 | [12 empty] | VV | 2 | 4 | True | 1 | ROZPOCET
65 | K | 763164621 | Obklad konstrukcí sádrokartonovými deskami včetně ochranných úhelníků ve tvaru U rozvinuté šíře do 0,6 m, opláštěný deskou impregnovanou H2, tl. 12,5 mm | m | 3.27 |  | 0 | CS ÚRS 2025 01 |  | základní |  | 0 | 0.00758 | 0.024787 | 0 | 0 | 16 | K | 2 |  |  |  | ROZPOCET | 0 | 0 | 0 | 0 | 0 | 1 | 0 | 16 | -417603372
| Online PSC |  | https://podminky.urs.cz/item/CS_URS_2025_01/763164621 | [14 empty] | Online PSC | 2
| VV |  | Půdorys 2np část A - nový stav | [14 empty] | VV | 2 | 1 | True | 0 | ROZPOCET
| VV |  | 3,27 |  | 3.27 | [12 empty] | VV | 2 | 2 | True | 0 | ROZPOCET
| VV |  | Součet |  | 3.27 | [12 empty] | VV | 2 | 4 | True | 1 | ROZPOCET
66 | K | 763173111 | Montáž nosičů zařizovacích předmětů pro konstrukce ze sádrokartonových desek úchytu pro umyvadlo | kus | 6 |  | 0 | CS ÚRS 2025 01 |  | základní |  | 0 | 1e-05 | 6e-05 | 0 | 0 | 16 | K | 2 |  |  |  | ROZPOCET | 0 | 0 | 0 | 0 | 0 | 1 | 0 | 16 | -305729490
| Online PSC |  | https://podminky.urs.cz/item/CS_URS_2025_01/763173111 | [14 empty] | Online PSC | 2
| VV |  | Půdorys 1np část A - bourání | [14 empty] | VV | 2 | 1 | True | 0 | ROZPOCET
| VV |  | 1 |  | 1 | [12 empty] | VV | 2 | 2 | True | 0 | ROZPOCET
| VV |  | Půdorys 2np část A - bourání | [14 empty] | VV | 2 | 1 | True | 0 | ROZPOCET
| VV |  | 2 |  | 2 | [12 empty] | VV | 2 | 2 | True | 0 | ROZPOCET
| VV |  | Půdorys 3np část A - bourání | [14 empty] | VV | 2 | 1 | True | 0 | ROZPOCET
| VV |  | 3 |  | 3 | [12 empty] | VV | 2 | 2 | True | 0 | ROZPOCET
| VV |  | Součet |  | 6 | [12 empty] | VV | 2 | 4 | True | 1 | ROZPOCET
67 | M | 59030729 | konstrukce pro uchycení umyvadla s nástěnnými bateriemi osová rozteč CW profilů 450-625mm | kus | 6 |  | 0 | CS ÚRS 2025 01 |  | základní |  | 0 | 0.0025 | 0.015 | 0 | 0 | 32 | M | 2 |  |  |  | ROZPOCET | 0 | 0 | 0 | 0 | 0 | 1 | 0 | 16 | -2137386497
68 | K | 763173113 | Montáž nosičů zařizovacích předmětů pro konstrukce ze sádrokartonových desek úchytu pro WC | kus | 12 |  | 0 | CS ÚRS 2025 01 |  | základní |  | 0 | 1e-05 | 0.00012 | 0 | 0 | 16 | K | 2 |  |  |  | ROZPOCET | 0 | 0 | 0 | 0 | 0 | 1 | 0 | 16 | 202346682
| Online PSC |  | https://podminky.urs.cz/item/CS_URS_2025_01/763173113 | [14 empty] | Online PSC | 2
| VV |  | Půdorys 1np část A - bourání | [14 empty] | VV | 2 | 1 | True | 0 | ROZPOCET
| VV |  | 3 |  | 3 | [12 empty] | VV | 2 | 2 | True | 0 | ROZPOCET
| VV |  | Půdorys 2np část A - bourání | [14 empty] | VV | 2 | 1 | True | 0 | ROZPOCET
| VV |  | 5 |  | 5 | [12 empty] | VV | 2 | 2 | True | 0 | ROZPOCET
| VV |  | Půdorys 3np část A - bourání | [14 empty] | VV | 2 | 1 | True | 0 | ROZPOCET
| VV |  | 4 |  | 4 | [12 empty] | VV | 2 | 2 | True | 0 | ROZPOCET
| VV |  | Součet |  | 12 | [12 empty] | VV | 2 | 4 | True | 1 | ROZPOCET
69 | M | 59030731 | konstrukce pro uchycení WC osová rozteč CW profilů 450-625mm | kus | 12 |  | 0 | CS ÚRS 2025 01 |  | základní |  | 0 | 0.0067 | 0.0804 | 0 | 0 | 32 | M | 2 |  |  |  | ROZPOCET | 0 | 0 | 0 | 0 | 0 | 1 | 0 | 16 | 47765078
70 | K | 763181311 | Výplně otvorů konstrukcí ze sádrokartonových desek montáž zárubně kovové s konstrukcí jednokřídlové | kus | 2 |  | 0 | CS ÚRS 2025 01 |  | základní |  | 0 | 0.00022 | 0.00044 | 0 | 0 | 16 | K | 2 |  |  |  | ROZPOCET | 0 | 0 | 0 | 0 | 0 | 1 | 0 | 16 | 412451602
| Online PSC |  | https://podminky.urs.cz/item/CS_URS_2025_01/763181311 | [14 empty] | Online PSC | 2
| VV |  | Půdorys 2np část A - bourání | [14 empty] | VV | 2 | 1 | True | 0 | ROZPOCET
| VV |  | 1 |  | 1 | [12 empty] | VV | 2 | 2 | True | 0 | ROZPOCET
| VV |  | Půdorys 3np část A - bourání | [14 empty] | VV | 2 | 1 | True | 0 | ROZPOCET
| VV |  | 1 |  | 1 | [12 empty] | VV | 2 | 2 | True | 0 | ROZPOCET
| VV |  | Součet |  | 2 | [12 empty] | VV | 2 | 4 | True | 1 | ROZPOCET
71 | M | 55331589 | zárubeň jednokřídlá ocelová pro sádrokartonové příčky tl stěny 75-100mm rozměru 700/1970, 2100mm | kus | 2 |  | 0 | CS ÚRS 2025 01 |  | základní |  | 0 | 0.01225 | 0.0245 | 0 | 0 | 32 | M | 2 |  |  |  | ROZPOCET | 0 | 0 | 0 | 0 | 0 | 1 | 0 | 16 | -2053580692
72 | K | X_763-257-1111 | Sanitární příčky vhodné do mokrého prostředí dělící z dřevotřískových desek s HPL-laminátem tl. 25,7 mm | m2 | 12.94 |  | 0 |  |  | základní |  | 0 | 0.017995 | 0.23285 | 0 | 0 | 16 | K | 2 |  |  |  | ROZPOCET | 0 | 0 | 0 | 0 | 0 | 1 | 0 | 16 | -267005499
| VV |  | Specifikace sanitárních příček | [14 empty] | VV | 2 | 1 | True | 0 | ROZPOCET
| VV |  | (1,34+0,89+2,71+1,2*2+1,73+1,2+1,0)*2,0 |  | 22.54 | [12 empty] | VV | 2 | 2 | True | 0 | ROZPOCET
| VV |  | -0,6*2,0*8 |  | -9.6 | [12 empty] | VV | 2 | 2 | True | 0 | ROZPOCET
| VV |  | Součet |  | 12.94 | [12 empty] | VV | 2 | 4 | True | 1 | ROZPOCET
73 | K | X_763-257121 | Sanitární příčky vhodné do mokrého prostředí dveře vnitřní do sanitárních příček šířky do 800 mm, výšky do 2 000 mm z dřevotřískových desek s HPL-laminátem včetně nerezového kování tl. 25,7 mm | kus | 8 |  | 0 |  |  | základní |  | 0 | 0.02846 | 0.22768 | 0 | 0 | 16 | K | 2 |  |  |  | ROZPOCET | 0 | 0 | 0 | 0 | 0 | 1 | 0 | 16 | 1202122959
| VV |  | Specifikace sanitárních příček | [14 empty] | VV | 2 | 1 | True | 0 | ROZPOCET
| VV |  | 8 |  | 8 | [12 empty] | VV | 2 | 2 | True | 1 | ROZPOCET
74 | K | X_763-UA-1421 | Ztužující výplň pro klozet s UA a UW profilem, výšky příčky přes 2,80 do 3,25 m - UA profil - závitová tyč do chem kotvy - ztužující úhelník u podlahy a u stropu | kus | 20 |  | 0 |  |  | základní |  | 0 | 0.01591 | 0.31819 | 0 | 0 | 16 | K | 2 |  |  |  | ROZPOCET | 0 | 0 | 0 | 0 | 0 | 1 | 0 | 16 | 1707379044
| VV |  | viz poznámka v PD | [14 empty] | VV | 2 | 1 | True | 0 | ROZPOCET
| VV |  | Půdorys 1np část A - bourání | [14 empty] | VV | 2 | 1 | True | 0 | ROZPOCET
| VV |  | 2*2 |  | 4 | [12 empty] | VV | 2 | 2 | True | 0 | ROZPOCET
| VV |  | Půdorys 2np část A - bourání | [14 empty] | VV | 2 | 1 | True | 0 | ROZPOCET
| VV |  | 2*4 |  | 8 | [12 empty] | VV | 2 | 2 | True | 0 | ROZPOCET
| VV |  | Půdorys 3np část A - bourání | [14 empty] | VV | 2 | 1 | True | 0 | ROZPOCET
| VV |  | 2*4 |  | 8 | [12 empty] | VV | 2 | 2 | True | 0 | ROZPOCET
| VV |  | Součet |  | 20 | [12 empty] | VV | 2 | 4 | True | 1 | ROZPOCET
75 | K | 763431801 | Demontáž podhledu minerálního zavěšeného na roštu viditelném | m2 | 6 |  | 0 | CS ÚRS 2025 01 |  | základní |  | 0 | 0 | 0 | 0.0021 | 0.0126 | 16 | K | 2 |  |  |  | ROZPOCET | 0 | 0 | 0 | 0 | 0 | 1 | 0 | 16 | -1301580452
| Online PSC |  | https://podminky.urs.cz/item/CS_URS_2025_01/763431801 | [14 empty] | Online PSC | 2
| VV |  | Půdorys 1np část A - bourání | [14 empty] | VV | 2 | 1 | True | 0 | ROZPOCET
| VV |  | 6,0 |  | 6 | [12 empty] | VV | 2 | 2 | True | 1 | ROZPOCET
76 | K | 998763333 | Přesun hmot pro konstrukce montované z desek sádrokartonových, sádrovláknitých, cementovláknitých nebo cementových stanovený z hmotnosti přesunovaného materiálu vodorovná dopravní vzdálenost do 50 m ruční (bez užití mechanizace) v objektech výšky přes 12 do 24 m | t | 4.686 |  | 0 | CS ÚRS 2025 01 |  | základní |  | 0 | 0 | 0 | 0 | 0 | 16 | K | 2 |  |  |  | ROZPOCET | 0 | 0 | 0 | 0 | 0 | 1 | 0 | 16 | 253928680
| Online PSC |  | https://podminky.urs.cz/item/CS_URS_2025_01/998763333 | [14 empty] | Online PSC | 2
| D | 766 | Konstrukce truhlářské |  |  |  | 0 |  |  |  |  | 0 |  | 0.1071 |  | 0.0363 | 2 | D | 1 |  |  |  | ROZPOCET | [6 empty] | 0
77 | K | 766660001 | Montáž dveřních křídel dřevěných nebo plastových otevíravých do ocelové zárubně povrchově upravených jednokřídlových, šířky do 800 mm | kus | 6 |  | 0 | CS ÚRS 2025 01 |  | základní |  | 0 | 0 | 0 | 0 | 0 | 4 | K | 2 |  |  |  | ROZPOCET | 0 | 0 | 0 | 0 | 0 | 1 | 0 | 4 | -433009306
| Online PSC |  | https://podminky.urs.cz/item/CS_URS_2025_01/766660001 | [14 empty] | Online PSC | 2
| VV |  | Specifikace vnitní dveře | [14 empty] | VV | 2 | 1 | True | 0 | ROZPOCET
| VV |  | D 01/L | [14 empty] | VV | 2 | 1 | True | 0 | ROZPOCET
| VV |  | 2 |  | 2 | [12 empty] | VV | 2 | 2 | True | 0 | ROZPOCET
| VV |  | D 02/L | [14 empty] | VV | 2 | 1 | True | 0 | ROZPOCET
| VV |  | 4 |  | 4 | [12 empty] | VV | 2 | 2 | True | 0 | ROZPOCET
| VV |  | Součet |  | 6 | [12 empty] | VV | 2 | 4 | True | 1 | ROZPOCET
78 | M | 61162073 | dveře jednokřídlé voštinové povrch laminátový plné 700x1970-2100mm | kus | 2 |  | 0 | CS ÚRS 2025 01 |  | základní |  | 0 | 0.0145 | 0.029 | 0 | 0 | 8 | M | 2 |  |  |  | ROZPOCET | 0 | 0 | 0 | 0 | 0 | 1 | 0 | 4 | -523969646
| VV |  | D 01/L | [14 empty] | VV | 2 | 1 | True | 0 | ROZPOCET
| VV |  | 2 |  | 2 | [12 empty] | VV | 2 | 2 | True | 1 | ROZPOCET
79 | M | 61162074 | dveře jednokřídlé voštinové povrch laminátový plné 800x1970-2100mm | kus | 4 |  | 0 | CS ÚRS 2025 01 |  | základní |  | 0 | 0.016 | 0.064 | 0 | 0 | 8 | M | 2 |  |  |  | ROZPOCET | 0 | 0 | 0 | 0 | 0 | 1 | 0 | 4 | -587627059
| VV |  | D 02/L | [14 empty] | VV | 2 | 1 | True | 0 | ROZPOCET
| VV |  | 4 |  | 4 | [12 empty] | VV | 2 | 2 | True | 1 | ROZPOCET
80 | K | 766660729 | Montáž dveřních doplňků dveřního kování interiérového štítku s klikou | kus | 6 |  | 0 | CS ÚRS 2025 01 |  | základní |  | 0 | 0 | 0 | 0 | 0 | 16 | K | 2 |  |  |  | ROZPOCET | 0 | 0 | 0 | 0 | 0 | 1 | 0 | 16 | -1077692346
| Online PSC |  | https://podminky.urs.cz/item/CS_URS_2025_01/766660729 | [14 empty] | Online PSC | 2
81 | M | 54914123 | dveřní kování interiérové rozetové klika/klika | kus | 6 |  | 0 | CS ÚRS 2025 01 |  | základní |  | 0 | 0.0022 | 0.0132 | 0 | 0 | 32 | M | 2 |  |  |  | ROZPOCET | 0 | 0 | 0 | 0 | 0 | 1 | 0 | 16 | 1050737166
82 | K | 766660751 | Montáž dveřních doplňků dveřního kování interiérového zámku | kus | 6 |  | 0 | CS ÚRS 2025 01 |  | základní |  | 0 | 0 | 0 | 0 | 0 | 16 | K | 2 |  |  |  | ROZPOCET | 0 | 0 | 0 | 0 | 0 | 1 | 0 | 16 | 28737707
| Online PSC |  | https://podminky.urs.cz/item/CS_URS_2025_01/766660751 | [14 empty] | Online PSC | 2
| VV |  | Specifikace vnitní dveře | [14 empty] | VV | 2 | 1 | True | 0 | ROZPOCET
| VV |  | D 01/L | [14 empty] | VV | 2 | 1 | True | 0 | ROZPOCET
| VV |  | 2 |  | 2 | [12 empty] | VV | 2 | 2 | True | 0 | ROZPOCET
| VV |  | D 02/L | [14 empty] | VV | 2 | 1 | True | 0 | ROZPOCET
| VV |  | 4 |  | 4 | [12 empty] | VV | 2 | 2 | True | 0 | ROZPOCET
| VV |  | Součet |  | 6 | [12 empty] | VV | 2 | 4 | True | 1 | ROZPOCET
83 | M | 54924003 | zámek zadlabací mezipokojový pravý pro WC kování 72x55mm | kus | 6 |  | 0 | CS ÚRS 2025 01 |  | základní |  | 0 | 0.00015 | 0.0009 | 0 | 0 | 32 | M | 2 |  |  |  | ROZPOCET | 0 | 0 | 0 | 0 | 0 | 1 | 0 | 16 | -2008676482
84 | K | 766691812 | Demontáž parapetních desek šířky přes 300 mm | m | 7.26 |  | 0 | CS ÚRS 2025 01 |  | základní |  | 0 | 0 | 0 | 0.005 | 0.0363 | 16 | K | 2 |  |  |  | ROZPOCET | 0 | 0 | 0 | 0 | 0 | 1 | 0 | 16 | 1064073789
| Online PSC |  | https://podminky.urs.cz/item/CS_URS_2025_01/766691812 | [14 empty] | Online PSC | 2
| VV |  | Půdorys 1np část A - bourání | [14 empty] | VV | 2 | 1 | True | 0 | ROZPOCET
| VV |  | 0,58 |  | 0.58 | [12 empty] | VV | 2 | 2 | True | 0 | ROZPOCET
| VV |  | Půdorys 2np část A - bourání | [14 empty] | VV | 2 | 1 | True | 0 | ROZPOCET
| VV |  | 1,34+1,34+1,34 |  | 4.02 | [12 empty] | VV | 2 | 2 | True | 0 | ROZPOCET
| VV |  | Půdorys 3np část A - bourání | [14 empty] | VV | 2 | 1 | True | 0 | ROZPOCET
| VV |  | 1,33+1,33 |  | 2.66 | [12 empty] | VV | 2 | 2 | True | 0 | ROZPOCET
| VV |  | Součet |  | 7.26 | [12 empty] | VV | 2 | 4 | True | 1 | ROZPOCET
85 | K | 998766123 | Přesun hmot pro konstrukce truhlářské stanovený z hmotnosti přesunovaného materiálu vodorovná dopravní vzdálenost do 50 m ruční (bez užití mechanizace) v objektech výšky přes 12 do 24 m | t | 0.014 |  | 0 | CS ÚRS 2025 01 |  | základní |  | 0 | 0 | 0 | 0 | 0 | 16 | K | 2 |  |  |  | ROZPOCET | 0 | 0 | 0 | 0 | 0 | 1 | 0 | 16 | 1419348912
| Online PSC |  | https://podminky.urs.cz/item/CS_URS_2025_01/998766123 | [14 empty] | Online PSC | 2
| D | 771 | Podlahy z dlaždic |  |  |  | 0 |  |  |  |  | 0 |  | 1.6343 |  | 3.6624 | 2 | D | 1 |  |  |  | ROZPOCET | [6 empty] | 0
86 | K | 771111011 | Příprava podkladu před provedením dlažby vysátí podlah | m2 | 39.697 |  | 0 | CS ÚRS 2025 01 |  | základní |  | 0 | 0 | 0 | 0 | 0 | 4 | K | 2 |  |  |  | ROZPOCET | 0 | 0 | 0 | 0 | 0 | 1 | 0 | 4 | -136947328
| Online PSC |  | https://podminky.urs.cz/item/CS_URS_2025_01/771111011 | [14 empty] | Online PSC | 2
| VV |  | Půdorys 1np část A - bourání | [14 empty] | VV | 2 | 1 | True | 0 | ROZPOCET
| VV |  | 1,95*1,3+0,95*0,82+1,5*1,45 |  | 5.489 | [12 empty] | VV | 2 | 2 | True | 0 | ROZPOCET
| VV |  | 0,92*1,15 |  | 1.058 | [12 empty] | VV | 2 | 2 | True | 0 | ROZPOCET
| VV |  | 0,9*1,23+1,44*1,33 |  | 3.022 | [12 empty] | VV | 2 | 2 | True | 0 | ROZPOCET
| VV |  | (0,8+0,7+0,8)*0,16 |  | 0.368 | [12 empty] | VV | 2 | 2 | True | 0 | ROZPOCET
| VV |  | Půdorys 2np část A - bourání | [14 empty] | VV | 2 | 1 | True | 0 | ROZPOCET
| VV |  | 2,0*1,7 |  | 3.4 | [12 empty] | VV | 2 | 2 | True | 0 | ROZPOCET
| VV |  | 1,795*1,0 |  | 1.795 | [12 empty] | VV | 2 | 2 | True | 0 | ROZPOCET
| VV |  | 2,7*2,58 |  | 6.966 | [12 empty] | VV | 2 | 2 | True | 0 | ROZPOCET
| VV |  | 1,91*2,8-1,15*0,15 |  | 5.176 | [12 empty] | VV | 2 | 2 | True | 0 | ROZPOCET
| VV |  | (0,8+0,8+0,9)*0,16+0,7*0,1 |  | 0.47 | [12 empty] | VV | 2 | 2 | True | 0 | ROZPOCET
| VV |  | Půdorys 3np část A - bourání | [14 empty] | VV | 2 | 1 | True | 0 | ROZPOCET
| VV |  | 1,05*1,545 |  | 1.622 | [12 empty] | VV | 2 | 2 | True | 0 | ROZPOCET
| VV |  | 1,64*1,72 |  | 2.821 | [12 empty] | VV | 2 | 2 | True | 0 | ROZPOCET
| VV |  | 1,75*1,6+4,4*1,0 |  | 7.2 | [12 empty] | VV | 2 | 2 | True | 0 | ROZPOCET
| VV |  | (0,7+0,8)*0,16+0,7*0,1 |  | 0.31 | [12 empty] | VV | 2 | 2 | True | 0 | ROZPOCET
| VV |  | Součet |  | 39.697 | [12 empty] | VV | 2 | 4 | True | 1 | ROZPOCET
87 | K | 771121011 | Příprava podkladu před provedením dlažby nátěr penetrační na podlahu | m2 | 39.697 |  | 0 | CS ÚRS 2025 01 |  | základní |  | 0 | 0.0003 | 0.011909 | 0 | 0 | 16 | K | 2 |  |  |  | ROZPOCET | 0 | 0 | 0 | 0 | 0 | 1 | 0 | 16 | -698149590
| Online PSC |  | https://podminky.urs.cz/item/CS_URS_2025_01/771121011 | [14 empty] | Online PSC | 2
88 | K | 771121027 | Příprava podkladu před provedením dlažby broušení podlah stávajícího podkladu pro odstranění nerovností (diamantovým kotoučem) | m2 | 39.697 |  | 0 | CS ÚRS 2025 01 |  | základní |  | 0 | 0 | 0 | 0 | 0 | 16 | K | 2 |  |  |  | ROZPOCET | 0 | 0 | 0 | 0 | 0 | 1 | 0 | 16 | 1782812974
| Online PSC |  | https://podminky.urs.cz/item/CS_URS_2025_01/771121027 | [14 empty] | Online PSC | 2
| VV |  | Půdorys 1np část A - bourání | [14 empty] | VV | 2 | 1 | True | 0 | ROZPOCET
| VV |  | 1,95*1,3+0,95*0,82+1,5*1,45 |  | 5.489 | [12 empty] | VV | 2 | 2 | True | 0 | ROZPOCET
| VV |  | 0,92*1,15 |  | 1.058 | [12 empty] | VV | 2 | 2 | True | 0 | ROZPOCET
| VV |  | 0,9*1,23+1,44*1,33 |  | 3.022 | [12 empty] | VV | 2 | 2 | True | 0 | ROZPOCET
| VV |  | (0,8+0,7+0,8)*0,16 |  | 0.368 | [12 empty] | VV | 2 | 2 | True | 0 | ROZPOCET
| VV |  | Půdorys 2np část A - bourání | [14 empty] | VV | 2 | 1 | True | 0 | ROZPOCET
| VV |  | 2,0*1,7 |  | 3.4 | [12 empty] | VV | 2 | 2 | True | 0 | ROZPOCET
| VV |  | 1,795*1,0 |  | 1.795 | [12 empty] | VV | 2 | 2 | True | 0 | ROZPOCET
| VV |  | 2,7*2,58 |  | 6.966 | [12 empty] | VV | 2 | 2 | True | 0 | ROZPOCET
| VV |  | 1,91*2,8-1,15*0,15 |  | 5.176 | [12 empty] | VV | 2 | 2 | True | 0 | ROZPOCET
| VV |  | (0,8+0,8+0,9)*0,16+0,7*0,1 |  | 0.47 | [12 empty] | VV | 2 | 2 | True | 0 | ROZPOCET
| VV |  | Půdorys 3np část A - bourání | [14 empty] | VV | 2 | 1 | True | 0 | ROZPOCET
| VV |  | 1,05*1,545 |  | 1.622 | [12 empty] | VV | 2 | 2 | True | 0 | ROZPOCET
| VV |  | 1,64*1,72 |  | 2.821 | [12 empty] | VV | 2 | 2 | True | 0 | ROZPOCET
| VV |  | 1,75*1,6+4,4*1,0 |  | 7.2 | [12 empty] | VV | 2 | 2 | True | 0 | ROZPOCET
| VV |  | (0,7+0,8)*0,16+0,7*0,1 |  | 0.31 | [12 empty] | VV | 2 | 2 | True | 0 | ROZPOCET
| VV |  | Součet |  | 39.697 | [12 empty] | VV | 2 | 4 | True | 1 | ROZPOCET
89 | K | 771471810 | Demontáž soklíků z dlaždic keramických kladených do malty rovných | m | 18.28 |  | 0 | CS ÚRS 2025 01 |  | základní |  | 0 | 0 | 0 | 0.01174 | 0.21461 | 16 | K | 2 |  |  |  | ROZPOCET | 0 | 0 | 0 | 0 | 0 | 1 | 0 | 16 | -1237493808
| Online PSC |  | https://podminky.urs.cz/item/CS_URS_2025_01/771471810 | [14 empty] | Online PSC | 2
| VV |  | Půdorys 1np část A - bourání | [14 empty] | VV | 2 | 1 | True | 0 | ROZPOCET
| VV |  | (0,3+1,82+1,5+0,67) |  | 4.29 | [12 empty] | VV | 2 | 2 | True | 0 | ROZPOCET
| VV |  | Půdorys 2np část A - bourání | [14 empty] | VV | 2 | 1 | True | 0 | ROZPOCET
| VV |  | (2,96+0,3+6,23) |  | 9.49 | [12 empty] | VV | 2 | 2 | True | 0 | ROZPOCET
| VV |  | Půdorys 3np část A - bourání | [14 empty] | VV | 2 | 1 | True | 0 | ROZPOCET
| VV |  | (0,29+0,16+4,05) |  | 4.5 | [12 empty] | VV | 2 | 2 | True | 0 | ROZPOCET
| VV |  | Součet |  | 18.28 | [12 empty] | VV | 2 | 4 | True | 1 | ROZPOCET
90 | K | 771474112 | Montáž soklů z dlaždic keramických lepených cementovým flexibilním lepidlem rovných, výšky přes 65 do 90 mm | m | 17.78 |  | 0 | CS ÚRS 2025 01 |  | základní |  | 0 | 0.00043 | 0.0076454 | 0 | 0 | 16 | K | 2 |  |  |  | ROZPOCET | 0 | 0 | 0 | 0 | 0 | 1 | 0 | 16 | 536289457
| Online PSC |  | https://podminky.urs.cz/item/CS_URS_2025_01/771474112 | [14 empty] | Online PSC | 2
| VV |  | Půdorys 1np část A - nový stav | [14 empty] | VV | 2 | 1 | True | 0 | ROZPOCET
| VV |  | 3,05*2 |  | 6.1 | [12 empty] | VV | 2 | 2 | True | 0 | ROZPOCET
| VV |  | -0,8*3 |  | -2.4 | [12 empty] | VV | 2 | 2 | True | 0 | ROZPOCET
| VV |  | Půdorys 2np část A - nový stav | [14 empty] | VV | 2 | 1 | True | 0 | ROZPOCET
| VV |  | 2,96+7,42 |  | 10.38 | [12 empty] | VV | 2 | 2 | True | 0 | ROZPOCET
| VV |  | -0,8*2+0,9 |  | -0.7 | [12 empty] | VV | 2 | 2 | True | 0 | ROZPOCET
| VV |  | Půdorys 3np část A - nový stav | [14 empty] | VV | 2 | 1 | True | 0 | ROZPOCET
| VV |  | 0,5+0,3+5,1 |  | 5.9 | [12 empty] | VV | 2 | 2 | True | 0 | ROZPOCET
| VV |  | -(0,7+0,8) |  | -1.5 | [12 empty] | VV | 2 | 2 | True | 0 | ROZPOCET
| VV |  | Součet |  | 17.78 | [12 empty] | VV | 2 | 4 | True | 1 | ROZPOCET
91 | M | 59761184 | sokl keramický mrazuvzdorný povrch hladký/matný tl do 10mm výšky přes 65 do 90mm | m | 19.558 |  | 0 | CS ÚRS 2025 01 |  | základní |  | 0 | 0.00198 | 0.038725 | 0 | 0 | 32 | M | 2 |  |  |  | ROZPOCET | 0 | 0 | 0 | 0 | 0 | 1 | 0 | 16 | 529489743
| VV |  | 17,78*1,1 'Přepočtené koeficientem množství |  | 19.558 | [12 empty] | VV | 2 | 2 | False | 1 | ROZPOCET
92 | K | 771571810 | Demontáž podlah z dlaždic keramických kladených do malty | m2 | 41.455 |  | 0 | CS ÚRS 2025 01 |  | základní |  | 0 | 0 | 0 | 0.08317 | 3.4478 | 16 | K | 2 |  |  |  | ROZPOCET | 0 | 0 | 0 | 0 | 0 | 1 | 0 | 16 | 777100012
| Online PSC |  | https://podminky.urs.cz/item/CS_URS_2025_01/771571810 | [14 empty] | Online PSC | 2
| VV |  | Půdorys 1np část A - bourání | [14 empty] | VV | 2 | 1 | True | 0 | ROZPOCET
| VV |  | 10,48 |  | 10.48 | [12 empty] | VV | 2 | 2 | True | 0 | ROZPOCET
| VV |  | Půdorys 2np část A - bourání | [14 empty] | VV | 2 | 1 | True | 0 | ROZPOCET
| VV |  | 17,6+0,9*0,15*2+0,7*0,15*4 |  | 18.29 | [12 empty] | VV | 2 | 2 | True | 0 | ROZPOCET
| VV |  | Půdorys 3np část A - bourání | [14 empty] | VV | 2 | 1 | True | 0 | ROZPOCET
| VV |  | 12,1+0,9*0,15*2+0,7*0,15*3 |  | 12.685 | [12 empty] | VV | 2 | 2 | True | 0 | ROZPOCET
| VV |  | Součet |  | 41.455 | [12 empty] | VV | 2 | 4 | True | 1 | ROZPOCET
93 | K | 771574414 | Montáž podlah z dlaždic keramických lepených cementovým flexibilním lepidlem hladkých, tloušťky do 10 mm přes 4 do 6 ks/m2 | m2 | 39.697 |  | 0 | CS ÚRS 2025 01 |  | základní |  | 0 | 0.00909 | 0.36085 | 0 | 0 | 16 | K | 2 |  |  |  | ROZPOCET | 0 | 0 | 0 | 0 | 0 | 1 | 0 | 16 | -2066613284
| Online PSC |  | https://podminky.urs.cz/item/CS_URS_2025_01/771574414 | [14 empty] | Online PSC | 2
| VV |  | Půdorys 1np část A - bourání | [14 empty] | VV | 2 | 1 | True | 0 | ROZPOCET
| VV |  | 1,95*1,3+0,95*0,82+1,5*1,45 |  | 5.489 | [12 empty] | VV | 2 | 2 | True | 0 | ROZPOCET
| VV |  | 0,92*1,15 |  | 1.058 | [12 empty] | VV | 2 | 2 | True | 0 | ROZPOCET
| VV |  | 0,9*1,23+1,44*1,33 |  | 3.022 | [12 empty] | VV | 2 | 2 | True | 0 | ROZPOCET
| VV |  | (0,8+0,7+0,8)*0,16 |  | 0.368 | [12 empty] | VV | 2 | 2 | True | 0 | ROZPOCET
| VV |  | Půdorys 2np část A - bourání | [14 empty] | VV | 2 | 1 | True | 0 | ROZPOCET
| VV |  | 2,0*1,7 |  | 3.4 | [12 empty] | VV | 2 | 2 | True | 0 | ROZPOCET
| VV |  | 1,795*1,0 |  | 1.795 | [12 empty] | VV | 2 | 2 | True | 0 | ROZPOCET
| VV |  | 2,7*2,58 |  | 6.966 | [12 empty] | VV | 2 | 2 | True | 0 | ROZPOCET
| VV |  | 1,91*2,8-1,15*0,15 |  | 5.176 | [12 empty] | VV | 2 | 2 | True | 0 | ROZPOCET
| VV |  | (0,8+0,8+0,9)*0,16+0,7*0,1 |  | 0.47 | [12 empty] | VV | 2 | 2 | True | 0 | ROZPOCET
| VV |  | Půdorys 3np část A - bourání | [14 empty] | VV | 2 | 1 | True | 0 | ROZPOCET
| VV |  | 1,05*1,545 |  | 1.622 | [12 empty] | VV | 2 | 2 | True | 0 | ROZPOCET
| VV |  | 1,64*1,72 |  | 2.821 | [12 empty] | VV | 2 | 2 | True | 0 | ROZPOCET
| VV |  | 1,75*1,6+4,4*1,0 |  | 7.2 | [12 empty] | VV | 2 | 2 | True | 0 | ROZPOCET
| VV |  | (0,7+0,8)*0,16+0,7*0,1 |  | 0.31 | [12 empty] | VV | 2 | 2 | True | 0 | ROZPOCET
| VV |  | Součet |  | 39.697 | [12 empty] | VV | 2 | 4 | True | 1 | ROZPOCET
94 | M | 59761153 | dlažba keramická slinutá mrazuvzdorná R10/A povrch hladký/matný tl do 10mm přes 4 do 6ks/m2 | m2 | 45.652 |  | 0 | CS ÚRS 2025 01 |  | základní |  | 0 | 0.022 | 1.0043 | 0 | 0 | 32 | M | 2 |  |  |  | ROZPOCET | 0 | 0 | 0 | 0 | 0 | 1 | 0 | 16 | 1166070594
| VV |  | 39,697*1,15 'Přepočtené koeficientem množství |  | 45.652 | [12 empty] | VV | 2 | 2 | False | 1 | ROZPOCET
95 | K | 771591112 | Izolace podlahy pod dlažbu nátěrem nebo stěrkou ve dvou vrstvách | m2 | 52.457 |  | 0 | CS ÚRS 2025 01 |  | základní |  | 0 | 0.0015 | 0.078686 | 0 | 0 | 16 | K | 2 |  |  |  | ROZPOCET | 0 | 0 | 0 | 0 | 0 | 1 | 0 | 16 | -1551344943
| Online PSC |  | https://podminky.urs.cz/item/CS_URS_2025_01/771591112 | [14 empty] | Online PSC | 2
| VV |  | Vodorovná část | [14 empty] | VV | 2 | 1 | True | 0 | ROZPOCET
| VV |  | Půdorys 1np část A - bourání | [14 empty] | VV | 2 | 1 | True | 0 | ROZPOCET
| VV |  | 1,95*1,3+0,95*0,82+1,5*1,45 |  | 5.489 | [12 empty] | VV | 2 | 2 | True | 0 | ROZPOCET
| VV |  | 0,92*1,15 |  | 1.058 | [12 empty] | VV | 2 | 2 | True | 0 | ROZPOCET
| VV |  | 0,9*1,23+1,44*1,33 |  | 3.022 | [12 empty] | VV | 2 | 2 | True | 0 | ROZPOCET
| VV |  | (0,8+0,7+0,8)*0,16 |  | 0.368 | [12 empty] | VV | 2 | 2 | True | 0 | ROZPOCET
| VV |  | Půdorys 2np část A - bourání | [14 empty] | VV | 2 | 1 | True | 0 | ROZPOCET
| VV |  | 2,0*1,7 |  | 3.4 | [12 empty] | VV | 2 | 2 | True | 0 | ROZPOCET
| VV |  | 1,795*1,0 |  | 1.795 | [12 empty] | VV | 2 | 2 | True | 0 | ROZPOCET
| VV |  | 2,7*2,58 |  | 6.966 | [12 empty] | VV | 2 | 2 | True | 0 | ROZPOCET
| VV |  | 1,91*2,8-1,15*0,15 |  | 5.176 | [12 empty] | VV | 2 | 2 | True | 0 | ROZPOCET
| VV |  | (0,8+0,8+0,9)*0,16+0,7*0,1 |  | 0.47 | [12 empty] | VV | 2 | 2 | True | 0 | ROZPOCET
| VV |  | Půdorys 3np část A - bourání | [14 empty] | VV | 2 | 1 | True | 0 | ROZPOCET
| VV |  | 1,05*1,545 |  | 1.622 | [12 empty] | VV | 2 | 2 | True | 0 | ROZPOCET
| VV |  | 1,64*1,72 |  | 2.821 | [12 empty] | VV | 2 | 2 | True | 0 | ROZPOCET
| VV |  | 1,75*1,6+4,4*1,0 |  | 7.2 | [12 empty] | VV | 2 | 2 | True | 0 | ROZPOCET
| VV |  | (0,7+0,8)*0,16+0,7*0,1 |  | 0.31 | [12 empty] | VV | 2 | 2 | True | 0 | ROZPOCET
| VV |  | Mezisoučet |  | 39.697 | [12 empty] | VV | 2 | 3 | True | 0 | ROZPOCET
| VV |  | Půdorys 1np část A - bourání | [14 empty] | VV | 2 | 1 | True | 0 | ROZPOCET
| VV |  | (1,95+1,3+0,99+2,25+1,5+1,45+0,5+2,1+2,6*2+1,4*2+0,92*2+1,15*2)*0,15 |  | 3.627 | [12 empty] | VV | 2 | 2 | True | 0 | ROZPOCET
| VV |  | Půdorys 2np část A - bourání | [14 empty] | VV | 2 | 1 | True | 0 | ROZPOCET
| VV |  | (2,0+1,7+1,0+1,795+2,7+2,58+1,91+2,8)*2*0,15+0,15*0,15*2+0,35*2*0,15 |  | 5.096 | [12 empty] | VV | 2 | 2 | True | 0 | ROZPOCET
| VV |  | Půdorys 3np část A - bourání | [14 empty] | VV | 2 | 1 | True | 0 | ROZPOCET
| VV |  | (4,4+2,6+1,05+1,545+1,64+1,72)*2*0,15+0,15*0,15*2+0,35*2*0,15 |  | 4.037 | [12 empty] | VV | 2 | 2 | True | 0 | ROZPOCET
| VV |  | Mezisoučet |  | 12.76 | [12 empty] | VV | 2 | 3 | True | 0 | ROZPOCET
| VV |  | Součet |  | 52.457 | [12 empty] | VV | 2 | 4 | True | 1 | ROZPOCET
96 | K | 771591115 | Podlahy - dokončovací práce spárování silikonem | m | 85.06 |  | 0 | CS ÚRS 2025 01 |  | základní |  | 0 | 9e-05 | 0.0076554 | 0 | 0 | 16 | K | 2 |  |  |  | ROZPOCET | 0 | 0 | 0 | 0 | 0 | 1 | 0 | 16 | -1568495801
| Online PSC |  | https://podminky.urs.cz/item/CS_URS_2025_01/771591115 | [14 empty] | Online PSC | 2
| VV |  | Půdorys 1np část A - bourání | [14 empty] | VV | 2 | 1 | True | 0 | ROZPOCET
| VV |  | (1,95+1,3+0,99+2,25+1,5+1,45+0,5+2,1+2,6*2+1,4*2+0,92*2+1,15*2) |  | 24.18 | [12 empty] | VV | 2 | 2 | True | 0 | ROZPOCET
| VV |  | Půdorys 2np část A - bourání | [14 empty] | VV | 2 | 1 | True | 0 | ROZPOCET
| VV |  | (2,0+1,7+1,0+1,795+2,7+2,58+1,91+2,8)*2+0,15*2+0,35*2 |  | 33.97 | [12 empty] | VV | 2 | 2 | True | 0 | ROZPOCET
| VV |  | Půdorys 3np část A - bourání | [14 empty] | VV | 2 | 1 | True | 0 | ROZPOCET
| VV |  | (4,4+2,6+1,05+1,545+1,64+1,72)*2+0,15*2+0,35*2 |  | 26.91 | [12 empty] | VV | 2 | 2 | True | 0 | ROZPOCET
| VV |  | Součet |  | 85.06 | [12 empty] | VV | 2 | 4 | True | 1 | ROZPOCET
97 | K | 771591121 | Podlahy - dokončovací práce separační provazec do pružných spar, průměru 4 mm | m | 85.06 |  | 0 | CS ÚRS 2025 01 |  | základní |  | 0 | 2e-05 | 0.0017012 | 0 | 0 | 16 | K | 2 |  |  |  | ROZPOCET | 0 | 0 | 0 | 0 | 0 | 1 | 0 | 16 | 554662226
| Online PSC |  | https://podminky.urs.cz/item/CS_URS_2025_01/771591121 | [14 empty] | Online PSC | 2
98 | K | 771591264 | Izolace podlahy pod dlažbu těsnícími izolačními pásy mezi podlahou a stěnu | m | 85.06 |  | 0 | CS ÚRS 2025 01 |  | základní |  | 0 | 0.00142 | 0.12079 | 0 | 0 | 16 | K | 2 |  |  |  | ROZPOCET | 0 | 0 | 0 | 0 | 0 | 1 | 0 | 16 | -1964767622
| Online PSC |  | https://podminky.urs.cz/item/CS_URS_2025_01/771591264 | [14 empty] | Online PSC | 2
| VV |  | Půdorys 1np část A - bourání | [14 empty] | VV | 2 | 1 | True | 0 | ROZPOCET
| VV |  | (1,95+1,3+0,99+2,25+1,5+1,45+0,5+2,1+2,6*2+1,4*2+0,92*2+1,15*2) |  | 24.18 | [12 empty] | VV | 2 | 2 | True | 0 | ROZPOCET
| VV |  | Půdorys 2np část A - bourání | [14 empty] | VV | 2 | 1 | True | 0 | ROZPOCET
| VV |  | (2,0+1,7+1,0+1,795+2,7+2,58+1,91+2,8)*2+0,15*2+0,35*2 |  | 33.97 | [12 empty] | VV | 2 | 2 | True | 0 | ROZPOCET
| VV |  | Půdorys 3np část A - bourání | [14 empty] | VV | 2 | 1 | True | 0 | ROZPOCET
| VV |  | (4,4+2,6+1,05+1,545+1,64+1,72)*2+0,15*2+0,35*2 |  | 26.91 | [12 empty] | VV | 2 | 2 | True | 0 | ROZPOCET
| VV |  | Součet |  | 85.06 | [12 empty] | VV | 2 | 4 | True | 1 | ROZPOCET
99 | K | 771592011 | Čištění vnitřních ploch po položení dlažby podlah nebo schodišť chemickými prostředky | m2 | 39.697 |  | 0 | CS ÚRS 2025 01 |  | základní |  | 0 | 5e-05 | 0.0019848 | 0 | 0 | 16 | K | 2 |  |  |  | ROZPOCET | 0 | 0 | 0 | 0 | 0 | 1 | 0 | 16 | -42735711
| Online PSC |  | https://podminky.urs.cz/item/CS_URS_2025_01/771592011 | [14 empty] | Online PSC | 2
| VV |  | Půdorys 1np část A - bourání | [14 empty] | VV | 2 | 1 | True | 0 | ROZPOCET
| VV |  | 1,95*1,3+0,95*0,82+1,5*1,45 |  | 5.489 | [12 empty] | VV | 2 | 2 | True | 0 | ROZPOCET
| VV |  | 0,92*1,15 |  | 1.058 | [12 empty] | VV | 2 | 2 | True | 0 | ROZPOCET
| VV |  | 0,9*1,23+1,44*1,33 |  | 3.022 | [12 empty] | VV | 2 | 2 | True | 0 | ROZPOCET
| VV |  | (0,8+0,7+0,8)*0,16 |  | 0.368 | [12 empty] | VV | 2 | 2 | True | 0 | ROZPOCET
| VV |  | Půdorys 2np část A - bourání | [14 empty] | VV | 2 | 1 | True | 0 | ROZPOCET
| VV |  | 2,0*1,7 |  | 3.4 | [12 empty] | VV | 2 | 2 | True | 0 | ROZPOCET
| VV |  | 1,795*1,0 |  | 1.795 | [12 empty] | VV | 2 | 2 | True | 0 | ROZPOCET
| VV |  | 2,7*2,58 |  | 6.966 | [12 empty] | VV | 2 | 2 | True | 0 | ROZPOCET
| VV |  | 1,91*2,8-1,15*0,15 |  | 5.176 | [12 empty] | VV | 2 | 2 | True | 0 | ROZPOCET
| VV |  | (0,8+0,8+0,9)*0,16+0,7*0,1 |  | 0.47 | [12 empty] | VV | 2 | 2 | True | 0 | ROZPOCET
| VV |  | Půdorys 3np část A - bourání | [14 empty] | VV | 2 | 1 | True | 0 | ROZPOCET
| VV |  | 1,05*1,545 |  | 1.622 | [12 empty] | VV | 2 | 2 | True | 0 | ROZPOCET
| VV |  | 1,64*1,72 |  | 2.821 | [12 empty] | VV | 2 | 2 | True | 0 | ROZPOCET
| VV |  | 1,75*1,6+4,4*1,0 |  | 7.2 | [12 empty] | VV | 2 | 2 | True | 0 | ROZPOCET
| VV |  | (0,7+0,8)*0,16+0,7*0,1 |  | 0.31 | [12 empty] | VV | 2 | 2 | True | 0 | ROZPOCET
| VV |  | Součet |  | 39.697 | [12 empty] | VV | 2 | 4 | True | 1 | ROZPOCET
100 | K | 998771123 | Přesun hmot pro podlahy z dlaždic stanovený z hmotnosti přesunovaného materiálu vodorovná dopravní vzdálenost do 50 m ruční (bez užití mechanizace) v objektech výšky přes 12 do 24 m | t | 1.634 |  | 0 | CS ÚRS 2025 01 |  | základní |  | 0 | 0 | 0 | 0 | 0 | 16 | K | 2 |  |  |  | ROZPOCET | 0 | 0 | 0 | 0 | 0 | 1 | 0 | 16 | -1713495631
| Online PSC |  | https://podminky.urs.cz/item/CS_URS_2025_01/998771123 | [14 empty] | Online PSC | 2
| D | 776 | Podlahy povlakové |  |  |  | 0 |  |  |  |  | 0 |  | 0.0025704 |  | 0 | 2 | D | 1 |  |  |  | ROZPOCET | [6 empty] | 0
101 | K | 776421311 | Montáž lišt přechodových samolepících | m | 6.3 |  | 0 | CS ÚRS 2025 01 |  | základní |  | 0 | 0 | 0 | 0 | 0 | 16 | K | 2 |  |  |  | ROZPOCET | 0 | 0 | 0 | 0 | 0 | 1 | 0 | 16 | 487587382
| Online PSC |  | https://podminky.urs.cz/item/CS_URS_2025_01/776421311 | [14 empty] | Online PSC | 2
| VV |  | Ostatní výrobky - specifikace | [14 empty] | VV | 2 | 1 | True | 0 | ROZPOCET
| VV |  | PL | [14 empty] | VV | 2 | 1 | True | 0 | ROZPOCET
| VV |  | 0,7*2+0,8*5+0,9*1 |  | 6.3 | [12 empty] | VV | 2 | 2 | True | 1 | ROZPOCET
102 | M | 59054130 | profil přechodový nerezový samolepící 35mm | m | 6.426 |  | 0 | CS ÚRS 2025 01 |  | základní |  | 0 | 0.0004 | 0.0025704 | 0 | 0 | 32 | M | 2 |  |  |  | ROZPOCET | 0 | 0 | 0 | 0 | 0 | 1 | 0 | 16 | 325908055
| VV |  | 6,3*1,02 'Přepočtené koeficientem množství |  | 6.426 | [12 empty] | VV | 2 | 2 | False | 1 | ROZPOCET
103 | K | 998776123 | Přesun hmot pro podlahy povlakové stanovený z hmotnosti přesunovaného materiálu vodorovná dopravní vzdálenost do 50 m ruční (bez užití mechanizace) v objektech výšky přes 12 do 24 m | t | 0.003 |  | 0 | CS ÚRS 2025 01 |  | základní |  | 0 | 0 | 0 | 0 | 0 | 16 | K | 2 |  |  |  | ROZPOCET | 0 | 0 | 0 | 0 | 0 | 1 | 0 | 16 | 2119092990
| Online PSC |  | https://podminky.urs.cz/item/CS_URS_2025_01/998776123 | [14 empty] | Online PSC | 2
| D | 781 | Dokončovací práce - obklady |  |  |  | 0 |  |  |  |  | 0 |  | 5.6599 |  | 8.3094 | 2 | D | 1 |  |  |  | ROZPOCET | [6 empty] | 0
104 | K | 781121011 | Příprava podkladu před provedením obkladu nátěr penetrační na stěnu | m2 | 156.351 |  | 0 | CS ÚRS 2025 01 |  | základní |  | 0 | 0.0003 | 0.046905 | 0 | 0 | 16 | K | 2 |  |  |  | ROZPOCET | 0 | 0 | 0 | 0 | 0 | 1 | 0 | 16 | 1676022354
| Online PSC |  | https://podminky.urs.cz/item/CS_URS_2025_01/781121011 | [14 empty] | Online PSC | 2
| VV |  | Půdorys 1np část A - bourání | [14 empty] | VV | 2 | 1 | True | 0 | ROZPOCET
| VV |  | (1,95+1,3+0,99+2,25+1,5+1,45+0,5+2,1)*2,0 |  | 24.08 | [12 empty] | VV | 2 | 2 | True | 0 | ROZPOCET
| VV |  | (1,44+2,6)*2*2,0 |  | 16.16 | [12 empty] | VV | 2 | 2 | True | 0 | ROZPOCET
| VV |  | (0,92+1,15)*2*2,0 |  | 8.28 | [12 empty] | VV | 2 | 2 | True | 0 | ROZPOCET
| VV |  | 0,35*(2,0-1,07)*2 |  | 0.651 | [12 empty] | VV | 2 | 2 | True | 0 | ROZPOCET
| VV |  | 0,58*0,35 |  | 0.203 | [12 empty] | VV | 2 | 2 | True | 0 | ROZPOCET
| VV |  | -(0,8+0,7+0,8)*2,0 |  | -4.6 | [12 empty] | VV | 2 | 2 | True | 0 | ROZPOCET
| VV |  | Půdorys 2np část A - bourání | [14 empty] | VV | 2 | 1 | True | 0 | ROZPOCET
| VV |  | (2,0+1,7+2,7+2,58+1,0+1,795+2,8+1,91)*2*2,0 |  | 65.94 | [12 empty] | VV | 2 | 2 | True | 0 | ROZPOCET
| VV |  | 0,35*0,65*2*2 |  | 0.91 | [12 empty] | VV | 2 | 2 | True | 0 | ROZPOCET
| VV |  | 0,2*0,65*2 |  | 0.26 | [12 empty] | VV | 2 | 2 | True | 0 | ROZPOCET
| VV |  | 0,15*1,35*2 |  | 0.405 | [12 empty] | VV | 2 | 2 | True | 0 | ROZPOCET
| VV |  | 1,15*0,2 |  | 0.23 | [12 empty] | VV | 2 | 2 | True | 0 | ROZPOCET
| VV |  | 1,34*0,35*2+1,34*0,2 |  | 1.206 | [12 empty] | VV | 2 | 2 | True | 0 | ROZPOCET
| VV |  | -(0,8+0,8+0,9)*2,0 |  | -5 | [12 empty] | VV | 2 | 2 | True | 0 | ROZPOCET
| VV |  | -1,34*0,65*3 |  | -2.613 | [12 empty] | VV | 2 | 2 | True | 0 | ROZPOCET
| VV |  | Půdorys 3np část A - bourání | [14 empty] | VV | 2 | 1 | True | 0 | ROZPOCET
| VV |  | (4,65+2,6+1,64+1,72+1,05+1,545)*2*2,0 |  | 52.82 | [12 empty] | VV | 2 | 2 | True | 0 | ROZPOCET
| VV |  | 1,33*0,35+1,33*0,2 |  | 0.732 | [12 empty] | VV | 2 | 2 | True | 0 | ROZPOCET
| VV |  | 0,35*0,65*2 |  | 0.455 | [12 empty] | VV | 2 | 2 | True | 0 | ROZPOCET
| VV |  | 0,2*0,65*2 |  | 0.26 | [12 empty] | VV | 2 | 2 | True | 0 | ROZPOCET
| VV |  | 0,15*2*1,45 |  | 0.435 | [12 empty] | VV | 2 | 2 | True | 0 | ROZPOCET
| VV |  | -(0,7+0,8)*2,0 |  | -3 | [12 empty] | VV | 2 | 2 | True | 0 | ROZPOCET
| VV |  | -1,33*0,55*2 |  | -1.463 | [12 empty] | VV | 2 | 2 | True | 0 | ROZPOCET
| VV |  | Součet |  | 156.351 | [12 empty] | VV | 2 | 4 | True | 1 | ROZPOCET
105 | K | 781151031 | Příprava podkladu před provedením obkladu celoplošné vyrovnání podkladu stěrkou, tloušťky 3 mm | m2 | 156.351 |  | 0 | CS ÚRS 2025 01 |  | základní |  | 0 | 0.0045 | 0.70358 | 0 | 0 | 16 | K | 2 |  |  |  | ROZPOCET | 0 | 0 | 0 | 0 | 0 | 1 | 0 | 16 | -1189563061
| Online PSC |  | https://podminky.urs.cz/item/CS_URS_2025_01/781151031 | [14 empty] | Online PSC | 2
| VV |  | Půdorys 1np část A - bourání | [14 empty] | VV | 2 | 1 | True | 0 | ROZPOCET
| VV |  | (1,95+1,3+0,99+2,25+1,5+1,45+0,5+2,1)*2,0 |  | 24.08 | [12 empty] | VV | 2 | 2 | True | 0 | ROZPOCET
| VV |  | (1,44+2,6)*2*2,0 |  | 16.16 | [12 empty] | VV | 2 | 2 | True | 0 | ROZPOCET
| VV |  | (0,92+1,15)*2*2,0 |  | 8.28 | [12 empty] | VV | 2 | 2 | True | 0 | ROZPOCET
| VV |  | 0,35*(2,0-1,07)*2 |  | 0.651 | [12 empty] | VV | 2 | 2 | True | 0 | ROZPOCET
| VV |  | 0,58*0,35 |  | 0.203 | [12 empty] | VV | 2 | 2 | True | 0 | ROZPOCET
| VV |  | -(0,8+0,7+0,8)*2,0 |  | -4.6 | [12 empty] | VV | 2 | 2 | True | 0 | ROZPOCET
| VV |  | Půdorys 2np část A - bourání | [14 empty] | VV | 2 | 1 | True | 0 | ROZPOCET
| VV |  | (2,0+1,7+2,7+2,58+1,0+1,795+2,8+1,91)*2*2,0 |  | 65.94 | [12 empty] | VV | 2 | 2 | True | 0 | ROZPOCET
| VV |  | 0,35*0,65*2*2 |  | 0.91 | [12 empty] | VV | 2 | 2 | True | 0 | ROZPOCET
| VV |  | 0,2*0,65*2 |  | 0.26 | [12 empty] | VV | 2 | 2 | True | 0 | ROZPOCET
| VV |  | 0,15*1,35*2 |  | 0.405 | [12 empty] | VV | 2 | 2 | True | 0 | ROZPOCET
| VV |  | 1,15*0,2 |  | 0.23 | [12 empty] | VV | 2 | 2 | True | 0 | ROZPOCET
| VV |  | 1,34*0,35*2+1,34*0,2 |  | 1.206 | [12 empty] | VV | 2 | 2 | True | 0 | ROZPOCET
| VV |  | -(0,8+0,8+0,9)*2,0 |  | -5 | [12 empty] | VV | 2 | 2 | True | 0 | ROZPOCET
| VV |  | -1,34*0,65*3 |  | -2.613 | [12 empty] | VV | 2 | 2 | True | 0 | ROZPOCET
| VV |  | Půdorys 3np část A - bourání | [14 empty] | VV | 2 | 1 | True | 0 | ROZPOCET
| VV |  | (4,65+2,6+1,64+1,72+1,05+1,545)*2*2,0 |  | 52.82 | [12 empty] | VV | 2 | 2 | True | 0 | ROZPOCET
| VV |  | 1,33*0,35+1,33*0,2 |  | 0.732 | [12 empty] | VV | 2 | 2 | True | 0 | ROZPOCET
| VV |  | 0,35*0,65*2 |  | 0.455 | [12 empty] | VV | 2 | 2 | True | 0 | ROZPOCET
| VV |  | 0,2*0,65*2 |  | 0.26 | [12 empty] | VV | 2 | 2 | True | 0 | ROZPOCET
| VV |  | 0,15*2*1,45 |  | 0.435 | [12 empty] | VV | 2 | 2 | True | 0 | ROZPOCET
| VV |  | -(0,7+0,8)*2,0 |  | -3 | [12 empty] | VV | 2 | 2 | True | 0 | ROZPOCET
| VV |  | -1,33*0,55*2 |  | -1.463 | [12 empty] | VV | 2 | 2 | True | 0 | ROZPOCET
| VV |  | Součet |  | 156.351 | [12 empty] | VV | 2 | 4 | True | 1 | ROZPOCET
106 | K | 781471810 | Demontáž obkladů z obkladaček keramických kladených do malty | m2 | 101.956 |  | 0 | CS ÚRS 2025 01 |  | základní |  | 0 | 0 | 0 | 0.0815 | 8.3094 | 16 | K | 2 |  |  |  | ROZPOCET | 0 | 0 | 0 | 0 | 0 | 1 | 0 | 16 | -1692990178
| Online PSC |  | https://podminky.urs.cz/item/CS_URS_2025_01/781471810 | [14 empty] | Online PSC | 2
| VV |  | Půdorys 1np část A - bourání | [14 empty] | VV | 2 | 1 | True | 0 | ROZPOCET
| VV |  | (2,46+1,33+1,43+0,89+1,52+0,89+1,43+2,12+1,47)*2*1,4 |  | 37.912 | [12 empty] | VV | 2 | 2 | True | 0 | ROZPOCET
| VV |  | -(0,8*1,4*2+0,6*1,4*4) |  | -5.6 | [12 empty] | VV | 2 | 2 | True | 0 | ROZPOCET
| VV |  | Půdorys 2np část A - bourání | [14 empty] | VV | 2 | 1 | True | 0 | ROZPOCET
| VV |  | (2,8+2,41+1,58+0,8+0,8+0,8+1,11*4+4,28+1,59)*2*1,4 |  | 54.6 | [12 empty] | VV | 2 | 2 | True | 0 | ROZPOCET
| VV |  | -(0,8*1,97*3+0,6*1,97*2*4) |  | -14.184 | [12 empty] | VV | 2 | 2 | True | 0 | ROZPOCET
| VV |  | Půdorys 3np část A - bourání | [14 empty] | VV | 2 | 1 | True | 0 | ROZPOCET
| VV |  | (1,88+2,82+0,83+0,78+0,83+1,13*3+2,64+1,49)*2*1,4 |  | 41.048 | [12 empty] | VV | 2 | 2 | True | 0 | ROZPOCET
| VV |  | -(0,8*1,97*3+0,6*1,97*6) |  | -11.82 | [12 empty] | VV | 2 | 2 | True | 0 | ROZPOCET
| VV |  | Součet |  | 101.956 | [12 empty] | VV | 2 | 4 | True | 1 | ROZPOCET
107 | K | 781472214 | Montáž keramických obkladů stěn lepených cementovým flexibilním lepidlem hladkých přes 4 do 6 ks/m2 | m2 | 156.351 |  | 0 | CS ÚRS 2025 01 |  | základní |  | 0 | 0.00909 | 1.4212 | 0 | 0 | 16 | K | 2 |  |  |  | ROZPOCET | 0 | 0 | 0 | 0 | 0 | 1 | 0 | 16 | 1691857467
| Online PSC |  | https://podminky.urs.cz/item/CS_URS_2025_01/781472214 | [14 empty] | Online PSC | 2
| VV |  | Půdorys 1np část A - bourání | [14 empty] | VV | 2 | 1 | True | 0 | ROZPOCET
| VV |  | (1,95+1,3+0,99+2,25+1,5+1,45+0,5+2,1)*2,0 |  | 24.08 | [12 empty] | VV | 2 | 2 | True | 0 | ROZPOCET
| VV |  | (1,44+2,6)*2*2,0 |  | 16.16 | [12 empty] | VV | 2 | 2 | True | 0 | ROZPOCET
| VV |  | (0,92+1,15)*2*2,0 |  | 8.28 | [12 empty] | VV | 2 | 2 | True | 0 | ROZPOCET
| VV |  | 0,35*(2,0-1,07)*2 |  | 0.651 | [12 empty] | VV | 2 | 2 | True | 0 | ROZPOCET
| VV |  | 0,58*0,35 |  | 0.203 | [12 empty] | VV | 2 | 2 | True | 0 | ROZPOCET
| VV |  | -(0,8+0,7+0,8)*2,0 |  | -4.6 | [12 empty] | VV | 2 | 2 | True | 0 | ROZPOCET
| VV |  | Půdorys 2np část A - bourání | [14 empty] | VV | 2 | 1 | True | 0 | ROZPOCET
| VV |  | (2,0+1,7+2,7+2,58+1,0+1,795+2,8+1,91)*2*2,0 |  | 65.94 | [12 empty] | VV | 2 | 2 | True | 0 | ROZPOCET
| VV |  | 0,35*0,65*2*2 |  | 0.91 | [12 empty] | VV | 2 | 2 | True | 0 | ROZPOCET
| VV |  | 0,2*0,65*2 |  | 0.26 | [12 empty] | VV | 2 | 2 | True | 0 | ROZPOCET
| VV |  | 0,15*1,35*2 |  | 0.405 | [12 empty] | VV | 2 | 2 | True | 0 | ROZPOCET
| VV |  | 1,15*0,2 |  | 0.23 | [12 empty] | VV | 2 | 2 | True | 0 | ROZPOCET
| VV |  | 1,34*0,35*2+1,34*0,2 |  | 1.206 | [12 empty] | VV | 2 | 2 | True | 0 | ROZPOCET
| VV |  | -(0,8+0,8+0,9)*2,0 |  | -5 | [12 empty] | VV | 2 | 2 | True | 0 | ROZPOCET
| VV |  | -1,34*0,65*3 |  | -2.613 | [12 empty] | VV | 2 | 2 | True | 0 | ROZPOCET
| VV |  | Půdorys 3np část A - bourání | [14 empty] | VV | 2 | 1 | True | 0 | ROZPOCET
| VV |  | (4,65+2,6+1,64+1,72+1,05+1,545)*2*2,0 |  | 52.82 | [12 empty] | VV | 2 | 2 | True | 0 | ROZPOCET
| VV |  | 1,33*0,35+1,33*0,2 |  | 0.732 | [12 empty] | VV | 2 | 2 | True | 0 | ROZPOCET
| VV |  | 0,35*0,65*2 |  | 0.455 | [12 empty] | VV | 2 | 2 | True | 0 | ROZPOCET
| VV |  | 0,2*0,65*2 |  | 0.26 | [12 empty] | VV | 2 | 2 | True | 0 | ROZPOCET
| VV |  | 0,15*2*1,45 |  | 0.435 | [12 empty] | VV | 2 | 2 | True | 0 | ROZPOCET
| VV |  | -(0,7+0,8)*2,0 |  | -3 | [12 empty] | VV | 2 | 2 | True | 0 | ROZPOCET
| VV |  | -1,33*0,55*2 |  | -1.463 | [12 empty] | VV | 2 | 2 | True | 0 | ROZPOCET
| VV |  | Součet |  | 156.351 | [12 empty] | VV | 2 | 4 | True | 1 | ROZPOCET
108 | M | 59761717 | obklad keramický nemrazuvzdorný povrch hladký/matný tl do 10mm přes 4 do 6ks/m2 | m2 | 179.804 |  | 0 | CS ÚRS 2025 01 |  | základní |  | 0 | 0.019 | 3.4163 | 0 | 0 | 32 | M | 2 |  |  |  | ROZPOCET | 0 | 0 | 0 | 0 | 0 | 1 | 0 | 16 | -1498442204
| VV |  | 156,351*1,15 'Přepočtené koeficientem množství |  | 179.804 | [12 empty] | VV | 2 | 2 | False | 1 | ROZPOCET
109 | K | 781472292 | Montáž keramických obkladů stěn lepených cementovým flexibilním lepidlem Příplatek k cenám za obklady v omezeném prostoru | m2 | 156.351 |  | 0 | CS ÚRS 2025 01 |  | základní |  | 0 | 0 | 0 | 0 | 0 | 16 | K | 2 |  |  |  | ROZPOCET | 0 | 0 | 0 | 0 | 0 | 1 | 0 | 16 | 199406043
| Online PSC |  | https://podminky.urs.cz/item/CS_URS_2025_01/781472292 | [14 empty] | Online PSC | 2
110 | K | 781491011 | Montáž zrcadel lepených silikonovým tmelem na podkladní omítku, plochy do 1 m2 | m2 | 2.745 |  | 0 | CS ÚRS 2025 01 |  | základní |  | 0 | 0.00149 | 0.00409 | 0 | 0 | 16 | K | 2 |  |  |  | ROZPOCET | 0 | 0 | 0 | 0 | 0 | 1 | 0 | 16 | 1188594330
| Online PSC |  | https://podminky.urs.cz/item/CS_URS_2025_01/781491011 | [14 empty] | Online PSC | 2
| VV |  | Ostatní výrobky - specifikace | [14 empty] | VV | 2 | 1 | True | 0 | ROZPOCET
| VV |  | ZR1 | [14 empty] | VV | 2 | 1 | True | 0 | ROZPOCET
| VV |  | 0,7*0,9 |  | 0.63 | [12 empty] | VV | 2 | 2 | True | 0 | ROZPOCET
| VV |  | ZR2 | [14 empty] | VV | 2 | 1 | True | 0 | ROZPOCET
| VV |  | 0,6*0,55*3 |  | 0.99 | [12 empty] | VV | 2 | 2 | True | 0 | ROZPOCET
| VV |  | ZR3 | [14 empty] | VV | 2 | 1 | True | 0 | ROZPOCET
| VV |  | 0,75*0,75*2 |  | 1.125 | [12 empty] | VV | 2 | 2 | True | 0 | ROZPOCET
| VV |  | Součet |  | 2.745 | [12 empty] | VV | 2 | 4 | True | 1 | ROZPOCET
111 | M | 63465126 | zrcadlo nemontované čiré tl 5mm max rozměr 3210x2250mm | m2 | 3.02 |  | 0 | CS ÚRS 2025 01 |  | základní |  | 0 | 0.012 | 0.03624 | 0 | 0 | 32 | M | 2 |  |  |  | ROZPOCET | 0 | 0 | 0 | 0 | 0 | 1 | 0 | 16 | 1935115758
| VV |  | 2,745*1,1 'Přepočtené koeficientem množství |  | 3.02 | [12 empty] | VV | 2 | 2 | False | 1 | ROZPOCET
112 | K | 781492311 | Obklad - dokončující práce montáž profilu lepeného flexibilním cementovým rychletuhnoucím lepidlem rohového | m | 45.73 |  | 0 | CS ÚRS 2025 01 |  | základní |  | 0 | 0.0002 | 0.009146 | 0 | 0 | 16 | K | 2 |  |  |  | ROZPOCET | 0 | 0 | 0 | 0 | 0 | 1 | 0 | 16 | 36557728
| Online PSC |  | https://podminky.urs.cz/item/CS_URS_2025_01/781492311 | [14 empty] | Online PSC | 2
| VV |  | Půdorys 1np část A - bourání | [14 empty] | VV | 2 | 1 | True | 0 | ROZPOCET
| VV |  | 2,0*3+0,9+0,99+0,92+0,93+0,93+0,58 |  | 11.25 | [12 empty] | VV | 2 | 2 | True | 0 | ROZPOCET
| VV |  | Půdorys 2np část A - bourání | [14 empty] | VV | 2 | 1 | True | 0 | ROZPOCET
| VV |  | 2,0+1,4+1,15+1,34*3+0,65*4+2,0*2+1,0+2,7+0,15 |  | 19.02 | [12 empty] | VV | 2 | 2 | True | 0 | ROZPOCET
| VV |  | Půdorys 3np část A - bourání | [14 empty] | VV | 2 | 1 | True | 0 | ROZPOCET
| VV |  | 2,0*5+1,33*2+1,75+1,05 |  | 15.46 | [12 empty] | VV | 2 | 2 | True | 0 | ROZPOCET
| VV |  | Součet |  | 45.73 | [12 empty] | VV | 2 | 4 | True | 1 | ROZPOCET
113 | M | 19416007 | lišta ukončovací z eloxovaného hliníku 8mm | m | 48.017 |  | 0 | CS ÚRS 2025 01 |  | základní |  | 0 | 0.00012 | 0.005762 | 0 | 0 | 32 | M | 2 |  |  |  | ROZPOCET | 0 | 0 | 0 | 0 | 0 | 1 | 0 | 16 | -352288844
| VV |  | 45,73*1,05 'Přepočtené koeficientem množství |  | 48.017 | [12 empty] | VV | 2 | 2 | False | 1 | ROZPOCET
114 | K | 781495115 | Obklad - dokončující práce ostatní práce spárování silikonem | m | 138.86 |  | 0 | CS ÚRS 2025 01 |  | základní |  | 0 | 9e-05 | 0.012497 | 0 | 0 | 16 | K | 2 |  |  |  | ROZPOCET | 0 | 0 | 0 | 0 | 0 | 1 | 0 | 16 | -407977394
| Online PSC |  | https://podminky.urs.cz/item/CS_URS_2025_01/781495115 | [14 empty] | Online PSC | 2
| VV |  | Půdorys 1np část A - bourání | [14 empty] | VV | 2 | 1 | True | 0 | ROZPOCET
| VV |  | 2,0*17+0,9+0,99+0,92+0,9+0,99+0,92 |  | 39.62 | [12 empty] | VV | 2 | 2 | True | 0 | ROZPOCET
| VV |  | Půdorys 2np část A - bourání | [14 empty] | VV | 2 | 1 | True | 0 | ROZPOCET
| VV |  | 2,0*20+1,34*2+0,65*4+2,0*2+1,15+0,15 |  | 50.58 | [12 empty] | VV | 2 | 2 | True | 0 | ROZPOCET
| VV |  | Půdorys 3np část A - bourání | [14 empty] | VV | 2 | 1 | True | 0 | ROZPOCET
| VV |  | 2,0*22+1,33*2+1,0*2 |  | 48.66 | [12 empty] | VV | 2 | 2 | True | 0 | ROZPOCET
| VV |  | Součet |  | 138.86 | [12 empty] | VV | 2 | 4 | True | 1 | ROZPOCET
115 | K | 781495123 | Obklad - dokončující práce ostatní práce separační provazec do pružných spar, průměru 6 mm | m | 138.86 |  | 0 | CS ÚRS 2025 01 |  | základní |  | 0 | 3e-05 | 0.0041658 | 0 | 0 | 16 | K | 2 |  |  |  | ROZPOCET | 0 | 0 | 0 | 0 | 0 | 1 | 0 | 16 | 1504258199
| Online PSC |  | https://podminky.urs.cz/item/CS_URS_2025_01/781495123 | [14 empty] | Online PSC | 2
116 | K | 781495141 | Obklad - dokončující práce průnik obkladem kruhový, bez izolace do DN 30 | kus | 30 |  | 0 | CS ÚRS 2025 01 |  | základní |  | 0 | 0 | 0 | 0 | 0 | 16 | K | 2 |  |  |  | ROZPOCET | 0 | 0 | 0 | 0 | 0 | 1 | 0 | 16 | -1860944686
| Online PSC |  | https://podminky.urs.cz/item/CS_URS_2025_01/781495141 | [14 empty] | Online PSC | 2
| VV |  | Půdorys 1np část A - bourání | [14 empty] | VV | 2 | 1 | True | 0 | ROZPOCET
| VV |  | 8 |  | 8 | [12 empty] | VV | 2 | 2 | True | 0 | ROZPOCET
| VV |  | Půdorys 2np část A - bourání | [14 empty] | VV | 2 | 1 | True | 0 | ROZPOCET
| VV |  | 12 |  | 12 | [12 empty] | VV | 2 | 2 | True | 0 | ROZPOCET
| VV |  | Půdorys 3np část A - bourání | [14 empty] | VV | 2 | 1 | True | 0 | ROZPOCET
| VV |  | 10 |  | 10 | [12 empty] | VV | 2 | 2 | True | 0 | ROZPOCET
| VV |  | Součet |  | 30 | [12 empty] | VV | 2 | 4 | True | 1 | ROZPOCET
117 | K | 781495142 | Obklad - dokončující práce průnik obkladem kruhový, bez izolace přes DN 30 do DN 90 | kus | 20 |  | 0 | CS ÚRS 2025 01 |  | základní |  | 0 | 0 | 0 | 0 | 0 | 16 | K | 2 |  |  |  | ROZPOCET | 0 | 0 | 0 | 0 | 0 | 1 | 0 | 16 | -594622806
| Online PSC |  | https://podminky.urs.cz/item/CS_URS_2025_01/781495142 | [14 empty] | Online PSC | 2
| VV |  | Půdorys 1np část A - bourání | [14 empty] | VV | 2 | 1 | True | 0 | ROZPOCET
| VV |  | 5 |  | 5 | [12 empty] | VV | 2 | 2 | True | 0 | ROZPOCET
| VV |  | Půdorys 2np část A - bourání | [14 empty] | VV | 2 | 1 | True | 0 | ROZPOCET
| VV |  | 8 |  | 8 | [12 empty] | VV | 2 | 2 | True | 0 | ROZPOCET
| VV |  | Půdorys 3np část A - bourání | [14 empty] | VV | 2 | 1 | True | 0 | ROZPOCET
| VV |  | 7 |  | 7 | [12 empty] | VV | 2 | 2 | True | 0 | ROZPOCET
| VV |  | Součet |  | 20 | [12 empty] | VV | 2 | 4 | True | 1 | ROZPOCET
118 | K | 998781123 | Přesun hmot pro obklady keramické stanovený z hmotnosti přesunovaného materiálu vodorovná dopravní vzdálenost do 50 m ruční (bez užití mechanizace) v objektech výšky přes 12 do 24 m | t | 5.66 |  | 0 | CS ÚRS 2025 01 |  | základní |  | 0 | 0 | 0 | 0 | 0 | 16 | K | 2 |  |  |  | ROZPOCET | 0 | 0 | 0 | 0 | 0 | 1 | 0 | 16 | 953009075
| Online PSC |  | https://podminky.urs.cz/item/CS_URS_2025_01/998781123 | [14 empty] | Online PSC | 2
| D | 783 | Dokončovací práce - nátěry |  |  |  | 0 |  |  |  |  | 0 |  | 0.13716 |  | 0.000183 | 2 | D | 1 |  |  |  | ROZPOCET | [6 empty] | 0
119 | K | 783000103 | Zakrývání konstrukcí včetně pozdějšího odkrytí podlah nebo vodorovných ploch položením fólie | m2 | 6.1 |  | 0 | CS ÚRS 2025 01 |  | základní |  | 0 | 0 | 0 | 3e-05 | 0.000183 | 16 | K | 2 |  |  |  | ROZPOCET | 0 | 0 | 0 | 0 | 0 | 1 | 0 | 16 | -351031165
| Online PSC |  | https://podminky.urs.cz/item/CS_URS_2025_01/783000103 | [14 empty] | Online PSC | 2
| VV |  | Půdorys 1np část A - nový stav | [14 empty] | VV | 2 | 1 | True | 0 | ROZPOCET
| VV |  | 3,05*2*1,0 |  | 6.1 | [12 empty] | VV | 2 | 2 | True | 1 | ROZPOCET
120 | M | 58124842 | fólie pro malířské potřeby zakrývací tl 7µ 4x5m | m2 | 6.405 |  | 0 | CS ÚRS 2025 01 |  | základní |  | 0 | 1e-05 | 6.405e-05 | 0 | 0 | 32 | M | 2 |  |  |  | ROZPOCET | 0 | 0 | 0 | 0 | 0 | 1 | 0 | 16 | 1825566611
| VV |  | 6,1*1,05 'Přepočtené koeficientem množství |  | 6.405 | [12 empty] | VV | 2 | 2 | False | 1 | ROZPOCET
121 | K | 783801401 | Příprava podkladu omítek před provedením nátěru ometení | m2 | 22.554 |  | 0 | CS ÚRS 2025 01 |  | základní |  | 0 | 0 | 0 | 0 | 0 | 16 | K | 2 |  |  |  | ROZPOCET | 0 | 0 | 0 | 0 | 0 | 1 | 0 | 16 | -266613402
| Online PSC |  | https://podminky.urs.cz/item/CS_URS_2025_01/783801401 | [14 empty] | Online PSC | 2
| VV |  | příprava před linkrustací | [14 empty] | VV | 2 | 1 | True | 0 | ROZPOCET
| VV |  | Půdorys 1np část A - nový stav | [14 empty] | VV | 2 | 1 | True | 0 | ROZPOCET
| VV |  | (3,05-0,8*3+3,05)*1,4 |  | 5.18 | [12 empty] | VV | 2 | 2 | True | 0 | ROZPOCET
| VV |  | Půdorys 2np část A - nový stav | [14 empty] | VV | 2 | 1 | True | 0 | ROZPOCET
| VV |  | (2,96+7,45-0,8*3)*1,4 |  | 11.214 | [12 empty] | VV | 2 | 2 | True | 0 | ROZPOCET
| VV |  | Půdorys 3np část A - nový stav | [14 empty] | VV | 2 | 1 | True | 0 | ROZPOCET
| VV |  | (0,5+0,3-0,7+5,1-0,8)*1,4 |  | 6.16 | [12 empty] | VV | 2 | 2 | True | 0 | ROZPOCET
| VV |  | Součet |  | 22.554 | [12 empty] | VV | 2 | 4 | True | 1 | ROZPOCET
122 | K | 783806805 | Odstranění nátěrů z omítek opálením s obroušením | m2 | 27.42 |  | 0 | CS ÚRS 2025 01 |  | základní |  | 0 | 0 | 0 | 0 | 0 | 16 | K | 2 |  |  |  | ROZPOCET | 0 | 0 | 0 | 0 | 0 | 1 | 0 | 16 | -1005712234
| Online PSC |  | https://podminky.urs.cz/item/CS_URS_2025_01/783806805 | [14 empty] | Online PSC | 2
| VV |  | Odstranění stávající linkrusty | [14 empty] | VV | 2 | 1 | True | 0 | ROZPOCET
| VV |  | Půdorys 1np část A - bourání | [14 empty] | VV | 2 | 1 | True | 0 | ROZPOCET
| VV |  | (0,3+1,82+1,5+0,67)*1,5 |  | 6.435 | [12 empty] | VV | 2 | 2 | True | 0 | ROZPOCET
| VV |  | Půdorys 2np část A - bourání | [14 empty] | VV | 2 | 1 | True | 0 | ROZPOCET
| VV |  | (2,96+0,3+6,23)*1,5 |  | 14.235 | [12 empty] | VV | 2 | 2 | True | 0 | ROZPOCET
| VV |  | Půdorys 3np část A - bourání | [14 empty] | VV | 2 | 1 | True | 0 | ROZPOCET
| VV |  | (0,29+0,16+4,05)*1,5 |  | 6.75 | [12 empty] | VV | 2 | 2 | True | 0 | ROZPOCET
| VV |  | Součet |  | 27.42 | [12 empty] | VV | 2 | 4 | True | 1 | ROZPOCET
123 | K | 783822211 | Vyrovnání omítek před provedením nátěru celoplošné, tloušťky do 3 mm, stěrkou vápennou | m2 | 27.42 |  | 0 | CS ÚRS 2025 01 |  | základní |  | 0 | 0.005 | 0.1371 | 0 | 0 | 16 | K | 2 |  |  |  | ROZPOCET | 0 | 0 | 0 | 0 | 0 | 1 | 0 | 16 | 1555601190
| Online PSC |  | https://podminky.urs.cz/item/CS_URS_2025_01/783822211 | [14 empty] | Online PSC | 2
| VV |  | Odstranění stávající linkrusty | [14 empty] | VV | 2 | 1 | True | 0 | ROZPOCET
| VV |  | Půdorys 1np část A - bourání | [14 empty] | VV | 2 | 1 | True | 0 | ROZPOCET
| VV |  | (0,3+1,82+1,5+0,67)*1,5 |  | 6.435 | [12 empty] | VV | 2 | 2 | True | 0 | ROZPOCET
| VV |  | Půdorys 2np část A - bourání | [14 empty] | VV | 2 | 1 | True | 0 | ROZPOCET
| VV |  | (2,96+0,3+6,23)*1,5 |  | 14.235 | [12 empty] | VV | 2 | 2 | True | 0 | ROZPOCET
| VV |  | Půdorys 3np část A - bourání | [14 empty] | VV | 2 | 1 | True | 0 | ROZPOCET
| VV |  | (0,29+0,16+4,05)*1,5 |  | 6.75 | [12 empty] | VV | 2 | 2 | True | 0 | ROZPOCET
| VV |  | Součet |  | 27.42 | [12 empty] | VV | 2 | 4 | True | 1 | ROZPOCET
| D | 784 | Dokončovací práce - malby a tapety |  |  |  | 0 |  |  |  |  | 0 |  | 0.60863 |  | 0.093157 | 2 | D | 1 |  |  |  | ROZPOCET | [6 empty] | 0
124 | K | 784121001 | Oškrabání malby v místnostech výšky do 3,80 m | m2 | 300.507 |  | 0 | CS ÚRS 2025 01 |  | základní |  | 0 | 0.001 | 0.30051 | 0.00031 | 0.093157 | 16 | K | 2 |  |  |  | ROZPOCET | 0 | 0 | 0 | 0 | 0 | 1 | 0 | 16 | -1955393509
| Online PSC |  | https://podminky.urs.cz/item/CS_URS_2025_01/784121001 | [14 empty] | Online PSC | 2
| VV |  | Stěny | [14 empty] | VV | 2 | 1 | True | 0 | ROZPOCET
| VV |  | Půdorys 1np část A - bourání | [14 empty] | VV | 2 | 1 | True | 0 | ROZPOCET
| VV |  | (2,46+1,33)*2*3,32 |  | 25.166 | [12 empty] | VV | 2 | 2 | True | 0 | ROZPOCET
| VV |  | (0,89+1,43)*2*3,32 |  | 15.405 | [12 empty] | VV | 2 | 2 | True | 0 | ROZPOCET
| VV |  | (1,47+1,43)*2*3,32-0,96*2,5 |  | 16.856 | [12 empty] | VV | 2 | 2 | True | 0 | ROZPOCET
| VV |  | (2,12+0,96+2,12)*2,5+(1,52+0,96+1,52)*0,04 |  | 13.16 | [12 empty] | VV | 2 | 2 | True | 0 | ROZPOCET
| VV |  | (0,89+1,52)*2*2,52 |  | 12.146 | [12 empty] | VV | 2 | 2 | True | 0 | ROZPOCET
| VV |  | Půdorys 2np část A - bourání | [14 empty] | VV | 2 | 1 | True | 0 | ROZPOCET
| VV |  | (2,41+2,8)*2*3,27+0,15*3,27*2 |  | 35.054 | [12 empty] | VV | 2 | 2 | True | 0 | ROZPOCET
| VV |  | (4,28+2,7)*2*3,27 |  | 45.649 | [12 empty] | VV | 2 | 2 | True | 0 | ROZPOCET
| VV |  | (1,58+0,8+0,8+0,8+1,13*6)*2,25 |  | 24.21 | [12 empty] | VV | 2 | 2 | True | 0 | ROZPOCET
| VV |  | Půdorys 3np část A - bourání | [14 empty] | VV | 2 | 1 | True | 0 | ROZPOCET
| VV |  | (1,88+2,82+0,15+2,64+1,49+0,83+0,78+0,83+1,13*3)*2*3,36 |  | 99.523 | [12 empty] | VV | 2 | 2 | True | 0 | ROZPOCET
| VV |  | Mezisoučet |  | 287.169 | [12 empty] | VV | 2 | 3 | True | 0 | ROZPOCET
| VV |  | stropy | [14 empty] | VV | 2 | 1 | True | 0 | ROZPOCET
| VV |  | Půdorys 1np část A - bourání | [14 empty] | VV | 2 | 1 | True | 0 | ROZPOCET
| VV |  | 10,2 |  | 10.2 | [12 empty] | VV | 2 | 2 | True | 0 | ROZPOCET
| VV |  | Půdorys 2np část A - bourání | [14 empty] | VV | 2 | 1 | True | 0 | ROZPOCET
| VV |  | 17,6 |  | 17.6 | [12 empty] | VV | 2 | 2 | True | 0 | ROZPOCET
| VV |  | Půdorys 3np část A - bourání | [14 empty] | VV | 2 | 1 | True | 0 | ROZPOCET
| VV |  | 12,1 |  | 12.1 | [12 empty] | VV | 2 | 2 | True | 0 | ROZPOCET
| VV |  | Mezisoučet |  | 39.9 | [12 empty] | VV | 2 | 3 | True | 0 | ROZPOCET
| VV |  | odpočet přes 4m2 | [14 empty] | VV | 2 | 1 | True | 0 | ROZPOCET
| VV |  | Půdorys 1np část A - bourání | [14 empty] | VV | 2 | 1 | True | 0 | ROZPOCET
| VV |  | -(0,89+1,52+0,89+1,52-0,65)*1,4+4,0 |  | -1.838 | [12 empty] | VV | 2 | 2 | True | 0 | ROZPOCET
| VV |  | -(1,43+0,89+1,89+1,43-0,65)*1,4+4,0 |  | -2.986 | [12 empty] | VV | 2 | 2 | True | 0 | ROZPOCET
| VV |  | -(2,46-0,8+1,33+1,33+2,46-0,65)*1,4+4,0 |  | -4.582 | [12 empty] | VV | 2 | 2 | True | 0 | ROZPOCET
| VV |  | -(1,47+1,47-0,8+1,43+2,12-0,65)*1,4+4,0 |  | -3.056 | [12 empty] | VV | 2 | 2 | True | 0 | ROZPOCET
| VV |  | Půdorys 2np část A - bourání | [14 empty] | VV | 2 | 1 | True | 0 | ROZPOCET
| VV |  | -(2,41-0,8+2,8+0,15)*2*1,4+4,0 |  | -8.768 | [12 empty] | VV | 2 | 2 | True | 0 | ROZPOCET
| VV |  | (4,28+4,28+1,59-0,8+1,59-0,6*4)+4,0 |  | 12.54 | [12 empty] | VV | 2 | 2 | True | 0 | ROZPOCET
| VV |  | -(1,58+1,11+1,58+1,11-0,6)*1,4+4,0 |  | -2.692 | [12 empty] | VV | 2 | 2 | True | 0 | ROZPOCET
| VV |  | -(0,8+0,8+1,11+1,11-0,6)*1,4+4,0 |  | -0.508 | [12 empty] | VV | 2 | 2 | True | 0 | ROZPOCET
| VV |  | -(0,8+0,8+1,11+1,11-0,6)*1,4+4,0 |  | -0.508 | [12 empty] | VV | 2 | 2 | True | 0 | ROZPOCET
| VV |  | -(0,8+0,8+1,11+1,11-0,6)*1,4+4,0 |  | -0.508 | [12 empty] | VV | 2 | 2 | True | 0 | ROZPOCET
| VV |  | Půdorys 3np část A - bourání | [14 empty] | VV | 2 | 1 | True | 0 | ROZPOCET
| VV |  | -(1,88+1,88-0,08+2,82+2,82-0,8)*1,4+4,0 |  | -7.928 | [12 empty] | VV | 2 | 2 | True | 0 | ROZPOCET
| VV |  | -(2,64-0,8+2,64-0,6*3+1,49*2)*1,4+4,0 |  | -3.924 | [12 empty] | VV | 2 | 2 | True | 0 | ROZPOCET
| VV |  | -(0,83+0,83+1,13+1,13-0,6)*1,4+4,0 |  | -0.648 | [12 empty] | VV | 2 | 2 | True | 0 | ROZPOCET
| VV |  | -(0,78+0,78+1,13+1,13-0,6)*1,4+4,0 |  | -0.508 | [12 empty] | VV | 2 | 2 | True | 0 | ROZPOCET
| VV |  | -(0,83+0,83+1,13+1,13-0,6)*1,4+4,0 |  | -0.648 | [12 empty] | VV | 2 | 2 | True | 0 | ROZPOCET
| VV |  | Mezisoučet |  | -26.562 | [12 empty] | VV | 2 | 3 | True | 0 | ROZPOCET
| VV |  | Součet |  | 300.507 | [12 empty] | VV | 2 | 4 | True | 1 | ROZPOCET
125 | K | 784181121 | Penetrace podkladu jednonásobná hloubková akrylátová bezbarvá v místnostech výšky do 3,80 m | m2 | 217.783 |  | 0 | CS ÚRS 2025 01 |  | základní |  | 0 | 0.0002 | 0.043557 | 0 | 0 | 16 | K | 2 |  |  |  | ROZPOCET | 0 | 0 | 0 | 0 | 0 | 1 | 0 | 16 | -60407243
| Online PSC |  | https://podminky.urs.cz/item/CS_URS_2025_01/784181121 | [14 empty] | Online PSC | 2
| VV |  | Půdorys 1np část A - nový stav | [14 empty] | VV | 2 | 1 | True | 0 | ROZPOCET
| VV |  | chodba | [14 empty] | VV | 2 | 1 | True | 0 | ROZPOCET
| VV |  | 3,05*2*3,32 |  | 20.252 | [12 empty] | VV | 2 | 2 | True | 0 | ROZPOCET
| VV |  | WC | [14 empty] | VV | 2 | 1 | True | 0 | ROZPOCET
| VV |  | (0,9692+0,03+1,3+0,99+2,25+1,5+1,45+0,5+2,1+2,55*2+1,44*2+0,92*2+1,15*2)*(3,32-2,0) |  | 30.636 | [12 empty] | VV | 2 | 2 | True | 0 | ROZPOCET
| VV |  | strop | [14 empty] | VV | 2 | 1 | True | 0 | ROZPOCET
| VV |  | 1,95*1,3+0,96*0,85+1,5*1,45+1,23*0,9+1,33*1,44+0,92*1,15 |  | 9.606 | [12 empty] | VV | 2 | 2 | True | 0 | ROZPOCET
| VV |  | Mezisoučet |  | 60.494 | [12 empty] | VV | 2 | 3 | True | 0 | ROZPOCET
| VV |  | Půdorys 2np část A - nový stav | [14 empty] | VV | 2 | 1 | True | 0 | ROZPOCET
| VV |  | chodba | [14 empty] | VV | 2 | 1 | True | 0 | ROZPOCET
| VV |  | (2,96+7,45)*3,27 |  | 34.041 | [12 empty] | VV | 2 | 2 | True | 0 | ROZPOCET
| VV |  | WC | [14 empty] | VV | 2 | 1 | True | 0 | ROZPOCET
| VV |  | (1,0+1,795+1,7+2,0+1,0+0,87+0,84+1,23+1,35+1,91+2,96-0,16)*2*(3,27-2,0) |  | 41.897 | [12 empty] | VV | 2 | 2 | True | 0 | ROZPOCET
| VV |  | strop | [14 empty] | VV | 2 | 1 | True | 0 | ROZPOCET
| VV |  | 1,795*1,0+2,0*1,7+2,58*2,7+1,91*2,8 |  | 17.509 | [12 empty] | VV | 2 | 2 | True | 0 | ROZPOCET
| VV |  | Mezisoučet |  | 93.447 | [12 empty] | VV | 2 | 3 | True | 0 | ROZPOCET
| VV |  | Půdorys 3np část A - nový stav | [14 empty] | VV | 2 | 1 | True | 0 | ROZPOCET
| VV |  | chodba | [14 empty] | VV | 2 | 1 | True | 0 | ROZPOCET
| VV |  | (0,5+0,3+5,1)*3,27 |  | 19.293 | [12 empty] | VV | 2 | 2 | True | 0 | ROZPOCET
| VV |  | WC | [14 empty] | VV | 2 | 1 | True | 0 | ROZPOCET
| VV |  | (2,6+4,4+1,05+1,545+1,64+1,72)*2*(3,27-2,0) |  | 32.906 | [12 empty] | VV | 2 | 2 | True | 0 | ROZPOCET
| VV |  | strop | [14 empty] | VV | 2 | 1 | True | 0 | ROZPOCET
| VV |  | 1,05*1,545+1,64*1,72+4,4*1,0+1,6*1,75 |  | 11.643 | [12 empty] | VV | 2 | 2 | True | 0 | ROZPOCET
| VV |  | Mezisoučet |  | 63.842 | [12 empty] | VV | 2 | 3 | True | 0 | ROZPOCET
| VV |  | Součet |  | 217.783 | [12 empty] | VV | 2 | 4 | True | 1 | ROZPOCET
126 | K | 784211101 | Malby z malířských směsí oděruvzdorných za mokra dvojnásobné, bílé za mokra oděruvzdorné výborně v místnostech výšky do 3,80 m | m2 | 217.783 |  | 0 | CS ÚRS 2025 01 |  | základní |  | 0 | 0.00029 | 0.063157 | 0 | 0 | 16 | K | 2 |  |  |  | ROZPOCET | 0 | 0 | 0 | 0 | 0 | 1 | 0 | 16 | -1723605203
| Online PSC |  | https://podminky.urs.cz/item/CS_URS_2025_01/784211101 | [14 empty] | Online PSC | 2
| VV |  | Půdorys 1np část A - nový stav | [14 empty] | VV | 2 | 1 | True | 0 | ROZPOCET
| VV |  | chodba | [14 empty] | VV | 2 | 1 | True | 0 | ROZPOCET
| VV |  | 3,05*2*3,32 |  | 20.252 | [12 empty] | VV | 2 | 2 | True | 0 | ROZPOCET
| VV |  | WC | [14 empty] | VV | 2 | 1 | True | 0 | ROZPOCET
| VV |  | (0,9692+0,03+1,3+0,99+2,25+1,5+1,45+0,5+2,1+2,55*2+1,44*2+0,92*2+1,15*2)*(3,32-2,0) |  | 30.636 | [12 empty] | VV | 2 | 2 | True | 0 | ROZPOCET
| VV |  | strop | [14 empty] | VV | 2 | 1 | True | 0 | ROZPOCET
| VV |  | 1,95*1,3+0,96*0,85+1,5*1,45+1,23*0,9+1,33*1,44+0,92*1,15 |  | 9.606 | [12 empty] | VV | 2 | 2 | True | 0 | ROZPOCET
| VV |  | Mezisoučet |  | 60.494 | [12 empty] | VV | 2 | 3 | True | 0 | ROZPOCET
| VV |  | Půdorys 2np část A - nový stav | [14 empty] | VV | 2 | 1 | True | 0 | ROZPOCET
| VV |  | chodba | [14 empty] | VV | 2 | 1 | True | 0 | ROZPOCET
| VV |  | (2,96+7,45)*3,27 |  | 34.041 | [12 empty] | VV | 2 | 2 | True | 0 | ROZPOCET
| VV |  | WC | [14 empty] | VV | 2 | 1 | True | 0 | ROZPOCET
| VV |  | (1,0+1,795+1,7+2,0+1,0+0,87+0,84+1,23+1,35+1,91+2,96-0,16)*2*(3,27-2,0) |  | 41.897 | [12 empty] | VV | 2 | 2 | True | 0 | ROZPOCET
| VV |  | strop | [14 empty] | VV | 2 | 1 | True | 0 | ROZPOCET
| VV |  | 1,795*1,0+2,0*1,7+2,58*2,7+1,91*2,8 |  | 17.509 | [12 empty] | VV | 2 | 2 | True | 0 | ROZPOCET
| VV |  | Mezisoučet |  | 93.447 | [12 empty] | VV | 2 | 3 | True | 0 | ROZPOCET
| VV |  | Půdorys 3np část A - nový stav | [14 empty] | VV | 2 | 1 | True | 0 | ROZPOCET
| VV |  | chodba | [14 empty] | VV | 2 | 1 | True | 0 | ROZPOCET
| VV |  | (0,5+0,3+5,1)*3,27 |  | 19.293 | [12 empty] | VV | 2 | 2 | True | 0 | ROZPOCET
| VV |  | WC | [14 empty] | VV | 2 | 1 | True | 0 | ROZPOCET
| VV |  | (2,6+4,4+1,05+1,545+1,64+1,72)*2*(3,27-2,0) |  | 32.906 | [12 empty] | VV | 2 | 2 | True | 0 | ROZPOCET
| VV |  | strop | [14 empty] | VV | 2 | 1 | True | 0 | ROZPOCET
| VV |  | 1,05*1,545+1,64*1,72+4,4*1,0+1,6*1,75 |  | 11.643 | [12 empty] | VV | 2 | 2 | True | 0 | ROZPOCET
| VV |  | Mezisoučet |  | 63.842 | [12 empty] | VV | 2 | 3 | True | 0 | ROZPOCET
| VV |  | Součet |  | 217.783 | [12 empty] | VV | 2 | 4 | True | 1 | ROZPOCET
127 | K | 784660111 | Linkrustace s vrchním nátěrem syntetickým v místnostech výšky do 3,80 m | m2 | 22.554 |  | 0 | CS ÚRS 2025 01 |  | základní |  | 0 | 0.00893 | 0.20141 | 0 | 0 | 16 | K | 2 |  |  |  | ROZPOCET | 0 | 0 | 0 | 0 | 0 | 1 | 0 | 16 | 465533877
| Online PSC |  | https://podminky.urs.cz/item/CS_URS_2025_01/784660111 | [14 empty] | Online PSC | 2
| VV |  | Půdorys 1np část A - nový stav | [14 empty] | VV | 2 | 1 | True | 0 | ROZPOCET
| VV |  | (3,05-0,8*3+3,05)*1,4 |  | 5.18 | [12 empty] | VV | 2 | 2 | True | 0 | ROZPOCET
| VV |  | Půdorys 2np část A - nový stav | [14 empty] | VV | 2 | 1 | True | 0 | ROZPOCET
| VV |  | (2,96+7,45-0,8*3)*1,4 |  | 11.214 | [12 empty] | VV | 2 | 2 | True | 0 | ROZPOCET
| VV |  | Půdorys 3np část A - nový stav | [14 empty] | VV | 2 | 1 | True | 0 | ROZPOCET
| VV |  | (0,5+0,3-0,7+5,1-0,8)*1,4 |  | 6.16 | [12 empty] | VV | 2 | 2 | True | 0 | ROZPOCET
| VV |  | Součet |  | 22.554 | [12 empty] | VV | 2 | 4 | True | 1 | ROZPOCET

## SO_A1 - Elektroinstalace
{dda1756b-af76-43fd-b2b0-31ebe05504b7}
2
| KRYCÍ LIST SOUPISU PRACÍ | [7 empty] | v --- níže se nacházejí doplnkové a pomocné údaje k sestavám --- v | [8 empty] | False
Stavba:
ZŠ Milín - stavební úpravy hygienického zařízení
Objekt:
SO-A - Část A
Soupis:
SO_A1 - Elektroinstalace
| KSO: |  |  |  |  | CC-CZ:
| Místo: |  | Milín |  |  | Datum: | 13. 4. 2025
| Zadavatel: |  |  |  |  | IČ:
DIČ:
| Účastník: |  |  |  |  | IČ: | Vyplň údaj
|  | Vyplň údaj |  |  |  | DIČ: | Vyplň údaj
| Projektant: |  |  |  |  | IČ:
DIČ:
| Zpracovatel: |  |  |  |  | IČ:
DIČ:
Poznámka:
| Cena bez DPH | [5 empty] | 0
|  |  | Základ daně |  |  | Sazba daně | Výše daně
| DPH | základní | 0 |  |  | 21% | 0
|  | snížená | 0 |  |  | 12% | 0
|  | zákl. přenesená | 0 |  |  | 21% | 0
|  | sníž. přenesená | 0 |  |  | 12% | 0
|  | nulová | 0 |  |  | 0% | 0
| Cena s DPH |  |  | v | CZK |  | 0
REKAPITULACE ČLENĚNÍ SOUPISU PRACÍ
Stavba:
ZŠ Milín - stavební úpravy hygienického zařízení
Objekt:
SO-A - Část A
Soupis:
SO_A1 - Elektroinstalace
Místo: |  |  | Milín |  |  | Datum: | 13. 4. 2025
Zadavatel: | [5 empty] | Projektant:
Účastník: |  |  | Vyplň údaj |  |  | Zpracovatel:
Kód dílu - Popis | [6 empty] | Cena celkem [CZK]
Náklady stavby celkem | [6 empty] | 0 | [11 empty] | -1
| D1 - Dodávky zařízení | [5 empty] | 0
| D2 - Materiál elektromontážní | [5 empty] | 0
| D3 - Elektromontáže | [5 empty] | 0
| D4 - Ostatní náklady | [5 empty] | 0
SOUPIS PRACÍ
Stavba:
ZŠ Milín - stavební úpravy hygienického zařízení
Objekt:
SO-A - Část A
Soupis:
SO_A1 - Elektroinstalace
Místo: |  |  | Milín |  |  | Datum: | 13. 4. 2025
Zadavatel: | [5 empty] | Projektant:
Účastník: |  |  | Vyplň údaj |  |  | Zpracovatel:
PČ | Typ | Kód | Popis | MJ | Množství | J.cena [CZK] | Cena celkem [CZK] | Cenová soustava |  | DPH | J. Nh [h] | Nh celkem [h] | J. hmotnost [t] | Hmotnost celkem [t] | J. suť [t] | Suť Celkem [t]
Náklady soupisu celkem | [6 empty] | 0 |  |  |  |  | 0 |  | 0 |  | 0 |  | D | -1 | [7 empty] | 0
| D | D1 | Dodávky zařízení |  |  |  | 0 |  |  |  |  | 0 |  | 0 |  | 0 | 1 | D | 0 | ROZPOCET | [6 empty] | 0
1 | K | 000000000 | Rozváděč ozn.RP1.2 - nový 84modul s úpravou EI30 včetně vybavení | kpl | 1 |  | 0 |  |  | základní |  | 0 | 0 | 0 | 0 | 0 | 4 | K | 1 | ROZPOCET | 0 | 0 | 0 | 0 | 0 | 1 | 0 | 4 | -1613403394
2 | K | 000000000.1 | Rozváděč ozn.RP2.3 - nový 84modul s úpravou EI30 včetně vybavení | kpl | 1 |  | 0 |  |  | základní |  | 0 | 0 | 0 | 0 | 0 | 4 | K | 1 | ROZPOCET | 0 | 0 | 0 | 0 | 0 | 1 | 0 | 4 | -629716864
3 | K | 000000000.2 | Rozváděč ozn.RP3.3 - stávající pouze zapojení nových vývodů | kpl | 1 |  | 0 |  |  | základní |  | 0 | 0 | 0 | 0 | 0 | 4 | K | 1 | ROZPOCET | 0 | 0 | 0 | 0 | 0 | 1 | 0 | 4 | -163378902
| D | D2 | Materiál elektromontážní |  |  |  | 0 |  |  |  |  | 0 |  | 0 |  | 0 | 1 | D | 0 | ROZPOCET | [6 empty] | 0
22 | K | 000004210 | ekvipotencionální svorkovnice MET | ks | 3 |  | 0 |  |  | základní |  | 0 | 0 | 0 | 0 | 0 | 4 | K | 1 | ROZPOCET | 0 | 0 | 0 | 0 | 0 | 1 | 0 | 4 | -1011002417
8 | K | 000041096 | spínač 10A/250Vstř řazení 1 | ks | 1 |  | 0 |  |  | základní |  | 0 | 0 | 0 | 0 | 0 | 4 | K | 1 | ROZPOCET | 0 | 0 | 0 | 0 | 0 | 1 | 0 | 4 | 1107259839
9 | K | 000041097 | zásuvka 230V,16A | ks | 3 |  | 0 |  |  | základní |  | 0 | 0 | 0 | 0 | 0 | 4 | K | 1 | ROZPOCET | 0 | 0 | 0 | 0 | 0 | 1 | 0 | 4 | 1131952516
10 | K | 000041098 | sada pro nouzovou signalizaci | ks | 1 |  | 0 |  |  | základní |  | 0 | 0 | 0 | 0 | 0 | 4 | K | 1 | ROZPOCET | 0 | 0 | 0 | 0 | 0 | 1 | 0 | 4 | -32903384
11 | K | 000041099 | čidlo pohybu 230V,360°,IP44 - zápustné | ks | 11 |  | 0 |  |  | základní |  | 0 | 0 | 0 | 0 | 0 | 4 | K | 1 | ROZPOCET | 0 | 0 | 0 | 0 | 0 | 1 | 0 | 4 | -502496209
19 | K | 000101105 | kabel CXKH-R-J 3x1,5 | m | 340 |  | 0 |  |  | základní |  | 0 | 0 | 0 | 0 | 0 | 4 | K | 1 | ROZPOCET | 0 | 0 | 0 | 0 | 0 | 1 | 0 | 4 | 775222279
20 | K | 000101107 | kabel CXKH-R-J 3x2,5 | m | 310 |  | 0 |  |  | základní |  | 0 | 0 | 0 | 0 | 0 | 4 | K | 1 | ROZPOCET | 0 | 0 | 0 | 0 | 0 | 1 | 0 | 4 | 2055025132
21 | K | 000101112 | kabel PRAFLAGUAR-F 2x2x0,8 | m | 120 |  | 0 |  |  | základní |  | 0 | 0 | 0 | 0 | 0 | 4 | K | 1 | ROZPOCET | 0 | 0 | 0 | 0 | 0 | 1 | 0 | 4 | 812192497
18 | K | 000171208 | vodič CYA 6 | m | 40 |  | 0 |  |  | základní |  | 0 | 0 | 0 | 0 | 0 | 4 | K | 1 | ROZPOCET | 0 | 0 | 0 | 0 | 0 | 1 | 0 | 4 | 1921411187
12 | K | 000312211 | krabice přístrojová KP | ks | 8 |  | 0 |  |  | základní |  | 0 | 0 | 0 | 0 | 0 | 4 | K | 1 | ROZPOCET | 0 | 0 | 0 | 0 | 0 | 1 | 0 | 4 | 315248839
13 | K | 000312211.1 | krabice odbočná | ks | 14 |  | 0 |  |  | základní |  | 0 | 0 | 0 | 0 | 0 | 4 | K | 1 | ROZPOCET | 0 | 0 | 0 | 0 | 0 | 1 | 0 | 4 | 2113267094
15 | K | 000324111 | trubka plastová VRM 25 | m | 36 |  | 0 |  |  | základní |  | 0 | 0 | 0 | 0 | 0 | 4 | K | 1 | ROZPOCET | 0 | 0 | 0 | 0 | 0 | 1 | 0 | 4 | 435550908
16 | K | 000324112 | trubka plastová VRM 32 | m | 9 |  | 0 |  |  | základní |  | 0 | 0 | 0 | 0 | 0 | 4 | K | 1 | ROZPOCET | 0 | 0 | 0 | 0 | 0 | 1 | 0 | 4 | -1677136813
17 | K | 000352112 | kabelový žlab 100/50 vč.příslušenství | m | 120 |  | 0 |  |  | základní |  | 0 | 0 | 0 | 0 | 0 | 4 | K | 1 | ROZPOCET | 0 | 0 | 0 | 0 | 0 | 1 | 0 | 4 | -1285253396
7 | K | 000410091 | osoušeč rukou 230V,1800W,75db,IP23,7,8A | ks | 6 |  | 0 |  |  | základní |  | 0 | 0 | 0 | 0 | 0 | 4 | K | 1 | ROZPOCET | 0 | 0 | 0 | 0 | 0 | 1 | 0 | 4 | -1780649435
4 | K | 000523291 | svítidlo LED 12W,1020lm,4000K - typ A,zápustné | ks | 4 |  | 0 |  |  | základní |  | 0 | 0 | 0 | 0 | 0 | 4 | K | 1 | ROZPOCET | 0 | 0 | 0 | 0 | 0 | 1 | 0 | 4 | 1522732216
5 | K | 000523291.1 | svítidlo LED 18W,1530lm,4000K - typ B zápustné | ks | 13 |  | 0 |  |  | základní |  | 0 | 0 | 0 | 0 | 0 | 4 | K | 1 | ROZPOCET | 0 | 0 | 0 | 0 | 0 | 1 | 0 | 4 | -241414601
6 | K | 000523291.2 | svítidlo nouzové LED 1W,1h,IP42 | ks | 1 |  | 0 |  |  | základní |  | 0 | 0 | 0 | 0 | 0 | 4 | K | 1 | ROZPOCET | 0 | 0 | 0 | 0 | 0 | 1 | 0 | 4 | -1845385827
14 | K | 000900001 | Montážní materiál (sádra, hmoždinky a pod.) | kpl | 1 |  | 0 |  |  | základní |  | 0 | 0 | 0 | 0 | 0 | 4 | K | 1 | ROZPOCET | 0 | 0 | 0 | 0 | 0 | 1 | 0 | 4 | -144708404
| D | D3 | Elektromontáže |  |  |  | 0 |  |  |  |  | 0 |  | 0 |  | 0 | 1 | D | 0 | ROZPOCET | [6 empty] | 0
41 | K | 000004951 | ekvipotencionální svorkovnice MET | ks | 3 |  | 0 |  |  | základní |  | 0 | 0 | 0 | 0 | 0 | 4 | K | 1 | ROZPOCET | 0 | 0 | 0 | 0 | 0 | 1 | 0 | 4 | -1963196181
38 | K | 210100002 | ukončení vodičů v rozváděči do 6mm2 | ks | 54 |  | 0 |  |  | základní |  | 0 | 0 | 0 | 0 | 0 | 4 | K | 1 | ROZPOCET | 0 | 0 | 0 | 0 | 0 | 1 | 0 | 4 | 1998153170
39 | K | 210100003 | ukončení vodičů v rozváděči do 16mm2 | ks | 48 |  | 0 |  |  | základní |  | 0 | 0 | 0 | 0 | 0 | 4 | K | 1 | ROZPOCET | 0 | 0 | 0 | 0 | 0 | 1 | 0 | 4 | -1173036638
36 | K | 210813001 | kabel(-CXKH) pevně uložený do 3x1,5 až 6 | m | 650 |  | 0 |  |  | základní |  | 0 | 0 | 0 | 0 | 0 | 4 | K | 1 | ROZPOCET | 0 | 0 | 0 | 0 | 0 | 1 | 0 | 4 | -401847743
25 | K | 725291680 | montáž osoušeče včetně zprovoznění | ks | 6 |  | 0 |  |  | základní |  | 0 | 0 | 0 | 0 | 0 | 4 | K | 1 | ROZPOCET | 0 | 0 | 0 | 0 | 0 | 1 | 0 | 4 | -542340327
32 | K | 741110001 | trubka pevně uložená pr.25 | m | 36 |  | 0 |  |  | základní |  | 0 | 0 | 0 | 0 | 0 | 4 | K | 1 | ROZPOCET | 0 | 0 | 0 | 0 | 0 | 1 | 0 | 4 | -1853231145
33 | K | 741110002 | trubka pevně uložená pr.32 | m | 9 |  | 0 |  |  | základní |  | 0 | 0 | 0 | 0 | 0 | 4 | K | 1 | ROZPOCET | 0 | 0 | 0 | 0 | 0 | 1 | 0 | 4 | -653644712
31 | K | 741112001 | krabice odbočná | ks | 14 |  | 0 |  |  | základní |  | 0 | 0 | 0 | 0 | 0 | 4 | K | 1 | ROZPOCET | 0 | 0 | 0 | 0 | 0 | 1 | 0 | 4 | -1266585012
30 | K | 741112061 | krabice přístrojová | ks | 8 |  | 0 |  |  | základní |  | 0 | 0 | 0 | 0 | 0 | 4 | K | 1 | ROZPOCET | 0 | 0 | 0 | 0 | 0 | 1 | 0 | 4 | 1190363711
35 | K | 741120001 | vodič Cu(-CY,CYA) v zatažené trubce do 1x50 | m | 40 |  | 0 |  |  | základní |  | 0 | 0 | 0 | 0 | 0 | 4 | K | 1 | ROZPOCET | 0 | 0 | 0 | 0 | 0 | 1 | 0 | 4 | 1407924876
40 | K | 741210002 | rozvodnice do 50kg | ks | 3 |  | 0 |  |  | základní |  | 0 | 0 | 0 | 0 | 0 | 4 | K | 1 | ROZPOCET | 0 | 0 | 0 | 0 | 0 | 1 | 0 | 4 | -1170605240
26 | K | 741310001 | spínač zapuštěný vč.zapojení 1pólový/řazení 1 | ks | 1 |  | 0 |  |  | základní |  | 0 | 0 | 0 | 0 | 0 | 4 | K | 1 | ROZPOCET | 0 | 0 | 0 | 0 | 0 | 1 | 0 | 4 | 911708997
27 | K | 741313003 | zásuvka 2P+PE | ks | 3 |  | 0 |  |  | základní |  | 0 | 0 | 0 | 0 | 0 | 4 | K | 1 | ROZPOCET | 0 | 0 | 0 | 0 | 0 | 1 | 0 | 4 | 342634595
23 | K | 741372022 | montáž svítidla | ks | 17 |  | 0 |  |  | základní |  | 0 | 0 | 0 | 0 | 0 | 4 | K | 1 | ROZPOCET | 0 | 0 | 0 | 0 | 0 | 1 | 0 | 4 | 1455069342
24 | K | 741372031 | montáž svítidla nouzového | ks | 1 |  | 0 |  |  | základní |  | 0 | 0 | 0 | 0 | 0 | 4 | K | 1 | ROZPOCET | 0 | 0 | 0 | 0 | 0 | 1 | 0 | 4 | 2017201206
34 | K | 741910412 | kabelový žlab 100/50 úplný | m | 120 |  | 0 |  |  | základní |  | 0 | 0 | 0 | 0 | 0 | 4 | K | 1 | ROZPOCET | 0 | 0 | 0 | 0 | 0 | 1 | 0 | 4 | -664063981
28 | K | 742110201 | montáž sady pro nouzovou signalizaci | ks | 1 |  | 0 |  |  | základní |  | 0 | 0 | 0 | 0 | 0 | 4 | K | 1 | ROZPOCET | 0 | 0 | 0 | 0 | 0 | 1 | 0 | 4 | 244696492
37 | K | 742124003 | kabel 2x2x0,8 | m | 120 |  | 0 |  |  | základní |  | 0 | 0 | 0 | 0 | 0 | 4 | K | 1 | ROZPOCET | 0 | 0 | 0 | 0 | 0 | 1 | 0 | 4 | -1271842361
29 | K | 751614124 | montáž čidla pohybu zápustného | ks | 11 |  | 0 |  |  | základní |  | 0 | 0 | 0 | 0 | 0 | 4 | K | 1 | ROZPOCET | 0 | 0 | 0 | 0 | 0 | 1 | 0 | 4 | -1642651334
| D | D4 | Ostatní náklady |  |  |  | 0 |  |  |  |  | 0 |  | 0 |  | 0 | 1 | D | 0 | ROZPOCET | [6 empty] | 0
44 | K | 000000000.3 | nutná dokumentace pro realizaci | kpl | 1 |  | 0 |  |  | základní |  | 0 | 0 | 0 | 0 | 0 | 4 | K | 1 | ROZPOCET | 0 | 0 | 0 | 0 | 0 | 1 | 0 | 4 | 1495017770
45 | K | 000000001 | projektová dokumentace skutečného provedení | kpl | 1 |  | 0 |  |  | základní |  | 0 | 0 | 0 | 0 | 0 | 4 | K | 1 | ROZPOCET | 0 | 0 | 0 | 0 | 0 | 1 | 0 | 4 | 1099634538
46 | K | 000000001.1 | nezařazené práce - prostupy,sekání | kpl | 1 |  | 0 |  |  | základní |  | 0 | 0 | 0 | 0 | 0 | 4 | K | 1 | ROZPOCET | 0 | 0 | 0 | 0 | 0 | 1 | 0 | 4 | -631253010
42 | K | 000000003 | revize | ks | 1 |  | 0 |  |  | základní |  | 0 | 0 | 0 | 0 | 0 | 4 | K | 1 | ROZPOCET | 0 | 0 | 0 | 0 | 0 | 1 | 0 | 4 | -1998687287
43 | K | 460650015 | doprava | ks | 1 |  | 0 |  |  | základní |  | 0 | 0 | 0 | 0 | 0 | 4 | K | 1 | ROZPOCET | 0 | 0 | 0 | 0 | 0 | 1 | 0 | 4 | 1688638754

## SO_A2 - Vodovod, kanaliza...
{1823f2b4-5730-4673-b764-86b1da8516b6}
2
| KRYCÍ LIST SOUPISU PRACÍ | [7 empty] | v --- níže se nacházejí doplnkové a pomocné údaje k sestavám --- v | [8 empty] | False
Stavba:
ZŠ Milín - stavební úpravy hygienického zařízení
Objekt:
SO-A - Část A
Soupis:
SO_A2 - Vodovod, kanalizace a vytápění
| KSO: |  |  |  |  | CC-CZ:
| Místo: |  | Milín |  |  | Datum: | 13. 4. 2025
| Zadavatel: |  |  |  |  | IČ:
DIČ:
| Účastník: |  |  |  |  | IČ: | Vyplň údaj
|  | Vyplň údaj |  |  |  | DIČ: | Vyplň údaj
| Projektant: |  |  |  |  | IČ:
DIČ:
| Zpracovatel: |  |  |  |  | IČ:
DIČ:
Poznámka:
| Cena bez DPH | [5 empty] | 0
|  |  | Základ daně |  |  | Sazba daně | Výše daně
| DPH | základní | 0 |  |  | 21% | 0
|  | snížená | 0 |  |  | 12% | 0
|  | zákl. přenesená | 0 |  |  | 21% | 0
|  | sníž. přenesená | 0 |  |  | 12% | 0
|  | nulová | 0 |  |  | 0% | 0
| Cena s DPH |  |  | v | CZK |  | 0
REKAPITULACE ČLENĚNÍ SOUPISU PRACÍ
Stavba:
ZŠ Milín - stavební úpravy hygienického zařízení
Objekt:
SO-A - Část A
Soupis:
SO_A2 - Vodovod, kanalizace a vytápění
Místo: |  |  | Milín |  |  | Datum: | 13. 4. 2025
Zadavatel: | [5 empty] | Projektant:
Účastník: |  |  | Vyplň údaj |  |  | Zpracovatel:
Kód dílu - Popis | [6 empty] | Cena celkem [CZK]
Náklady stavby celkem | [6 empty] | 0 | [11 empty] | -1
| D1 - Kanalizace | [5 empty] | 0
| D3 - Vodovod | [5 empty] | 0
| D4 - Zařizovací předměty | [5 empty] | 0
| D5 - Vytápění | [5 empty] | 0
SOUPIS PRACÍ
Stavba:
ZŠ Milín - stavební úpravy hygienického zařízení
Objekt:
SO-A - Část A
Soupis:
SO_A2 - Vodovod, kanalizace a vytápění
Místo: |  |  | Milín |  |  | Datum: | 13. 4. 2025
Zadavatel: | [5 empty] | Projektant:
Účastník: |  |  | Vyplň údaj |  |  | Zpracovatel:
PČ | Typ | Kód | Popis | MJ | Množství | J.cena [CZK] | Cena celkem [CZK] | Cenová soustava |  | DPH | J. Nh [h] | Nh celkem [h] | J. hmotnost [t] | Hmotnost celkem [t] | J. suť [t] | Suť Celkem [t]
Náklady soupisu celkem | [6 empty] | 0 |  |  |  |  | 0 |  | 0 |  | 0 |  | D | -1 | [7 empty] | 0
| D | D1 | Kanalizace |  |  |  | 0 |  |  |  |  | 0 |  | 0 |  | 0 | 1 | D | 0 | ROZPOCET | [6 empty] | 0
1 | K | Pol77 | Potrubí HT 40 | m | 22 |  | 0 |  |  | základní |  | 0 | 0 | 0 | 0 | 0 | 4 | K | 1 | ROZPOCET | 0 | 0 | 0 | 0 | 0 | 1 | 0 | 4 | -964838603
2 | K | Pol78 | Dtto, HT 50 | m | 16 |  | 0 |  |  | základní |  | 0 | 0 | 0 | 0 | 0 | 4 | K | 1 | ROZPOCET | 0 | 0 | 0 | 0 | 0 | 1 | 0 | 4 | 64160934
3 | K | Pol79 | Dtto, HT 100 | m | 82 |  | 0 |  |  | základní |  | 0 | 0 | 0 | 0 | 0 | 4 | K | 1 | ROZPOCET | 0 | 0 | 0 | 0 | 0 | 1 | 0 | 4 | -875823682
4 | K | Pol80 | Ventilační hlavice DN 100 | kpl | 1 |  | 0 |  |  | základní |  | 0 | 0 | 0 | 0 | 0 | 4 | K | 1 | ROZPOCET | 0 | 0 | 0 | 0 | 0 | 1 | 0 | 4 | 2078250875
5 | K | Pol81 | Propojení potrubí | ks | 8 |  | 0 |  |  | základní |  | 0 | 0 | 0 | 0 | 0 | 4 | K | 1 | ROZPOCET | 0 | 0 | 0 | 0 | 0 | 1 | 0 | 4 | -2141967648
| P |  | Poznámka k položce: Pomocné doplňkové konstrukce | [14 empty] | P | 1
6 | K | Pol82 | Vyvedení výpustek | ks | 20 |  | 0 |  |  | základní |  | 0 | 0 | 0 | 0 | 0 | 4 | K | 1 | ROZPOCET | 0 | 0 | 0 | 0 | 0 | 1 | 0 | 4 | -890050474
61 | K | Pol82a | Pomocné doplňkové konstrukce (konzole, držáky, objímky) | kg | 50 |  | 0 |  |  | základní |  | 0 | 0 | 0 | 0 | 0 | 4 | K | 1 | ROZPOCET | 0 | 0 | 0 | 0 | 0 | 1 | 0 | 4 | 822907685
7 | K | Pol83 | Napojení na stáv. potrubí | kpl | 8 |  | 0 |  |  | základní |  | 0 | 0 | 0 | 0 | 0 | 4 | K | 1 | ROZPOCET | 0 | 0 | 0 | 0 | 0 | 1 | 0 | 4 | 600444112
8 | K | Pol84 | Zkouška těsnosti | m | 120 |  | 0 |  |  | základní |  | 0 | 0 | 0 | 0 | 0 | 4 | K | 1 | ROZPOCET | 0 | 0 | 0 | 0 | 0 | 1 | 0 | 4 | 1948139350
9 | K | Pol85 | Přesun hmot | kpl | 1 |  | 0 |  |  | základní |  | 0 | 0 | 0 | 0 | 0 | 4 | K | 1 | ROZPOCET | 0 | 0 | 0 | 0 | 0 | 1 | 0 | 4 | -1885757058
10 | K | Pol86 | Přípravné a pomocné práce | hod. | 20 |  | 0 |  |  | základní |  | 0 | 0 | 0 | 0 | 0 | 4 | K | 1 | ROZPOCET | 0 | 0 | 0 | 0 | 0 | 1 | 0 | 4 | 469149383
| D | D3 | Vodovod |  |  |  | 0 |  |  |  |  | 0 |  | 0 |  | 0 | 1 | D | 0 | ROZPOCET | [6 empty] | 0
24 | K | Pol100 | Otevření nebo uzavření potrubí | ks | 10 |  | 0 |  |  | základní |  | 0 | 0 | 0 | 0 | 0 | 4 | K | 1 | ROZPOCET | 0 | 0 | 0 | 0 | 0 | 1 | 0 | 4 | -721803539
25 | K | Pol85 | Přesun hmot | kpl | 1 |  | 0 |  |  | základní |  | 0 | 0 | 0 | 0 | 0 | 4 | K | 1 | ROZPOCET | 0 | 0 | 0 | 0 | 0 | 1 | 0 | 4 | -1814907472
26 | K | Pol86 | Přípravné a pomocné práce | hod. | 20 |  | 0 |  |  | základní |  | 0 | 0 | 0 | 0 | 0 | 4 | K | 1 | ROZPOCET | 0 | 0 | 0 | 0 | 0 | 1 | 0 | 4 | 2095067209
11 | K | Pol87 | Potrubí PPR ø 20 | m | 30 |  | 0 |  |  | základní |  | 0 | 0 | 0 | 0 | 0 | 4 | K | 1 | ROZPOCET | 0 | 0 | 0 | 0 | 0 | 1 | 0 | 4 | 1001528393
12 | K | Pol88 | Dtto, ø 25 | m | 62 |  | 0 |  |  | základní |  | 0 | 0 | 0 | 0 | 0 | 4 | K | 1 | ROZPOCET | 0 | 0 | 0 | 0 | 0 | 1 | 0 | 4 | 2015096664
13 | K | Pol89 | Dtto, ø 32 | m | 36 |  | 0 |  |  | základní |  | 0 | 0 | 0 | 0 | 0 | 4 | K | 1 | ROZPOCET | 0 | 0 | 0 | 0 | 0 | 1 | 0 | 4 | -1789534159
14 | K | Pol90 | Izolace potrubí tl. 15 mm | m | 128 |  | 0 |  |  | základní |  | 0 | 0 | 0 | 0 | 0 | 4 | K | 1 | ROZPOCET | 0 | 0 | 0 | 0 | 0 | 1 | 0 | 4 | 813598669
15 | K | Pol91 | Vyvedení výpustek | ks | 30 |  | 0 |  |  | základní |  | 0 | 0 | 0 | 0 | 0 | 4 | K | 1 | ROZPOCET | 0 | 0 | 0 | 0 | 0 | 1 | 0 | 4 | 489034831
16 | K | Pol92 | Nástěnky | ks | 30 |  | 0 |  |  | základní |  | 0 | 0 | 0 | 0 | 0 | 4 | K | 1 | ROZPOCET | 0 | 0 | 0 | 0 | 0 | 1 | 0 | 4 | 23850022
17 | K | Pol93 | (konzole, držáky, objímky) | kg | 30 |  | 0 |  |  | základní |  | 0 | 0 | 0 | 0 | 0 | 4 | K | 1 | ROZPOCET | 0 | 0 | 0 | 0 | 0 | 1 | 0 | 4 | -337561443
18 | K | Pol94 | Propojení potrubí | ks | 3 |  | 0 |  |  | základní |  | 0 | 0 | 0 | 0 | 0 | 4 | K | 1 | ROZPOCET | 0 | 0 | 0 | 0 | 0 | 1 | 0 | 4 | 1561432114
19 | K | Pol95 | Kulový kohout 1" | ks | 2 |  | 0 |  |  | základní |  | 0 | 0 | 0 | 0 | 0 | 4 | K | 1 | ROZPOCET | 0 | 0 | 0 | 0 | 0 | 1 | 0 | 4 | -1528031332
20 | K | Pol96 | Regulační ventil 3/4" | ks | 1 |  | 0 |  |  | základní |  | 0 | 0 | 0 | 0 | 0 | 4 | K | 1 | ROZPOCET | 0 | 0 | 0 | 0 | 0 | 1 | 0 | 4 | 1714733759
21 | K | Pol97 | Vypouštěcí kohouty | ks | 3 |  | 0 |  |  | základní |  | 0 | 0 | 0 | 0 | 0 | 4 | K | 1 | ROZPOCET | 0 | 0 | 0 | 0 | 0 | 1 | 0 | 4 | -60557142
22 | K | Pol98 | Tlakové zkoušky | m | 128 |  | 0 |  |  | základní |  | 0 | 0 | 0 | 0 | 0 | 4 | K | 1 | ROZPOCET | 0 | 0 | 0 | 0 | 0 | 1 | 0 | 4 | -1565408983
23 | K | Pol99 | Proplach a dezinfekce | m | 128 |  | 0 |  |  | základní |  | 0 | 0 | 0 | 0 | 0 | 4 | K | 1 | ROZPOCET | 0 | 0 | 0 | 0 | 0 | 1 | 0 | 4 | -894318504
| D | D4 | Zařizovací předměty |  |  |  | 0 |  |  |  |  | 0 |  | 0 |  | 0 | 1 | D | 0 | ROZPOCET | [6 empty] | 0
27 | K | Pol101 | Předstěnové systémy pro WC | kpl | 10 |  | 0 |  |  | základní |  | 0 | 0 | 0 | 0 | 0 | 4 | K | 1 | ROZPOCET | 0 | 0 | 0 | 0 | 0 | 1 | 0 | 4 | 1123373334
28 | K | Pol102 | Předstěnové systémy pro výlevku | kpl | 2 |  | 0 |  |  | základní |  | 0 | 0 | 0 | 0 | 0 | 4 | K | 1 | ROZPOCET | 0 | 0 | 0 | 0 | 0 | 1 | 0 | 4 | 940266464
29 | K | Pol103 | Klozety závěsné | kpl | 9 |  | 0 |  |  | základní |  | 0 | 0 | 0 | 0 | 0 | 4 | K | 1 | ROZPOCET | 0 | 0 | 0 | 0 | 0 | 1 | 0 | 4 | 1189432268
30 | K | Pol104 | Klozety závěsné invalidní | kpl | 1 |  | 0 |  |  | základní |  | 0 | 0 | 0 | 0 | 0 | 4 | K | 1 | ROZPOCET | 0 | 0 | 0 | 0 | 0 | 1 | 0 | 4 | -1979604154
31 | K | Pol105 | Umyvadla | kpl | 6 |  | 0 |  |  | základní |  | 0 | 0 | 0 | 0 | 0 | 4 | K | 1 | ROZPOCET | 0 | 0 | 0 | 0 | 0 | 1 | 0 | 4 | 1423044699
32 | K | Pol106 | Umyvadla invalidní | kpl | 1 |  | 0 |  |  | základní |  | 0 | 0 | 0 | 0 | 0 | 4 | K | 1 | ROZPOCET | 0 | 0 | 0 | 0 | 0 | 1 | 0 | 4 | -863523912
33 | K | Pol107 | Umývátko | kpl | 1 |  | 0 |  |  | základní |  | 0 | 0 | 0 | 0 | 0 | 4 | K | 1 | ROZPOCET | 0 | 0 | 0 | 0 | 0 | 1 | 0 | 4 | 640658591
34 | K | Pol108 | Výlevka závěsná | kpl | 2 |  | 0 |  |  | základní |  | 0 | 0 | 0 | 0 | 0 | 4 | K | 1 | ROZPOCET | 0 | 0 | 0 | 0 | 0 | 1 | 0 | 4 | -1877910441
35 | K | Pol109 | Baterie umyvadlová stojánková | ks | 8 |  | 0 |  |  | základní |  | 0 | 0 | 0 | 0 | 0 | 4 | K | 1 | ROZPOCET | 0 | 0 | 0 | 0 | 0 | 1 | 0 | 4 | 148936560
36 | K | Pol110 | Baterie výlevky nástěnná | kpl | 2 |  | 0 |  |  | základní |  | 0 | 0 | 0 | 0 | 0 | 4 | K | 1 | ROZPOCET | 0 | 0 | 0 | 0 | 0 | 1 | 0 | 4 | -2129686445
37 | K | Pol111 | Rohové ventily | kpl | 26 |  | 0 |  |  | základní |  | 0 | 0 | 0 | 0 | 0 | 4 | K | 1 | ROZPOCET | 0 | 0 | 0 | 0 | 0 | 1 | 0 | 4 | -1931843067
38 | K | Pol112 | Přesun hmot | kpl | 1 |  | 0 |  |  | základní |  | 0 | 0 | 0 | 0 | 0 | 4 | K | 1 | ROZPOCET | 0 | 0 | 0 | 0 | 0 | 1 | 0 | 4 | -621219872
39 | K | Pol86 | Přípravné a pomocné práce | hod. | 20 |  | 0 |  |  | základní |  | 0 | 0 | 0 | 0 | 0 | 4 | K | 1 | ROZPOCET | 0 | 0 | 0 | 0 | 0 | 1 | 0 | 4 | 214773879
| D | D5 | Vytápění |  |  |  | 0 |  |  |  |  | 0 |  | 0 |  | 0 | 1 | D | 0 | ROZPOCET | [6 empty] | 0
40 | K | Pol113 | Vypouštění otopné soustavy | hod. | 20 |  | 0 |  |  | základní |  | 0 | 0 | 0 | 0 | 0 | 4 | K | 1 | ROZPOCET | 0 | 0 | 0 | 0 | 0 | 1 | 0 | 4 | -959243943
41 | K | Pol114 | Demontáž stáv. otop. těles, armatur a přípojek | hod | 50 |  | 0 |  |  | základní |  | 0 | 0 | 0 | 0 | 0 | 4 | K | 1 | ROZPOCET | 0 | 0 | 0 | 0 | 0 | 1 | 0 | 4 | -705813366
42 | K | Pol115 | Potrubí ocelové 3/8" | m | 10 |  | 0 |  |  | základní |  | 0 | 0 | 0 | 0 | 0 | 4 | K | 1 | ROZPOCET | 0 | 0 | 0 | 0 | 0 | 1 | 0 | 4 | -1121528649
43 | K | Pol116 | Příplatek za přípojky | ks | 10 |  | 0 |  |  | základní |  | 0 | 0 | 0 | 0 | 0 | 4 | K | 1 | ROZPOCET | 0 | 0 | 0 | 0 | 0 | 1 | 0 | 4 | 1851600176
44 | K | Pol117 | Propojení potrubí | ks | 10 |  | 0 |  |  | základní |  | 0 | 0 | 0 | 0 | 0 | 4 | K | 1 | ROZPOCET | 0 | 0 | 0 | 0 | 0 | 1 | 0 | 4 | 2001737722
45 | K | Pol118 | Zkoušky těsnosti | kpl | 1 |  | 0 |  |  | základní |  | 0 | 0 | 0 | 0 | 0 | 4 | K | 1 | ROZPOCET | 0 | 0 | 0 | 0 | 0 | 1 | 0 | 4 | 151153209
46 | K | Pol119 | Doplňkové konstrukce | kg | 20 |  | 0 |  |  | základní |  | 0 | 0 | 0 | 0 | 0 | 4 | K | 1 | ROZPOCET | 0 | 0 | 0 | 0 | 0 | 1 | 0 | 4 | 283580497
47 | K | Pol120 | Šroubení uzavíratelné 3/8" | ks | 5 |  | 0 |  |  | základní |  | 0 | 0 | 0 | 0 | 0 | 4 | K | 1 | ROZPOCET | 0 | 0 | 0 | 0 | 0 | 1 | 0 | 4 | 1110521031
48 | K | Pol121 | Ventily radiátorové 3/8" | ks | 5 |  | 0 |  |  | základní |  | 0 | 0 | 0 | 0 | 0 | 4 | K | 1 | ROZPOCET | 0 | 0 | 0 | 0 | 0 | 1 | 0 | 4 | 174154242
49 | K | Pol122 | Regulace ventilů otopných těles | ks | 5 |  | 0 |  |  | základní |  | 0 | 0 | 0 | 0 | 0 | 4 | K | 1 | ROZPOCET | 0 | 0 | 0 | 0 | 0 | 1 | 0 | 4 | -608289328
50 | K | Pol123 | Termostatická hlavice | ks | 5 |  | 0 |  |  | základní |  | 0 | 0 | 0 | 0 | 0 | 4 | K | 1 | ROZPOCET | 0 | 0 | 0 | 0 | 0 | 1 | 0 | 4 | -1957984059
51 | K | Pol124 | Montáž otopných těles | ks | 5 |  | 0 |  |  | základní |  | 0 | 0 | 0 | 0 | 0 | 4 | K | 1 | ROZPOCET | 0 | 0 | 0 | 0 | 0 | 1 | 0 | 4 | 1193388223
52 | K | Pol125 | Otopná tělesa KLASIK 22-6060 | ks | 1 |  | 0 |  |  | základní |  | 0 | 0 | 0 | 0 | 0 | 4 | K | 1 | ROZPOCET | 0 | 0 | 0 | 0 | 0 | 1 | 0 | 4 | -1649089484
53 | K | Pol126 | Dtto, KLASIK 22-6070 | ks | 1 |  | 0 |  |  | základní |  | 0 | 0 | 0 | 0 | 0 | 4 | K | 1 | ROZPOCET | 0 | 0 | 0 | 0 | 0 | 1 | 0 | 4 | 2069313126
54 | K | Pol127 | Dtto, KLASIK 22-6080 | ks | 1 |  | 0 |  |  | základní |  | 0 | 0 | 0 | 0 | 0 | 4 | K | 1 | ROZPOCET | 0 | 0 | 0 | 0 | 0 | 1 | 0 | 4 | 102878737
55 | K | Pol128 | Dtto, KLASIK 22-6100 | ks | 1 |  | 0 |  |  | základní |  | 0 | 0 | 0 | 0 | 0 | 4 | K | 1 | ROZPOCET | 0 | 0 | 0 | 0 | 0 | 1 | 0 | 4 | -331981355
56 | K | Pol129 | Dtto, KLASIK 22-6110 | ks | 1 |  | 0 |  |  | základní |  | 0 | 0 | 0 | 0 | 0 | 4 | K | 1 | ROZPOCET | 0 | 0 | 0 | 0 | 0 | 1 | 0 | 4 | 1881361481
57 | K | Pol130 | Vyregulování a uvedení do provozu | hod. | 10 |  | 0 |  |  | základní |  | 0 | 0 | 0 | 0 | 0 | 4 | K | 1 | ROZPOCET | 0 | 0 | 0 | 0 | 0 | 1 | 0 | 4 | 880027275
58 | K | Pol131 | Nátěry potrubí | kpl | 1 |  | 0 |  |  | základní |  | 0 | 0 | 0 | 0 | 0 | 4 | K | 1 | ROZPOCET | 0 | 0 | 0 | 0 | 0 | 1 | 0 | 4 | -599491792
59 | K | Pol132 | Přesun hmot | kpl | 1 |  | 0 |  |  | základní |  | 0 | 0 | 0 | 0 | 0 | 4 | K | 1 | ROZPOCET | 0 | 0 | 0 | 0 | 0 | 1 | 0 | 4 | -238032667
60 | K | Pol86 | Přípravné a pomocné práce | hod. | 10 |  | 0 |  |  | základní |  | 0 | 0 | 0 | 0 | 0 | 4 | K | 1 | ROZPOCET | 0 | 0 | 0 | 0 | 0 | 1 | 0 | 4 | 2050678547
| P |  | Poznámka k položce: Součástí dodávky je veškerá doprava a veškeré další dodávky a práce zde neuvedené nutné pro komplexní dodávku díla včetně uvedení do provozu, zaškolení obsluhy, zpracování atestů a manuálů, náklady na zkušební provoz, dokumentace skutečného provedení a příslušná měření nutná k provozu a kolaudaci. Uchazeč je povinnen výkaz výměr překontrolovat. | [14 empty] | P | 1

## SO_A3 - Vzduchotechnika
{59fcd6d4-e2f0-40d9-b77e-75229a3b4366}
2
| KRYCÍ LIST SOUPISU PRACÍ | [7 empty] | v --- níže se nacházejí doplnkové a pomocné údaje k sestavám --- v | [8 empty] | False
Stavba:
ZŠ Milín - stavební úpravy hygienického zařízení
Objekt:
SO-A - Část A
Soupis:
SO_A3 - Vzduchotechnika
| KSO: |  |  |  |  | CC-CZ:
| Místo: |  | Milín |  |  | Datum: | 13. 4. 2025
| Zadavatel: |  |  |  |  | IČ:
DIČ:
| Účastník: |  |  |  |  | IČ: | Vyplň údaj
|  | Vyplň údaj |  |  |  | DIČ: | Vyplň údaj
| Projektant: |  |  |  |  | IČ:
DIČ:
| Zpracovatel: |  |  |  |  | IČ:
DIČ:
Poznámka:
| Cena bez DPH | [5 empty] | 0
|  |  | Základ daně |  |  | Sazba daně | Výše daně
| DPH | základní | 0 |  |  | 21% | 0
|  | snížená | 0 |  |  | 12% | 0
|  | zákl. přenesená | 0 |  |  | 21% | 0
|  | sníž. přenesená | 0 |  |  | 12% | 0
|  | nulová | 0 |  |  | 0% | 0
| Cena s DPH |  |  | v | CZK |  | 0
REKAPITULACE ČLENĚNÍ SOUPISU PRACÍ
Stavba:
ZŠ Milín - stavební úpravy hygienického zařízení
Objekt:
SO-A - Část A
Soupis:
SO_A3 - Vzduchotechnika
Místo: |  |  | Milín |  |  | Datum: | 13. 4. 2025
Zadavatel: | [5 empty] | Projektant:
Účastník: |  |  | Vyplň údaj |  |  | Zpracovatel:
Kód dílu - Popis | [6 empty] | Cena celkem [CZK]
Náklady stavby celkem | [6 empty] | 0 | [11 empty] | -1
| D1 - VZT zařízení - Prostory hygienického zázemí v 1.-3.NP - sektor A | [5 empty] | 0
| D2 - Ostatní | [5 empty] | 0
| 751 - Vzduchotechnika Demontáže | [5 empty] | 0
SOUPIS PRACÍ
Stavba:
ZŠ Milín - stavební úpravy hygienického zařízení
Objekt:
SO-A - Část A
Soupis:
SO_A3 - Vzduchotechnika
Místo: |  |  | Milín |  |  | Datum: | 13. 4. 2025
Zadavatel: | [5 empty] | Projektant:
Účastník: |  |  | Vyplň údaj |  |  | Zpracovatel:
PČ | Typ | Kód | Popis | MJ | Množství | J.cena [CZK] | Cena celkem [CZK] | Cenová soustava |  | DPH | J. Nh [h] | Nh celkem [h] | J. hmotnost [t] | Hmotnost celkem [t] | J. suť [t] | Suť Celkem [t]
Náklady soupisu celkem | [6 empty] | 0 |  |  |  |  | 0 |  | 0 |  | 0 |  | D | -1 | [7 empty] | 0
| D | D1 | VZT zařízení - Prostory hygienického zázemí v 1.-3.NP - sektor A |  |  |  | 0 |  |  |  |  | 0 |  | 0 |  | 0 | 1 | D | 0 | ROZPOCET | [6 empty] | 0
7 | K | 1 | Talířový ventil odvodní kovový např.KK 100 včetně napojení na potrubí, povrch.úprava RAL - VYVZORKOVÁNÍ | kpl | 4 |  | 0 |  |  | základní |  | 0 | 0 | 0 | 0 | 0 | 4 | K | 1 | ROZPOCET | 0 | 0 | 0 | 0 | 0 | 1 | 0 | 4 | 1616812516
8 | K | 1a | Protipožární talířový ventil odvodní kovový např.KS-F 100 včetně napojení na potrubí, povrch.úprava RAL - VYVZORKOVÁNÍ | kpl | 1 |  | 0 |  |  | základní |  | 0 | 0 | 0 | 0 | 0 | 4 | K | 1 | ROZPOCET | 0 | 0 | 0 | 0 | 0 | 1 | 0 | 4 | -1180977386
9 | K | 2 | Talířový ventil odvodní kovový např.KK 125 včetně napojení na potrubí, povrch.úprava RAL, provedení na stěnu - VYVZORKOVÁNÍ | kpl | 2 |  | 0 |  |  | základní |  | 0 | 0 | 0 | 0 | 0 | 4 | K | 1 | ROZPOCET | 0 | 0 | 0 | 0 | 0 | 1 | 0 | 4 | 749536549
10 | K | 3 | Talířový ventil odvodní kovový např.KK 125 včetně napojení na potrubí, povrch.úprava RAL, provedení na pohled - VYVZORKOVÁNÍ | kpl | 10 |  | 0 |  |  | základní |  | 0 | 0 | 0 | 0 | 0 | 4 | K | 1 | ROZPOCET | 0 | 0 | 0 | 0 | 0 | 1 | 0 | 4 | 1556059869
12 | K | 5 | Dveřní mřížka oboustranná kovová s rámečkem např.DME-C, povrchově upravená - RAL dle architekta - rozměr 400*100mm | kpl | 2 |  | 0 |  |  | základní |  | 0 | 0 | 0 | 0 | 0 | 4 | K | 1 | ROZPOCET | 0 | 0 | 0 | 0 | 0 | 1 | 0 | 4 | -1573136176
13 | K | 6 | Stěnová mřížka komfortní např.SMM 400*150, povrchová úprava dle RAL dle architekta, včetně uchycení | kpl | 4 |  | 0 |  |  | základní |  | 0 | 0 | 0 | 0 | 0 | 4 | K | 1 | ROZPOCET | 0 | 0 | 0 | 0 | 0 | 1 | 0 | 4 | -875773147
21 | K | Pol10 | Potrubí kruhové kovové těsné např.Safe Click vč.přirážky na tvarovky průměru D160, 30% tvarovek | bm | 4 |  | 0 |  |  | základní |  | 0 | 0 | 0 | 0 | 0 | 4 | K | 1 | ROZPOCET | 0 | 0 | 0 | 0 | 0 | 1 | 0 | 4 | -1284949804
22 | K | Pol11 | Hadice flexibilní zvukoizolační Sono s kvalitní parozábranou D100 | bm | 3 |  | 0 |  |  | základní |  | 0 | 0 | 0 | 0 | 0 | 4 | K | 1 | ROZPOCET | 0 | 0 | 0 | 0 | 0 | 1 | 0 | 4 | -919484838
23 | K | Pol12 | Hadice flexibilní zvukoizolační Sono s kvalitní parozábranou D125 | bm | 6 |  | 0 |  |  | základní |  | 0 | 0 | 0 | 0 | 0 | 4 | K | 1 | ROZPOCET | 0 | 0 | 0 | 0 | 0 | 1 | 0 | 4 | 882330424
24 | K | Pol13 | Hadice flexibilní zvukoizolační Sono s kvalitní parozábranou D160 | bm | 1 |  | 0 |  |  | základní |  | 0 | 0 | 0 | 0 | 0 | 4 | K | 1 | ROZPOCET | 0 | 0 | 0 | 0 | 0 | 1 | 0 | 4 | 1584353516
25 | K | Pol14 | Tepelná, protipožární a hluk.izolace potrubí - miner.vata s AL folií tl.do 40mm | m2 | 3 |  | 0 |  |  | základní |  | 0 | 0 | 0 | 0 | 0 | 4 | K | 1 | ROZPOCET | 0 | 0 | 0 | 0 | 0 | 1 | 0 | 4 | 688573557
26 | K | Pol15 | Drobný montážní materiál (spojky, uchyty, páska, konzoly,…) | kg | 35 |  | 0 |  |  | základní |  | 0 | 0 | 0 | 0 | 0 | 4 | K | 1 | ROZPOCET | 0 | 0 | 0 | 0 | 0 | 1 | 0 | 4 | 75684207
27 | K | Pol16 | Montáž rozvodů a zařízení | kpl | 1 |  | 0 |  |  | základní |  | 0 | 0 | 0 | 0 | 0 | 4 | K | 1 | ROZPOCET | 0 | 0 | 0 | 0 | 0 | 1 | 0 | 4 | -1636412421
28 | K | Pol17 | Nátěry potrubí dle vzorníku RAL (hygienické, protipovětrnostní,..) | m2 | 1 |  | 0 |  |  | základní |  | 0 | 0 | 0 | 0 | 0 | 4 | K | 1 | ROZPOCET | 0 | 0 | 0 | 0 | 0 | 1 | 0 | 4 | 2012208728
29 | K | Pol18 | Protipožární utěsnění rozvodu do průměru 280mm, odolnost dle požad.PBŘ - předpoklad | kpl | 4 |  | 0 |  |  | základní |  | 0 | 0 | 0 | 0 | 0 | 4 | K | 1 | ROZPOCET | 0 | 0 | 0 | 0 | 0 | 1 | 0 | 4 | -1765946303
30 | K | Pol19 | Revizní dvířka uzavíratelná velikosti 300*300mm, vč.rámečku a příslušenství-koord.se stavbou | kpl | 3 |  | 0 |  |  | základní |  | 0 | 0 | 0 | 0 | 0 | 4 | K | 1 | ROZPOCET | 0 | 0 | 0 | 0 | 0 | 1 | 0 | 4 | -1725471211
31 | K | Pol20 | Stavební přípomoce (drobné průrazy, začištění, drážky,dočištění povrchů..) - předpoklad - 12* prostup konstrukcí nenosnou do tl.250mm o vel.do D250mm vč.začištění, předpoklad - 1* prostup konstrukcí nosnou do tl.750mm o vel.do D200mm vč.začištění, 1*úprava konstrukcí ze SDK do plochy 5m2,, 2*otvor ve stěně vnitřní do tl.250mm pro mřížky do plochy 0.07 m2, 2*úprava dveří pro osazení mřížky do plochy 0.05 m2, drobný úchytný materiál -15kg atd. - dodávka v koordinaci se stavbou - předpoklad hodin.ekvivalentu 9 hod | kpl | 1 |  | 0 |  |  | základní |  | 0 | 0 | 0 | 0 | 0 | 4 | K | 1 | ROZPOCET | 0 | 0 | 0 | 0 | 0 | 1 | 0 | 4 | -445634916
32 | K | Pol21 | Montáž a dodávka komponent VZT výše neuvedených (zakryté konstrukce apod.,..) | hod | 2 |  | 0 |  |  | základní |  | 0 | 0 | 0 | 0 | 0 | 4 | K | 1 | ROZPOCET | 0 | 0 | 0 | 0 | 0 | 1 | 0 | 4 | 674766187
18 | K | Pol7 | Potrubí kruhové kovové těsné např.Safe Click vč.přirážky na tvarovky průměru D100, 30% tvarovek | bm | 5 |  | 0 |  |  | základní |  | 0 | 0 | 0 | 0 | 0 | 4 | K | 1 | ROZPOCET | 0 | 0 | 0 | 0 | 0 | 1 | 0 | 4 | -1032529456
19 | K | Pol8 | Potrubí kruhové kovové těsné např.Safe Click vč.přirážky na tvarovky průměru D125, 30% tvarovek | bm | 23 |  | 0 |  |  | základní |  | 0 | 0 | 0 | 0 | 0 | 4 | K | 1 | ROZPOCET | 0 | 0 | 0 | 0 | 0 | 1 | 0 | 4 | 572689072
20 | K | Pol9 | Potrubí kruhové kovové těsné např.Safe Click vč.přirážky na tvarovky průměru D140, 30% tvarovek | bm | 3 |  | 0 |  |  | základní |  | 0 | 0 | 0 | 0 | 0 | 4 | K | 1 | ROZPOCET | 0 | 0 | 0 | 0 | 0 | 1 | 0 | 4 | -1682969815
| D | D2 | Ostatní |  |  |  | 0 |  |  |  |  | 0 |  | 0 |  | 0 | 1 | D | 0 | ROZPOCET | [6 empty] | 0
33 | K | Pol22 | Vyvzorkování viditelných a požadovaných elementů dle přání investora | kpl | 1 |  | 0 |  |  | základní |  | 0 | 0 | 0 | 0 | 0 | 4 | K | 1 | ROZPOCET | 0 | 0 | 0 | 0 | 0 | 1 | 0 | 4 | 1689929549
34 | K | Pol23 | Zaregulování systému - VZT - předpokl.3 hod | kpl | 1 |  | 0 |  |  | základní |  | 0 | 0 | 0 | 0 | 0 | 4 | K | 1 | ROZPOCET | 0 | 0 | 0 | 0 | 0 | 1 | 0 | 4 | -1964682764
35 | K | Pol24 | Zprovoznění (oživení) systému VZT/klima a MaR,zkoušky, zaškolení obsluhy - předpoklad | hod | 5 |  | 0 |  |  | základní |  | 0 | 0 | 0 | 0 | 0 | 4 | K | 1 | ROZPOCET | 0 | 0 | 0 | 0 | 0 | 1 | 0 | 4 | 612515860
36 | K | Pol25 | Propojení kabeláží - VZT, klima a MaR, elektro - koordinační a kompletační činnost profesí - předpokl.hodinový ekvivalent 4 hod | kpl | 1 |  | 0 |  |  | základní |  | 0 | 0 | 0 | 0 | 0 | 4 | K | 1 | ROZPOCET | 0 | 0 | 0 | 0 | 0 | 1 | 0 | 4 | -1547732066
37 | K | Pol26 | Provozní zkoušky, drobné úpravy dokončovací, zaškolení obsluhy, Měření a zkoušení ke kolaudaci | hod | 5 |  | 0 |  |  | základní |  | 0 | 0 | 0 | 0 | 0 | 4 | K | 1 | ROZPOCET | 0 | 0 | 0 | 0 | 0 | 1 | 0 | 4 | -845589930
38 | K | Pol27 | Vytvoření měřících a revizních míst vč.přístupu a utěsnění | kpl | 1 |  | 0 |  |  | základní |  | 0 | 0 | 0 | 0 | 0 | 4 | K | 1 | ROZPOCET | 0 | 0 | 0 | 0 | 0 | 1 | 0 | 4 | -693289783
39 | K | Pol28 | Koordinace profesí | hod | 3 |  | 0 |  |  | základní |  | 0 | 0 | 0 | 0 | 0 | 4 | K | 1 | ROZPOCET | 0 | 0 | 0 | 0 | 0 | 1 | 0 | 4 | 1789882866
40 | K | Pol29 | Drobný materiál ostatní (štítky, cedule,……) - předpoklad 12 ks | kpl | 1 |  | 0 |  |  | základní |  | 0 | 0 | 0 | 0 | 0 | 4 | K | 1 | ROZPOCET | 0 | 0 | 0 | 0 | 0 | 1 | 0 | 4 | -1574558271
41 | K | Pol30 | Zhotovení dílenské/dodavatelské dokumentace VZT | kpl | 1 |  | 0 |  |  | základní |  | 0 | 0 | 0 | 0 | 0 | 4 | K | 1 | ROZPOCET | 0 | 0 | 0 | 0 | 0 | 1 | 0 | 4 | 385468967
42 | K | Pol31 | Zhotovení dokumentace skutečného provedení VZT a MaR | kpl | 1 |  | 0 |  |  | základní |  | 0 | 0 | 0 | 0 | 0 | 4 | K | 1 | ROZPOCET | 0 | 0 | 0 | 0 | 0 | 1 | 0 | 4 | 799648066
43 | K | Pol32 | Ostatní položky - dopravné, režie, drobný spotř.materiál, záruky, servis,... | kpl | 1 |  | 0 |  |  | základní |  | 0 | 0 | 0 | 0 | 0 | 4 | K | 1 | ROZPOCET | 0 | 0 | 0 | 0 | 0 | 1 | 0 | 4 | -708542760
44 | K | Pol33 | Přesun hmot do výše 12 metrů - předpoklad 0,3 t | kpl | 1 |  | 0 |  |  | základní |  | 0 | 0 | 0 | 0 | 0 | 4 | K | 1 | ROZPOCET | 0 | 0 | 0 | 0 | 0 | 1 | 0 | 4 | 1590122810
45 | K | Pol34 | Manipulační a zvedací technika | kpl | 1 |  | 0 |  |  | základní |  | 0 | 0 | 0 | 0 | 0 | 4 | K | 1 | ROZPOCET | 0 | 0 | 0 | 0 | 0 | 1 | 0 | 4 | 1556245768
46 | K | Pol35 | Ostatní položky neuvedené (kompletace, předávání díla, …) | kpl | 1 |  | 0 |  |  | základní |  | 0 | 0 | 0 | 0 | 0 | 4 | K | 1 | ROZPOCET | 0 | 0 | 0 | 0 | 0 | 1 | 0 | 4 | -1636612811
| D | 751 | Vzduchotechnika Demontáže |  |  |  | 0 |  |  |  |  | 0 |  | 0 |  | 0 | 2 | D | 0 | ROZPOCET | [6 empty] | 0
1 | K | Pol1 | Demontáž malých elementů VZT (žaluzie, mřížky, protipožární mřížky,...) - předpoklad | ks | 8 |  | 0 |  |  | základní |  | 0 | 0 | 0 | 0 | 0 | 16 | K | 1 | ROZPOCET | 0 | 0 | 0 | 0 | 0 | 1 | 0 | 16 | 1001819173
2 | K | Pol2 | demontáž talířových ventilů kovových do velikosti 200 vč.připojení -předpoklad | ks | 15 |  | 0 |  |  | základní |  | 0 | 0 | 0 | 0 | 0 | 16 | K | 1 | ROZPOCET | 0 | 0 | 0 | 0 | 0 | 1 | 0 | 16 | 2006768117
3 | K | Pol3 | demontáž - potrubní rozvody kruhové do průměru 200mm vč.izolace - předpoklad | bm | 35 |  | 0 |  |  | základní |  | 0 | 0 | 0 | 0 | 0 | 16 | K | 1 | ROZPOCET | 0 | 0 | 0 | 0 | 0 | 1 | 0 | 16 | -526605838
4 | K | Pol4 | Přesun hmot - demontáže, odstranění | t | 0.15 |  | 0 |  |  | základní |  | 0 | 0 | 0 | 0 | 0 | 16 | K | 1 | ROZPOCET | 0 | 0 | 0 | 0 | 0 | 1 | 0 | 16 | -1593107238
5 | K | Pol5 | Drobný montážní materiál - demontáže | kg | 10 |  | 0 |  |  | základní |  | 0 | 0 | 0 | 0 | 0 | 16 | K | 1 | ROZPOCET | 0 | 0 | 0 | 0 | 0 | 1 | 0 | 16 | 616932077
6 | K | Pol6 | Průzkum zakrytých konstrukcí po odhalení, stavební/kominický průzkum | ks | 1 |  | 0 |  |  | základní |  | 0 | 0 | 0 | 0 | 0 | 16 | K | 1 | ROZPOCET | 0 | 0 | 0 | 0 | 0 | 1 | 0 | 16 | 1530276955

## VRN_A - Vedlejší náklady
{bb638e22-68e7-4489-926a-a3670445547b}
2
| KRYCÍ LIST SOUPISU PRACÍ | [7 empty] | v --- níže se nacházejí doplnkové a pomocné údaje k sestavám --- v | [8 empty] | False
Stavba:
ZŠ Milín - stavební úpravy hygienického zařízení
Objekt:
SO-A - Část A
Soupis:
VRN_A - Vedlejší náklady
| KSO: |  |  |  |  | CC-CZ:
| Místo: |  | Milín |  |  | Datum: | 13. 4. 2025
| Zadavatel: |  |  |  |  | IČ:
DIČ:
| Účastník: |  |  |  |  | IČ: | Vyplň údaj
|  | Vyplň údaj |  |  |  | DIČ: | Vyplň údaj
| Projektant: |  |  |  |  | IČ:
DIČ:
| Zpracovatel: |  |  |  |  | IČ:
DIČ:
Poznámka:
| Cena bez DPH | [5 empty] | 0
|  |  | Základ daně |  |  | Sazba daně | Výše daně
| DPH | základní | 0 |  |  | 21% | 0
|  | snížená | 0 |  |  | 12% | 0
|  | zákl. přenesená | 0 |  |  | 21% | 0
|  | sníž. přenesená | 0 |  |  | 12% | 0
|  | nulová | 0 |  |  | 0% | 0
| Cena s DPH |  |  | v | CZK |  | 0
REKAPITULACE ČLENĚNÍ SOUPISU PRACÍ
Stavba:
ZŠ Milín - stavební úpravy hygienického zařízení
Objekt:
SO-A - Část A
Soupis:
VRN_A - Vedlejší náklady
Místo: |  |  | Milín |  |  | Datum: | 13. 4. 2025
Zadavatel: | [5 empty] | Projektant:
Účastník: |  |  | Vyplň údaj |  |  | Zpracovatel:
Kód dílu - Popis | [6 empty] | Cena celkem [CZK]
Náklady stavby celkem | [6 empty] | 0 | [11 empty] | -1
| VRN - Vedlejší rozpočtové náklady | [5 empty] | 0
| VRN3 - Zařízení staveniště | [5 empty] | 0
SOUPIS PRACÍ
Stavba:
ZŠ Milín - stavební úpravy hygienického zařízení
Objekt:
SO-A - Část A
Soupis:
VRN_A - Vedlejší náklady
Místo: |  |  | Milín |  |  | Datum: | 13. 4. 2025
Zadavatel: | [5 empty] | Projektant:
Účastník: |  |  | Vyplň údaj |  |  | Zpracovatel:
PČ | Typ | Kód | Popis | MJ | Množství | J.cena [CZK] | Cena celkem [CZK] | Cenová soustava |  | DPH | J. Nh [h] | Nh celkem [h] | J. hmotnost [t] | Hmotnost celkem [t] | J. suť [t] | Suť Celkem [t]
Náklady soupisu celkem | [6 empty] | 0 |  |  |  |  | 0 |  | 0 |  | 0 |  | D | -1 | [7 empty] | 0
| D | VRN | Vedlejší rozpočtové náklady |  |  |  | 0 |  |  |  |  | 0 |  | 0 |  | 0 | 5 | D | 0 | ROZPOCET | [6 empty] | 0
| D | VRN3 | Zařízení staveniště |  |  |  | 0 |  |  |  |  | 0 |  | 0 |  | 0 | 5 | D | 1 | ROZPOCET | [6 empty] | 0
1 | K | X_VRN | Vedlejší náklady - zařízení staveniště - finanční náklady - náklady spojené s umístěním stavby - zábory - ostatní náklady - koordinační náklady - úklid | % |  |  | 0 |  |  | základní |  | 0 | 0 | 0 | 0 | 0 | 1024 | K | 2 | ROZPOCET | 0 | 0 | 0 | 0 | 0 | 1 | 0 | 1024 | 2029541529

## SO_B - Část B - stavební ...
{f492f826-7281-450b-9032-ef387ae4ec6a}
2
| KRYCÍ LIST SOUPISU PRACÍ | [7 empty] | v --- níže se nacházejí doplnkové a pomocné údaje k sestavám --- v | [8 empty] | False
Stavba:
ZŠ Milín - stavební úpravy hygienického zařízení
Objekt:
SO-B - Část B
Soupis:
SO_B - Část B - stavební část
| KSO: |  |  |  |  | CC-CZ:
| Místo: |  | Milín |  |  | Datum: | 13. 4. 2025
| Zadavatel: |  |  |  |  | IČ:
DIČ:
| Účastník: |  |  |  |  | IČ: | Vyplň údaj
|  | Vyplň údaj |  |  |  | DIČ: | Vyplň údaj
| Projektant: |  |  |  |  | IČ:
DIČ:
| Zpracovatel: |  |  |  |  | IČ:
DIČ:
Poznámka:
| Cena bez DPH | [5 empty] | 0
|  |  | Základ daně |  |  | Sazba daně | Výše daně
| DPH | základní | 0 |  |  | 21% | 0
|  | snížená | 0 |  |  | 12% | 0
|  | zákl. přenesená | 0 |  |  | 21% | 0
|  | sníž. přenesená | 0 |  |  | 12% | 0
|  | nulová | 0 |  |  | 0% | 0
| Cena s DPH |  |  | v | CZK |  | 0
REKAPITULACE ČLENĚNÍ SOUPISU PRACÍ
Stavba:
ZŠ Milín - stavební úpravy hygienického zařízení
Objekt:
SO-B - Část B
Soupis:
SO_B - Část B - stavební část
Místo: |  |  | Milín |  |  | Datum: | 13. 4. 2025
Zadavatel: | [5 empty] | Projektant:
Účastník: |  |  | Vyplň údaj |  |  | Zpracovatel:
Kód dílu - Popis | [6 empty] | Cena celkem [CZK]
Náklady stavby celkem | [6 empty] | 0 | [11 empty] | -1
| HSV - Práce a dodávky HSV | [5 empty] | 0
| 6 - Úpravy povrchů, podlahy a osazování výplní | [5 empty] | 0
| 9 - Ostatní konstrukce a práce, bourání | [5 empty] | 0
| 997 - Doprava suti a vybouraných hmot | [5 empty] | 0
| 998 - Přesun hmot | [5 empty] | 0
| PSV - Práce a dodávky PSV | [5 empty] | 0
| 725 - Zdravotechnika - zařizovací předměty | [5 empty] | 0
| 763 - Konstrukce suché výstavby | [5 empty] | 0
| 766 - Konstrukce truhlářské | [5 empty] | 0
| 771 - Podlahy z dlaždic | [5 empty] | 0
| 776 - Podlahy povlakové | [5 empty] | 0
| 781 - Dokončovací práce - obklady | [5 empty] | 0
| 783 - Dokončovací práce - nátěry | [5 empty] | 0
| 784 - Dokončovací práce - malby a tapety | [5 empty] | 0
SOUPIS PRACÍ
Stavba:
ZŠ Milín - stavební úpravy hygienického zařízení
Objekt:
SO-B - Část B
Soupis:
SO_B - Část B - stavební část
Místo: |  |  | Milín |  |  | Datum: | 13. 4. 2025
Zadavatel: | [5 empty] | Projektant:
Účastník: |  |  | Vyplň údaj |  |  | Zpracovatel:
PČ | Typ | Kód | Popis | MJ | Množství | J.cena [CZK] | Cena celkem [CZK] | Cenová soustava |  | DPH | J. Nh [h] | Nh celkem [h] | J. hmotnost [t] | Hmotnost celkem [t] | J. suť [t] | Suť Celkem [t]
Náklady soupisu celkem | [6 empty] | 0 |  |  |  |  | 0 |  | 8.3539 |  | 20.3548 |  | D | -1 | [10 empty] | 0
| D | HSV | Práce a dodávky HSV |  |  |  | 0 |  |  |  |  | 0 |  | 1.549 |  | 12.0817 | 1 | D | 0 |  |  |  | ROZPOCET | [6 empty] | 0
| D | 6 | Úpravy povrchů, podlahy a osazování výplní |  |  |  | 0 |  |  |  |  | 0 |  | 1.5466 |  | 0 | 1 | D | 1 |  |  |  | ROZPOCET | [6 empty] | 0
1 | K | 611325416 | Oprava vápenocementové omítky vnitřních ploch hladké, tl. do 20 mm, s celoplošným přeštukováním, tl. štuku do 3 mm stropů, v rozsahu opravované plochy do 10% | m2 | 24.3 |  | 0 | CS ÚRS 2025 01 |  | základní |  | 0 | 0.00941 | 0.22866 | 0 | 0 | 4 | K | 2 |  |  |  | ROZPOCET | 0 | 0 | 0 | 0 | 0 | 1 | 0 | 4 | 174339807
| Online PSC |  | https://podminky.urs.cz/item/CS_URS_2025_01/611325416 | [14 empty] | Online PSC | 2
| VV |  | Půdorys 1np část B - bourání | [14 empty] | VV | 2 | 1 | True | 0 | ROZPOCET
| VV |  | 24,3 |  | 24.3 | [12 empty] | VV | 2 | 2 | True | 1 | ROZPOCET
2 | K | 612315422 | Oprava vápenné omítky vnitřních ploch štukové dvouvrstvé, tl. jádrové omítky do 20 mm a tl. štuku do 3 mm stěn, v rozsahu opravované plochy přes 10 do 30% | m2 | 51.499 |  | 0 | CS ÚRS 2025 01 |  | základní |  | 0 | 0.0174 | 0.89608 | 0 | 0 | 4 | K | 2 |  |  |  | ROZPOCET | 0 | 0 | 0 | 0 | 0 | 1 | 0 | 4 | -372691762
| Online PSC |  | https://podminky.urs.cz/item/CS_URS_2025_01/612315422 | [14 empty] | Online PSC | 2
| VV |  | Půdorys 1np část B - bourání | [14 empty] | VV | 2 | 1 | True | 0 | ROZPOCET
| VV |  | Stěny celé mimo stěn bouraných | [14 empty] | VV | 2 | 1 | True | 0 | ROZPOCET
| VV |  | (2,83+2,06+2,06+0,85+0,8+0,8+1,11+2,7+1,6)*3,32 |  | 49.169 | [12 empty] | VV | 2 | 2 | True | 0 | ROZPOCET
| VV |  | (2,83+1,69+1,69+0,2+0,2)*3,32 |  | 21.945 | [12 empty] | VV | 2 | 2 | True | 0 | ROZPOCET
| VV |  | (0,82+0,8+0,77+1,11+1,6+2,6+0,15*2)*3,32 |  | 26.56 | [12 empty] | VV | 2 | 2 | True | 0 | ROZPOCET
| VV |  | Mezisoučet |  | 97.674 | [12 empty] | VV | 2 | 3 | True | 0 | ROZPOCET
| VV |  | odpočet obklady na stěnách bez bourání | [14 empty] | VV | 2 | 1 | True | 0 | ROZPOCET
| VV |  | -(2,83+2,06+2,06+0,85+0,8+0,8+1,11+1,6+2,7+1,69+1,69+2,83+0,82+0,8+0,77+1,11+1,6+2,65)*1,4 |  | -40.278 | [12 empty] | VV | 2 | 2 | True | 0 | ROZPOCET
| VV |  | -(1,69+1,69+0,15*2+2,83)*0,15 |  | -0.977 | [12 empty] | VV | 2 | 2 | True | 0 | ROZPOCET
| VV |  | (0,8*1,4+0,8*1,4+1,32*0,4+0,8*1,4+1,33*0,55+1,33*0,4) |  | 5.152 | [12 empty] | VV | 2 | 2 | True | 0 | ROZPOCET
| VV |  | -(1,32*0,4+0,4*0,4*2+0,2*0,55*2+0,2*0,4*2) |  | -1.228 | [12 empty] | VV | 2 | 2 | True | 0 | ROZPOCET
| VV |  | Mezisoučet |  | -37.331 | [12 empty] | VV | 2 | 3 | True | 0 | ROZPOCET
| VV |  | odpoče dveří a oken nad obklady | [14 empty] | VV | 2 | 1 | True | 0 | ROZPOCET
| VV |  | -0,8*0,6*2 |  | -0.96 | [12 empty] | VV | 2 | 2 | True | 0 | ROZPOCET
| VV |  | -0,8*0,45 |  | -0.36 | [12 empty] | VV | 2 | 2 | True | 0 | ROZPOCET
| VV |  | -1,32*1,9*3 |  | -7.524 | [12 empty] | VV | 2 | 2 | True | 0 | ROZPOCET
| VV |  | Mezisoučet |  | -8.844 | [12 empty] | VV | 2 | 3 | True | 0 | ROZPOCET
| VV |  | Součet |  | 51.499 | [12 empty] | VV | 2 | 4 | True | 1 | ROZPOCET
3 | K | 619995001 | Začištění omítek (s dodáním hmot) kolem oken, dveří, podlah, obkladů apod. | m | 40.83 |  | 0 | CS ÚRS 2025 01 |  | základní |  | 0 | 0.0015 | 0.061245 | 0 | 0 | 4 | K | 2 |  |  |  | ROZPOCET | 0 | 0 | 0 | 0 | 0 | 1 | 0 | 4 | -2050517025
| Online PSC |  | https://podminky.urs.cz/item/CS_URS_2025_01/619995001 | [14 empty] | Online PSC | 2
| VV |  | Půdorys 1np část B - nový stav | [14 empty] | VV | 2 | 1 | True | 0 | ROZPOCET
| VV |  | 2,01+2,01+2,85+2,7+2,62+3,2+1,8+2,42+0,1+1,7+0,35*6 |  | 23.51 | [12 empty] | VV | 2 | 2 | True | 0 | ROZPOCET
| VV |  | -(0,8+0,8+1,32+1,33+1,33+0,8) |  | -6.38 | [12 empty] | VV | 2 | 2 | True | 0 | ROZPOCET
| VV |  | (0,8+1,97*2)*5 |  | 23.7 | [12 empty] | VV | 2 | 2 | True | 0 | ROZPOCET
| VV |  | Součet |  | 40.83 | [12 empty] | VV | 2 | 4 | True | 1 | ROZPOCET
4 | K | 632450121 | Potěr cementový vyrovnávací ze suchých směsí v pásu o průměrné (střední) tl. od 10 do 20 mm | m2 | 3.662 |  | 0 | CS ÚRS 2025 01 |  | základní |  | 0 | 0.042 | 0.1538 | 0 | 0 | 4 | K | 2 |  |  |  | ROZPOCET | 0 | 0 | 0 | 0 | 0 | 1 | 0 | 4 | -1796382033
| Online PSC |  | https://podminky.urs.cz/item/CS_URS_2025_01/632450121 | [14 empty] | Online PSC | 2
| VV |  | vyrovnání podlahy pod příčky a pod předstěny | [14 empty] | VV | 2 | 1 | True | 0 | ROZPOCET
| VV |  | Půdorys 1np část B - bourání | [14 empty] | VV | 2 | 1 | True | 0 | ROZPOCET
| VV |  | 2,6*0,15 |  | 0.39 | [12 empty] | VV | 2 | 2 | True | 0 | ROZPOCET
| VV |  | 3,0*0,3 |  | 0.9 | [12 empty] | VV | 2 | 2 | True | 0 | ROZPOCET
| VV |  | 2,8*0,3 |  | 0.84 | [12 empty] | VV | 2 | 2 | True | 0 | ROZPOCET
| VV |  | 1,05*0,35 |  | 0.368 | [12 empty] | VV | 2 | 2 | True | 0 | ROZPOCET
| VV |  | 1,75*0,15 |  | 0.263 | [12 empty] | VV | 2 | 2 | True | 0 | ROZPOCET
| VV |  | 1,8*0,15 |  | 0.27 | [12 empty] | VV | 2 | 2 | True | 0 | ROZPOCET
| VV |  | 0,5*0,15*2 |  | 0.15 | [12 empty] | VV | 2 | 2 | True | 0 | ROZPOCET
| VV |  | 0,35*0,15 |  | 0.053 | [12 empty] | VV | 2 | 2 | True | 0 | ROZPOCET
| VV |  | 2,85*0,15 |  | 0.428 | [12 empty] | VV | 2 | 2 | True | 0 | ROZPOCET
| VV |  | Součet |  | 3.662 | [12 empty] | VV | 2 | 4 | True | 1 | ROZPOCET
5 | K | 642944121 | Osazení ocelových dveřních zárubní lisovaných nebo z úhelníků dodatečně s vybetonováním prahu, plochy do 2,5 m2 | kus | 3 |  | 0 | CS ÚRS 2025 01 |  | základní |  | 0 | 0.05644 | 0.16932 | 0 | 0 | 4 | K | 2 |  |  |  | ROZPOCET | 0 | 0 | 0 | 0 | 0 | 1 | 0 | 4 | 878122426
| Online PSC |  | https://podminky.urs.cz/item/CS_URS_2025_01/642944121 | [14 empty] | Online PSC | 2
| VV |  | Půdorys 1np část B - nový stav | [14 empty] | VV | 2 | 1 | True | 0 | ROZPOCET
| VV |  | 3 |  | 3 | [12 empty] | VV | 2 | 2 | True | 1 | ROZPOCET
6 | M | 55331432 | zárubeň jednokřídlá ocelová pro dodatečnou montáž tl stěny 75-100mm rozměru 800/1970, 2100mm | kus | 3 |  | 0 | CS ÚRS 2025 01 |  | základní |  | 0 | 0.01249 | 0.03747 | 0 | 0 | 8 | M | 2 |  |  |  | ROZPOCET | 0 | 0 | 0 | 0 | 0 | 1 | 0 | 4 | 936638957
| D | 9 | Ostatní konstrukce a práce, bourání |  |  |  | 0 |  |  |  |  | 0 |  | 0.0024089 |  | 12.0817 | 1 | D | 1 |  |  |  | ROZPOCET | [6 empty] | 0
7 | K | 949101111 | Lešení pomocné pracovní pro objekty pozemních staveb pro zatížení do 150 kg/m2, o výšce lešeňové podlahy do 1,9 m | m2 | 23.5 |  | 0 | CS ÚRS 2025 01 |  | základní |  | 0 | 0 | 0 | 0 | 0 | 4 | K | 2 |  |  |  | ROZPOCET | 0 | 0 | 0 | 0 | 0 | 1 | 0 | 4 | -467886912
| Online PSC |  | https://podminky.urs.cz/item/CS_URS_2025_01/949101111 | [14 empty] | Online PSC | 2
| VV |  | Půdorys 1np část B - nový stav | [14 empty] | VV | 2 | 1 | True | 0 | ROZPOCET
| VV |  | 23,5 |  | 23.5 | [12 empty] | VV | 2 | 2 | True | 1 | ROZPOCET
8 | K | 952901111 | Vyčištění budov nebo objektů před předáním do užívání budov bytové nebo občanské výstavby, světlé výšky podlaží do 4 m | m2 | 51 |  | 0 | CS ÚRS 2025 01 |  | základní |  | 0 | 4e-05 | 0.00204 | 0 | 0 | 4 | K | 2 |  |  |  | ROZPOCET | 0 | 0 | 0 | 0 | 0 | 1 | 0 | 4 | -576293089
| Online PSC |  | https://podminky.urs.cz/item/CS_URS_2025_01/952901111 | [14 empty] | Online PSC | 2
| VV |  | Půdorys 1np část A - bourání | [14 empty] | VV | 2 | 1 | True | 0 | ROZPOCET
| VV |  | 10,0*3,6+10,0*1,5 |  | 51 | [12 empty] | VV | 2 | 2 | True | 1 | ROZPOCET
9 | K | 962031013 | Bourání příček nebo přizdívek z cihel děrovaných, tl. přes 100 do 150 mm | m2 | 38.361 |  | 0 | CS ÚRS 2025 01 |  | základní |  | 0 | 0 | 0 | 0.188 | 7.2119 | 4 | K | 2 |  |  |  | ROZPOCET | 0 | 0 | 0 | 0 | 0 | 1 | 0 | 4 | 706364251
| Online PSC |  | https://podminky.urs.cz/item/CS_URS_2025_01/962031013 | [14 empty] | Online PSC | 2
| VV |  | Půdorys 1np část B - bourání | [14 empty] | VV | 2 | 1 | True | 0 | ROZPOCET
| VV |  | (2,83+1,11*2+0,95+0,9+0,1+2,83+1,11*2+0,92+0,9+0,77)*3,32 |  | 48.605 | [12 empty] | VV | 2 | 2 | True | 0 | ROZPOCET
| VV |  | -(0,8*1,97*2+0,6*1,97*6) |  | -10.244 | [12 empty] | VV | 2 | 2 | True | 0 | ROZPOCET
| VV |  | Součet |  | 38.361 | [12 empty] | VV | 2 | 4 | True | 1 | ROZPOCET
10 | K | 962031133 | Bourání příček nebo přizdívek z cihel pálených plných nebo dutých, tl. přes 100 do 150 mm | m2 | 2.324 |  | 0 | CS ÚRS 2025 01 |  | základní |  | 0 | 0 | 0 | 0.308 | 0.71579 | 4 | K | 2 |  |  |  | ROZPOCET | 0 | 0 | 0 | 0 | 0 | 1 | 0 | 4 | -787637727
| Online PSC |  | https://podminky.urs.cz/item/CS_URS_2025_01/962031133 | [14 empty] | Online PSC | 2
| VV |  | Půdorys 1np část B - bourání | [14 empty] | VV | 2 | 1 | True | 0 | ROZPOCET
| VV |  | 0,35*3,32*2 |  | 2.324 | [12 empty] | VV | 2 | 2 | True | 1 | ROZPOCET
11 | K | 965045112 | Bourání potěrů tl. do 50 mm cementových nebo pískocementových, plochy do 4 m2 | m2 | 25.14 |  | 0 | CS ÚRS 2025 01 |  | základní |  | 0 | 0 | 0 | 0.09 | 2.2626 | 4 | K | 2 |  |  |  | ROZPOCET | 0 | 0 | 0 | 0 | 0 | 1 | 0 | 4 | -1834870485
| Online PSC |  | https://podminky.urs.cz/item/CS_URS_2025_01/965045112 | [14 empty] | Online PSC | 2
| VV |  | Půdorys 1np část B - bourání | [14 empty] | VV | 2 | 1 | True | 0 | ROZPOCET
| VV |  | 24,3 |  | 24.3 | [12 empty] | VV | 2 | 2 | True | 0 | ROZPOCET
| VV |  | 0,8*0,15*2 |  | 0.24 | [12 empty] | VV | 2 | 2 | True | 0 | ROZPOCET
| VV |  | 0,8*0,1*2 |  | 0.16 | [12 empty] | VV | 2 | 2 | True | 0 | ROZPOCET
| VV |  | 0,8*0,1 |  | 0.08 | [12 empty] | VV | 2 | 2 | True | 0 | ROZPOCET
| VV |  | 0,6*0,1*6 |  | 0.36 | [12 empty] | VV | 2 | 2 | True | 0 | ROZPOCET
| VV |  | Součet |  | 25.14 | [12 empty] | VV | 2 | 4 | True | 1 | ROZPOCET
12 | K | 965046111 | Broušení stávajících betonových podlah úběr do 3 mm | m2 | 25.14 |  | 0 | CS ÚRS 2025 01 |  | základní |  | 0 | 0 | 0 | 0 | 0 | 4 | K | 2 |  |  |  | ROZPOCET | 0 | 0 | 0 | 0 | 0 | 1 | 0 | 4 | 52737433
| Online PSC |  | https://podminky.urs.cz/item/CS_URS_2025_01/965046111 | [14 empty] | Online PSC | 2
| VV |  | Půdorys 1np část B - bourání | [14 empty] | VV | 2 | 1 | True | 0 | ROZPOCET
| VV |  | 24,3 |  | 24.3 | [12 empty] | VV | 2 | 2 | True | 0 | ROZPOCET
| VV |  | 0,8*0,15*2 |  | 0.24 | [12 empty] | VV | 2 | 2 | True | 0 | ROZPOCET
| VV |  | 0,8*0,1*2 |  | 0.16 | [12 empty] | VV | 2 | 2 | True | 0 | ROZPOCET
| VV |  | 0,8*0,1 |  | 0.08 | [12 empty] | VV | 2 | 2 | True | 0 | ROZPOCET
| VV |  | 0,6*0,1*6 |  | 0.36 | [12 empty] | VV | 2 | 2 | True | 0 | ROZPOCET
| VV |  | Součet |  | 25.14 | [12 empty] | VV | 2 | 4 | True | 1 | ROZPOCET
13 | K | 968072455 | Vybourání kovových rámů oken s křídly, dveřních zárubní, vrat, stěn, ostění nebo obkladů dveřních zárubní, plochy do 2 m2 | m2 | 14.972 |  | 0 | CS ÚRS 2025 01 |  | základní |  | 0 | 0 | 0 | 0.076 | 1.1379 | 4 | K | 2 |  |  |  | ROZPOCET | 0 | 0 | 0 | 0 | 0 | 1 | 0 | 4 | -1610304496
| Online PSC |  | https://podminky.urs.cz/item/CS_URS_2025_01/968072455 | [14 empty] | Online PSC | 2
| VV |  | Půdorys 1np část B - bourání | [14 empty] | VV | 2 | 1 | True | 0 | ROZPOCET
| VV |  | 0,8*1,97*5 |  | 7.88 | [12 empty] | VV | 2 | 2 | True | 0 | ROZPOCET
| VV |  | 0,6*1,97*6 |  | 7.092 | [12 empty] | VV | 2 | 2 | True | 0 | ROZPOCET
| VV |  | Součet |  | 14.972 | [12 empty] | VV | 2 | 4 | True | 1 | ROZPOCET
14 | K | 971033331 | Vybourání otvorů ve zdivu základovém nebo nadzákladovém z cihel, tvárnic, příčkovek z cihel pálených na maltu vápennou nebo vápenocementovou plochy do 0,09 m2, tl. do 150 mm | kus | 1 |  | 0 | CS ÚRS 2025 01 |  | základní |  | 0 | 0 | 0 | 0.025 | 0.025 | 4 | K | 2 |  |  |  | ROZPOCET | 0 | 0 | 0 | 0 | 0 | 1 | 0 | 4 | -124366168
| Online PSC |  | https://podminky.urs.cz/item/CS_URS_2025_01/971033331 | [14 empty] | Online PSC | 2
| VV |  | VZT - Půdorys části 1NP-B | [14 empty] | VV | 2 | 1 | True | 0 | ROZPOCET
| VV |  | 1 |  | 1 | [12 empty] | VV | 2 | 2 | True | 1 | ROZPOCET
15 | K | 971033341 | Vybourání otvorů ve zdivu základovém nebo nadzákladovém z cihel, tvárnic, příčkovek z cihel pálených na maltu vápennou nebo vápenocementovou plochy do 0,09 m2, tl. do 300 mm | kus | 2 |  | 0 | CS ÚRS 2025 01 |  | základní |  | 0 | 0 | 0 | 0.054 | 0.108 | 4 | K | 2 |  |  |  | ROZPOCET | 0 | 0 | 0 | 0 | 0 | 1 | 0 | 4 | 1800158808
| Online PSC |  | https://podminky.urs.cz/item/CS_URS_2025_01/971033341 | [14 empty] | Online PSC | 2
| VV |  | VZT - Půdorys části 1NP-B | [14 empty] | VV | 2 | 1 | True | 0 | ROZPOCET
| VV |  | 2 |  | 2 | [12 empty] | VV | 2 | 2 | True | 1 | ROZPOCET
16 | K | 977151124 | Jádrové vrty diamantovými korunkami do stavebních materiálů (železobetonu, betonu, cihel, obkladů, dlažeb, kamene) průměru přes 150 do 180 mm | m | 0.15 |  | 0 | CS ÚRS 2025 01 |  | základní |  | 0 | 0.00244 | 0.000366 | 0.056 | 0.0084 | 4 | K | 2 |  |  |  | ROZPOCET | 0 | 0 | 0 | 0 | 0 | 1 | 0 | 4 | -1188870792
| Online PSC |  | https://podminky.urs.cz/item/CS_URS_2025_01/977151124 | [14 empty] | Online PSC | 2
| VV |  | VZT - Půdorys části 1NP-B | [14 empty] | VV | 2 | 1 | True | 0 | ROZPOCET
| VV |  | 0,15 |  | 0.15 | [12 empty] | VV | 2 | 2 | True | 1 | ROZPOCET
17 | K | 978011121 | Otlučení vápenných nebo vápenocementových omítek vnitřních ploch stropů, v rozsahu přes 5 do 10 % | m2 | 24.3 |  | 0 | CS ÚRS 2025 01 |  | základní |  | 0 | 0 | 0 | 0.004 | 0.0972 | 4 | K | 2 |  |  |  | ROZPOCET | 0 | 0 | 0 | 0 | 0 | 1 | 0 | 4 | 1988006455
| Online PSC |  | https://podminky.urs.cz/item/CS_URS_2025_01/978011121 | [14 empty] | Online PSC | 2
| VV |  | Půdorys 1np část B - bourání | [14 empty] | VV | 2 | 1 | True | 0 | ROZPOCET
| VV |  | 24,3 |  | 24.3 | [12 empty] | VV | 2 | 2 | True | 1 | ROZPOCET
18 | K | 978013141 | Otlučení vápenných nebo vápenocementových omítek vnitřních ploch stěn s vyškrabáním spar, s očištěním zdiva, v rozsahu přes 10 do 30 % | m2 | 51.499 |  | 0 | CS ÚRS 2025 01 |  | základní |  | 0 | 0 | 0 | 0.01 | 0.51499 | 4 | K | 2 |  |  |  | ROZPOCET | 0 | 0 | 0 | 0 | 0 | 1 | 0 | 4 | 1640710775
| Online PSC |  | https://podminky.urs.cz/item/CS_URS_2025_01/978013141 | [14 empty] | Online PSC | 2
| VV |  | Půdorys 1np část B - bourání | [14 empty] | VV | 2 | 1 | True | 0 | ROZPOCET
| VV |  | Stěny celé mimo stěn bouraných | [14 empty] | VV | 2 | 1 | True | 0 | ROZPOCET
| VV |  | (2,83+2,06+2,06+0,85+0,8+0,8+1,11+2,7+1,6)*3,32 |  | 49.169 | [12 empty] | VV | 2 | 2 | True | 0 | ROZPOCET
| VV |  | (2,83+1,69+1,69+0,2+0,2)*3,32 |  | 21.945 | [12 empty] | VV | 2 | 2 | True | 0 | ROZPOCET
| VV |  | (0,82+0,8+0,77+1,11+1,6+2,6+0,15*2)*3,32 |  | 26.56 | [12 empty] | VV | 2 | 2 | True | 0 | ROZPOCET
| VV |  | Mezisoučet |  | 97.674 | [12 empty] | VV | 2 | 3 | True | 0 | ROZPOCET
| VV |  | odpočet obklady na stěnách bez bourání | [14 empty] | VV | 2 | 1 | True | 0 | ROZPOCET
| VV |  | -(2,83+2,06+2,06+0,85+0,8+0,8+1,11+1,6+2,7+1,69+1,69+2,83+0,82+0,8+0,77+1,11+1,6+2,65)*1,4 |  | -40.278 | [12 empty] | VV | 2 | 2 | True | 0 | ROZPOCET
| VV |  | -(1,69+1,69+0,15*2+2,83)*0,15 |  | -0.977 | [12 empty] | VV | 2 | 2 | True | 0 | ROZPOCET
| VV |  | (0,8*1,4+0,8*1,4+1,32*0,4+0,8*1,4+1,33*0,55+1,33*0,4) |  | 5.152 | [12 empty] | VV | 2 | 2 | True | 0 | ROZPOCET
| VV |  | -(1,32*0,4+0,4*0,4*2+0,2*0,55*2+0,2*0,4*2) |  | -1.228 | [12 empty] | VV | 2 | 2 | True | 0 | ROZPOCET
| VV |  | Mezisoučet |  | -37.331 | [12 empty] | VV | 2 | 3 | True | 0 | ROZPOCET
| VV |  | odpoče dveří a oken nad obklady | [14 empty] | VV | 2 | 1 | True | 0 | ROZPOCET
| VV |  | -0,8*0,6*2 |  | -0.96 | [12 empty] | VV | 2 | 2 | True | 0 | ROZPOCET
| VV |  | -0,8*0,45 |  | -0.36 | [12 empty] | VV | 2 | 2 | True | 0 | ROZPOCET
| VV |  | -1,32*1,9*3 |  | -7.524 | [12 empty] | VV | 2 | 2 | True | 0 | ROZPOCET
| VV |  | Mezisoučet |  | -8.844 | [12 empty] | VV | 2 | 3 | True | 0 | ROZPOCET
| VV |  | Součet |  | 51.499 | [12 empty] | VV | 2 | 4 | True | 1 | ROZPOCET
19 | K | X_977-rez-1111 | Řezání stávajících keramických dlaždic na podlaze - odříznutí | m | 1.6 |  | 0 |  |  | základní |  | 0 | 1.785e-06 | 2.856e-06 | 0 | 0 | 4 | K | 2 |  |  |  | ROZPOCET | 0 | 0 | 0 | 0 | 0 | 1 | 0 | 4 | 439900553
| VV |  | Půdorys 1np část B - bourání | [14 empty] | VV | 2 | 1 | True | 0 | ROZPOCET
| VV |  | 0,8+0,8 |  | 1.6 | [12 empty] | VV | 2 | 2 | True | 1 | ROZPOCET
| D | 997 | Doprava suti a vybouraných hmot |  |  |  | 0 |  |  |  |  | 0 |  | 0 |  | 0 | 1 | D | 1 |  |  |  | ROZPOCET | [6 empty] | 0
20 | K | 997013215 | Vnitrostaveništní doprava suti a vybouraných hmot vodorovně do 50 m s naložením ručně pro budovy a haly výšky přes 15 do 18 m | t | 20.355 |  | 0 | CS ÚRS 2025 01 |  | základní |  | 0 | 0 | 0 | 0 | 0 | 4 | K | 2 |  |  |  | ROZPOCET | 0 | 0 | 0 | 0 | 0 | 1 | 0 | 4 | -804981238
| Online PSC |  | https://podminky.urs.cz/item/CS_URS_2025_01/997013215 | [14 empty] | Online PSC | 2
21 | K | 997013219 | Vnitrostaveništní doprava suti a vybouraných hmot vodorovně do 50 m s naložením Příplatek k cenám -3111 až -3217 za zvětšenou vodorovnou dopravu přes vymezenou dopravní vzdálenost za každých dalších započatých 10 m | t | 40.71 |  | 0 | CS ÚRS 2025 01 |  | základní |  | 0 | 0 | 0 | 0 | 0 | 4 | K | 2 |  |  |  | ROZPOCET | 0 | 0 | 0 | 0 | 0 | 1 | 0 | 4 | -749871060
| Online PSC |  | https://podminky.urs.cz/item/CS_URS_2025_01/997013219 | [14 empty] | Online PSC | 2
| VV |  | 20,355*2 'Přepočtené koeficientem množství |  | 40.71 | [12 empty] | VV | 2 | 2 | False | 1 | ROZPOCET
22 | K | 997013501 | Odvoz suti a vybouraných hmot na skládku nebo meziskládku se složením, na vzdálenost do 1 km | t | 20.355 |  | 0 | CS ÚRS 2025 01 |  | základní |  | 0 | 0 | 0 | 0 | 0 | 4 | K | 2 |  |  |  | ROZPOCET | 0 | 0 | 0 | 0 | 0 | 1 | 0 | 4 | 908268008
| Online PSC |  | https://podminky.urs.cz/item/CS_URS_2025_01/997013501 | [14 empty] | Online PSC | 2
23 | K | 997013509 | Odvoz suti a vybouraných hmot na skládku nebo meziskládku se složením, na vzdálenost Příplatek k ceně za každý další započatý 1 km přes 1 km | t | 508.875 |  | 0 | CS ÚRS 2025 01 |  | základní |  | 0 | 0 | 0 | 0 | 0 | 4 | K | 2 |  |  |  | ROZPOCET | 0 | 0 | 0 | 0 | 0 | 1 | 0 | 4 | 1772547360
| Online PSC |  | https://podminky.urs.cz/item/CS_URS_2025_01/997013509 | [14 empty] | Online PSC | 2
| VV |  | 20,355*25 'Přepočtené koeficientem množství |  | 508.875 | [12 empty] | VV | 2 | 2 | False | 1 | ROZPOCET
24 | K | 997013631 | Poplatek za uložení stavebního odpadu na skládce (skládkovné) směsného stavebního a demoličního zatříděného do Katalogu odpadů pod kódem 17 09 04 | t | 20.355 |  | 0 | CS ÚRS 2025 01 |  | základní |  | 0 | 0 | 0 | 0 | 0 | 4 | K | 2 |  |  |  | ROZPOCET | 0 | 0 | 0 | 0 | 0 | 1 | 0 | 4 | -1255674613
| Online PSC |  | https://podminky.urs.cz/item/CS_URS_2025_01/997013631 | [14 empty] | Online PSC | 2
| D | 998 | Přesun hmot |  |  |  | 0 |  |  |  |  | 0 |  | 0 |  | 0 | 1 | D | 1 |  |  |  | ROZPOCET | [6 empty] | 0
25 | K | 998018003 | Přesun hmot pro budovy občanské výstavby, bydlení, výrobu a služby ruční (bez užití mechanizace) vodorovná dopravní vzdálenost do 100 m pro budovy s jakoukoliv nosnou konstrukcí výšky přes 12 do 24 m | t | 1.631 |  | 0 | CS ÚRS 2025 01 |  | základní |  | 0 | 0 | 0 | 0 | 0 | 4 | K | 2 |  |  |  | ROZPOCET | 0 | 0 | 0 | 0 | 0 | 1 | 0 | 4 | 98788554
| Online PSC |  | https://podminky.urs.cz/item/CS_URS_2025_01/998018003 | [14 empty] | Online PSC | 2
| D | PSV | Práce a dodávky PSV |  |  |  | 0 |  |  |  |  | 0 |  | 6.8049 |  | 8.2731 | 2 | D | 0 |  |  |  | ROZPOCET | [6 empty] | 0
| D | 725 | Zdravotechnika - zařizovací předměty |  |  |  | 0 |  |  |  |  | 0 |  | 0.0122 |  | 0.28978 | 2 | D | 1 |  |  |  | ROZPOCET | [6 empty] | 0
26 | K | 725110814 | Demontáž klozetů kombi | soubor | 5 |  | 0 | CS ÚRS 2025 01 |  | základní |  | 0 | 0 | 0 | 0.0342 | 0.171 | 16 | K | 2 |  |  |  | ROZPOCET | 0 | 0 | 0 | 0 | 0 | 1 | 0 | 16 | -16729817
| Online PSC |  | https://podminky.urs.cz/item/CS_URS_2025_01/725110814 | [14 empty] | Online PSC | 2
| VV |  | Půdorys 1np část B - bourání | [14 empty] | VV | 2 | 1 | True | 0 | ROZPOCET
| VV |  | 5 |  | 5 | [12 empty] | VV | 2 | 2 | True | 1 | ROZPOCET
27 | K | 725122813 | Demontáž pisoárů s nádrží a 1 záchodkem | soubor | 3 |  | 0 | CS ÚRS 2025 01 |  | základní |  | 0 | 0 | 0 | 0.0172 | 0.0516 | 16 | K | 2 |  |  |  | ROZPOCET | 0 | 0 | 0 | 0 | 0 | 1 | 0 | 16 | 430864141
| Online PSC |  | https://podminky.urs.cz/item/CS_URS_2025_01/725122813 | [14 empty] | Online PSC | 2
| VV |  | Půdorys 1np část B - bourání | [14 empty] | VV | 2 | 1 | True | 0 | ROZPOCET
| VV |  | 3 |  | 3 | [12 empty] | VV | 2 | 2 | True | 1 | ROZPOCET
28 | K | 725210821 | Demontáž umyvadel bez výtokových armatur umyvadel | soubor | 2 |  | 0 | CS ÚRS 2025 01 |  | základní |  | 0 | 0 | 0 | 0.01946 | 0.03892 | 16 | K | 2 |  |  |  | ROZPOCET | 0 | 0 | 0 | 0 | 0 | 1 | 0 | 16 | -2040587511
| Online PSC |  | https://podminky.urs.cz/item/CS_URS_2025_01/725210821 | [14 empty] | Online PSC | 2
| VV |  | Půdorys 1np část B - bourání | [14 empty] | VV | 2 | 1 | True | 0 | ROZPOCET
| VV |  | 2 |  | 2 | [12 empty] | VV | 2 | 2 | True | 1 | ROZPOCET
29 | K | 725291652 | Montáž doplňků zařízení koupelen a záchodů dávkovače tekutého mýdla | kus | 2 |  | 0 | CS ÚRS 2025 01 |  | základní |  | 0 | 0 | 0 | 0 | 0 | 16 | K | 2 |  |  |  | ROZPOCET | 0 | 0 | 0 | 0 | 0 | 1 | 0 | 16 | 964279602
| Online PSC |  | https://podminky.urs.cz/item/CS_URS_2025_01/725291652 | [14 empty] | Online PSC | 2
| VV |  | Ostatní výrobky - specifikace | [14 empty] | VV | 2 | 1 | True | 0 | ROZPOCET
| VV |  | DM | [14 empty] | VV | 2 | 1 | True | 0 | ROZPOCET
| VV |  | 2 |  | 2 | [12 empty] | VV | 2 | 2 | True | 1 | ROZPOCET
30 | M | 55431097 | dávkovač tekutého mýdla 1,2L | kus | 2 |  | 0 | CS ÚRS 2025 01 |  | základní |  | 0 | 0.0005 | 0.001 | 0 | 0 | 32 | M | 2 |  |  |  | ROZPOCET | 0 | 0 | 0 | 0 | 0 | 1 | 0 | 16 | 2084644551
31 | K | 725291680 | Montáž doplňků zařízení koupelen a záchodů drobného elektrického zařízení osoušeče rukou | kus | 2 |  | 0 | CS ÚRS 2025 01 |  | základní |  | 0 | 0 | 0 | 0 | 0 | 16 | K | 2 |  |  |  | ROZPOCET | 0 | 0 | 0 | 0 | 0 | 1 | 0 | 16 | 1726423649
| Online PSC |  | https://podminky.urs.cz/item/CS_URS_2025_01/725291680 | [14 empty] | Online PSC | 2
| VV |  | Ostatní výrobky - specifikace | [14 empty] | VV | 2 | 1 | True | 0 | ROZPOCET
| VV |  | OR | [14 empty] | VV | 2 | 1 | True | 0 | ROZPOCET
| VV |  | 2 |  | 2 | [12 empty] | VV | 2 | 2 | True | 1 | ROZPOCET
32 | M | 55431063 | osušovač rukou elektrický nerezový matný kryt | kus | 2 |  | 0 | CS ÚRS 2025 01 |  | základní |  | 0 | 0.0056 | 0.0112 | 0 | 0 | 32 | M | 2 |  |  |  | ROZPOCET | 0 | 0 | 0 | 0 | 0 | 1 | 0 | 16 | -1787281493
33 | K | 725330840 | Demontáž výlevek bez výtokových armatur a bez nádrže a splachovacího potrubí ocelových nebo litinových | soubor | 1 |  | 0 | CS ÚRS 2025 01 |  | základní |  | 0 | 0 | 0 | 0.0188 | 0.0188 | 16 | K | 2 |  |  |  | ROZPOCET | 0 | 0 | 0 | 0 | 0 | 1 | 0 | 16 | -1689393206
| Online PSC |  | https://podminky.urs.cz/item/CS_URS_2025_01/725330840 | [14 empty] | Online PSC | 2
| VV |  | Půdorys 1np část B - bourání | [14 empty] | VV | 2 | 1 | True | 0 | ROZPOCET
| VV |  | 1 |  | 1 | [12 empty] | VV | 2 | 2 | True | 1 | ROZPOCET
34 | K | 725820802 | Demontáž baterií stojánkových do 1 otvoru | soubor | 3 |  | 0 | CS ÚRS 2025 01 |  | základní |  | 0 | 0 | 0 | 0.00086 | 0.00258 | 16 | K | 2 |  |  |  | ROZPOCET | 0 | 0 | 0 | 0 | 0 | 1 | 0 | 16 | -456847282
| Online PSC |  | https://podminky.urs.cz/item/CS_URS_2025_01/725820802 | [14 empty] | Online PSC | 2
| VV |  | Půdorys 1np část B - bourání | [14 empty] | VV | 2 | 1 | True | 0 | ROZPOCET
| VV |  | 3 |  | 3 | [12 empty] | VV | 2 | 2 | True | 1 | ROZPOCET
35 | K | 725850800 | Demontáž odpadních ventilů všech připojovacích dimenzí | kus | 8 |  | 0 | CS ÚRS 2025 01 |  | základní |  | 0 | 0 | 0 | 0.00086 | 0.00688 | 16 | K | 2 |  |  |  | ROZPOCET | 0 | 0 | 0 | 0 | 0 | 1 | 0 | 16 | 949865237
| Online PSC |  | https://podminky.urs.cz/item/CS_URS_2025_01/725850800 | [14 empty] | Online PSC | 2
| VV |  | Půdorys 1np část B - bourání | [14 empty] | VV | 2 | 1 | True | 0 | ROZPOCET
| VV |  | 3+5 |  | 8 | [12 empty] | VV | 2 | 2 | True | 1 | ROZPOCET
| D | 763 | Konstrukce suché výstavby |  |  |  | 0 |  |  |  |  | 0 |  | 2.8433 |  | 0.17464 | 2 | D | 1 |  |  |  | ROZPOCET | [6 empty] | 0
36 | K | 763111333 | Příčka ze sádrokartonových desek s nosnou konstrukcí z jednoduchých ocelových profilů UW, CW jednoduše opláštěná deskou impregnovanou H2 tl. 12,5 mm, příčka tl. 100 mm, profil 75, s izolací, EI 30, Rw do 45 dB | m2 | 14.608 |  | 0 | CS ÚRS 2025 01 |  | základní |  | 0 | 0.02614 | 0.38185 | 0 | 0 | 16 | K | 2 |  |  |  | ROZPOCET | 0 | 0 | 0 | 0 | 0 | 1 | 0 | 16 | -1754854354
| Online PSC |  | https://podminky.urs.cz/item/CS_URS_2025_01/763111333 | [14 empty] | Online PSC | 2
| VV |  | Půdorys 1np část B - bourání | [14 empty] | VV | 2 | 1 | True | 0 | ROZPOCET
| VV |  | 2,6*3,32 |  | 8.632 | [12 empty] | VV | 2 | 2 | True | 0 | ROZPOCET
| VV |  | 1,8*3,32 |  | 5.976 | [12 empty] | VV | 2 | 2 | True | 0 | ROZPOCET
| VV |  | Součet |  | 14.608 | [12 empty] | VV | 2 | 4 | True | 1 | ROZPOCET
37 | K | 763111718 | Příčka ze sádrokartonových desek ostatní konstrukce a práce na příčkách ze sádrokartonových desek úprava styku příčky a podhledu (oboustranně) separační páskou s akrylátem | m | 20.2 |  | 0 | CS ÚRS 2025 01 |  | základní |  | 0 | 0.00025 | 0.00505 | 0 | 0 | 16 | K | 2 |  |  |  | ROZPOCET | 0 | 0 | 0 | 0 | 0 | 1 | 0 | 16 | -1939973209
| Online PSC |  | https://podminky.urs.cz/item/CS_URS_2025_01/763111718 | [14 empty] | Online PSC | 2
| VV |  | Půdorys 1np část B - bourání | [14 empty] | VV | 2 | 1 | True | 0 | ROZPOCET
| VV |  | 2,85+0,2+2,62+2,62+2,7+2,85+2,6+0,3+2,6+0,86 |  | 20.2 | [12 empty] | VV | 2 | 2 | True | 1 | ROZPOCET
38 | K | 763111722 | Příčka ze sádrokartonových desek ostatní konstrukce a práce na příčkách ze sádrokartonových desek ochrana rohů úhelníky pozinkované | m | 7.8 |  | 0 | CS ÚRS 2025 01 |  | základní |  | 0 | 0.00036 | 0.002808 | 0 | 0 | 16 | K | 2 |  |  |  | ROZPOCET | 0 | 0 | 0 | 0 | 0 | 1 | 0 | 16 | 397442790
| Online PSC |  | https://podminky.urs.cz/item/CS_URS_2025_01/763111722 | [14 empty] | Online PSC | 2
| VV |  | Půdorys 1np část B - bourání | [14 empty] | VV | 2 | 1 | True | 0 | ROZPOCET
| VV |  | 2,6+2,6+2,6 |  | 7.8 | [12 empty] | VV | 2 | 2 | True | 1 | ROZPOCET
39 | K | 763111762 | Příčka ze sádrokartonových desek Příplatek k cenám za zahuštění profilů u příček s nosnou konstrukcí z jednoduchých profilů na vzdálenost 41 cm | m2 | 45.398 |  | 0 | CS ÚRS 2025 01 |  | základní |  | 0 | 0.0007 | 0.031779 | 0 | 0 | 16 | K | 2 |  |  |  | ROZPOCET | 0 | 0 | 0 | 0 | 0 | 1 | 0 | 16 | 182559696
| Online PSC |  | https://podminky.urs.cz/item/CS_URS_2025_01/763111762 | [14 empty] | Online PSC | 2
| VV |  | příčky | [14 empty] | VV | 2 | 1 | True | 0 | ROZPOCET
| VV |  | Půdorys 1np část B - nový stav | [14 empty] | VV | 2 | 1 | True | 0 | ROZPOCET
| VV |  | 2,6*3,32 |  | 8.632 | [12 empty] | VV | 2 | 2 | True | 0 | ROZPOCET
| VV |  | 1,8*3,32 |  | 5.976 | [12 empty] | VV | 2 | 2 | True | 0 | ROZPOCET
| VV |  | Mezisoučet |  | 14.608 | [12 empty] | VV | 2 | 3 | True | 0 | ROZPOCET
| VV |  | předstěny | [14 empty] | VV | 2 | 1 | True | 0 | ROZPOCET
| VV |  | 2,85*1,1 |  | 3.135 | [12 empty] | VV | 2 | 2 | True | 0 | ROZPOCET
| VV |  | 1,75*1,1 |  | 1.925 | [12 empty] | VV | 2 | 2 | True | 0 | ROZPOCET
| VV |  | (3,0+2,85)*3,32 |  | 19.422 | [12 empty] | VV | 2 | 2 | True | 0 | ROZPOCET
| VV |  | 0,85*3,32 |  | 2.822 | [12 empty] | VV | 2 | 2 | True | 0 | ROZPOCET
| VV |  | 1,05*3,32 |  | 3.486 | [12 empty] | VV | 2 | 2 | True | 0 | ROZPOCET
| VV |  | Mezisoučet |  | 30.79 | [12 empty] | VV | 2 | 3 | True | 0 | ROZPOCET
| VV |  | Součet |  | 45.398 | [12 empty] | VV | 2 | 4 | True | 1 | ROZPOCET
40 | K | 763113341 | Příčka instalační ze sádrokartonových desek s nosnou konstrukcí ze zdvojených ocelových profilů UW, CW s mezerou, CW profily navzájem spojeny páskem sádry dvojitě opláštěná deskami impregnovanými H2 tl. 2 x 12,5 mm s izolací, EI 60, Rw do 54 dB, příčka tl. 155 - 650 mm, profil 50 | m2 | 5.06 |  | 0 | CS ÚRS 2025 01 |  | základní |  | 0 | 0.04996 | 0.2528 | 0 | 0 | 16 | K | 2 |  |  |  | ROZPOCET | 0 | 0 | 0 | 0 | 0 | 1 | 0 | 16 | 754189716
| Online PSC |  | https://podminky.urs.cz/item/CS_URS_2025_01/763113341 | [14 empty] | Online PSC | 2
| VV |  | Půdorys 1np část B - nový stav | [14 empty] | VV | 2 | 1 | True | 0 | ROZPOCET
| VV |  | 2,85*1,1 |  | 3.135 | [12 empty] | VV | 2 | 2 | True | 0 | ROZPOCET
| VV |  | 1,75*1,1 |  | 1.925 | [12 empty] | VV | 2 | 2 | True | 0 | ROZPOCET
| VV |  | Součet |  | 5.06 | [12 empty] | VV | 2 | 4 | True | 1 | ROZPOCET
41 | K | 763113349 | Příčka instalační ze sádrokartonových desek s nosnou konstrukcí ze zdvojených ocelových profilů UW, CW s mezerou, CW profily navzájem spojeny páskem sádry dvojitě opláštěná deskami impregnovanými H2 tl. 2 x 12,5 mm s izolací, EI 60, Rw do 54 dB, příčka tl. 255 - 750 mm, profil 100 | m2 | 25.73 |  | 0 | CS ÚRS 2025 01 |  | základní |  | 0 | 0.04985 | 1.2826 | 0 | 0 | 16 | K | 2 |  |  |  | ROZPOCET | 0 | 0 | 0 | 0 | 0 | 1 | 0 | 16 | 1082621650
| Online PSC |  | https://podminky.urs.cz/item/CS_URS_2025_01/763113349 | [14 empty] | Online PSC | 2
| VV |  | Půdorys 1np část B - nový stav | [14 empty] | VV | 2 | 1 | True | 0 | ROZPOCET
| VV |  | (3,0+2,85)*3,32 |  | 19.422 | [12 empty] | VV | 2 | 2 | True | 0 | ROZPOCET
| VV |  | 0,85*3,32 |  | 2.822 | [12 empty] | VV | 2 | 2 | True | 0 | ROZPOCET
| VV |  | 1,05*3,32 |  | 3.486 | [12 empty] | VV | 2 | 2 | True | 0 | ROZPOCET
| VV |  | Součet |  | 25.73 | [12 empty] | VV | 2 | 4 | True | 1 | ROZPOCET
42 | K | 763121822 | Demontáž předsazených nebo šachtových stěn ze sádrokartonových desek s nosnou konstrukcí z ocelových profilů se zdvojeným CW profilem, opláštění dvojité | m2 | 5.504 |  | 0 | CS ÚRS 2025 01 |  | základní |  | 0 | 0 | 0 | 0.02944 | 0.16204 | 4 | K | 2 |  |  |  | ROZPOCET | 0 | 0 | 0 | 0 | 0 | 1 | 0 | 4 | 137436022
| Online PSC |  | https://podminky.urs.cz/item/CS_URS_2025_01/763121822 | [14 empty] | Online PSC | 2
| VV |  | Půdorys 1np část B - bourání | [14 empty] | VV | 2 | 1 | True | 0 | ROZPOCET
| VV |  | (0,85+0,1+0,8+0,1+0,8)*1,2 |  | 3.18 | [12 empty] | VV | 2 | 2 | True | 0 | ROZPOCET
| VV |  | 0,35*3,32*2 |  | 2.324 | [12 empty] | VV | 2 | 2 | True | 0 | ROZPOCET
| VV |  | Součet |  | 5.504 | [12 empty] | VV | 2 | 4 | True | 1 | ROZPOCET
43 | K | 763122403 | Stěna šachtová ze sádrokartonových desek s nosnou konstrukcí z ocelových profilů CW, UW jednoduše opláštěná deskou protipožární DF tl. 12,5 mm bez izolace, EI 15, stěna tl. 112,5 mm, profil 100 | m2 | 4.98 |  | 0 | CS ÚRS 2025 01 |  | základní |  | 0 | 0.01481 | 0.073754 | 0 | 0 | 16 | K | 2 |  |  |  | ROZPOCET | 0 | 0 | 0 | 0 | 0 | 1 | 0 | 16 | 55826828
| Online PSC |  | https://podminky.urs.cz/item/CS_URS_2025_01/763122403 | [14 empty] | Online PSC | 2
| VV |  | Půdorys 1np část B - bourání | [14 empty] | VV | 2 | 1 | True | 0 | ROZPOCET
| VV |  | (0,5+0,5+0,5)*3,32 |  | 4.98 | [12 empty] | VV | 2 | 2 | True | 1 | ROZPOCET
44 | K | 763131451 | Podhled ze sádrokartonových desek dvouvrstvá zavěšená spodní konstrukce z ocelových profilů CD, UD jednoduše opláštěná deskou impregnovanou H2, tl. 12,5 mm, bez izolace | m2 | 23.5 |  | 0 | CS ÚRS 2025 01 |  | základní |  | 0 | 0.0126 | 0.2961 | 0 | 0 | 16 | K | 2 |  |  |  | ROZPOCET | 0 | 0 | 0 | 0 | 0 | 1 | 0 | 16 | -1578443043
| Online PSC |  | https://podminky.urs.cz/item/CS_URS_2025_01/763131451 | [14 empty] | Online PSC | 2
| VV |  | Půdorys 1np část B - nový stav | [14 empty] | VV | 2 | 1 | True | 0 | ROZPOCET
| VV |  | 23,5 |  | 23.5 | [12 empty] | VV | 2 | 2 | True | 1 | ROZPOCET
45 | K | 763131721 | Podhled ze sádrokartonových desek ostatní práce a konstrukce na podhledech ze sádrokartonových desek skokové změny výšky podhledu do 0,5 m | m | 6.835 |  | 0 | CS ÚRS 2025 01 |  | základní |  | 0 | 0.00438 | 0.029937 | 0 | 0 | 16 | K | 2 |  |  |  | ROZPOCET | 0 | 0 | 0 | 0 | 0 | 1 | 0 | 16 | 783172546
| Online PSC |  | https://podminky.urs.cz/item/CS_URS_2025_01/763131721 | [14 empty] | Online PSC | 2
| VV |  | Půdorys 1np část B - nový stav | [14 empty] | VV | 2 | 1 | True | 0 | ROZPOCET
| VV |  | 2,7+1,715+2,42 |  | 6.835 | [12 empty] | VV | 2 | 2 | True | 1 | ROZPOCET
46 | K | 763173111 | Montáž nosičů zařizovacích předmětů pro konstrukce ze sádrokartonových desek úchytu pro umyvadlo | kus | 4 |  | 0 | CS ÚRS 2025 01 |  | základní |  | 0 | 1e-05 | 4e-05 | 0 | 0 | 16 | K | 2 |  |  |  | ROZPOCET | 0 | 0 | 0 | 0 | 0 | 1 | 0 | 16 | -1046240681
| Online PSC |  | https://podminky.urs.cz/item/CS_URS_2025_01/763173111 | [14 empty] | Online PSC | 2
| VV |  | Půdorys 1np část B - nový stav | [14 empty] | VV | 2 | 1 | True | 0 | ROZPOCET
| VV |  | 4 |  | 4 | [12 empty] | VV | 2 | 2 | True | 1 | ROZPOCET
47 | M | 59030729 | konstrukce pro uchycení umyvadla s nástěnnými bateriemi osová rozteč CW profilů 450-625mm | kus | 4 |  | 0 | CS ÚRS 2025 01 |  | základní |  | 0 | 0.0025 | 0.01 | 0 | 0 | 32 | M | 2 |  |  |  | ROZPOCET | 0 | 0 | 0 | 0 | 0 | 1 | 0 | 16 | 1791357077
48 | K | 763173112 | Montáž nosičů zařizovacích předmětů pro konstrukce ze sádrokartonových desek úchytu pro pisoár | kus | 3 |  | 0 | CS ÚRS 2025 01 |  | základní |  | 0 | 1e-05 | 3e-05 | 0 | 0 | 16 | K | 2 |  |  |  | ROZPOCET | 0 | 0 | 0 | 0 | 0 | 1 | 0 | 16 | 925038925
| Online PSC |  | https://podminky.urs.cz/item/CS_URS_2025_01/763173112 | [14 empty] | Online PSC | 2
| VV |  | Půdorys 1np část B - nový stav | [14 empty] | VV | 2 | 1 | True | 0 | ROZPOCET
| VV |  | 3 |  | 3 | [12 empty] | VV | 2 | 2 | True | 1 | ROZPOCET
49 | M | 59030728 | konstrukce pro uchycení pisoáru osová rozteč CW profilů 450-625mm | kus | 3 |  | 0 | CS ÚRS 2025 01 |  | základní |  | 0 | 0.0025 | 0.0075 | 0 | 0 | 32 | M | 2 |  |  |  | ROZPOCET | 0 | 0 | 0 | 0 | 0 | 1 | 0 | 16 | -1563552710
50 | K | 763173113 | Montáž nosičů zařizovacích předmětů pro konstrukce ze sádrokartonových desek úchytu pro WC | kus | 5 |  | 0 | CS ÚRS 2025 01 |  | základní |  | 0 | 1e-05 | 5e-05 | 0 | 0 | 16 | K | 2 |  |  |  | ROZPOCET | 0 | 0 | 0 | 0 | 0 | 1 | 0 | 16 | -316952544
| Online PSC |  | https://podminky.urs.cz/item/CS_URS_2025_01/763173113 | [14 empty] | Online PSC | 2
| VV |  | Půdorys 1np část B - nový stav | [14 empty] | VV | 2 | 1 | True | 0 | ROZPOCET
| VV |  | 5 |  | 5 | [12 empty] | VV | 2 | 2 | True | 1 | ROZPOCET
51 | M | 59030731 | konstrukce pro uchycení WC osová rozteč CW profilů 450-625mm | kus | 5 |  | 0 | CS ÚRS 2025 01 |  | základní |  | 0 | 0.0067 | 0.0335 | 0 | 0 | 32 | M | 2 |  |  |  | ROZPOCET | 0 | 0 | 0 | 0 | 0 | 1 | 0 | 16 | -2128451421
52 | K | 763181311 | Výplně otvorů konstrukcí ze sádrokartonových desek montáž zárubně kovové s konstrukcí jednokřídlové | kus | 2 |  | 0 | CS ÚRS 2025 01 |  | základní |  | 0 | 0.00022 | 0.00044 | 0 | 0 | 16 | K | 2 |  |  |  | ROZPOCET | 0 | 0 | 0 | 0 | 0 | 1 | 0 | 16 | -684890840
| Online PSC |  | https://podminky.urs.cz/item/CS_URS_2025_01/763181311 | [14 empty] | Online PSC | 2
| VV |  | Půdorys 1np část B - bourání | [14 empty] | VV | 2 | 1 | True | 0 | ROZPOCET
| VV |  | 2 |  | 2 | [12 empty] | VV | 2 | 2 | True | 1 | ROZPOCET
53 | M | 55331590 | zárubeň jednokřídlá ocelová pro sádrokartonové příčky tl stěny 75-100mm rozměru 800/1970, 2100mm | kus | 2 |  | 0 | CS ÚRS 2025 01 |  | základní |  | 0 | 0.01249 | 0.02498 | 0 | 0 | 32 | M | 2 |  |  |  | ROZPOCET | 0 | 0 | 0 | 0 | 0 | 1 | 0 | 16 | -2118895423
54 | K | 763431801 | Demontáž podhledu minerálního zavěšeného na roštu viditelném | m2 | 6 |  | 0 | CS ÚRS 2025 01 |  | základní |  | 0 | 0 | 0 | 0.0021 | 0.0126 | 16 | K | 2 |  |  |  | ROZPOCET | 0 | 0 | 0 | 0 | 0 | 1 | 0 | 16 | 1538496251
| Online PSC |  | https://podminky.urs.cz/item/CS_URS_2025_01/763431801 | [14 empty] | Online PSC | 2
| VV |  | Půdorys 1np část A - bourání | [14 empty] | VV | 2 | 1 | True | 0 | ROZPOCET
| VV |  | 6,0 |  | 6 | [12 empty] | VV | 2 | 2 | True | 1 | ROZPOCET
55 | K | X_763-257-1111 | Sanitární příčky vhodné do mokrého prostředí dělící z dřevotřískových desek s HPL-laminátem tl. 25,7 mm | m2 | 10.46 |  | 0 |  |  | základní |  | 0 | 0.017995 | 0.18823 | 0 | 0 | 16 | K | 2 |  |  |  | ROZPOCET | 0 | 0 | 0 | 0 | 0 | 1 | 0 | 16 | 1814779340
| VV |  | Specifikace sanitárních příček | [14 empty] | VV | 2 | 1 | True | 0 | ROZPOCET
| VV |  | (2,7+1,2*2+0,83+2,3)*2,0 |  | 16.46 | [12 empty] | VV | 2 | 2 | True | 0 | ROZPOCET
| VV |  | -0,6*2,0*5 |  | -6 | [12 empty] | VV | 2 | 2 | True | 0 | ROZPOCET
| VV |  | Součet |  | 10.46 | [12 empty] | VV | 2 | 4 | True | 1 | ROZPOCET
56 | K | X_763-257121 | Sanitární příčky vhodné do mokrého prostředí dveře vnitřní do sanitárních příček šířky do 800 mm, výšky do 2 000 mm z dřevotřískových desek s HPL-laminátem včetně nerezového kování tl. 25,7 mm | kus | 5 |  | 0 |  |  | základní |  | 0 | 0.02846 | 0.1423 | 0 | 0 | 16 | K | 2 |  |  |  | ROZPOCET | 0 | 0 | 0 | 0 | 0 | 1 | 0 | 16 | 920775295
| VV |  | Specifikace sanitárních příček | [14 empty] | VV | 2 | 1 | True | 0 | ROZPOCET
| VV |  | 3+2 |  | 5 | [12 empty] | VV | 2 | 2 | True | 1 | ROZPOCET
57 | K | X_763-UA-1421 | Ztužující výplň pro klozet s UA a UW profilem, výšky příčky přes 2,80 do 3,25 m - UA profil - závitová tyč do chem kotvy - ztužující úhelník u podlahy a u stropu | kus | 5 |  | 0 |  |  | základní |  | 0 | 0.01591 | 0.079548 | 0 | 0 | 16 | K | 2 |  |  |  | ROZPOCET | 0 | 0 | 0 | 0 | 0 | 1 | 0 | 16 | -917736202
| VV |  | viz poznámka v PD | [14 empty] | VV | 2 | 1 | True | 0 | ROZPOCET
| VV |  | Půdorys 1np část B - nový stav | [14 empty] | VV | 2 | 1 | True | 0 | ROZPOCET
| VV |  | 5 |  | 5 | [12 empty] | VV | 2 | 2 | True | 1 | ROZPOCET
58 | K | 998763333 | Přesun hmot pro konstrukce montované z desek sádrokartonových, sádrovláknitých, cementovláknitých nebo cementových stanovený z hmotnosti přesunovaného materiálu vodorovná dopravní vzdálenost do 50 m ruční (bez užití mechanizace) v objektech výšky přes 12 do 24 m | t | 2.843 |  | 0 | CS ÚRS 2025 01 |  | základní |  | 0 | 0 | 0 | 0 | 0 | 16 | K | 2 |  |  |  | ROZPOCET | 0 | 0 | 0 | 0 | 0 | 1 | 0 | 16 | -233748605
| Online PSC |  | https://podminky.urs.cz/item/CS_URS_2025_01/998763333 | [14 empty] | Online PSC | 2
| D | 766 | Konstrukce truhlářské |  |  |  | 0 |  |  |  |  | 0 |  | 0.1166 |  | 0.0133 | 2 | D | 1 |  |  |  | ROZPOCET | [6 empty] | 0
59 | K | 766660001 | Montáž dveřních křídel dřevěných nebo plastových otevíravých do ocelové zárubně povrchově upravených jednokřídlových, šířky do 800 mm | kus | 5 |  | 0 | CS ÚRS 2025 01 |  | základní |  | 0 | 0 | 0 | 0 | 0 | 4 | K | 2 |  |  |  | ROZPOCET | 0 | 0 | 0 | 0 | 0 | 1 | 0 | 4 | 1143068490
| Online PSC |  | https://podminky.urs.cz/item/CS_URS_2025_01/766660001 | [14 empty] | Online PSC | 2
| VV |  | Specifikace vnitní dveře | [14 empty] | VV | 2 | 1 | True | 0 | ROZPOCET
| VV |  | D 02/L | [14 empty] | VV | 2 | 1 | True | 0 | ROZPOCET
| VV |  | 4 |  | 4 | [12 empty] | VV | 2 | 2 | True | 0 | ROZPOCET
| VV |  | D03/L | [14 empty] | VV | 2 | 1 | True | 0 | ROZPOCET
| VV |  | 1 |  | 1 | [12 empty] | VV | 2 | 2 | True | 0 | ROZPOCET
| VV |  | Součet |  | 5 | [12 empty] | VV | 2 | 4 | True | 1 | ROZPOCET
60 | M | 61162074 | dveře jednokřídlé voštinové povrch laminátový plné 800x1970-2100mm | kus | 4 |  | 0 | CS ÚRS 2025 01 |  | základní |  | 0 | 0.016 | 0.064 | 0 | 0 | 8 | M | 2 |  |  |  | ROZPOCET | 0 | 0 | 0 | 0 | 0 | 1 | 0 | 4 | -22520580
| VV |  | D 02/L | [14 empty] | VV | 2 | 1 | True | 0 | ROZPOCET
| VV |  | 4 |  | 4 | [12 empty] | VV | 2 | 2 | True | 1 | ROZPOCET
61 | M | 61162079 | dveře jednokřídlé voštinové povrch laminátový částečně prosklené 700x1970-2100mm | kus | 1 |  | 0 | CS ÚRS 2025 01 |  | základní |  | 0 | 0.018 | 0.018 | 0 | 0 | 8 | M | 2 |  |  |  | ROZPOCET | 0 | 0 | 0 | 0 | 0 | 1 | 0 | 4 | -417933505
| VV |  | Specifikace vnitní dveře | [14 empty] | VV | 2 | 1 | True | 0 | ROZPOCET
| VV |  | D 04/L | [14 empty] | VV | 2 | 1 | True | 0 | ROZPOCET
| VV |  | 1 |  | 1 | [12 empty] | VV | 2 | 2 | True | 1 | ROZPOCET
62 | K | 766660002 | Montáž dveřních křídel dřevěných nebo plastových otevíravých do ocelové zárubně povrchově upravených jednokřídlových, šířky přes 800 mm | kus | 1 |  | 0 | CS ÚRS 2025 01 |  | základní |  | 0 | 0 | 0 | 0 | 0 | 16 | K | 2 |  |  |  | ROZPOCET | 0 | 0 | 0 | 0 | 0 | 1 | 0 | 16 | 615059026
| Online PSC |  | https://podminky.urs.cz/item/CS_URS_2025_01/766660002 | [14 empty] | Online PSC | 2
| VV |  | Specifikace vnitní dveře | [14 empty] | VV | 2 | 1 | True | 0 | ROZPOCET
| VV |  | D 05/L | [14 empty] | VV | 2 | 1 | True | 0 | ROZPOCET
| VV |  | 1 |  | 1 | [12 empty] | VV | 2 | 2 | True | 1 | ROZPOCET
63 | M | 61162087 | dveře jednokřídlé dřevotřískové povrch laminátový plné 900x1970-2100mm | kus | 1 |  | 0 | CS ÚRS 2025 01 |  | základní |  | 0 | 0.0205 | 0.0205 | 0 | 0 | 32 | M | 2 |  |  |  | ROZPOCET | 0 | 0 | 0 | 0 | 0 | 1 | 0 | 16 | -498120711
64 | K | 766660729 | Montáž dveřních doplňků dveřního kování interiérového štítku s klikou | kus | 6 |  | 0 | CS ÚRS 2025 01 |  | základní |  | 0 | 0 | 0 | 0 | 0 | 16 | K | 2 |  |  |  | ROZPOCET | 0 | 0 | 0 | 0 | 0 | 1 | 0 | 16 | 1942776458
| Online PSC |  | https://podminky.urs.cz/item/CS_URS_2025_01/766660729 | [14 empty] | Online PSC | 2
| VV |  | Specifikace vnitní dveře | [14 empty] | VV | 2 | 1 | True | 0 | ROZPOCET
| VV |  | D 02/L | [14 empty] | VV | 2 | 1 | True | 0 | ROZPOCET
| VV |  | 4 |  | 4 | [12 empty] | VV | 2 | 2 | True | 0 | ROZPOCET
| VV |  | D03/L | [14 empty] | VV | 2 | 1 | True | 0 | ROZPOCET
| VV |  | 1 |  | 1 | [12 empty] | VV | 2 | 2 | True | 0 | ROZPOCET
| VV |  | D 05/L | [14 empty] | VV | 2 | 1 | True | 0 | ROZPOCET
| VV |  | 1 |  | 1 | [12 empty] | VV | 2 | 2 | True | 0 | ROZPOCET
| VV |  | Součet |  | 6 | [12 empty] | VV | 2 | 4 | True | 1 | ROZPOCET
65 | M | 54914123 | dveřní kování interiérové rozetové klika/klika | kus | 6 |  | 0 | CS ÚRS 2025 01 |  | základní |  | 0 | 0.0022 | 0.0132 | 0 | 0 | 32 | M | 2 |  |  |  | ROZPOCET | 0 | 0 | 0 | 0 | 0 | 1 | 0 | 16 | 863296434
66 | K | 766660751 | Montáž dveřních doplňků dveřního kování interiérového zámku | kus | 6 |  | 0 | CS ÚRS 2025 01 |  | základní |  | 0 | 0 | 0 | 0 | 0 | 16 | K | 2 |  |  |  | ROZPOCET | 0 | 0 | 0 | 0 | 0 | 1 | 0 | 16 | -465741495
| Online PSC |  | https://podminky.urs.cz/item/CS_URS_2025_01/766660751 | [14 empty] | Online PSC | 2
| VV |  | Specifikace vnitní dveře | [14 empty] | VV | 2 | 1 | True | 0 | ROZPOCET
| VV |  | D 02/L | [14 empty] | VV | 2 | 1 | True | 0 | ROZPOCET
| VV |  | 4 |  | 4 | [12 empty] | VV | 2 | 2 | True | 0 | ROZPOCET
| VV |  | D03/L | [14 empty] | VV | 2 | 1 | True | 0 | ROZPOCET
| VV |  | 1 |  | 1 | [12 empty] | VV | 2 | 2 | True | 0 | ROZPOCET
| VV |  | D 05/L | [14 empty] | VV | 2 | 1 | True | 0 | ROZPOCET
| VV |  | 1 |  | 1 | [12 empty] | VV | 2 | 2 | True | 0 | ROZPOCET
| VV |  | Součet |  | 6 | [12 empty] | VV | 2 | 4 | True | 1 | ROZPOCET
67 | M | 54924003 | zámek zadlabací mezipokojový pravý pro WC kování 72x55mm | kus | 6 |  | 0 | CS ÚRS 2025 01 |  | základní |  | 0 | 0.00015 | 0.0009 | 0 | 0 | 32 | M | 2 |  |  |  | ROZPOCET | 0 | 0 | 0 | 0 | 0 | 1 | 0 | 16 | 381820382
68 | K | 766691812 | Demontáž parapetních desek šířky přes 300 mm | m | 2.66 |  | 0 | CS ÚRS 2025 01 |  | základní |  | 0 | 0 | 0 | 0.005 | 0.0133 | 16 | K | 2 |  |  |  | ROZPOCET | 0 | 0 | 0 | 0 | 0 | 1 | 0 | 16 | 1448246351
| Online PSC |  | https://podminky.urs.cz/item/CS_URS_2025_01/766691812 | [14 empty] | Online PSC | 2
| VV |  | Půdorys 1np část B - bourání | [14 empty] | VV | 2 | 1 | True | 0 | ROZPOCET
| VV |  | 1,33*2 |  | 2.66 | [12 empty] | VV | 2 | 2 | True | 1 | ROZPOCET
69 | K | 998766123 | Přesun hmot pro konstrukce truhlářské stanovený z hmotnosti přesunovaného materiálu vodorovná dopravní vzdálenost do 50 m ruční (bez užití mechanizace) v objektech výšky přes 12 do 24 m | t | 0.035 |  | 0 | CS ÚRS 2025 01 |  | základní |  | 0 | 0 | 0 | 0 | 0 | 16 | K | 2 |  |  |  | ROZPOCET | 0 | 0 | 0 | 0 | 0 | 1 | 0 | 16 | 382841741
| Online PSC |  | https://podminky.urs.cz/item/CS_URS_2025_01/998766123 | [14 empty] | Online PSC | 2
| D | 771 | Podlahy z dlaždic |  |  |  | 0 |  |  |  |  | 0 |  | 0.96225 |  | 2.1895 | 2 | D | 1 |  |  |  | ROZPOCET | [6 empty] | 0
70 | K | 771111011 | Příprava podkladu před provedením dlažby vysátí podlah | m2 | 23.98 |  | 0 | CS ÚRS 2025 01 |  | základní |  | 0 | 0 | 0 | 0 | 0 | 4 | K | 2 |  |  |  | ROZPOCET | 0 | 0 | 0 | 0 | 0 | 1 | 0 | 4 | 137089870
| Online PSC |  | https://podminky.urs.cz/item/CS_URS_2025_01/771111011 | [14 empty] | Online PSC | 2
| VV |  | Půdorys 1np část B - nový stav | [14 empty] | VV | 2 | 1 | True | 0 | ROZPOCET
| VV |  | 23,5 |  | 23.5 | [12 empty] | VV | 2 | 2 | True | 0 | ROZPOCET
| VV |  | 0,8*0,15*2+0,8*0,1*3 |  | 0.48 | [12 empty] | VV | 2 | 2 | True | 0 | ROZPOCET
| VV |  | Součet |  | 23.98 | [12 empty] | VV | 2 | 4 | True | 1 | ROZPOCET
71 | K | 771121011 | Příprava podkladu před provedením dlažby nátěr penetrační na podlahu | m2 | 23.98 |  | 0 | CS ÚRS 2025 01 |  | základní |  | 0 | 0.0003 | 0.007194 | 0 | 0 | 16 | K | 2 |  |  |  | ROZPOCET | 0 | 0 | 0 | 0 | 0 | 1 | 0 | 16 | -1047833445
| Online PSC |  | https://podminky.urs.cz/item/CS_URS_2025_01/771121011 | [14 empty] | Online PSC | 2
| VV |  | Půdorys 1np část B - nový stav | [14 empty] | VV | 2 | 1 | True | 0 | ROZPOCET
| VV |  | 23,5 |  | 23.5 | [12 empty] | VV | 2 | 2 | True | 0 | ROZPOCET
| VV |  | 0,8*0,15*2+0,8*0,1*3 |  | 0.48 | [12 empty] | VV | 2 | 2 | True | 0 | ROZPOCET
| VV |  | Součet |  | 23.98 | [12 empty] | VV | 2 | 4 | True | 1 | ROZPOCET
72 | K | 771121027 | Příprava podkladu před provedením dlažby broušení podlah stávajícího podkladu pro odstranění nerovností (diamantovým kotoučem) | m2 | 23.98 |  | 0 | CS ÚRS 2025 01 |  | základní |  | 0 | 0 | 0 | 0 | 0 | 16 | K | 2 |  |  |  | ROZPOCET | 0 | 0 | 0 | 0 | 0 | 1 | 0 | 16 | -1881172353
| Online PSC |  | https://podminky.urs.cz/item/CS_URS_2025_01/771121027 | [14 empty] | Online PSC | 2
| VV |  | Půdorys 1np část B - nový stav | [14 empty] | VV | 2 | 1 | True | 0 | ROZPOCET
| VV |  | 23,5 |  | 23.5 | [12 empty] | VV | 2 | 2 | True | 0 | ROZPOCET
| VV |  | 0,8*0,15*2+0,8*0,1*3 |  | 0.48 | [12 empty] | VV | 2 | 2 | True | 0 | ROZPOCET
| VV |  | Součet |  | 23.98 | [12 empty] | VV | 2 | 4 | True | 1 | ROZPOCET
73 | K | 771471810 | Demontáž soklíků z dlaždic keramických kladených do malty rovných | m | 8.4 |  | 0 | CS ÚRS 2025 01 |  | základní |  | 0 | 0 | 0 | 0.01174 | 0.098616 | 16 | K | 2 |  |  |  | ROZPOCET | 0 | 0 | 0 | 0 | 0 | 1 | 0 | 16 | 1989846235
| Online PSC |  | https://podminky.urs.cz/item/CS_URS_2025_01/771471810 | [14 empty] | Online PSC | 2
| VV |  | Odstranění stávající linkrusty | [14 empty] | VV | 2 | 1 | True | 0 | ROZPOCET
| VV |  | Půdorys 1np část B - bourání | [14 empty] | VV | 2 | 1 | True | 0 | ROZPOCET
| VV |  | 10,0 |  | 10 | [12 empty] | VV | 2 | 2 | True | 0 | ROZPOCET
| VV |  | -0,8*2 |  | -1.6 | [12 empty] | VV | 2 | 2 | True | 0 | ROZPOCET
| VV |  | Součet |  | 8.4 | [12 empty] | VV | 2 | 4 | True | 1 | ROZPOCET
74 | K | 771474112 | Montáž soklů z dlaždic keramických lepených cementovým flexibilním lepidlem rovných, výšky přes 65 do 90 mm | m | 8.4 |  | 0 | CS ÚRS 2025 01 |  | základní |  | 0 | 0.00043 | 0.003612 | 0 | 0 | 16 | K | 2 |  |  |  | ROZPOCET | 0 | 0 | 0 | 0 | 0 | 1 | 0 | 16 | 1924441550
| Online PSC |  | https://podminky.urs.cz/item/CS_URS_2025_01/771474112 | [14 empty] | Online PSC | 2
| VV |  | Půdorys 1np část B - nový stav | [14 empty] | VV | 2 | 1 | True | 0 | ROZPOCET
| VV |  | 10,-0,8*2 |  | 8.4 | [12 empty] | VV | 2 | 2 | True | 1 | ROZPOCET
75 | M | 59761184 | sokl keramický mrazuvzdorný povrch hladký/matný tl do 10mm výšky přes 65 do 90mm | m | 9.24 |  | 0 | CS ÚRS 2025 01 |  | základní |  | 0 | 0.00198 | 0.018295 | 0 | 0 | 32 | M | 2 |  |  |  | ROZPOCET | 0 | 0 | 0 | 0 | 0 | 1 | 0 | 16 | 379442887
| VV |  | 8,4*1,1 'Přepočtené koeficientem množství |  | 9.24 | [12 empty] | VV | 2 | 2 | False | 1 | ROZPOCET
76 | K | 771571810 | Demontáž podlah z dlaždic keramických kladených do malty | m2 | 25.14 |  | 0 | CS ÚRS 2025 01 |  | základní |  | 0 | 0 | 0 | 0.08317 | 2.0909 | 16 | K | 2 |  |  |  | ROZPOCET | 0 | 0 | 0 | 0 | 0 | 1 | 0 | 16 | -919875203
| Online PSC |  | https://podminky.urs.cz/item/CS_URS_2025_01/771571810 | [14 empty] | Online PSC | 2
| VV |  | Půdorys 1np část B - bourání | [14 empty] | VV | 2 | 1 | True | 0 | ROZPOCET
| VV |  | 24,3 |  | 24.3 | [12 empty] | VV | 2 | 2 | True | 0 | ROZPOCET
| VV |  | 0,8*0,15*2 |  | 0.24 | [12 empty] | VV | 2 | 2 | True | 0 | ROZPOCET
| VV |  | 0,8*0,1*2 |  | 0.16 | [12 empty] | VV | 2 | 2 | True | 0 | ROZPOCET
| VV |  | 0,8*0,1 |  | 0.08 | [12 empty] | VV | 2 | 2 | True | 0 | ROZPOCET
| VV |  | 0,6*0,1*6 |  | 0.36 | [12 empty] | VV | 2 | 2 | True | 0 | ROZPOCET
| VV |  | Součet |  | 25.14 | [12 empty] | VV | 2 | 4 | True | 1 | ROZPOCET
77 | K | 771574414 | Montáž podlah z dlaždic keramických lepených cementovým flexibilním lepidlem hladkých, tloušťky do 10 mm přes 4 do 6 ks/m2 | m2 | 23.98 |  | 0 | CS ÚRS 2025 01 |  | základní |  | 0 | 0.00909 | 0.21798 | 0 | 0 | 16 | K | 2 |  |  |  | ROZPOCET | 0 | 0 | 0 | 0 | 0 | 1 | 0 | 16 | 1887526025
| Online PSC |  | https://podminky.urs.cz/item/CS_URS_2025_01/771574414 | [14 empty] | Online PSC | 2
| VV |  | Půdorys 1np část B - nový stav | [14 empty] | VV | 2 | 1 | True | 0 | ROZPOCET
| VV |  | 23,5 |  | 23.5 | [12 empty] | VV | 2 | 2 | True | 0 | ROZPOCET
| VV |  | 0,8*0,15*2+0,8*0,1*3 |  | 0.48 | [12 empty] | VV | 2 | 2 | True | 0 | ROZPOCET
| VV |  | Součet |  | 23.98 | [12 empty] | VV | 2 | 4 | True | 1 | ROZPOCET
78 | M | 59761153 | dlažba keramická slinutá mrazuvzdorná R10/A povrch hladký/matný tl do 10mm přes 4 do 6ks/m2 | m2 | 27.577 |  | 0 | CS ÚRS 2025 01 |  | základní |  | 0 | 0.022 | 0.60669 | 0 | 0 | 32 | M | 2 |  |  |  | ROZPOCET | 0 | 0 | 0 | 0 | 0 | 1 | 0 | 16 | -291124589
| VV |  | 23,98*1,15 'Přepočtené koeficientem množství |  | 27.577 | [12 empty] | VV | 2 | 2 | False | 1 | ROZPOCET
79 | K | 771591112 | Izolace podlahy pod dlažbu nátěrem nebo stěrkou ve dvou vrstvách | m2 | 29.168 |  | 0 | CS ÚRS 2025 01 |  | základní |  | 0 | 0.0015 | 0.043752 | 0 | 0 | 16 | K | 2 |  |  |  | ROZPOCET | 0 | 0 | 0 | 0 | 0 | 1 | 0 | 16 | -110542289
| Online PSC |  | https://podminky.urs.cz/item/CS_URS_2025_01/771591112 | [14 empty] | Online PSC | 2
| VV |  | Půdorys 1np část B - nový stav | [14 empty] | VV | 2 | 1 | True | 0 | ROZPOCET
| VV |  | 23,5 |  | 23.5 | [12 empty] | VV | 2 | 2 | True | 0 | ROZPOCET
| VV |  | 0,8*0,15*2+0,8*0,1*3 |  | 0.48 | [12 empty] | VV | 2 | 2 | True | 0 | ROZPOCET
| VV |  | (2,01+2,85+2,7+2,6+1,75+3,2+2,85+2,8)*2*0,15 |  | 6.228 | [12 empty] | VV | 2 | 2 | True | 0 | ROZPOCET
| VV |  | -(0,8*7+1,33)*0,15 |  | -1.04 | [12 empty] | VV | 2 | 2 | True | 0 | ROZPOCET
| VV |  | Součet |  | 29.168 | [12 empty] | VV | 2 | 4 | True | 1 | ROZPOCET
80 | K | 771591115 | Podlahy - dokončovací práce spárování silikonem | m | 41.52 |  | 0 | CS ÚRS 2025 01 |  | základní |  | 0 | 9e-05 | 0.0037368 | 0 | 0 | 16 | K | 2 |  |  |  | ROZPOCET | 0 | 0 | 0 | 0 | 0 | 1 | 0 | 16 | 746057622
| Online PSC |  | https://podminky.urs.cz/item/CS_URS_2025_01/771591115 | [14 empty] | Online PSC | 2
| VV |  | Půdorys 1np část B - nový stav | [14 empty] | VV | 2 | 1 | True | 0 | ROZPOCET
| VV |  | (2,01+2,85+2,7+2,6+1,75+3,2+2,85+2,8)*2 |  | 41.52 | [12 empty] | VV | 2 | 2 | True | 1 | ROZPOCET
81 | K | 771591121 | Podlahy - dokončovací práce separační provazec do pružných spar, průměru 4 mm | m | 41.52 |  | 0 | CS ÚRS 2025 01 |  | základní |  | 0 | 2e-05 | 0.0008304 | 0 | 0 | 16 | K | 2 |  |  |  | ROZPOCET | 0 | 0 | 0 | 0 | 0 | 1 | 0 | 16 | -756107787
| Online PSC |  | https://podminky.urs.cz/item/CS_URS_2025_01/771591121 | [14 empty] | Online PSC | 2
| VV |  | Půdorys 1np část B - nový stav | [14 empty] | VV | 2 | 1 | True | 0 | ROZPOCET
| VV |  | (2,01+2,85+2,7+2,6+1,75+3,2+2,85+2,8)*2 |  | 41.52 | [12 empty] | VV | 2 | 2 | True | 1 | ROZPOCET
82 | K | 771591264 | Izolace podlahy pod dlažbu těsnícími izolačními pásy mezi podlahou a stěnu | m | 41.52 |  | 0 | CS ÚRS 2025 01 |  | základní |  | 0 | 0.00142 | 0.058958 | 0 | 0 | 16 | K | 2 |  |  |  | ROZPOCET | 0 | 0 | 0 | 0 | 0 | 1 | 0 | 16 | -759142102
| Online PSC |  | https://podminky.urs.cz/item/CS_URS_2025_01/771591264 | [14 empty] | Online PSC | 2
| VV |  | Půdorys 1np část B - nový stav | [14 empty] | VV | 2 | 1 | True | 0 | ROZPOCET
| VV |  | (2,01+2,85+2,7+2,6+1,75+3,2+2,85+2,8)*2 |  | 41.52 | [12 empty] | VV | 2 | 2 | True | 1 | ROZPOCET
83 | K | 771592011 | Čištění vnitřních ploch po položení dlažby podlah nebo schodišť chemickými prostředky | m2 | 23.98 |  | 0 | CS ÚRS 2025 01 |  | základní |  | 0 | 5e-05 | 0.001199 | 0 | 0 | 16 | K | 2 |  |  |  | ROZPOCET | 0 | 0 | 0 | 0 | 0 | 1 | 0 | 16 | -1843121809
| Online PSC |  | https://podminky.urs.cz/item/CS_URS_2025_01/771592011 | [14 empty] | Online PSC | 2
| VV |  | Půdorys 1np část B - nový stav | [14 empty] | VV | 2 | 1 | True | 0 | ROZPOCET
| VV |  | 23,5 |  | 23.5 | [12 empty] | VV | 2 | 2 | True | 0 | ROZPOCET
| VV |  | 0,8*0,15*2+0,8*0,1*3 |  | 0.48 | [12 empty] | VV | 2 | 2 | True | 0 | ROZPOCET
| VV |  | Součet |  | 23.98 | [12 empty] | VV | 2 | 4 | True | 1 | ROZPOCET
84 | K | 998771123 | Přesun hmot pro podlahy z dlaždic stanovený z hmotnosti přesunovaného materiálu vodorovná dopravní vzdálenost do 50 m ruční (bez užití mechanizace) v objektech výšky přes 12 do 24 m | t | 0.962 |  | 0 | CS ÚRS 2025 01 |  | základní |  | 0 | 0 | 0 | 0 | 0 | 16 | K | 2 |  |  |  | ROZPOCET | 0 | 0 | 0 | 0 | 0 | 1 | 0 | 16 | -1344929975
| Online PSC |  | https://podminky.urs.cz/item/CS_URS_2025_01/998771123 | [14 empty] | Online PSC | 2
| D | 776 | Podlahy povlakové |  |  |  | 0 |  |  |  |  | 0 |  | 0.0006528 |  | 0 | 2 | D | 1 |  |  |  | ROZPOCET | [6 empty] | 0
85 | K | 776421311 | Montáž lišt přechodových samolepících | m | 1.6 |  | 0 | CS ÚRS 2025 01 |  | základní |  | 0 | 0 | 0 | 0 | 0 | 16 | K | 2 |  |  |  | ROZPOCET | 0 | 0 | 0 | 0 | 0 | 1 | 0 | 16 | -1332187062
| Online PSC |  | https://podminky.urs.cz/item/CS_URS_2025_01/776421311 | [14 empty] | Online PSC | 2
| VV |  | Ostatní výrobky - specifikace | [14 empty] | VV | 2 | 1 | True | 0 | ROZPOCET
| VV |  | PL | [14 empty] | VV | 2 | 1 | True | 0 | ROZPOCET
| VV |  | 0,8*2 |  | 1.6 | [12 empty] | VV | 2 | 2 | True | 1 | ROZPOCET
86 | M | 59054130 | profil přechodový nerezový samolepící 35mm | m | 1.632 |  | 0 | CS ÚRS 2025 01 |  | základní |  | 0 | 0.0004 | 0.0006528 | 0 | 0 | 32 | M | 2 |  |  |  | ROZPOCET | 0 | 0 | 0 | 0 | 0 | 1 | 0 | 16 | -751168642
| VV |  | 1,6*1,02 'Přepočtené koeficientem množství |  | 1.632 | [12 empty] | VV | 2 | 2 | False | 1 | ROZPOCET
87 | K | 998776123 | Přesun hmot pro podlahy povlakové stanovený z hmotnosti přesunovaného materiálu vodorovná dopravní vzdálenost do 50 m ruční (bez užití mechanizace) v objektech výšky přes 12 do 24 m | t | 0.001 |  | 0 | CS ÚRS 2025 01 |  | základní |  | 0 | 0 | 0 | 0 | 0 | 16 | K | 2 |  |  |  | ROZPOCET | 0 | 0 | 0 | 0 | 0 | 1 | 0 | 16 | 1991534245
| Online PSC |  | https://podminky.urs.cz/item/CS_URS_2025_01/998776123 | [14 empty] | Online PSC | 2
| D | 781 | Dokončovací práce - obklady |  |  |  | 0 |  |  |  |  | 0 |  | 2.5711 |  | 5.5819 | 2 | D | 1 |  |  |  | ROZPOCET | [6 empty] | 0
88 | K | 781121011 | Příprava podkladu před provedením obkladu nátěr penetrační na stěnu | m2 | 70.288 |  | 0 | CS ÚRS 2025 01 |  | základní |  | 0 | 0.0003 | 0.021086 | 0 | 0 | 16 | K | 2 |  |  |  | ROZPOCET | 0 | 0 | 0 | 0 | 0 | 1 | 0 | 16 | -1036066162
| Online PSC |  | https://podminky.urs.cz/item/CS_URS_2025_01/781121011 | [14 empty] | Online PSC | 2
| VV |  | Půdorys 1np část B - nový stav | [14 empty] | VV | 2 | 1 | True | 0 | ROZPOCET
| VV |  | (2,85+2,01+2,7+2,65+1,75+3,2+2,85+2,8)*2*2,0 |  | 83.24 | [12 empty] | VV | 2 | 2 | True | 0 | ROZPOCET
| VV |  | -0,8*2,0*7 |  | -11.2 | [12 empty] | VV | 2 | 2 | True | 0 | ROZPOCET
| VV |  | -1,32*1,0 |  | -1.32 | [12 empty] | VV | 2 | 2 | True | 0 | ROZPOCET
| VV |  | -1,33*1,1*2 |  | -2.926 | [12 empty] | VV | 2 | 2 | True | 0 | ROZPOCET
| VV |  | 0,35*1,0*2 |  | 0.7 | [12 empty] | VV | 2 | 2 | True | 0 | ROZPOCET
| VV |  | 1,32*0,35 |  | 0.462 | [12 empty] | VV | 2 | 2 | True | 0 | ROZPOCET
| VV |  | 1,33*0,2*2 |  | 0.532 | [12 empty] | VV | 2 | 2 | True | 0 | ROZPOCET
| VV |  | 0,2*1,0*4 |  | 0.8 | [12 empty] | VV | 2 | 2 | True | 0 | ROZPOCET
| VV |  | Součet |  | 70.288 | [12 empty] | VV | 2 | 4 | True | 1 | ROZPOCET
89 | K | 781151031 | Příprava podkladu před provedením obkladu celoplošné vyrovnání podkladu stěrkou, tloušťky 3 mm | m2 | 70.288 |  | 0 | CS ÚRS 2025 01 |  | základní |  | 0 | 0.0045 | 0.3163 | 0 | 0 | 16 | K | 2 |  |  |  | ROZPOCET | 0 | 0 | 0 | 0 | 0 | 1 | 0 | 16 | -2090457665
| Online PSC |  | https://podminky.urs.cz/item/CS_URS_2025_01/781151031 | [14 empty] | Online PSC | 2
| VV |  | Půdorys 1np část B - nový stav | [14 empty] | VV | 2 | 1 | True | 0 | ROZPOCET
| VV |  | (2,85+2,01+2,7+2,65+1,75+3,2+2,85+2,8)*2*2,0 |  | 83.24 | [12 empty] | VV | 2 | 2 | True | 0 | ROZPOCET
| VV |  | -0,8*2,0*7 |  | -11.2 | [12 empty] | VV | 2 | 2 | True | 0 | ROZPOCET
| VV |  | -1,32*1,0 |  | -1.32 | [12 empty] | VV | 2 | 2 | True | 0 | ROZPOCET
| VV |  | -1,33*1,1*2 |  | -2.926 | [12 empty] | VV | 2 | 2 | True | 0 | ROZPOCET
| VV |  | 0,35*1,0*2 |  | 0.7 | [12 empty] | VV | 2 | 2 | True | 0 | ROZPOCET
| VV |  | 1,32*0,35 |  | 0.462 | [12 empty] | VV | 2 | 2 | True | 0 | ROZPOCET
| VV |  | 1,33*0,2*2 |  | 0.532 | [12 empty] | VV | 2 | 2 | True | 0 | ROZPOCET
| VV |  | 0,2*1,0*4 |  | 0.8 | [12 empty] | VV | 2 | 2 | True | 0 | ROZPOCET
| VV |  | Součet |  | 70.288 | [12 empty] | VV | 2 | 4 | True | 1 | ROZPOCET
90 | K | 781471810 | Demontáž obkladů z obkladaček keramických kladených do malty | m2 | 68.49 |  | 0 | CS ÚRS 2025 01 |  | základní |  | 0 | 0 | 0 | 0.0815 | 5.5819 | 16 | K | 2 |  |  |  | ROZPOCET | 0 | 0 | 0 | 0 | 0 | 1 | 0 | 16 | -992448222
| Online PSC |  | https://podminky.urs.cz/item/CS_URS_2025_01/781471810 | [14 empty] | Online PSC | 2
| VV |  | Půdorys 1np část B - bourání | [14 empty] | VV | 2 | 1 | True | 0 | ROZPOCET
| VV |  | (2,83+2,06)*2*1,4 |  | 13.692 | [12 empty] | VV | 2 | 2 | True | 0 | ROZPOCET
| VV |  | (0,85+0,8+0,8+1,11+1,11+1,11+2,7+1,6)*2*1,4 |  | 28.224 | [12 empty] | VV | 2 | 2 | True | 0 | ROZPOCET
| VV |  | 2,7*0,2 |  | 0.54 | [12 empty] | VV | 2 | 2 | True | 0 | ROZPOCET
| VV |  | 1,32*0,45 |  | 0.594 | [12 empty] | VV | 2 | 2 | True | 0 | ROZPOCET
| VV |  | (1,69+2,83)*2*1,55 |  | 14.012 | [12 empty] | VV | 2 | 2 | True | 0 | ROZPOCET
| VV |  | (0,82+0,8+0,77+1,11+1,11+1,11)*2*1,4 |  | 16.016 | [12 empty] | VV | 2 | 2 | True | 0 | ROZPOCET
| VV |  | (2,65+1,6)*2*1,4 |  | 11.9 | [12 empty] | VV | 2 | 2 | True | 0 | ROZPOCET
| VV |  | 0,2*1,55*2 |  | 0.62 | [12 empty] | VV | 2 | 2 | True | 0 | ROZPOCET
| VV |  | 0,2*0,4*2 |  | 0.16 | [12 empty] | VV | 2 | 2 | True | 0 | ROZPOCET
| VV |  | 0,45*0,4*2 |  | 0.36 | [12 empty] | VV | 2 | 2 | True | 0 | ROZPOCET
| VV |  | 0,15*1,4*2 |  | 0.42 | [12 empty] | VV | 2 | 2 | True | 0 | ROZPOCET
| VV |  | 0,2*0,4*2 |  | 0.16 | [12 empty] | VV | 2 | 2 | True | 0 | ROZPOCET
| VV |  | 1,32*0,35+1,33*0,2*2 |  | 0.994 | [12 empty] | VV | 2 | 2 | True | 0 | ROZPOCET
| VV |  | 0,35*0,5*2+0,2*0,5*4 |  | 0.75 | [12 empty] | VV | 2 | 2 | True | 0 | ROZPOCET
| VV |  | Mezisoučet |  | 88.442 | [12 empty] | VV | 2 | 3 | True | 0 | ROZPOCET
| VV |  | odpočty | [14 empty] | VV | 2 | 1 | True | 0 | ROZPOCET
| VV |  | -0,8*1,4*5 |  | -5.6 | [12 empty] | VV | 2 | 2 | True | 0 | ROZPOCET
| VV |  | -0,8*1,55*2 |  | -2.48 | [12 empty] | VV | 2 | 2 | True | 0 | ROZPOCET
| VV |  | -0,6*1,4*12 |  | -10.08 | [12 empty] | VV | 2 | 2 | True | 0 | ROZPOCET
| VV |  | -1,32*0,4 |  | -0.528 | [12 empty] | VV | 2 | 2 | True | 0 | ROZPOCET
| VV |  | -1,33*0,55 |  | -0.732 | [12 empty] | VV | 2 | 2 | True | 0 | ROZPOCET
| VV |  | -1,33*0,4 |  | -0.532 | [12 empty] | VV | 2 | 2 | True | 0 | ROZPOCET
| VV |  | Mezisoučet |  | -19.952 | [12 empty] | VV | 2 | 3 | True | 0 | ROZPOCET
| VV |  | Součet |  | 68.49 | [12 empty] | VV | 2 | 4 | True | 1 | ROZPOCET
91 | K | 781472214 | Montáž keramických obkladů stěn lepených cementovým flexibilním lepidlem hladkých přes 4 do 6 ks/m2 | m2 | 70.288 |  | 0 | CS ÚRS 2025 01 |  | základní |  | 0 | 0.00909 | 0.63892 | 0 | 0 | 16 | K | 2 |  |  |  | ROZPOCET | 0 | 0 | 0 | 0 | 0 | 1 | 0 | 16 | 1391034437
| Online PSC |  | https://podminky.urs.cz/item/CS_URS_2025_01/781472214 | [14 empty] | Online PSC | 2
| VV |  | Půdorys 1np část B - nový stav | [14 empty] | VV | 2 | 1 | True | 0 | ROZPOCET
| VV |  | (2,85+2,01+2,7+2,65+1,75+3,2+2,85+2,8)*2*2,0 |  | 83.24 | [12 empty] | VV | 2 | 2 | True | 0 | ROZPOCET
| VV |  | -0,8*2,0*7 |  | -11.2 | [12 empty] | VV | 2 | 2 | True | 0 | ROZPOCET
| VV |  | -1,32*1,0 |  | -1.32 | [12 empty] | VV | 2 | 2 | True | 0 | ROZPOCET
| VV |  | -1,33*1,1*2 |  | -2.926 | [12 empty] | VV | 2 | 2 | True | 0 | ROZPOCET
| VV |  | 0,35*1,0*2 |  | 0.7 | [12 empty] | VV | 2 | 2 | True | 0 | ROZPOCET
| VV |  | 1,32*0,35 |  | 0.462 | [12 empty] | VV | 2 | 2 | True | 0 | ROZPOCET
| VV |  | 1,33*0,2*2 |  | 0.532 | [12 empty] | VV | 2 | 2 | True | 0 | ROZPOCET
| VV |  | 0,2*1,0*4 |  | 0.8 | [12 empty] | VV | 2 | 2 | True | 0 | ROZPOCET
| VV |  | Součet |  | 70.288 | [12 empty] | VV | 2 | 4 | True | 1 | ROZPOCET
92 | M | 59761717 | obklad keramický nemrazuvzdorný povrch hladký/matný tl do 10mm přes 4 do 6ks/m2 | m2 | 80.831 |  | 0 | CS ÚRS 2025 01 |  | základní |  | 0 | 0.019 | 1.5358 | 0 | 0 | 32 | M | 2 |  |  |  | ROZPOCET | 0 | 0 | 0 | 0 | 0 | 1 | 0 | 16 | 691385358
| VV |  | 70,288*1,15 'Přepočtené koeficientem množství |  | 80.831 | [12 empty] | VV | 2 | 2 | False | 1 | ROZPOCET
93 | K | 781472292 | Montáž keramických obkladů stěn lepených cementovým flexibilním lepidlem Příplatek k cenám za obklady v omezeném prostoru | m2 | 70.288 |  | 0 | CS ÚRS 2025 01 |  | základní |  | 0 | 0 | 0 | 0 | 0 | 16 | K | 2 |  |  |  | ROZPOCET | 0 | 0 | 0 | 0 | 0 | 1 | 0 | 16 | 197622563
| Online PSC |  | https://podminky.urs.cz/item/CS_URS_2025_01/781472292 | [14 empty] | Online PSC | 2
94 | K | 781491011 | Montáž zrcadel lepených silikonovým tmelem na podkladní omítku, plochy do 1 m2 | m2 | 2.115 |  | 0 | CS ÚRS 2025 01 |  | základní |  | 0 | 0.00149 | 0.0031513 | 0 | 0 | 16 | K | 2 |  |  |  | ROZPOCET | 0 | 0 | 0 | 0 | 0 | 1 | 0 | 16 | 1291603892
| Online PSC |  | https://podminky.urs.cz/item/CS_URS_2025_01/781491011 | [14 empty] | Online PSC | 2
| VV |  | Ostatní výrobky - specifikace | [14 empty] | VV | 2 | 1 | True | 0 | ROZPOCET
| VV |  | ZR2 | [14 empty] | VV | 2 | 1 | True | 0 | ROZPOCET
| VV |  | 0,6*0,55*3 |  | 0.99 | [12 empty] | VV | 2 | 2 | True | 0 | ROZPOCET
| VV |  | ZR3 | [14 empty] | VV | 2 | 1 | True | 0 | ROZPOCET
| VV |  | 0,75*0,75*2 |  | 1.125 | [12 empty] | VV | 2 | 2 | True | 0 | ROZPOCET
| VV |  | Součet |  | 2.115 | [12 empty] | VV | 2 | 4 | True | 1 | ROZPOCET
95 | M | 63465126 | zrcadlo nemontované čiré tl 5mm max rozměr 3210x2250mm | m2 | 2.327 |  | 0 | CS ÚRS 2025 01 |  | základní |  | 0 | 0.012 | 0.027924 | 0 | 0 | 32 | M | 2 |  |  |  | ROZPOCET | 0 | 0 | 0 | 0 | 0 | 1 | 0 | 16 | 6989442
| VV |  | 2,115*1,1 'Přepočtené koeficientem množství |  | 2.327 | [12 empty] | VV | 2 | 2 | False | 1 | ROZPOCET
96 | K | 781492311 | Obklad - dokončující práce montáž profilu lepeného flexibilním cementovým rychletuhnoucím lepidlem rohového | m | 62.45 |  | 0 | CS ÚRS 2025 01 |  | základní |  | 0 | 0.0002 | 0.01249 | 0 | 0 | 16 | K | 2 |  |  |  | ROZPOCET | 0 | 0 | 0 | 0 | 0 | 1 | 0 | 16 | 1890061617
| Online PSC |  | https://podminky.urs.cz/item/CS_URS_2025_01/781492311 | [14 empty] | Online PSC | 2
| VV |  | Půdorys 1np část B - nový stav | [14 empty] | VV | 2 | 1 | True | 0 | ROZPOCET
| VV |  | (2,85+2,01+2,7+2,65+1,75+3,2+2,85+2,8)*2 |  | 41.62 | [12 empty] | VV | 2 | 2 | True | 0 | ROZPOCET
| VV |  | -0,8*7 |  | -5.6 | [12 empty] | VV | 2 | 2 | True | 0 | ROZPOCET
| VV |  | 1,32+1,33*2 |  | 3.98 | [12 empty] | VV | 2 | 2 | True | 0 | ROZPOCET
| VV |  | 1,0*6 |  | 6 | [12 empty] | VV | 2 | 2 | True | 0 | ROZPOCET
| VV |  | 2,0*3 |  | 6 | [12 empty] | VV | 2 | 2 | True | 0 | ROZPOCET
| VV |  | 2,7+2,8+1,75+3,2 |  | 10.45 | [12 empty] | VV | 2 | 2 | True | 0 | ROZPOCET
| VV |  | Součet |  | 62.45 | [12 empty] | VV | 2 | 4 | True | 1 | ROZPOCET
97 | M | 19416007 | lišta ukončovací z eloxovaného hliníku 8mm | m | 65.573 |  | 0 | CS ÚRS 2025 01 |  | základní |  | 0 | 0.00012 | 0.0078688 | 0 | 0 | 32 | M | 2 |  |  |  | ROZPOCET | 0 | 0 | 0 | 0 | 0 | 1 | 0 | 16 | -963137914
| VV |  | 62,45*1,05 'Přepočtené koeficientem množství |  | 65.573 | [12 empty] | VV | 2 | 2 | False | 1 | ROZPOCET
98 | K | 781495115 | Obklad - dokončující práce ostatní práce spárování silikonem | m | 62.95 |  | 0 | CS ÚRS 2025 01 |  | základní |  | 0 | 9e-05 | 0.0056655 | 0 | 0 | 16 | K | 2 |  |  |  | ROZPOCET | 0 | 0 | 0 | 0 | 0 | 1 | 0 | 16 | 506840207
| Online PSC |  | https://podminky.urs.cz/item/CS_URS_2025_01/781495115 | [14 empty] | Online PSC | 2
| VV |  | Půdorys 1np část B - nový stav | [14 empty] | VV | 2 | 1 | True | 0 | ROZPOCET
| VV |  | 2,0*29 |  | 58 | [12 empty] | VV | 2 | 2 | True | 0 | ROZPOCET
| VV |  | 1,75+3,2 |  | 4.95 | [12 empty] | VV | 2 | 2 | True | 0 | ROZPOCET
| VV |  | Součet |  | 62.95 | [12 empty] | VV | 2 | 4 | True | 1 | ROZPOCET
99 | K | 781495123 | Obklad - dokončující práce ostatní práce separační provazec do pružných spar, průměru 6 mm | m | 62.95 |  | 0 | CS ÚRS 2025 01 |  | základní |  | 0 | 3e-05 | 0.0018885 | 0 | 0 | 16 | K | 2 |  |  |  | ROZPOCET | 0 | 0 | 0 | 0 | 0 | 1 | 0 | 16 | 1238000594
| Online PSC |  | https://podminky.urs.cz/item/CS_URS_2025_01/781495123 | [14 empty] | Online PSC | 2
| VV |  | Půdorys 1np část B - nový stav | [14 empty] | VV | 2 | 1 | True | 0 | ROZPOCET
| VV |  | 2,0*29 |  | 58 | [12 empty] | VV | 2 | 2 | True | 0 | ROZPOCET
| VV |  | 1,75+3,2 |  | 4.95 | [12 empty] | VV | 2 | 2 | True | 0 | ROZPOCET
| VV |  | Součet |  | 62.95 | [12 empty] | VV | 2 | 4 | True | 1 | ROZPOCET
100 | K | 781495141 | Obklad - dokončující práce průnik obkladem kruhový, bez izolace do DN 30 | kus | 16 |  | 0 | CS ÚRS 2025 01 |  | základní |  | 0 | 0 | 0 | 0 | 0 | 16 | K | 2 |  |  |  | ROZPOCET | 0 | 0 | 0 | 0 | 0 | 1 | 0 | 16 | -480432225
| Online PSC |  | https://podminky.urs.cz/item/CS_URS_2025_01/781495141 | [14 empty] | Online PSC | 2
| VV |  | Půdorys 1np část B - bourání | [14 empty] | VV | 2 | 1 | True | 0 | ROZPOCET
| VV |  | 16 |  | 16 | [12 empty] | VV | 2 | 2 | True | 1 | ROZPOCET
101 | K | 781495142 | Obklad - dokončující práce průnik obkladem kruhový, bez izolace přes DN 30 do DN 90 | kus | 12 |  | 0 | CS ÚRS 2025 01 |  | základní |  | 0 | 0 | 0 | 0 | 0 | 16 | K | 2 |  |  |  | ROZPOCET | 0 | 0 | 0 | 0 | 0 | 1 | 0 | 16 | -1077102211
| Online PSC |  | https://podminky.urs.cz/item/CS_URS_2025_01/781495142 | [14 empty] | Online PSC | 2
| VV |  | Půdorys 1np část B - bourání | [14 empty] | VV | 2 | 1 | True | 0 | ROZPOCET
| VV |  | 12 |  | 12 | [12 empty] | VV | 2 | 2 | True | 1 | ROZPOCET
102 | K | 998781123 | Přesun hmot pro obklady keramické stanovený z hmotnosti přesunovaného materiálu vodorovná dopravní vzdálenost do 50 m ruční (bez užití mechanizace) v objektech výšky přes 12 do 24 m | t | 2.571 |  | 0 | CS ÚRS 2025 01 |  | základní |  | 0 | 0 | 0 | 0 | 0 | 16 | K | 2 |  |  |  | ROZPOCET | 0 | 0 | 0 | 0 | 0 | 1 | 0 | 16 | 1377052318
| Online PSC |  | https://podminky.urs.cz/item/CS_URS_2025_01/998781123 | [14 empty] | Online PSC | 2
| D | 783 | Dokončovací práce - nátěry |  |  |  | 0 |  |  |  |  | 0 |  | 0.063158 |  | 0.00045 | 2 | D | 1 |  |  |  | ROZPOCET | [6 empty] | 0
103 | K | 783000103 | Zakrývání konstrukcí včetně pozdějšího odkrytí podlah nebo vodorovných ploch položením fólie | m2 | 15 |  | 0 | CS ÚRS 2025 01 |  | základní |  | 0 | 0 | 0 | 3e-05 | 0.00045 | 16 | K | 2 |  |  |  | ROZPOCET | 0 | 0 | 0 | 0 | 0 | 1 | 0 | 16 | 2058003206
| Online PSC |  | https://podminky.urs.cz/item/CS_URS_2025_01/783000103 | [14 empty] | Online PSC | 2
| VV |  | Půdorys 1np část B - nový stav | [14 empty] | VV | 2 | 1 | True | 0 | ROZPOCET
| VV |  | 10,0*1,5 |  | 15 | [12 empty] | VV | 2 | 2 | True | 1 | ROZPOCET
104 | M | 58124842 | fólie pro malířské potřeby zakrývací tl 7µ 4x5m | m2 | 15.75 |  | 0 | CS ÚRS 2025 01 |  | základní |  | 0 | 1e-05 | 0.0001575 | 0 | 0 | 32 | M | 2 |  |  |  | ROZPOCET | 0 | 0 | 0 | 0 | 0 | 1 | 0 | 16 | 588616288
| VV |  | 15*1,05 'Přepočtené koeficientem množství |  | 15.75 | [12 empty] | VV | 2 | 2 | False | 1 | ROZPOCET
105 | K | 783801401 | Příprava podkladu omítek před provedením nátěru ometení | m2 | 12.6 |  | 0 | CS ÚRS 2025 01 |  | základní |  | 0 | 0 | 0 | 0 | 0 | 16 | K | 2 |  |  |  | ROZPOCET | 0 | 0 | 0 | 0 | 0 | 1 | 0 | 16 | -1298868098
| Online PSC |  | https://podminky.urs.cz/item/CS_URS_2025_01/783801401 | [14 empty] | Online PSC | 2
| VV |  | příprava před linkrustací | [14 empty] | VV | 2 | 1 | True | 0 | ROZPOCET
| VV |  | 10,0*1,5 |  | 15 | [12 empty] | VV | 2 | 2 | True | 0 | ROZPOCET
| VV |  | -0,8*1,5*2 |  | -2.4 | [12 empty] | VV | 2 | 2 | True | 0 | ROZPOCET
| VV |  | Součet |  | 12.6 | [12 empty] | VV | 2 | 4 | True | 1 | ROZPOCET
106 | K | 783806805 | Odstranění nátěrů z omítek opálením s obroušením | m2 | 12.6 |  | 0 | CS ÚRS 2025 01 |  | základní |  | 0 | 0 | 0 | 0 | 0 | 16 | K | 2 |  |  |  | ROZPOCET | 0 | 0 | 0 | 0 | 0 | 1 | 0 | 16 | 279102402
| Online PSC |  | https://podminky.urs.cz/item/CS_URS_2025_01/783806805 | [14 empty] | Online PSC | 2
| VV |  | Odstranění stávající linkrusty | [14 empty] | VV | 2 | 1 | True | 0 | ROZPOCET
| VV |  | Půdorys 1np část B - bourání | [14 empty] | VV | 2 | 1 | True | 0 | ROZPOCET
| VV |  | 10,0*1,5 |  | 15 | [12 empty] | VV | 2 | 2 | True | 0 | ROZPOCET
| VV |  | -0,8*1,5*2 |  | -2.4 | [12 empty] | VV | 2 | 2 | True | 0 | ROZPOCET
| VV |  | Součet |  | 12.6 | [12 empty] | VV | 2 | 4 | True | 1 | ROZPOCET
107 | K | 783822211 | Vyrovnání omítek před provedením nátěru celoplošné, tloušťky do 3 mm, stěrkou vápennou | m2 | 12.6 |  | 0 | CS ÚRS 2025 01 |  | základní |  | 0 | 0.005 | 0.063 | 0 | 0 | 16 | K | 2 |  |  |  | ROZPOCET | 0 | 0 | 0 | 0 | 0 | 1 | 0 | 16 | 111597606
| Online PSC |  | https://podminky.urs.cz/item/CS_URS_2025_01/783822211 | [14 empty] | Online PSC | 2
| VV |  | Podklad pod nátěr na chodbě | [14 empty] | VV | 2 | 1 | True | 0 | ROZPOCET
| VV |  | Půdorys 1np část B - bourání | [14 empty] | VV | 2 | 1 | True | 0 | ROZPOCET
| VV |  | 10,0*1,5 |  | 15 | [12 empty] | VV | 2 | 2 | True | 0 | ROZPOCET
| VV |  | -0,8*1,5*2 |  | -2.4 | [12 empty] | VV | 2 | 2 | True | 0 | ROZPOCET
| VV |  | Součet |  | 12.6 | [12 empty] | VV | 2 | 4 | True | 1 | ROZPOCET
| D | 784 | Dokončovací práce - malby a tapety |  |  |  | 0 |  |  |  |  | 0 |  | 0.23561 |  | 0.023498 | 2 | D | 1 |  |  |  | ROZPOCET | [6 empty] | 0
108 | K | 784121001 | Oškrabání malby v místnostech výšky do 3,80 m | m2 | 75.799 |  | 0 | CS ÚRS 2025 01 |  | základní |  | 0 | 0.001 | 0.075799 | 0.00031 | 0.023498 | 16 | K | 2 |  |  |  | ROZPOCET | 0 | 0 | 0 | 0 | 0 | 1 | 0 | 16 | -559902304
| Online PSC |  | https://podminky.urs.cz/item/CS_URS_2025_01/784121001 | [14 empty] | Online PSC | 2
| VV |  | strop | [14 empty] | VV | 2 | 1 | True | 0 | ROZPOCET
| VV |  | Půdorys 1np část B - bourání | [14 empty] | VV | 2 | 1 | True | 0 | ROZPOCET
| VV |  | 24,3 |  | 24.3 | [12 empty] | VV | 2 | 2 | True | 0 | ROZPOCET
| VV |  | Mezisoučet |  | 24.3 | [12 empty] | VV | 2 | 3 | True | 0 | ROZPOCET
| VV |  | stěny | [14 empty] | VV | 2 | 1 | True | 0 | ROZPOCET
| VV |  | Půdorys 1np část B - bourání | [14 empty] | VV | 2 | 1 | True | 0 | ROZPOCET
| VV |  | Stěny celé mimo stěn bouraných | [14 empty] | VV | 2 | 1 | True | 0 | ROZPOCET
| VV |  | (2,83+2,06+2,06+0,85+0,8+0,8+1,11+2,7+1,6)*3,32 |  | 49.169 | [12 empty] | VV | 2 | 2 | True | 0 | ROZPOCET
| VV |  | (2,83+1,69+1,69+0,2+0,2)*3,32 |  | 21.945 | [12 empty] | VV | 2 | 2 | True | 0 | ROZPOCET
| VV |  | (0,82+0,8+0,77+1,11+1,6+2,6+0,15*2)*3,32 |  | 26.56 | [12 empty] | VV | 2 | 2 | True | 0 | ROZPOCET
| VV |  | odpočet obklady na stěnách bez bourání | [14 empty] | VV | 2 | 1 | True | 0 | ROZPOCET
| VV |  | -(2,83+2,06+2,06+0,85+0,8+0,8+1,11+1,6+2,7+1,69+1,69+2,83+0,82+0,8+0,77+1,11+1,6+2,65)*1,4 |  | -40.278 | [12 empty] | VV | 2 | 2 | True | 0 | ROZPOCET
| VV |  | -(1,69+1,69+0,15*2+2,83)*0,15 |  | -0.977 | [12 empty] | VV | 2 | 2 | True | 0 | ROZPOCET
| VV |  | (0,8*1,4+0,8*1,4+1,32*0,4+0,8*1,4+1,33*0,55+1,33*0,4) |  | 5.152 | [12 empty] | VV | 2 | 2 | True | 0 | ROZPOCET
| VV |  | -(1,32*0,4+0,4*0,4*2+0,2*0,55*2+0,2*0,4*2) |  | -1.228 | [12 empty] | VV | 2 | 2 | True | 0 | ROZPOCET
| VV |  | odpoče dveří a oken nad obklady | [14 empty] | VV | 2 | 1 | True | 0 | ROZPOCET
| VV |  | -0,8*0,6*2 |  | -0.96 | [12 empty] | VV | 2 | 2 | True | 0 | ROZPOCET
| VV |  | -0,8*0,45 |  | -0.36 | [12 empty] | VV | 2 | 2 | True | 0 | ROZPOCET
| VV |  | -1,32*1,9*3 |  | -7.524 | [12 empty] | VV | 2 | 2 | True | 0 | ROZPOCET
| VV |  | Mezisoučet |  | 51.499 | [12 empty] | VV | 2 | 3 | True | 0 | ROZPOCET
| VV |  | Součet |  | 75.799 | [12 empty] | VV | 2 | 4 | True | 1 | ROZPOCET
109 | K | 784181121 | Penetrace podkladu jednonásobná hloubková akrylátová bezbarvá v místnostech výšky do 3,80 m | m2 | 96.522 |  | 0 | CS ÚRS 2025 01 |  | základní |  | 0 | 0.0002 | 0.019304 | 0 | 0 | 16 | K | 2 |  |  |  | ROZPOCET | 0 | 0 | 0 | 0 | 0 | 1 | 0 | 16 | 130687877
| Online PSC |  | https://podminky.urs.cz/item/CS_URS_2025_01/784181121 | [14 empty] | Online PSC | 2
| VV |  | Půdorys 1np část A - nový stav | [14 empty] | VV | 2 | 1 | True | 0 | ROZPOCET
| VV |  | chodba | [14 empty] | VV | 2 | 1 | True | 0 | ROZPOCET
| VV |  | 10,0*2,0+10,0*3,32 |  | 53.2 | [12 empty] | VV | 2 | 2 | True | 0 | ROZPOCET
| VV |  | -10,0*1,4 |  | -14 | [12 empty] | VV | 2 | 2 | True | 0 | ROZPOCET
| VV |  | WC strop | [14 empty] | VV | 2 | 1 | True | 0 | ROZPOCET
| VV |  | 23,5 |  | 23.5 | [12 empty] | VV | 2 | 2 | True | 0 | ROZPOCET
| VV |  | (2,7+1,75+1,8+0,9)*0,5 |  | 3.575 | [12 empty] | VV | 2 | 2 | True | 0 | ROZPOCET
| VV |  | WC stěny | [14 empty] | VV | 2 | 1 | True | 0 | ROZPOCET
| VV |  | (2,85+2,01+2,7+2,65+1,75+3,2+2,85+2,8)*2*0,6 |  | 24.972 | [12 empty] | VV | 2 | 2 | True | 0 | ROZPOCET
| VV |  | (0,85+0,85+2,7+1,75+0,85+0,85+1,8+0,9)*0,5 |  | 5.275 | [12 empty] | VV | 2 | 2 | True | 0 | ROZPOCET
| VV |  | Součet |  | 96.522 | [12 empty] | VV | 2 | 4 | True | 1 | ROZPOCET
110 | K | 784211101 | Malby z malířských směsí oděruvzdorných za mokra dvojnásobné, bílé za mokra oděruvzdorné výborně v místnostech výšky do 3,80 m | m2 | 96.522 |  | 0 | CS ÚRS 2025 01 |  | základní |  | 0 | 0.00029 | 0.027991 | 0 | 0 | 16 | K | 2 |  |  |  | ROZPOCET | 0 | 0 | 0 | 0 | 0 | 1 | 0 | 16 | -1379452337
| Online PSC |  | https://podminky.urs.cz/item/CS_URS_2025_01/784211101 | [14 empty] | Online PSC | 2
| VV |  | Půdorys 1np část A - nový stav | [14 empty] | VV | 2 | 1 | True | 0 | ROZPOCET
| VV |  | chodba | [14 empty] | VV | 2 | 1 | True | 0 | ROZPOCET
| VV |  | 10,0*2,0+10,0*3,32 |  | 53.2 | [12 empty] | VV | 2 | 2 | True | 0 | ROZPOCET
| VV |  | -10,0*1,4 |  | -14 | [12 empty] | VV | 2 | 2 | True | 0 | ROZPOCET
| VV |  | WC strop | [14 empty] | VV | 2 | 1 | True | 0 | ROZPOCET
| VV |  | 23,5 |  | 23.5 | [12 empty] | VV | 2 | 2 | True | 0 | ROZPOCET
| VV |  | (2,7+1,75+1,8+0,9)*0,5 |  | 3.575 | [12 empty] | VV | 2 | 2 | True | 0 | ROZPOCET
| VV |  | WC stěny | [14 empty] | VV | 2 | 1 | True | 0 | ROZPOCET
| VV |  | (2,85+2,01+2,7+2,65+1,75+3,2+2,85+2,8)*2*0,6 |  | 24.972 | [12 empty] | VV | 2 | 2 | True | 0 | ROZPOCET
| VV |  | (0,85+0,85+2,7+1,75+0,85+0,85+1,8+0,9)*0,5 |  | 5.275 | [12 empty] | VV | 2 | 2 | True | 0 | ROZPOCET
| VV |  | Součet |  | 96.522 | [12 empty] | VV | 2 | 4 | True | 1 | ROZPOCET
111 | K | 784660111 | Linkrustace s vrchním nátěrem syntetickým v místnostech výšky do 3,80 m | m2 | 12.6 |  | 0 | CS ÚRS 2025 01 |  | základní |  | 0 | 0.00893 | 0.11252 | 0 | 0 | 16 | K | 2 |  |  |  | ROZPOCET | 0 | 0 | 0 | 0 | 0 | 1 | 0 | 16 | 1826817208
| Online PSC |  | https://podminky.urs.cz/item/CS_URS_2025_01/784660111 | [14 empty] | Online PSC | 2
| VV |  | Půdorys 1np část B - nový stav | [14 empty] | VV | 2 | 1 | True | 0 | ROZPOCET
| VV |  | 10,0*1,5 |  | 15 | [12 empty] | VV | 2 | 2 | True | 0 | ROZPOCET
| VV |  | -0,8*1,5*2 |  | -2.4 | [12 empty] | VV | 2 | 2 | True | 0 | ROZPOCET
| VV |  | Součet |  | 12.6 | [12 empty] | VV | 2 | 4 | True | 1 | ROZPOCET

## SO_B1 - Elektroinstalace
{deed8717-e1c8-4fad-9a5a-167c654e4f23}
2
| KRYCÍ LIST SOUPISU PRACÍ | [7 empty] | v --- níže se nacházejí doplnkové a pomocné údaje k sestavám --- v | [8 empty] | False
Stavba:
ZŠ Milín - stavební úpravy hygienického zařízení
Objekt:
SO-B - Část B
Soupis:
SO_B1 - Elektroinstalace
| KSO: |  |  |  |  | CC-CZ:
| Místo: |  | Milín |  |  | Datum: | 13. 4. 2025
| Zadavatel: |  |  |  |  | IČ:
DIČ:
| Účastník: |  |  |  |  | IČ: | Vyplň údaj
|  | Vyplň údaj |  |  |  | DIČ: | Vyplň údaj
| Projektant: |  |  |  |  | IČ:
DIČ:
| Zpracovatel: |  |  |  |  | IČ:
DIČ:
Poznámka:
| Cena bez DPH | [5 empty] | 0
|  |  | Základ daně |  |  | Sazba daně | Výše daně
| DPH | základní | 0 |  |  | 21% | 0
|  | snížená | 0 |  |  | 12% | 0
|  | zákl. přenesená | 0 |  |  | 21% | 0
|  | sníž. přenesená | 0 |  |  | 12% | 0
|  | nulová | 0 |  |  | 0% | 0
| Cena s DPH |  |  | v | CZK |  | 0
REKAPITULACE ČLENĚNÍ SOUPISU PRACÍ
Stavba:
ZŠ Milín - stavební úpravy hygienického zařízení
Objekt:
SO-B - Část B
Soupis:
SO_B1 - Elektroinstalace
Místo: |  |  | Milín |  |  | Datum: | 13. 4. 2025
Zadavatel: | [5 empty] | Projektant:
Účastník: |  |  | Vyplň údaj |  |  | Zpracovatel:
Kód dílu - Popis | [6 empty] | Cena celkem [CZK]
Náklady stavby celkem | [6 empty] | 0 | [11 empty] | -1
| D1 - Dodávky zařízení | [5 empty] | 0
| D2 - Materiál elektromontážní | [5 empty] | 0
| D3 - Elektromontáže | [5 empty] | 0
| D4 - Ostatní náklady | [5 empty] | 0
SOUPIS PRACÍ
Stavba:
ZŠ Milín - stavební úpravy hygienického zařízení
Objekt:
SO-B - Část B
Soupis:
SO_B1 - Elektroinstalace
Místo: |  |  | Milín |  |  | Datum: | 13. 4. 2025
Zadavatel: | [5 empty] | Projektant:
Účastník: |  |  | Vyplň údaj |  |  | Zpracovatel:
PČ | Typ | Kód | Popis | MJ | Množství | J.cena [CZK] | Cena celkem [CZK] | Cenová soustava |  | DPH | J. Nh [h] | Nh celkem [h] | J. hmotnost [t] | Hmotnost celkem [t] | J. suť [t] | Suť Celkem [t]
Náklady soupisu celkem | [6 empty] | 0 |  |  |  |  | 0 |  | 0 |  | 0 |  | D | -1 | [7 empty] | 0
| D | D1 | Dodávky zařízení |  |  |  | 0 |  |  |  |  | 0 |  | 0 |  | 0 | 1 | D | 0 | ROZPOCET | [6 empty] | 0
1 | K | 000000000 | Rozváděč ozn.RP1.1 - nový 84modul s úpravou EI30 včetně vybavení | kpl | 1 |  | 0 |  |  | základní |  | 0 | 0 | 0 | 0 | 0 | 4 | K | 1 | ROZPOCET | 0 | 0 | 0 | 0 | 0 | 1 | 0 | 4 | -1004869117
| D | D2 | Materiál elektromontážní |  |  |  | 0 |  |  |  |  | 0 |  | 0 |  | 0 | 1 | D | 0 | ROZPOCET | [6 empty] | 0
15 | K | 000004210 | ekvipotencionální svorkovnice MET | ks | 1 |  | 0 |  |  | základní |  | 0 | 0 | 0 | 0 | 0 | 4 | K | 1 | ROZPOCET | 0 | 0 | 0 | 0 | 0 | 1 | 0 | 4 | -159725992
5 | K | 000041097 | zásuvka 230V,16A | ks | 1 |  | 0 |  |  | základní |  | 0 | 0 | 0 | 0 | 0 | 4 | K | 1 | ROZPOCET | 0 | 0 | 0 | 0 | 0 | 1 | 0 | 4 | -1978403266
6 | K | 000041098 | čidlo pohybu 230V,360°,IP44 - zápustné | ks | 6 |  | 0 |  |  | základní |  | 0 | 0 | 0 | 0 | 0 | 4 | K | 1 | ROZPOCET | 0 | 0 | 0 | 0 | 0 | 1 | 0 | 4 | -1100357179
13 | K | 000101105 | kabel CXKH-R-J 3x1,5 | m | 180 |  | 0 |  |  | základní |  | 0 | 0 | 0 | 0 | 0 | 4 | K | 1 | ROZPOCET | 0 | 0 | 0 | 0 | 0 | 1 | 0 | 4 | -1141336583
14 | K | 000101107 | kabel CXKH-R-J 3x2,5 | m | 110 |  | 0 |  |  | základní |  | 0 | 0 | 0 | 0 | 0 | 4 | K | 1 | ROZPOCET | 0 | 0 | 0 | 0 | 0 | 1 | 0 | 4 | 1760561004
12 | K | 000171208 | vodič CYA 6 | m | 40 |  | 0 |  |  | základní |  | 0 | 0 | 0 | 0 | 0 | 4 | K | 1 | ROZPOCET | 0 | 0 | 0 | 0 | 0 | 1 | 0 | 4 | -1026593825
7 | K | 000312211 | krabice odbočná | ks | 13 |  | 0 |  |  | základní |  | 0 | 0 | 0 | 0 | 0 | 4 | K | 1 | ROZPOCET | 0 | 0 | 0 | 0 | 0 | 1 | 0 | 4 | -998812388
9 | K | 000324111 | trubka plastová VRM 25 | m | 24 |  | 0 |  |  | základní |  | 0 | 0 | 0 | 0 | 0 | 4 | K | 1 | ROZPOCET | 0 | 0 | 0 | 0 | 0 | 1 | 0 | 4 | -756690862
10 | K | 000324112 | trubka plastová VRM 32 | m | 9 |  | 0 |  |  | základní |  | 0 | 0 | 0 | 0 | 0 | 4 | K | 1 | ROZPOCET | 0 | 0 | 0 | 0 | 0 | 1 | 0 | 4 | 1730419487
11 | K | 000352112 | kabelový žlab 100/50 vč.příslušenství * bude použit žlab z etapy A | m | 0 |  | 0 |  |  | základní |  | 0 | 0 | 0 | 0 | 0 | 4 | K | 1 | ROZPOCET | 0 | 0 | 0 | 0 | 0 | 1 | 0 | 4 | -1331794578
4 | K | 000410091 | osoušeč rukou 230V,1800W,75db,IP23,7,8A | ks | 2 |  | 0 |  |  | základní |  | 0 | 0 | 0 | 0 | 0 | 4 | K | 1 | ROZPOCET | 0 | 0 | 0 | 0 | 0 | 1 | 0 | 4 | -558947253
2 | K | 000523291 | svítidlo LED 12W,1020lm,4000K - typ A,zápustné | ks | 3 |  | 0 |  |  | základní |  | 0 | 0 | 0 | 0 | 0 | 4 | K | 1 | ROZPOCET | 0 | 0 | 0 | 0 | 0 | 1 | 0 | 4 | -596129837
3 | K | 000523291.1 | svítidlo LED 18W,1530lm,4000K - typ B zápustné | ks | 7 |  | 0 |  |  | základní |  | 0 | 0 | 0 | 0 | 0 | 4 | K | 1 | ROZPOCET | 0 | 0 | 0 | 0 | 0 | 1 | 0 | 4 | -1850550639
8 | K | 000900001 | Montážní materiál (sádra, hmoždinky a pod.) | kpl | 1 |  | 0 |  |  | základní |  | 0 | 0 | 0 | 0 | 0 | 4 | K | 1 | ROZPOCET | 0 | 0 | 0 | 0 | 0 | 1 | 0 | 4 | -961076206
| D | D3 | Elektromontáže |  |  |  | 0 |  |  |  |  | 0 |  | 0 |  | 0 | 1 | D | 0 | ROZPOCET | [6 empty] | 0
29 | K | 000004951 | ekvipotencionální svorkovnice MET | ks | 1 |  | 0 |  |  | základní |  | 0 | 0 | 0 | 0 | 0 | 4 | K | 1 | ROZPOCET | 0 | 0 | 0 | 0 | 0 | 1 | 0 | 4 | -2021619612
26 | K | 210100002 | ukončení vodičů v rozváděči do 6mm2 | ks | 15 |  | 0 |  |  | základní |  | 0 | 0 | 0 | 0 | 0 | 4 | K | 1 | ROZPOCET | 0 | 0 | 0 | 0 | 0 | 1 | 0 | 4 | -1431424238
27 | K | 210100003 | ukončení vodičů v rozváděči do 16mm2 | ks | 8 |  | 0 |  |  | základní |  | 0 | 0 | 0 | 0 | 0 | 4 | K | 1 | ROZPOCET | 0 | 0 | 0 | 0 | 0 | 1 | 0 | 4 | 307571984
25 | K | 210813001 | kabel(-CXKH) pevně uložený do 3x1,5 až 6 | m | 290 |  | 0 |  |  | základní |  | 0 | 0 | 0 | 0 | 0 | 4 | K | 1 | ROZPOCET | 0 | 0 | 0 | 0 | 0 | 1 | 0 | 4 | -423844468
17 | K | 725291680 | montáž osoušeče včetně zprovoznění | ks | 2 |  | 0 |  |  | základní |  | 0 | 0 | 0 | 0 | 0 | 4 | K | 1 | ROZPOCET | 0 | 0 | 0 | 0 | 0 | 1 | 0 | 4 | -1086821082
21 | K | 741110001 | trubka pevně uložená pr.25 | m | 24 |  | 0 |  |  | základní |  | 0 | 0 | 0 | 0 | 0 | 4 | K | 1 | ROZPOCET | 0 | 0 | 0 | 0 | 0 | 1 | 0 | 4 | 1195091403
22 | K | 741110002 | trubka pevně uložená pr.32 | m | 9 |  | 0 |  |  | základní |  | 0 | 0 | 0 | 0 | 0 | 4 | K | 1 | ROZPOCET | 0 | 0 | 0 | 0 | 0 | 1 | 0 | 4 | 249336766
20 | K | 741112001 | krabice odbočná | ks | 13 |  | 0 |  |  | základní |  | 0 | 0 | 0 | 0 | 0 | 4 | K | 1 | ROZPOCET | 0 | 0 | 0 | 0 | 0 | 1 | 0 | 4 | -1108176179
24 | K | 741120001 | vodič Cu(-CY,CYA) v zatažené trubce do 1x50 | m | 40 |  | 0 |  |  | základní |  | 0 | 0 | 0 | 0 | 0 | 4 | K | 1 | ROZPOCET | 0 | 0 | 0 | 0 | 0 | 1 | 0 | 4 | 662951501
28 | K | 741210002 | rozvodnice do 50kg | ks | 1 |  | 0 |  |  | základní |  | 0 | 0 | 0 | 0 | 0 | 4 | K | 1 | ROZPOCET | 0 | 0 | 0 | 0 | 0 | 1 | 0 | 4 | 156800854
18 | K | 741313003 | zásuvka 2P+PE | ks | 1 |  | 0 |  |  | základní |  | 0 | 0 | 0 | 0 | 0 | 4 | K | 1 | ROZPOCET | 0 | 0 | 0 | 0 | 0 | 1 | 0 | 4 | -398815066
16 | K | 741372022 | montáž svítidla | ks | 10 |  | 0 |  |  | základní |  | 0 | 0 | 0 | 0 | 0 | 4 | K | 1 | ROZPOCET | 0 | 0 | 0 | 0 | 0 | 1 | 0 | 4 | 2046184011
23 | K | 741910412 | kabelový žlab 100/50 úplný | m | 0 |  | 0 |  |  | základní |  | 0 | 0 | 0 | 0 | 0 | 4 | K | 1 | ROZPOCET | 0 | 0 | 0 | 0 | 0 | 1 | 0 | 4 | -280198758
19 | K | 751614124 | montáž čidla pohybu zápustného | ks | 6 |  | 0 |  |  | základní |  | 0 | 0 | 0 | 0 | 0 | 4 | K | 1 | ROZPOCET | 0 | 0 | 0 | 0 | 0 | 1 | 0 | 4 | -2114930950
| D | D4 | Ostatní náklady |  |  |  | 0 |  |  |  |  | 0 |  | 0 |  | 0 | 1 | D | 0 | ROZPOCET | [6 empty] | 0
32 | K | 000000000.1 | nutná dokumentace pro realizaci | kpl | 1 |  | 0 |  |  | základní |  | 0 | 0 | 0 | 0 | 0 | 4 | K | 1 | ROZPOCET | 0 | 0 | 0 | 0 | 0 | 1 | 0 | 4 | -1427127457
33 | K | 000000001 | projektová dokumentace skutečného provedení | kpl | 1 |  | 0 |  |  | základní |  | 0 | 0 | 0 | 0 | 0 | 4 | K | 1 | ROZPOCET | 0 | 0 | 0 | 0 | 0 | 1 | 0 | 4 | 1457959113
34 | K | 000000001.1 | nezařazené práce - prostupy,sekání | kpl | 1 |  | 0 |  |  | základní |  | 0 | 0 | 0 | 0 | 0 | 4 | K | 1 | ROZPOCET | 0 | 0 | 0 | 0 | 0 | 1 | 0 | 4 | 913776193
30 | K | 000000003 | revize | ks | 1 |  | 0 |  |  | základní |  | 0 | 0 | 0 | 0 | 0 | 4 | K | 1 | ROZPOCET | 0 | 0 | 0 | 0 | 0 | 1 | 0 | 4 | -1025692008
31 | K | 460650015 | doprava | ks | 1 |  | 0 |  |  | základní |  | 0 | 0 | 0 | 0 | 0 | 4 | K | 1 | ROZPOCET | 0 | 0 | 0 | 0 | 0 | 1 | 0 | 4 | 1236357731

## SO_B2 - Vodovod, kanaliza...
{2870f8b5-5147-4629-8f0c-eb5a6c4dcf97}
2
| KRYCÍ LIST SOUPISU PRACÍ | [7 empty] | v --- níže se nacházejí doplnkové a pomocné údaje k sestavám --- v | [8 empty] | False
Stavba:
ZŠ Milín - stavební úpravy hygienického zařízení
Objekt:
SO-B - Část B
Soupis:
SO_B2 - Vodovod, kanalizace a vytápění
| KSO: |  |  |  |  | CC-CZ:
| Místo: |  | Milín |  |  | Datum: | 13. 4. 2025
| Zadavatel: |  |  |  |  | IČ:
DIČ:
| Účastník: |  |  |  |  | IČ: | Vyplň údaj
|  | Vyplň údaj |  |  |  | DIČ: | Vyplň údaj
| Projektant: |  |  |  |  | IČ:
DIČ:
| Zpracovatel: |  |  |  |  | IČ:
DIČ:
Poznámka:
| Cena bez DPH | [5 empty] | 0
|  |  | Základ daně |  |  | Sazba daně | Výše daně
| DPH | základní | 0 |  |  | 21% | 0
|  | snížená | 0 |  |  | 12% | 0
|  | zákl. přenesená | 0 |  |  | 21% | 0
|  | sníž. přenesená | 0 |  |  | 12% | 0
|  | nulová | 0 |  |  | 0% | 0
| Cena s DPH |  |  | v | CZK |  | 0
REKAPITULACE ČLENĚNÍ SOUPISU PRACÍ
Stavba:
ZŠ Milín - stavební úpravy hygienického zařízení
Objekt:
SO-B - Část B
Soupis:
SO_B2 - Vodovod, kanalizace a vytápění
Místo: |  |  | Milín |  |  | Datum: | 13. 4. 2025
Zadavatel: | [5 empty] | Projektant:
Účastník: |  |  | Vyplň údaj |  |  | Zpracovatel:
Kód dílu - Popis | [6 empty] | Cena celkem [CZK]
Náklady stavby celkem | [6 empty] | 0 | [11 empty] | -1
| D1 - Kanalizace | [5 empty] | 0
| D3 - Vodovod | [5 empty] | 0
| D4 - Zařizovací předměty | [5 empty] | 0
| D5 - Vytápění | [5 empty] | 0
SOUPIS PRACÍ
Stavba:
ZŠ Milín - stavební úpravy hygienického zařízení
Objekt:
SO-B - Část B
Soupis:
SO_B2 - Vodovod, kanalizace a vytápění
Místo: |  |  | Milín |  |  | Datum: | 13. 4. 2025
Zadavatel: | [5 empty] | Projektant:
Účastník: |  |  | Vyplň údaj |  |  | Zpracovatel:
PČ | Typ | Kód | Popis | MJ | Množství | J.cena [CZK] | Cena celkem [CZK] | Cenová soustava |  | DPH | J. Nh [h] | Nh celkem [h] | J. hmotnost [t] | Hmotnost celkem [t] | J. suť [t] | Suť Celkem [t]
Náklady soupisu celkem | [6 empty] | 0 |  |  |  |  | 0 |  | 0 |  | 0 |  | D | -1 | [7 empty] | 0
| D | D1 | Kanalizace |  |  |  | 0 |  |  |  |  | 0 |  | 0 |  | 0 | 1 | D | 0 | ROZPOCET | [6 empty] | 0
4 | K | Pol133 | Propojení potrubí | ks | 3 |  | 0 |  |  | základní |  | 0 | 0 | 0 | 0 | 0 | 4 | K | 1 | ROZPOCET | 0 | 0 | 0 | 0 | 0 | 1 | 0 | 4 | -1839127551
5 | K | Pol134 | Zaslepení potrubí | ks | 3 |  | 0 |  |  | základní |  | 0 | 0 | 0 | 0 | 0 | 4 | K | 1 | ROZPOCET | 0 | 0 | 0 | 0 | 0 | 1 | 0 | 4 | 440198061
6 | K | Pol135 | (konzole, držáky, objímky) | kg | 20 |  | 0 |  |  | základní |  | 0 | 0 | 0 | 0 | 0 | 4 | K | 1 | ROZPOCET | 0 | 0 | 0 | 0 | 0 | 1 | 0 | 4 | 1063779167
10 | K | Pol136 | Přesun hmot | kpl | 1 |  | 0 |  |  | základní |  | 0 | 0 | 0 | 0 | 0 | 4 | K | 1 | ROZPOCET | 0 | 0 | 0 | 0 | 0 | 1 | 0 | 4 | 1611068204
1 | K | Pol77 | Potrubí HT 40 | m | 9 |  | 0 |  |  | základní |  | 0 | 0 | 0 | 0 | 0 | 4 | K | 1 | ROZPOCET | 0 | 0 | 0 | 0 | 0 | 1 | 0 | 4 | -315897271
2 | K | Pol78 | Dtto, HT 50 | m | 13 |  | 0 |  |  | základní |  | 0 | 0 | 0 | 0 | 0 | 4 | K | 1 | ROZPOCET | 0 | 0 | 0 | 0 | 0 | 1 | 0 | 4 | 631926225
3 | K | Pol79 | Dtto, HT 100 | m | 32 |  | 0 |  |  | základní |  | 0 | 0 | 0 | 0 | 0 | 4 | K | 1 | ROZPOCET | 0 | 0 | 0 | 0 | 0 | 1 | 0 | 4 | 1646363594
7 | K | Pol82 | Vyvedení výpustek | ks | 12 |  | 0 |  |  | základní |  | 0 | 0 | 0 | 0 | 0 | 4 | K | 1 | ROZPOCET | 0 | 0 | 0 | 0 | 0 | 1 | 0 | 4 | 1370143013
8 | K | Pol83 | Napojení na stáv. potrubí | kpl | 3 |  | 0 |  |  | základní |  | 0 | 0 | 0 | 0 | 0 | 4 | K | 1 | ROZPOCET | 0 | 0 | 0 | 0 | 0 | 1 | 0 | 4 | -2115993990
9 | K | Pol84 | Zkouška těsnosti | m | 54 |  | 0 |  |  | základní |  | 0 | 0 | 0 | 0 | 0 | 4 | K | 1 | ROZPOCET | 0 | 0 | 0 | 0 | 0 | 1 | 0 | 4 | 1682317648
11 | K | Pol86 | Přípravné a pomocné práce | hod. | 15 |  | 0 |  |  | základní |  | 0 | 0 | 0 | 0 | 0 | 4 | K | 1 | ROZPOCET | 0 | 0 | 0 | 0 | 0 | 1 | 0 | 4 | 823455335
| D | D3 | Vodovod |  |  |  | 0 |  |  |  |  | 0 |  | 0 |  | 0 | 1 | D | 0 | ROZPOCET | [6 empty] | 0
25 | K | Pol100 | Otevření nebo uzavření potrubí | ks | 10 |  | 0 |  |  | základní |  | 0 | 0 | 0 | 0 | 0 | 4 | K | 1 | ROZPOCET | 0 | 0 | 0 | 0 | 0 | 1 | 0 | 4 | -1802844807
18 | K | Pol135 | (konzole, držáky, objímky) | kg | 30 |  | 0 |  |  | základní |  | 0 | 0 | 0 | 0 | 0 | 4 | K | 1 | ROZPOCET | 0 | 0 | 0 | 0 | 0 | 1 | 0 | 4 | 591852357
26 | K | Pol136 | Přesun hmot | kpl | 1 |  | 0 |  |  | základní |  | 0 | 0 | 0 | 0 | 0 | 4 | K | 1 | ROZPOCET | 0 | 0 | 0 | 0 | 0 | 1 | 0 | 4 | -518796555
27 | K | Pol86 | Přípravné a pomocné práce | hod. | 15 |  | 0 |  |  | základní |  | 0 | 0 | 0 | 0 | 0 | 4 | K | 1 | ROZPOCET | 0 | 0 | 0 | 0 | 0 | 1 | 0 | 4 | -1074890811
12 | K | Pol87 | Potrubí PPR ø 20 | m | 20 |  | 0 |  |  | základní |  | 0 | 0 | 0 | 0 | 0 | 4 | K | 1 | ROZPOCET | 0 | 0 | 0 | 0 | 0 | 1 | 0 | 4 | -1505703020
13 | K | Pol88 | Dtto, ø 25 | m | 53 |  | 0 |  |  | základní |  | 0 | 0 | 0 | 0 | 0 | 4 | K | 1 | ROZPOCET | 0 | 0 | 0 | 0 | 0 | 1 | 0 | 4 | -897228686
14 | K | Pol89 | Dtto, ø 32 | m | 7 |  | 0 |  |  | základní |  | 0 | 0 | 0 | 0 | 0 | 4 | K | 1 | ROZPOCET | 0 | 0 | 0 | 0 | 0 | 1 | 0 | 4 | -1288627312
15 | K | Pol90 | Izolace potrubí tl. 15 mm | m | 80 |  | 0 |  |  | základní |  | 0 | 0 | 0 | 0 | 0 | 4 | K | 1 | ROZPOCET | 0 | 0 | 0 | 0 | 0 | 1 | 0 | 4 | 1056514763
16 | K | Pol91 | Vyvedení výpustek | ks | 16 |  | 0 |  |  | základní |  | 0 | 0 | 0 | 0 | 0 | 4 | K | 1 | ROZPOCET | 0 | 0 | 0 | 0 | 0 | 1 | 0 | 4 | 1025810106
17 | K | Pol92 | Nástěnky | ks | 16 |  | 0 |  |  | základní |  | 0 | 0 | 0 | 0 | 0 | 4 | K | 1 | ROZPOCET | 0 | 0 | 0 | 0 | 0 | 1 | 0 | 4 | 1184452956
19 | K | Pol94 | Propojení potrubí | ks | 3 |  | 0 |  |  | základní |  | 0 | 0 | 0 | 0 | 0 | 4 | K | 1 | ROZPOCET | 0 | 0 | 0 | 0 | 0 | 1 | 0 | 4 | -29062694
20 | K | Pol95 | Kulový kohout 1" | ks | 2 |  | 0 |  |  | základní |  | 0 | 0 | 0 | 0 | 0 | 4 | K | 1 | ROZPOCET | 0 | 0 | 0 | 0 | 0 | 1 | 0 | 4 | -836679869
21 | K | Pol96 | Regulační ventil 3/4" | ks | 1 |  | 0 |  |  | základní |  | 0 | 0 | 0 | 0 | 0 | 4 | K | 1 | ROZPOCET | 0 | 0 | 0 | 0 | 0 | 1 | 0 | 4 | -1981774357
22 | K | Pol97 | Vypouštěcí kohouty | ks | 3 |  | 0 |  |  | základní |  | 0 | 0 | 0 | 0 | 0 | 4 | K | 1 | ROZPOCET | 0 | 0 | 0 | 0 | 0 | 1 | 0 | 4 | -2140640561
23 | K | Pol98 | Tlakové zkoušky | m | 80 |  | 0 |  |  | základní |  | 0 | 0 | 0 | 0 | 0 | 4 | K | 1 | ROZPOCET | 0 | 0 | 0 | 0 | 0 | 1 | 0 | 4 | -351122407
24 | K | Pol99 | Proplach a dezinfekce | m | 80 |  | 0 |  |  | základní |  | 0 | 0 | 0 | 0 | 0 | 4 | K | 1 | ROZPOCET | 0 | 0 | 0 | 0 | 0 | 1 | 0 | 4 | 1912673875
| D | D4 | Zařizovací předměty |  |  |  | 0 |  |  |  |  | 0 |  | 0 |  | 0 | 1 | D | 0 | ROZPOCET | [6 empty] | 0
28 | K | Pol101 | Předstěnové systémy pro WC | kpl | 5 |  | 0 |  |  | základní |  | 0 | 0 | 0 | 0 | 0 | 4 | K | 1 | ROZPOCET | 0 | 0 | 0 | 0 | 0 | 1 | 0 | 4 | -911858337
29 | K | Pol103 | Klozety závěsné | kpl | 5 |  | 0 |  |  | základní |  | 0 | 0 | 0 | 0 | 0 | 4 | K | 1 | ROZPOCET | 0 | 0 | 0 | 0 | 0 | 1 | 0 | 4 | 68247461
30 | K | Pol105 | Umyvadla | kpl | 4 |  | 0 |  |  | základní |  | 0 | 0 | 0 | 0 | 0 | 4 | K | 1 | ROZPOCET | 0 | 0 | 0 | 0 | 0 | 1 | 0 | 4 | -1683243216
31 | K | Pol109 | Baterie umyvadlová stojánková | ks | 4 |  | 0 |  |  | základní |  | 0 | 0 | 0 | 0 | 0 | 4 | K | 1 | ROZPOCET | 0 | 0 | 0 | 0 | 0 | 1 | 0 | 4 | -1567838986
32 | K | Pol111 | Rohové ventily | kpl | 16 |  | 0 |  |  | základní |  | 0 | 0 | 0 | 0 | 0 | 4 | K | 1 | ROZPOCET | 0 | 0 | 0 | 0 | 0 | 1 | 0 | 4 | 2124572501
33 | K | Pol136 | Přesun hmot | kpl | 1 |  | 0 |  |  | základní |  | 0 | 0 | 0 | 0 | 0 | 4 | K | 1 | ROZPOCET | 0 | 0 | 0 | 0 | 0 | 1 | 0 | 4 | -1454670702
34 | K | Pol86 | Přípravné a pomocné práce | hod. | 15 |  | 0 |  |  | základní |  | 0 | 0 | 0 | 0 | 0 | 4 | K | 1 | ROZPOCET | 0 | 0 | 0 | 0 | 0 | 1 | 0 | 4 | 1596039327
| D | D5 | Vytápění |  |  |  | 0 |  |  |  |  | 0 |  | 0 |  | 0 | 1 | D | 0 | ROZPOCET | [6 empty] | 0
35 | K | Pol113 | Vypouštění otopné soustavy | hod. | 20 |  | 0 |  |  | základní |  | 0 | 0 | 0 | 0 | 0 | 4 | K | 1 | ROZPOCET | 0 | 0 | 0 | 0 | 0 | 1 | 0 | 4 | 1290951552
38 | K | Pol115 | Potrubí ocelové 3/8" | m | 2 |  | 0 |  |  | základní |  | 0 | 0 | 0 | 0 | 0 | 4 | K | 1 | ROZPOCET | 0 | 0 | 0 | 0 | 0 | 1 | 0 | 4 | 840821542
39 | K | Pol116 | Příplatek za přípojky | ks | 2 |  | 0 |  |  | základní |  | 0 | 0 | 0 | 0 | 0 | 4 | K | 1 | ROZPOCET | 0 | 0 | 0 | 0 | 0 | 1 | 0 | 4 | -361270651
40 | K | Pol117 | Propojení potrubí | ks | 2 |  | 0 |  |  | základní |  | 0 | 0 | 0 | 0 | 0 | 4 | K | 1 | ROZPOCET | 0 | 0 | 0 | 0 | 0 | 1 | 0 | 4 | 1674829696
42 | K | Pol119 | Doplňkové konstrukce | kg | 5 |  | 0 |  |  | základní |  | 0 | 0 | 0 | 0 | 0 | 4 | K | 1 | ROZPOCET | 0 | 0 | 0 | 0 | 0 | 1 | 0 | 4 | 593521013
43 | K | Pol120 | Šroubení uzavíratelné 3/8" | ks | 1 |  | 0 |  |  | základní |  | 0 | 0 | 0 | 0 | 0 | 4 | K | 1 | ROZPOCET | 0 | 0 | 0 | 0 | 0 | 1 | 0 | 4 | 914610805
44 | K | Pol121 | Ventily radiátorové 3/8" | ks | 1 |  | 0 |  |  | základní |  | 0 | 0 | 0 | 0 | 0 | 4 | K | 1 | ROZPOCET | 0 | 0 | 0 | 0 | 0 | 1 | 0 | 4 | -255440566
45 | K | Pol122 | Regulace ventilů otopných těles | ks | 1 |  | 0 |  |  | základní |  | 0 | 0 | 0 | 0 | 0 | 4 | K | 1 | ROZPOCET | 0 | 0 | 0 | 0 | 0 | 1 | 0 | 4 | -1734080937
46 | K | Pol123 | Termostatická hlavice | ks | 1 |  | 0 |  |  | základní |  | 0 | 0 | 0 | 0 | 0 | 4 | K | 1 | ROZPOCET | 0 | 0 | 0 | 0 | 0 | 1 | 0 | 4 | -1033135699
47 | K | Pol124 | Montáž otopných těles | ks | 1 |  | 0 |  |  | základní |  | 0 | 0 | 0 | 0 | 0 | 4 | K | 1 | ROZPOCET | 0 | 0 | 0 | 0 | 0 | 1 | 0 | 4 | -1596918935
37 | K | Pol138 | Demontáž stáv. otop. těles, armatur a přípojek | hod. | 20 |  | 0 |  |  | základní |  | 0 | 0 | 0 | 0 | 0 | 4 | K | 1 | ROZPOCET | 0 | 0 | 0 | 0 | 0 | 1 | 0 | 4 | -42368313
41 | K | Pol139 | Zkoušky těsnosti | kpl | 1 |  | 0 |  |  | základní |  | 0 | 0 | 0 | 0 | 0 | 4 | K | 1 | ROZPOCET | 0 | 0 | 0 | 0 | 0 | 1 | 0 | 4 | -1674230794
48 | K | Pol140 | Otopná tělesa KLASIK 22-6070 | ks | 1 |  | 0 |  |  | základní |  | 0 | 0 | 0 | 0 | 0 | 4 | K | 1 | ROZPOCET | 0 | 0 | 0 | 0 | 0 | 1 | 0 | 4 | -1087624591
50 | K | Pol141 | Nátěry potrubí | kpl | 1 |  | 0 |  |  | základní |  | 0 | 0 | 0 | 0 | 0 | 4 | K | 1 | ROZPOCET | 0 | 0 | 0 | 0 | 0 | 1 | 0 | 4 | -2099677229
51 | K | Pol142 | Přesun hmot | kpl | 1 |  | 0 |  |  | základní |  | 0 | 0 | 0 | 0 | 0 | 4 | K | 1 | ROZPOCET | 0 | 0 | 0 | 0 | 0 | 1 | 0 | 4 | 460684562
53 | K | Pol1499 | Vyregulování a uvedení do provozu | hod | 10 |  | 0 |  |  | základní |  | 0 | 0 | 0 | 0 | 0 | 4 | K | 1 | ROZPOCET | 0 | 0 | 0 | 0 | 0 | 1 | 0 | 4 | 2023850126
52 | K | Pol86 | Přípravné a pomocné práce | hod. | 10 |  | 0 |  |  | základní |  | 0 | 0 | 0 | 0 | 0 | 4 | K | 1 | ROZPOCET | 0 | 0 | 0 | 0 | 0 | 1 | 0 | 4 | 698485947
| P |  | Poznámka k položce: Součástí dodávky je veškerá doprava a veškeré další dodávky a práce zde neuvedené nutné pro komplexní dodávku díla včetně uvedení do provozu, zaškolení obsluhy, zpracování atestů a manuálů, náklady na zkušební provoz, dokumentace skutečného provedení a příslušná měření nutná k provozu a kolaudaci. Uchazeč je povinnen výkaz výměr překontrolovat. | [14 empty] | P | 1

## SO_B3 - Vzduchotechnika
{09474671-b1e0-4f32-891a-68ed04adf64d}
2
| KRYCÍ LIST SOUPISU PRACÍ | [7 empty] | v --- níže se nacházejí doplnkové a pomocné údaje k sestavám --- v | [8 empty] | False
Stavba:
ZŠ Milín - stavební úpravy hygienického zařízení
Objekt:
SO-B - Část B
Soupis:
SO_B3 - Vzduchotechnika
| KSO: |  |  |  |  | CC-CZ:
| Místo: |  | Milín |  |  | Datum: | 13. 4. 2025
| Zadavatel: |  |  |  |  | IČ:
DIČ:
| Účastník: |  |  |  |  | IČ: | Vyplň údaj
|  | Vyplň údaj |  |  |  | DIČ: | Vyplň údaj
| Projektant: |  |  |  |  | IČ:
DIČ:
| Zpracovatel: |  |  |  |  | IČ:
DIČ:
Poznámka:
| Cena bez DPH | [5 empty] | 0
|  |  | Základ daně |  |  | Sazba daně | Výše daně
| DPH | základní | 0 |  |  | 21% | 0
|  | snížená | 0 |  |  | 12% | 0
|  | zákl. přenesená | 0 |  |  | 21% | 0
|  | sníž. přenesená | 0 |  |  | 12% | 0
|  | nulová | 0 |  |  | 0% | 0
| Cena s DPH |  |  | v | CZK |  | 0
REKAPITULACE ČLENĚNÍ SOUPISU PRACÍ
Stavba:
ZŠ Milín - stavební úpravy hygienického zařízení
Objekt:
SO-B - Část B
Soupis:
SO_B3 - Vzduchotechnika
Místo: |  |  | Milín |  |  | Datum: | 13. 4. 2025
Zadavatel: | [5 empty] | Projektant:
Účastník: |  |  | Vyplň údaj |  |  | Zpracovatel:
Kód dílu - Popis | [6 empty] | Cena celkem [CZK]
Náklady stavby celkem | [6 empty] | 0 | [11 empty] | -1
| D1 - Vzduchotechnika Demontáže | [5 empty] | 0
| D2 - VZT zařízení - Prostory hygienického zázemí v 1.NP - sektor B | [5 empty] | 0
| D3 - Ostatní | [5 empty] | 0
SOUPIS PRACÍ
Stavba:
ZŠ Milín - stavební úpravy hygienického zařízení
Objekt:
SO-B - Část B
Soupis:
SO_B3 - Vzduchotechnika
Místo: |  |  | Milín |  |  | Datum: | 13. 4. 2025
Zadavatel: | [5 empty] | Projektant:
Účastník: |  |  | Vyplň údaj |  |  | Zpracovatel:
PČ | Typ | Kód | Popis | MJ | Množství | J.cena [CZK] | Cena celkem [CZK] | Cenová soustava |  | DPH | J. Nh [h] | Nh celkem [h] | J. hmotnost [t] | Hmotnost celkem [t] | J. suť [t] | Suť Celkem [t]
Náklady soupisu celkem | [6 empty] | 0 |  |  |  |  | 0 |  | 0 |  | 0 |  | D | -1 | [7 empty] | 0
| D | D1 | Vzduchotechnika Demontáže |  |  |  | 0 |  |  |  |  | 0 |  | 0 |  | 0 | 1 | D | 0 | ROZPOCET | [6 empty] | 0
1 | K | Pol1 | Demontáž malých elementů VZT (žaluzie, mřížky, protipožární mřížky,...) - předpoklad | ks | 3 |  | 0 |  |  | základní |  | 0 | 0 | 0 | 0 | 0 | 4 | K | 1 | ROZPOCET | 0 | 0 | 0 | 0 | 0 | 1 | 0 | 4 | -2013788436
2 | K | Pol2 | demontáž talířových ventilů kovových do velikosti 200 vč.připojení -předpoklad | ks | 8 |  | 0 |  |  | základní |  | 0 | 0 | 0 | 0 | 0 | 4 | K | 1 | ROZPOCET | 0 | 0 | 0 | 0 | 0 | 1 | 0 | 4 | 1463881503
3 | K | Pol3 | demontáž - potrubní rozvody kruhové do průměru 200mm vč.izolace - předpoklad | bm | 14 |  | 0 |  |  | základní |  | 0 | 0 | 0 | 0 | 0 | 4 | K | 1 | ROZPOCET | 0 | 0 | 0 | 0 | 0 | 1 | 0 | 4 | -485358978
6 | K | Pol36 | Průzkum zakrytých konstrukcí po odhalení, stavební/kominický průzkum | ks | 1 |  | 0 |  |  | základní |  | 0 | 0 | 0 | 0 | 0 | 4 | K | 1 | ROZPOCET | 0 | 0 | 0 | 0 | 0 | 1 | 0 | 4 | -969336078
4 | K | Pol4 | Přesun hmot - demontáže, odstranění | t | 0.1 |  | 0 |  |  | základní |  | 0 | 0 | 0 | 0 | 0 | 4 | K | 1 | ROZPOCET | 0 | 0 | 0 | 0 | 0 | 1 | 0 | 4 | -917910227
5 | K | Pol5 | Drobný montážní materiál - demontáže | kg | 5 |  | 0 |  |  | základní |  | 0 | 0 | 0 | 0 | 0 | 4 | K | 1 | ROZPOCET | 0 | 0 | 0 | 0 | 0 | 1 | 0 | 4 | 1761943436
| D | D2 | VZT zařízení - Prostory hygienického zázemí v 1.NP - sektor B |  |  |  | 0 |  |  |  |  | 0 |  | 0 |  | 0 | 1 | D | 0 | ROZPOCET | [6 empty] | 0
7 | K | 3 | Talířový ventil odvodní kovový např.KK 125 včetně napojení na potrubí, povrch.úprava RAL, provedení na pohled - VYVZORKOVÁNÍ | kpl | 8 |  | 0 |  |  | základní |  | 0 | 0 | 0 | 0 | 0 | 4 | K | 1 | ROZPOCET | 0 | 0 | 0 | 0 | 0 | 1 | 0 | 4 | -1625046860
8 | K | 5 | Dveřní mřížka oboustranná kovová s rámečkem např.DME-C, povrchově upravená - RAL dle architekta - rozměr 400*100mm | kpl | 2 |  | 0 |  |  | základní |  | 0 | 0 | 0 | 0 | 0 | 4 | K | 1 | ROZPOCET | 0 | 0 | 0 | 0 | 0 | 1 | 0 | 4 | 1683663580
9 | K | 6 | Stěnová mřížka komfortní např.SMM 400*150, povrchová úprava dle RAL dle architekta, včetně uchycení | kpl | 4 |  | 0 |  |  | základní |  | 0 | 0 | 0 | 0 | 0 | 4 | K | 1 | ROZPOCET | 0 | 0 | 0 | 0 | 0 | 1 | 0 | 4 | -22596818
11 | K | Pol10 | Potrubí kruhové kovové těsné např.Safe Click vč.přirážky na tvarovky průměru D160, 30% tvarovek | bm | 3 |  | 0 |  |  | základní |  | 0 | 0 | 0 | 0 | 0 | 4 | K | 1 | ROZPOCET | 0 | 0 | 0 | 0 | 0 | 1 | 0 | 4 | -1866869629
13 | K | Pol12 | Hadice flexibilní zvukoizolační Sono s kvalitní parozábranou D125 | bm | 4 |  | 0 |  |  | základní |  | 0 | 0 | 0 | 0 | 0 | 4 | K | 1 | ROZPOCET | 0 | 0 | 0 | 0 | 0 | 1 | 0 | 4 | 106055298
15 | K | Pol14 | Tepelná, protipožární a hluk.izolace potrubí - miner.vata s AL folií tl.do 40mm | m2 | 1 |  | 0 |  |  | základní |  | 0 | 0 | 0 | 0 | 0 | 4 | K | 1 | ROZPOCET | 0 | 0 | 0 | 0 | 0 | 1 | 0 | 4 | -397462364
16 | K | Pol15 | Drobný montážní materiál (spojky, uchyty, páska, konzoly,…) | kg | 20 |  | 0 |  |  | základní |  | 0 | 0 | 0 | 0 | 0 | 4 | K | 1 | ROZPOCET | 0 | 0 | 0 | 0 | 0 | 1 | 0 | 4 | -1098337958
18 | K | Pol17 | Nátěry potrubí dle vzorníku RAL (hygienické, protipovětrnostní,..) | m2 | 1 |  | 0 |  |  | základní |  | 0 | 0 | 0 | 0 | 0 | 4 | K | 1 | ROZPOCET | 0 | 0 | 0 | 0 | 0 | 1 | 0 | 4 | -1549680885
19 | K | Pol18 | Protipožární utěsnění rozvodu do průměru 280mm, odolnost dle požad.PBŘ - předpoklad | kpl | 1 |  | 0 |  |  | základní |  | 0 | 0 | 0 | 0 | 0 | 4 | K | 1 | ROZPOCET | 0 | 0 | 0 | 0 | 0 | 1 | 0 | 4 | 425321412
20 | K | Pol19 | Revizní dvířka uzavíratelná velikosti 300*300mm, vč.rámečku a příslušenství-koord.se stavbou | kpl | 1 |  | 0 |  |  | základní |  | 0 | 0 | 0 | 0 | 0 | 4 | K | 1 | ROZPOCET | 0 | 0 | 0 | 0 | 0 | 1 | 0 | 4 | 1942785540
22 | K | Pol21 | Montáž a dodávka komponent VZT výše neuvedených (zakryté konstrukce apod.,..) | hod | 2 |  | 0 |  |  | základní |  | 0 | 0 | 0 | 0 | 0 | 4 | K | 1 | ROZPOCET | 0 | 0 | 0 | 0 | 0 | 1 | 0 | 4 | -687836897
12 | K | Pol37 | Potrubí kruhové kovové těsné např.Safe Click vč.přirážky na tvarovky průměru D200, 30% tvarovek | bm | 9 |  | 0 |  |  | základní |  | 0 | 0 | 0 | 0 | 0 | 4 | K | 1 | ROZPOCET | 0 | 0 | 0 | 0 | 0 | 1 | 0 | 4 | -1070082201
14 | K | Pol38 | Hadice flexibilní zvukoizolační Sono s kvalitní parozábranou D200 | bm | 1 |  | 0 |  |  | základní |  | 0 | 0 | 0 | 0 | 0 | 4 | K | 1 | ROZPOCET | 0 | 0 | 0 | 0 | 0 | 1 | 0 | 4 | 1950388535
17 | K | Pol39 | Montáž rozvodů a zařízení | kpl | 1 |  | 0 |  |  | základní |  | 0 | 0 | 0 | 0 | 0 | 4 | K | 1 | ROZPOCET | 0 | 0 | 0 | 0 | 0 | 1 | 0 | 4 | 224823210
21 | K | Pol74 | Stavební přípomoce (drobné průrazy, začištění, drážky,dočištění povrchů..) - předpoklad - 4* prostup konstrukcí nenosnou do tl.250mm o vel.do D250mm vč.začištění, předpoklad - 0* prostup konstrukcí nosnou do tl.750mm o vel.do D200mm vč.začištění, 1*úprava konstrukcí ze SDK do plochy 2m2, 2*otvor ve stěně vnitřní do tl.250mm pro mřížky do plochy 0.07 m2, 2*úprava dveří pro osazení mřížky do plochy 0.05 m2, drobný úchytný materiál -10kg atd. - dodávka v koordinaci se stavbou - předpoklad hodin.ekvivalentu 5 hod | kpl | 1 |  | 0 |  |  | základní |  | 0 | 0 | 0 | 0 | 0 | 4 | K | 1 | ROZPOCET | 0 | 0 | 0 | 0 | 0 | 1 | 0 | 4 | -78925765
10 | K | Pol8 | Potrubí kruhové kovové těsné např.Safe Click vč.přirážky na tvarovky průměru D125, 30% tvarovek | bm | 5 |  | 0 |  |  | základní |  | 0 | 0 | 0 | 0 | 0 | 4 | K | 1 | ROZPOCET | 0 | 0 | 0 | 0 | 0 | 1 | 0 | 4 | 850912216
| D | D3 | Ostatní |  |  |  | 0 |  |  |  |  | 0 |  | 0 |  | 0 | 1 | D | 0 | ROZPOCET | [6 empty] | 0
25 | K | Pol24 | Zprovoznění (oživení) systému VZT/klima a MaR,zkoušky, zaškolení obsluhy - předpoklad | hod | 3 |  | 0 |  |  | základní |  | 0 | 0 | 0 | 0 | 0 | 4 | K | 1 | ROZPOCET | 0 | 0 | 0 | 0 | 0 | 1 | 0 | 4 | -1471361405
27 | K | Pol26 | Provozní zkoušky, drobné úpravy dokončovací, zaškolení obsluhy, Měření a zkoušení ke kolaudaci | hod | 2 |  | 0 |  |  | základní |  | 0 | 0 | 0 | 0 | 0 | 4 | K | 1 | ROZPOCET | 0 | 0 | 0 | 0 | 0 | 1 | 0 | 4 | -15026780
29 | K | Pol28 | Koordinace profesí | hod | 2 |  | 0 |  |  | základní |  | 0 | 0 | 0 | 0 | 0 | 4 | K | 1 | ROZPOCET | 0 | 0 | 0 | 0 | 0 | 1 | 0 | 4 | -583499084
23 | K | Pol41 | Vyvzorkování viditelných a požadovaných elementů dle přání investora | kpl | 1 |  | 0 |  |  | základní |  | 0 | 0 | 0 | 0 | 0 | 4 | K | 1 | ROZPOCET | 0 | 0 | 0 | 0 | 0 | 1 | 0 | 4 | -720582150
24 | K | Pol42 | Zaregulování systému - VZT - předpokl.2 hod | kpl | 1 |  | 0 |  |  | základní |  | 0 | 0 | 0 | 0 | 0 | 4 | K | 1 | ROZPOCET | 0 | 0 | 0 | 0 | 0 | 1 | 0 | 4 | 1636575106
26 | K | Pol43 | Propojení kabeláží - VZT, klima a MaR, elektro - koordinační a kompletační činnost profesí - předpokl.hodinový ekvivalent 2 hod | kpl | 1 |  | 0 |  |  | základní |  | 0 | 0 | 0 | 0 | 0 | 4 | K | 1 | ROZPOCET | 0 | 0 | 0 | 0 | 0 | 1 | 0 | 4 | 399344480
28 | K | Pol44 | Vytvoření měřících a revizních míst vč.přístupu a utěsnění | kpl | 1 |  | 0 |  |  | základní |  | 0 | 0 | 0 | 0 | 0 | 4 | K | 1 | ROZPOCET | 0 | 0 | 0 | 0 | 0 | 1 | 0 | 4 | -1505647619
30 | K | Pol45 | Drobný materiál ostatní (štítky, cedule,……) - předpoklad 6 ks | kpl | 1 |  | 0 |  |  | základní |  | 0 | 0 | 0 | 0 | 0 | 4 | K | 1 | ROZPOCET | 0 | 0 | 0 | 0 | 0 | 1 | 0 | 4 | 1711756716
31 | K | Pol46 | Zhotovení dílenské/dodavatelské dokumentace VZT | kpl | 1 |  | 0 |  |  | základní |  | 0 | 0 | 0 | 0 | 0 | 4 | K | 1 | ROZPOCET | 0 | 0 | 0 | 0 | 0 | 1 | 0 | 4 | -1345607403
32 | K | Pol47 | Zhotovení dokumentace skutečného provedení VZT a MaR | kpl | 1 |  | 0 |  |  | základní |  | 0 | 0 | 0 | 0 | 0 | 4 | K | 1 | ROZPOCET | 0 | 0 | 0 | 0 | 0 | 1 | 0 | 4 | 761808744
33 | K | Pol48 | Ostatní položky - dopravné, režie, drobný spotř.materiál, záruky, servis,... | kpl | 1 |  | 0 |  |  | základní |  | 0 | 0 | 0 | 0 | 0 | 4 | K | 1 | ROZPOCET | 0 | 0 | 0 | 0 | 0 | 1 | 0 | 4 | 1402648333
34 | K | Pol49 | Přesun hmot do výše 12 metrů - předpoklad 0,2 t | kpl | 1 |  | 0 |  |  | základní |  | 0 | 0 | 0 | 0 | 0 | 4 | K | 1 | ROZPOCET | 0 | 0 | 0 | 0 | 0 | 1 | 0 | 4 | -383407718
35 | K | Pol50 | Manipulační a zvedací technika | kpl | 1 |  | 0 |  |  | základní |  | 0 | 0 | 0 | 0 | 0 | 4 | K | 1 | ROZPOCET | 0 | 0 | 0 | 0 | 0 | 1 | 0 | 4 | 389053410
36 | K | Pol51 | Ostatní položky neuvedené (kompletace, předávání díla, …) | kpl | 1 |  | 0 |  |  | základní |  | 0 | 0 | 0 | 0 | 0 | 4 | K | 1 | ROZPOCET | 0 | 0 | 0 | 0 | 0 | 1 | 0 | 4 | 952459883

## VRN_B - Vedlejší náklady
{f1cabbda-5989-4e5c-abcb-2b8afb1610ed}
2
| KRYCÍ LIST SOUPISU PRACÍ | [7 empty] | v --- níže se nacházejí doplnkové a pomocné údaje k sestavám --- v | [8 empty] | False
Stavba:
ZŠ Milín - stavební úpravy hygienického zařízení
Objekt:
SO-B - Část B
Soupis:
VRN_B - Vedlejší náklady
| KSO: |  |  |  |  | CC-CZ:
| Místo: |  | Milín |  |  | Datum: | 13. 4. 2025
| Zadavatel: |  |  |  |  | IČ:
DIČ:
| Účastník: |  |  |  |  | IČ: | Vyplň údaj
|  | Vyplň údaj |  |  |  | DIČ: | Vyplň údaj
| Projektant: |  |  |  |  | IČ:
DIČ:
| Zpracovatel: |  |  |  |  | IČ:
DIČ:
Poznámka:
| Cena bez DPH | [5 empty] | 0
|  |  | Základ daně |  |  | Sazba daně | Výše daně
| DPH | základní | 0 |  |  | 21% | 0
|  | snížená | 0 |  |  | 12% | 0
|  | zákl. přenesená | 0 |  |  | 21% | 0
|  | sníž. přenesená | 0 |  |  | 12% | 0
|  | nulová | 0 |  |  | 0% | 0
| Cena s DPH |  |  | v | CZK |  | 0
REKAPITULACE ČLENĚNÍ SOUPISU PRACÍ
Stavba:
ZŠ Milín - stavební úpravy hygienického zařízení
Objekt:
SO-B - Část B
Soupis:
VRN_B - Vedlejší náklady
Místo: |  |  | Milín |  |  | Datum: | 13. 4. 2025
Zadavatel: | [5 empty] | Projektant:
Účastník: |  |  | Vyplň údaj |  |  | Zpracovatel:
Kód dílu - Popis | [6 empty] | Cena celkem [CZK]
Náklady stavby celkem | [6 empty] | 0 | [11 empty] | -1
| VRN - Vedlejší rozpočtové náklady | [5 empty] | 0
| VRN3 - Zařízení staveniště | [5 empty] | 0
SOUPIS PRACÍ
Stavba:
ZŠ Milín - stavební úpravy hygienického zařízení
Objekt:
SO-B - Část B
Soupis:
VRN_B - Vedlejší náklady
Místo: |  |  | Milín |  |  | Datum: | 13. 4. 2025
Zadavatel: | [5 empty] | Projektant:
Účastník: |  |  | Vyplň údaj |  |  | Zpracovatel:
PČ | Typ | Kód | Popis | MJ | Množství | J.cena [CZK] | Cena celkem [CZK] | Cenová soustava |  | DPH | J. Nh [h] | Nh celkem [h] | J. hmotnost [t] | Hmotnost celkem [t] | J. suť [t] | Suť Celkem [t]
Náklady soupisu celkem | [6 empty] | 0 |  |  |  |  | 0 |  | 0 |  | 0 |  | D | -1 | [7 empty] | 0
| D | VRN | Vedlejší rozpočtové náklady |  |  |  | 0 |  |  |  |  | 0 |  | 0 |  | 0 | 5 | D | 0 | ROZPOCET | [6 empty] | 0
| D | VRN3 | Zařízení staveniště |  |  |  | 0 |  |  |  |  | 0 |  | 0 |  | 0 | 5 | D | 1 | ROZPOCET | [6 empty] | 0
1 | K | X_VRN | Vedlejší náklady - zařízení staveniště - finanční náklady - náklady spojené s umístěním stavby - zábory - ostatní náklady - koordinační náklady - úklid | % |  |  | 0 |  |  | základní |  | 0 | 0 | 0 | 0 | 0 | 1024 | K | 2 | ROZPOCET | 0 | 0 | 0 | 0 | 0 | 1 | 0 | 1024 | -234443829

## SO_C - Část C - stavební ...
{28d3e16b-b223-4204-89ca-e5212a01f1ca}
2
| KRYCÍ LIST SOUPISU PRACÍ | [7 empty] | v --- níže se nacházejí doplnkové a pomocné údaje k sestavám --- v | [8 empty] | False
Stavba:
ZŠ Milín - stavební úpravy hygienického zařízení
Objekt:
SO-C - Část C
Soupis:
SO_C - Část C - stavební část
| KSO: |  |  |  |  | CC-CZ:
| Místo: |  | Milín |  |  | Datum: | 13. 4. 2025
| Zadavatel: |  |  |  |  | IČ:
DIČ:
| Účastník: |  |  |  |  | IČ: | Vyplň údaj
|  | Vyplň údaj |  |  |  | DIČ: | Vyplň údaj
| Projektant: |  |  |  |  | IČ:
DIČ:
| Zpracovatel: |  |  |  |  | IČ:
DIČ:
Poznámka:
| Cena bez DPH | [5 empty] | 0
|  |  | Základ daně |  |  | Sazba daně | Výše daně
| DPH | základní | 0 |  |  | 21% | 0
|  | snížená | 0 |  |  | 12% | 0
|  | zákl. přenesená | 0 |  |  | 21% | 0
|  | sníž. přenesená | 0 |  |  | 12% | 0
|  | nulová | 0 |  |  | 0% | 0
| Cena s DPH |  |  | v | CZK |  | 0
REKAPITULACE ČLENĚNÍ SOUPISU PRACÍ
Stavba:
ZŠ Milín - stavební úpravy hygienického zařízení
Objekt:
SO-C - Část C
Soupis:
SO_C - Část C - stavební část
Místo: |  |  | Milín |  |  | Datum: | 13. 4. 2025
Zadavatel: | [5 empty] | Projektant:
Účastník: |  |  | Vyplň údaj |  |  | Zpracovatel:
Kód dílu - Popis | [6 empty] | Cena celkem [CZK]
Náklady stavby celkem | [6 empty] | 0 | [11 empty] | -1
| HSV - Práce a dodávky HSV | [5 empty] | 0
| 3 - Svislé a kompletní konstrukce | [5 empty] | 0
| 6 - Úpravy povrchů, podlahy a osazování výplní | [5 empty] | 0
| 9 - Ostatní konstrukce a práce, bourání | [5 empty] | 0
| 997 - Doprava suti a vybouraných hmot | [5 empty] | 0
| 998 - Přesun hmot | [5 empty] | 0
| PSV - Práce a dodávky PSV | [5 empty] | 0
| 725 - Zdravotechnika - zařizovací předměty | [5 empty] | 0
| 763 - Konstrukce suché výstavby | [5 empty] | 0
| 766 - Konstrukce truhlářské | [5 empty] | 0
| 771 - Podlahy z dlaždic | [5 empty] | 0
| 776 - Podlahy povlakové | [5 empty] | 0
| 781 - Dokončovací práce - obklady | [5 empty] | 0
| 783 - Dokončovací práce - nátěry | [5 empty] | 0
| 784 - Dokončovací práce - malby a tapety | [5 empty] | 0
SOUPIS PRACÍ
Stavba:
ZŠ Milín - stavební úpravy hygienického zařízení
Objekt:
SO-C - Část C
Soupis:
SO_C - Část C - stavební část
Místo: |  |  | Milín |  |  | Datum: | 13. 4. 2025
Zadavatel: | [5 empty] | Projektant:
Účastník: |  |  | Vyplň údaj |  |  | Zpracovatel:
PČ | Typ | Kód | Popis | MJ | Množství | J.cena [CZK] | Cena celkem [CZK] | Cenová soustava |  | DPH | J. Nh [h] | Nh celkem [h] | J. hmotnost [t] | Hmotnost celkem [t] | J. suť [t] | Suť Celkem [t]
Náklady soupisu celkem | [6 empty] | 0 |  |  |  |  | 0 |  | 4.6625 |  | 8.5843 |  | D | -1 | [10 empty] | 0
| D | HSV | Práce a dodávky HSV |  |  |  | 0 |  |  |  |  | 0 |  | 1.5367 |  | 5.0351 | 1 | D | 0 |  |  |  | ROZPOCET | [6 empty] | 0
| D | 3 | Svislé a kompletní konstrukce |  |  |  | 0 |  |  |  |  | 0 |  | 0.27259 |  | 0 | 1 | D | 1 |  |  |  | ROZPOCET | [6 empty] | 0
1 | K | 349231821 | Přizdívka z cihel ostění s ozubem ve vybouraných otvorech, s vysekáním kapes pro zavázaní přes 150 do 300 mm | m2 | 0.6 |  | 0 | CS ÚRS 2025 01 |  | základní |  | 0 | 0.45432 | 0.27259 | 0 | 0 | 4 | K | 2 |  |  |  | ROZPOCET | 0 | 0 | 0 | 0 | 0 | 1 | 0 | 4 | -1500493406
| Online PSC |  | https://podminky.urs.cz/item/CS_URS_2025_01/349231821 | [14 empty] | Online PSC | 2
| VV |  | Půdorys 1np část C - nový stav | [14 empty] | VV | 2 | 1 | True | 0 | ROZPOCET
| VV |  | 0,15*2,0*2 |  | 0.6 | [12 empty] | VV | 2 | 2 | True | 1 | ROZPOCET
| D | 6 | Úpravy povrchů, podlahy a osazování výplní |  |  |  | 0 |  |  |  |  | 0 |  | 1.2626 |  | 0 | 1 | D | 1 |  |  |  | ROZPOCET | [6 empty] | 0
2 | K | 611325416 | Oprava vápenocementové omítky vnitřních ploch hladké, tl. do 20 mm, s celoplošným přeštukováním, tl. štuku do 3 mm stropů, v rozsahu opravované plochy do 10% | m2 | 9.1 |  | 0 | CS ÚRS 2025 01 |  | základní |  | 0 | 0.00941 | 0.085631 | 0 | 0 | 4 | K | 2 |  |  |  | ROZPOCET | 0 | 0 | 0 | 0 | 0 | 1 | 0 | 4 | 673132237
| Online PSC |  | https://podminky.urs.cz/item/CS_URS_2025_01/611325416 | [14 empty] | Online PSC | 2
| VV |  | Půdorys 1np část C - bourání | [14 empty] | VV | 2 | 1 | True | 0 | ROZPOCET
| VV |  | 2,1+1,0+1,0+4,0+1,0 |  | 9.1 | [12 empty] | VV | 2 | 2 | True | 1 | ROZPOCET
3 | K | 612315422 | Oprava vápenné omítky vnitřních ploch štukové dvouvrstvé, tl. jádrové omítky do 20 mm a tl. štuku do 3 mm stěn, v rozsahu opravované plochy přes 10 do 30% | m2 | 48.091 |  | 0 | CS ÚRS 2025 01 |  | základní |  | 0 | 0.0174 | 0.83678 | 0 | 0 | 4 | K | 2 |  |  |  | ROZPOCET | 0 | 0 | 0 | 0 | 0 | 1 | 0 | 4 | -1360565420
| Online PSC |  | https://podminky.urs.cz/item/CS_URS_2025_01/612315422 | [14 empty] | Online PSC | 2
| VV |  | Stěny | [14 empty] | VV | 2 | 1 | True | 0 | ROZPOCET
| VV |  | Půdorys 1np část C - bourání | [14 empty] | VV | 2 | 1 | True | 0 | ROZPOCET
| VV |  | (0,77+0,75+0,78+1,04+2,7+0,9+0,95+1,65+2,7+0,77+0,75+0,78+1,3*6+1,4+0,15+1,05+1,65+0,5+0,5)*3,62 |  | 99.876 | [12 empty] | VV | 2 | 2 | True | 0 | ROZPOCET
| VV |  | odpočet obklady | [14 empty] | VV | 2 | 1 | True | 0 | ROZPOCET
| VV |  | -(0,77+0,75+0,78+1,04+2,7+0,9+0,95+1,65+2,7+0,77+0,75+0,78+1,3*6+1,4+0,15+1,05+1,65+0,5+0,5)*1,5 |  | -41.385 | [12 empty] | VV | 2 | 2 | True | 0 | ROZPOCET
| VV |  | odpočet a dveře | [14 empty] | VV | 2 | 1 | True | 0 | ROZPOCET
| VV |  | -0,8*2*2 |  | -3.2 | [12 empty] | VV | 2 | 2 | True | 0 | ROZPOCET
| VV |  | -0,6*2*6 |  | -7.2 | [12 empty] | VV | 2 | 2 | True | 0 | ROZPOCET
| VV |  | Součet |  | 48.091 | [12 empty] | VV | 2 | 4 | True | 1 | ROZPOCET
4 | K | 612325302 | Vápenocementová omítka ostění nebo nadpraží štuková dvouvrstvá | m2 | 2 |  | 0 | CS ÚRS 2025 01 |  | základní |  | 0 | 0.03468 | 0.06936 | 0 | 0 | 4 | K | 2 |  |  |  | ROZPOCET | 0 | 0 | 0 | 0 | 0 | 1 | 0 | 4 | 2068061341
| Online PSC |  | https://podminky.urs.cz/item/CS_URS_2025_01/612325302 | [14 empty] | Online PSC | 2
| VV |  | Půdorys 1np část C - nový stav | [14 empty] | VV | 2 | 1 | True | 0 | ROZPOCET
| VV |  | 0,25*2,0*2*2 |  | 2 | [12 empty] | VV | 2 | 2 | True | 1 | ROZPOCET
5 | K | 619995001 | Začištění omítek (s dodáním hmot) kolem oken, dveří, podlah, obkladů apod. | m | 34.24 |  | 0 | CS ÚRS 2025 01 |  | základní |  | 0 | 0.0015 | 0.05136 | 0 | 0 | 4 | K | 2 |  |  |  | ROZPOCET | 0 | 0 | 0 | 0 | 0 | 1 | 0 | 4 | 1546860914
| Online PSC |  | https://podminky.urs.cz/item/CS_URS_2025_01/619995001 | [14 empty] | Online PSC | 2
| VV |  | Půdorys 1np část C - nový stav | [14 empty] | VV | 2 | 1 | True | 0 | ROZPOCET
| VV |  | (0,7+1,97*2)*2*2 |  | 18.56 | [12 empty] | VV | 2 | 2 | True | 0 | ROZPOCET
| VV |  | (1,87+1,71+1,35+1,35+0,03+0,03+1,1+1,1)*2 |  | 17.08 | [12 empty] | VV | 2 | 2 | True | 0 | ROZPOCET
| VV |  | -(0,7*2) |  | -1.4 | [12 empty] | VV | 2 | 2 | True | 0 | ROZPOCET
| VV |  | Součet |  | 34.24 | [12 empty] | VV | 2 | 4 | True | 1 | ROZPOCET
6 | K | 632450121 | Potěr cementový vyrovnávací ze suchých směsí v pásu o průměrné (střední) tl. od 10 do 20 mm | m2 | 1.944 |  | 0 | CS ÚRS 2025 01 |  | základní |  | 0 | 0.042 | 0.081648 | 0 | 0 | 4 | K | 2 |  |  |  | ROZPOCET | 0 | 0 | 0 | 0 | 0 | 1 | 0 | 4 | 775904450
| Online PSC |  | https://podminky.urs.cz/item/CS_URS_2025_01/632450121 | [14 empty] | Online PSC | 2
| VV |  | vyrovnání podlahy pod příčky a pod předstěny | [14 empty] | VV | 2 | 1 | True | 0 | ROZPOCET
| VV |  | Půdorys 1np část C -nový stav | [14 empty] | VV | 2 | 1 | True | 0 | ROZPOCET
| VV |  | (1,35+0,03+1,1)*0,2 |  | 0.496 | [12 empty] | VV | 2 | 2 | True | 0 | ROZPOCET
| VV |  | 0,4*0,4 |  | 0.16 | [12 empty] | VV | 2 | 2 | True | 0 | ROZPOCET
| VV |  | (1,71+0,1+1,87)*0,35 |  | 1.288 | [12 empty] | VV | 2 | 2 | True | 0 | ROZPOCET
| VV |  | Součet |  | 1.944 | [12 empty] | VV | 2 | 4 | True | 1 | ROZPOCET
7 | K | 642944121 | Osazení ocelových dveřních zárubní lisovaných nebo z úhelníků dodatečně s vybetonováním prahu, plochy do 2,5 m2 | kus | 2 |  | 0 | CS ÚRS 2025 01 |  | základní |  | 0 | 0.05644 | 0.11288 | 0 | 0 | 4 | K | 2 |  |  |  | ROZPOCET | 0 | 0 | 0 | 0 | 0 | 1 | 0 | 4 | -1831396478
| Online PSC |  | https://podminky.urs.cz/item/CS_URS_2025_01/642944121 | [14 empty] | Online PSC | 2
| VV |  | Půdorys 1np část C - bourání | [14 empty] | VV | 2 | 1 | True | 0 | ROZPOCET
| VV |  | 2 |  | 2 | [12 empty] | VV | 2 | 2 | True | 1 | ROZPOCET
8 | M | 55331432 | zárubeň jednokřídlá ocelová pro dodatečnou montáž tl stěny 75-100mm rozměru 800/1970, 2100mm | kus | 2 |  | 0 | CS ÚRS 2025 01 |  | základní |  | 0 | 0.01249 | 0.02498 | 0 | 0 | 8 | M | 2 |  |  |  | ROZPOCET | 0 | 0 | 0 | 0 | 0 | 1 | 0 | 4 | 274425864
| D | 9 | Ostatní konstrukce a práce, bourání |  |  |  | 0 |  |  |  |  | 0 |  | 0.0014605 |  | 5.0351 | 1 | D | 1 |  |  |  | ROZPOCET | [6 empty] | 0
9 | K | 949101111 | Lešení pomocné pracovní pro objekty pozemních staveb pro zatížení do 150 kg/m2, o výšce lešeňové podlahy do 1,9 m | m2 | 8.8 |  | 0 | CS ÚRS 2025 01 |  | základní |  | 0 | 0 | 0 | 0 | 0 | 4 | K | 2 |  |  |  | ROZPOCET | 0 | 0 | 0 | 0 | 0 | 1 | 0 | 4 | -1564107752
| Online PSC |  | https://podminky.urs.cz/item/CS_URS_2025_01/949101111 | [14 empty] | Online PSC | 2
| VV |  | Půdorys 1np část C - nový stav | [14 empty] | VV | 2 | 1 | True | 0 | ROZPOCET
| VV |  | 8,8 |  | 8.8 | [12 empty] | VV | 2 | 2 | True | 1 | ROZPOCET
10 | K | 952901111 | Vyčištění budov nebo objektů před předáním do užívání budov bytové nebo občanské výstavby, světlé výšky podlaží do 4 m | m2 | 12 |  | 0 | CS ÚRS 2025 01 |  | základní |  | 0 | 4e-05 | 0.00048 | 0 | 0 | 4 | K | 2 |  |  |  | ROZPOCET | 0 | 0 | 0 | 0 | 0 | 1 | 0 | 4 | 878725525
| Online PSC |  | https://podminky.urs.cz/item/CS_URS_2025_01/952901111 | [14 empty] | Online PSC | 2
| VV |  | Půdorys 1np část C - nový stav | [14 empty] | VV | 2 | 1 | True | 0 | ROZPOCET
| VV |  | 3,0*4,0 |  | 12 | [12 empty] | VV | 2 | 2 | True | 1 | ROZPOCET
11 | K | 962031013 | Bourání příček nebo přizdívek z cihel děrovaných, tl. přes 100 do 150 mm | m2 | 16.774 |  | 0 | CS ÚRS 2025 01 |  | základní |  | 0 | 0 | 0 | 0.188 | 3.1535 | 4 | K | 2 |  |  |  | ROZPOCET | 0 | 0 | 0 | 0 | 0 | 1 | 0 | 4 | 2004236308
| Online PSC |  | https://podminky.urs.cz/item/CS_URS_2025_01/962031013 | [14 empty] | Online PSC | 2
| VV |  | Půdorys 1np část C - bourání | [14 empty] | VV | 2 | 1 | True | 0 | ROZPOCET
| VV |  | (1,3*3+0,2+0,78+0,75+0,77+0,1*3+1,4+0,3)*2,3 |  | 19.32 | [12 empty] | VV | 2 | 2 | True | 0 | ROZPOCET
| VV |  | 0,5*2,0 |  | 1 | [12 empty] | VV | 2 | 2 | True | 0 | ROZPOCET
| VV |  | -0,6*1,97*3 |  | -3.546 | [12 empty] | VV | 2 | 2 | True | 0 | ROZPOCET
| VV |  | Součet |  | 16.774 | [12 empty] | VV | 2 | 4 | True | 1 | ROZPOCET
12 | K | 962031133 | Bourání příček nebo přizdívek z cihel pálených plných nebo dutých, tl. přes 100 do 150 mm | m2 | 0.92 |  | 0 | CS ÚRS 2025 01 |  | základní |  | 0 | 0 | 0 | 0.308 | 0.28336 | 4 | K | 2 |  |  |  | ROZPOCET | 0 | 0 | 0 | 0 | 0 | 1 | 0 | 4 | 2042015621
| Online PSC |  | https://podminky.urs.cz/item/CS_URS_2025_01/962031133 | [14 empty] | Online PSC | 2
| VV |  | Půdorys 1np část C - bourání | [14 empty] | VV | 2 | 1 | True | 0 | ROZPOCET
| VV |  | 0,4*2,3 |  | 0.92 | [12 empty] | VV | 2 | 2 | True | 1 | ROZPOCET
13 | K | 965045112 | Bourání potěrů tl. do 50 mm cementových nebo pískocementových, plochy do 4 m2 | m2 | 9.1 |  | 0 | CS ÚRS 2025 01 |  | základní |  | 0 | 0 | 0 | 0.09 | 0.819 | 4 | K | 2 |  |  |  | ROZPOCET | 0 | 0 | 0 | 0 | 0 | 1 | 0 | 4 | 1192379546
| Online PSC |  | https://podminky.urs.cz/item/CS_URS_2025_01/965045112 | [14 empty] | Online PSC | 2
| VV |  | Půdorys 1np část C - bourání | [14 empty] | VV | 2 | 1 | True | 0 | ROZPOCET
| VV |  | 2,1+1,0+1,0+4,0+1,0 |  | 9.1 | [12 empty] | VV | 2 | 2 | True | 1 | ROZPOCET
14 | K | 965046111 | Broušení stávajících betonových podlah úběr do 3 mm | m2 | 9.1 |  | 0 | CS ÚRS 2025 01 |  | základní |  | 0 | 0 | 0 | 0 | 0 | 4 | K | 2 |  |  |  | ROZPOCET | 0 | 0 | 0 | 0 | 0 | 1 | 0 | 4 | -1011632763
| Online PSC |  | https://podminky.urs.cz/item/CS_URS_2025_01/965046111 | [14 empty] | Online PSC | 2
| VV |  | Půdorys 1np část C - bourání | [14 empty] | VV | 2 | 1 | True | 0 | ROZPOCET
| VV |  | 2,1+1,0+1,0+4,0+1,0 |  | 9.1 | [12 empty] | VV | 2 | 2 | True | 1 | ROZPOCET
15 | K | 968072455 | Vybourání kovových rámů oken s křídly, dveřních zárubní, vrat, stěn, ostění nebo obkladů dveřních zárubní, plochy do 2 m2 | m2 | 3.152 |  | 0 | CS ÚRS 2025 01 |  | základní |  | 0 | 0 | 0 | 0.076 | 0.23955 | 4 | K | 2 |  |  |  | ROZPOCET | 0 | 0 | 0 | 0 | 0 | 1 | 0 | 4 | -702649865
| Online PSC |  | https://podminky.urs.cz/item/CS_URS_2025_01/968072455 | [14 empty] | Online PSC | 2
| VV |  | Půdorys 1np část C - bourání | [14 empty] | VV | 2 | 1 | True | 0 | ROZPOCET
| VV |  | 0,8*1,97*2 |  | 3.152 | [12 empty] | VV | 2 | 2 | True | 1 | ROZPOCET
16 | K | 977151124 | Jádrové vrty diamantovými korunkami do stavebních materiálů (železobetonu, betonu, cihel, obkladů, dlažeb, kamene) průměru přes 150 do 180 mm | m | 0.4 |  | 0 | CS ÚRS 2025 01 |  | základní |  | 0 | 0.00244 | 0.000976 | 0.056 | 0.0224 | 4 | K | 2 |  |  |  | ROZPOCET | 0 | 0 | 0 | 0 | 0 | 1 | 0 | 4 | 1537758439
| Online PSC |  | https://podminky.urs.cz/item/CS_URS_2025_01/977151124 | [14 empty] | Online PSC | 2
| VV |  | VZT - Půdorys části 1NP-C | [14 empty] | VV | 2 | 1 | True | 0 | ROZPOCET
| VV |  | 0,2*2 |  | 0.4 | [12 empty] | VV | 2 | 2 | True | 1 | ROZPOCET
17 | K | 978011121 | Otlučení vápenných nebo vápenocementových omítek vnitřních ploch stropů, v rozsahu přes 5 do 10 % | m2 | 9.1 |  | 0 | CS ÚRS 2025 01 |  | základní |  | 0 | 0 | 0 | 0.004 | 0.0364 | 4 | K | 2 |  |  |  | ROZPOCET | 0 | 0 | 0 | 0 | 0 | 1 | 0 | 4 | -225121222
| Online PSC |  | https://podminky.urs.cz/item/CS_URS_2025_01/978011121 | [14 empty] | Online PSC | 2
| VV |  | Půdorys 1np část C - bourání | [14 empty] | VV | 2 | 1 | True | 0 | ROZPOCET
| VV |  | 2,1+1,0+1,0+4,0+1,0 |  | 9.1 | [12 empty] | VV | 2 | 2 | True | 1 | ROZPOCET
18 | K | 978013141 | Otlučení vápenných nebo vápenocementových omítek vnitřních ploch stěn s vyškrabáním spar, s očištěním zdiva, v rozsahu přes 10 do 30 % | m2 | 48.091 |  | 0 | CS ÚRS 2025 01 |  | základní |  | 0 | 0 | 0 | 0.01 | 0.48091 | 4 | K | 2 |  |  |  | ROZPOCET | 0 | 0 | 0 | 0 | 0 | 1 | 0 | 4 | 565030526
| Online PSC |  | https://podminky.urs.cz/item/CS_URS_2025_01/978013141 | [14 empty] | Online PSC | 2
| VV |  | Stěny | [14 empty] | VV | 2 | 1 | True | 0 | ROZPOCET
| VV |  | Půdorys 1np část C - bourání | [14 empty] | VV | 2 | 1 | True | 0 | ROZPOCET
| VV |  | (0,77+0,75+0,78+1,04+2,7+0,9+0,95+1,65+2,7+0,77+0,75+0,78+1,3*6+1,4+0,15+1,05+1,65+0,5+0,5)*3,62 |  | 99.876 | [12 empty] | VV | 2 | 2 | True | 0 | ROZPOCET
| VV |  | odpočet obklady | [14 empty] | VV | 2 | 1 | True | 0 | ROZPOCET
| VV |  | -(0,77+0,75+0,78+1,04+2,7+0,9+0,95+1,65+2,7+0,77+0,75+0,78+1,3*6+1,4+0,15+1,05+1,65+0,5+0,5)*1,5 |  | -41.385 | [12 empty] | VV | 2 | 2 | True | 0 | ROZPOCET
| VV |  | odpočet a dveře | [14 empty] | VV | 2 | 1 | True | 0 | ROZPOCET
| VV |  | -0,8*2*2 |  | -3.2 | [12 empty] | VV | 2 | 2 | True | 0 | ROZPOCET
| VV |  | -0,6*2*6 |  | -7.2 | [12 empty] | VV | 2 | 2 | True | 0 | ROZPOCET
| VV |  | Součet |  | 48.091 | [12 empty] | VV | 2 | 4 | True | 1 | ROZPOCET
19 | K | X_977-rez-1111 | Řezání stávajících keramických dlaždic na podlaze - odříznutí | m | 2.5 |  | 0 |  |  | základní |  | 0 | 1.785e-06 | 4.4625e-06 | 0 | 0 | 4 | K | 2 |  |  |  | ROZPOCET | 0 | 0 | 0 | 0 | 0 | 1 | 0 | 4 | -2073264412
| VV |  | Půdorys 1np část C - bourání | [14 empty] | VV | 2 | 1 | True | 0 | ROZPOCET
| VV |  | 0,9+0,8*2 |  | 2.5 | [12 empty] | VV | 2 | 2 | True | 1 | ROZPOCET
| D | 997 | Doprava suti a vybouraných hmot |  |  |  | 0 |  |  |  |  | 0 |  | 0 |  | 0 | 1 | D | 1 |  |  |  | ROZPOCET | [6 empty] | 0
20 | K | 997013215 | Vnitrostaveništní doprava suti a vybouraných hmot vodorovně do 50 m s naložením ručně pro budovy a haly výšky přes 15 do 18 m | t | 8.584 |  | 0 | CS ÚRS 2025 01 |  | základní |  | 0 | 0 | 0 | 0 | 0 | 4 | K | 2 |  |  |  | ROZPOCET | 0 | 0 | 0 | 0 | 0 | 1 | 0 | 4 | 2116813614
| Online PSC |  | https://podminky.urs.cz/item/CS_URS_2025_01/997013215 | [14 empty] | Online PSC | 2
21 | K | 997013219 | Vnitrostaveništní doprava suti a vybouraných hmot vodorovně do 50 m s naložením Příplatek k cenám -3111 až -3217 za zvětšenou vodorovnou dopravu přes vymezenou dopravní vzdálenost za každých dalších započatých 10 m | t | 17.168 |  | 0 | CS ÚRS 2025 01 |  | základní |  | 0 | 0 | 0 | 0 | 0 | 4 | K | 2 |  |  |  | ROZPOCET | 0 | 0 | 0 | 0 | 0 | 1 | 0 | 4 | 655958759
| Online PSC |  | https://podminky.urs.cz/item/CS_URS_2025_01/997013219 | [14 empty] | Online PSC | 2
| VV |  | 8,584*2 'Přepočtené koeficientem množství |  | 17.168 | [12 empty] | VV | 2 | 2 | False | 1 | ROZPOCET
22 | K | 997013501 | Odvoz suti a vybouraných hmot na skládku nebo meziskládku se složením, na vzdálenost do 1 km | t | 8.584 |  | 0 | CS ÚRS 2025 01 |  | základní |  | 0 | 0 | 0 | 0 | 0 | 4 | K | 2 |  |  |  | ROZPOCET | 0 | 0 | 0 | 0 | 0 | 1 | 0 | 4 | 570639475
| Online PSC |  | https://podminky.urs.cz/item/CS_URS_2025_01/997013501 | [14 empty] | Online PSC | 2
23 | K | 997013509 | Odvoz suti a vybouraných hmot na skládku nebo meziskládku se složením, na vzdálenost Příplatek k ceně za každý další započatý 1 km přes 1 km | t | 214.6 |  | 0 | CS ÚRS 2025 01 |  | základní |  | 0 | 0 | 0 | 0 | 0 | 4 | K | 2 |  |  |  | ROZPOCET | 0 | 0 | 0 | 0 | 0 | 1 | 0 | 4 | 1541185888
| Online PSC |  | https://podminky.urs.cz/item/CS_URS_2025_01/997013509 | [14 empty] | Online PSC | 2
| VV |  | 8,584*25 'Přepočtené koeficientem množství |  | 214.6 | [12 empty] | VV | 2 | 2 | False | 1 | ROZPOCET
24 | K | 997013631 | Poplatek za uložení stavebního odpadu na skládce (skládkovné) směsného stavebního a demoličního zatříděného do Katalogu odpadů pod kódem 17 09 04 | t | 8.584 |  | 0 | CS ÚRS 2025 01 |  | základní |  | 0 | 0 | 0 | 0 | 0 | 4 | K | 2 |  |  |  | ROZPOCET | 0 | 0 | 0 | 0 | 0 | 1 | 0 | 4 | -466973285
| Online PSC |  | https://podminky.urs.cz/item/CS_URS_2025_01/997013631 | [14 empty] | Online PSC | 2
| D | 998 | Přesun hmot |  |  |  | 0 |  |  |  |  | 0 |  | 0 |  | 0 | 1 | D | 1 |  |  |  | ROZPOCET | [6 empty] | 0
25 | K | 998018003 | Přesun hmot pro budovy občanské výstavby, bydlení, výrobu a služby ruční (bez užití mechanizace) vodorovná dopravní vzdálenost do 100 m pro budovy s jakoukoliv nosnou konstrukcí výšky přes 12 do 24 m | t | 1.566 |  | 0 | CS ÚRS 2025 01 |  | základní |  | 0 | 0 | 0 | 0 | 0 | 4 | K | 2 |  |  |  | ROZPOCET | 0 | 0 | 0 | 0 | 0 | 1 | 0 | 4 | 1496181840
| Online PSC |  | https://podminky.urs.cz/item/CS_URS_2025_01/998018003 | [14 empty] | Online PSC | 2
| D | PSV | Práce a dodávky PSV |  |  |  | 0 |  |  |  |  | 0 |  | 3.1258 |  | 3.5491 | 2 | D | 0 |  |  |  | ROZPOCET | [6 empty] | 0
| D | 725 | Zdravotechnika - zařizovací předměty |  |  |  | 0 |  |  |  |  | 0 |  | 0.0122 |  | 0.16388 | 2 | D | 1 |  |  |  | ROZPOCET | [6 empty] | 0
26 | K | 725110814 | Demontáž klozetů kombi | soubor | 3 |  | 0 | CS ÚRS 2025 01 |  | základní |  | 0 | 0 | 0 | 0.0342 | 0.1026 | 16 | K | 2 |  |  |  | ROZPOCET | 0 | 0 | 0 | 0 | 0 | 1 | 0 | 16 | 1954700912
| Online PSC |  | https://podminky.urs.cz/item/CS_URS_2025_01/725110814 | [14 empty] | Online PSC | 2
| VV |  | Půdorys 1np částCA - bourání | [14 empty] | VV | 2 | 1 | True | 0 | ROZPOCET
| VV |  | 3 |  | 3 | [12 empty] | VV | 2 | 2 | True | 1 | ROZPOCET
27 | K | 725210821 | Demontáž umyvadel bez výtokových armatur umyvadel | soubor | 2 |  | 0 | CS ÚRS 2025 01 |  | základní |  | 0 | 0 | 0 | 0.01946 | 0.03892 | 16 | K | 2 |  |  |  | ROZPOCET | 0 | 0 | 0 | 0 | 0 | 1 | 0 | 16 | 256844975
| Online PSC |  | https://podminky.urs.cz/item/CS_URS_2025_01/725210821 | [14 empty] | Online PSC | 2
| VV |  | Půdorys 1np část C - bourání | [14 empty] | VV | 2 | 1 | True | 0 | ROZPOCET
| VV |  | 2 |  | 2 | [12 empty] | VV | 2 | 2 | True | 1 | ROZPOCET
28 | K | 725291652 | Montáž doplňků zařízení koupelen a záchodů dávkovače tekutého mýdla | kus | 2 |  | 0 | CS ÚRS 2025 01 |  | základní |  | 0 | 0 | 0 | 0 | 0 | 16 | K | 2 |  |  |  | ROZPOCET | 0 | 0 | 0 | 0 | 0 | 1 | 0 | 16 | -1042513468
| Online PSC |  | https://podminky.urs.cz/item/CS_URS_2025_01/725291652 | [14 empty] | Online PSC | 2
| VV |  | Ostatní výrobky - specifikace | [14 empty] | VV | 2 | 1 | True | 0 | ROZPOCET
| VV |  | DM | [14 empty] | VV | 2 | 1 | True | 0 | ROZPOCET
| VV |  | 2 |  | 2 | [12 empty] | VV | 2 | 2 | True | 1 | ROZPOCET
29 | M | 55431097 | dávkovač tekutého mýdla 1,2L | kus | 2 |  | 0 | CS ÚRS 2025 01 |  | základní |  | 0 | 0.0005 | 0.001 | 0 | 0 | 32 | M | 2 |  |  |  | ROZPOCET | 0 | 0 | 0 | 0 | 0 | 1 | 0 | 16 | -234260453
30 | K | 725291680 | Montáž doplňků zařízení koupelen a záchodů drobného elektrického zařízení osoušeče rukou | kus | 2 |  | 0 | CS ÚRS 2025 01 |  | základní |  | 0 | 0 | 0 | 0 | 0 | 16 | K | 2 |  |  |  | ROZPOCET | 0 | 0 | 0 | 0 | 0 | 1 | 0 | 16 | 1285907729
| Online PSC |  | https://podminky.urs.cz/item/CS_URS_2025_01/725291680 | [14 empty] | Online PSC | 2
| VV |  | Ostatní výrobky - specifikace | [14 empty] | VV | 2 | 1 | True | 0 | ROZPOCET
| VV |  | OR | [14 empty] | VV | 2 | 1 | True | 0 | ROZPOCET
| VV |  | 2 |  | 2 | [12 empty] | VV | 2 | 2 | True | 1 | ROZPOCET
31 | M | 55431063 | osušovač rukou elektrický nerezový matný kryt | kus | 2 |  | 0 | CS ÚRS 2025 01 |  | základní |  | 0 | 0.0056 | 0.0112 | 0 | 0 | 32 | M | 2 |  |  |  | ROZPOCET | 0 | 0 | 0 | 0 | 0 | 1 | 0 | 16 | 509760375
32 | K | 725122813 | Demontáž pisoárů s nádrží a 1 záchodkem | soubor | 1 |  | 0 | CS ÚRS 2025 01 |  | základní |  | 0 | 0 | 0 | 0.0172 | 0.0172 | 16 | K | 2 |  |  |  | ROZPOCET | 0 | 0 | 0 | 0 | 0 | 1 | 0 | 16 | -303368052
| Online PSC |  | https://podminky.urs.cz/item/CS_URS_2025_01/725122813 | [14 empty] | Online PSC | 2
| VV |  | Půdorys 1np část C - bourání | [14 empty] | VV | 2 | 1 | True | 0 | ROZPOCET
| VV |  | 1 |  | 1 | [12 empty] | VV | 2 | 2 | True | 1 | ROZPOCET
33 | K | 725820802 | Demontáž baterií stojánkových do 1 otvoru | soubor | 2 |  | 0 | CS ÚRS 2025 01 |  | základní |  | 0 | 0 | 0 | 0.00086 | 0.00172 | 16 | K | 2 |  |  |  | ROZPOCET | 0 | 0 | 0 | 0 | 0 | 1 | 0 | 16 | -155119384
| Online PSC |  | https://podminky.urs.cz/item/CS_URS_2025_01/725820802 | [14 empty] | Online PSC | 2
| VV |  | Půdorys 1np část C - bourání | [14 empty] | VV | 2 | 1 | True | 0 | ROZPOCET
| VV |  | 2 |  | 2 | [12 empty] | VV | 2 | 2 | True | 1 | ROZPOCET
34 | K | 725850800 | Demontáž odpadních ventilů všech připojovacích dimenzí | kus | 4 |  | 0 | CS ÚRS 2025 01 |  | základní |  | 0 | 0 | 0 | 0.00086 | 0.00344 | 16 | K | 2 |  |  |  | ROZPOCET | 0 | 0 | 0 | 0 | 0 | 1 | 0 | 16 | 1868143560
| Online PSC |  | https://podminky.urs.cz/item/CS_URS_2025_01/725850800 | [14 empty] | Online PSC | 2
| VV |  | Půdorys 1np část C - bourání | [14 empty] | VV | 2 | 1 | True | 0 | ROZPOCET
| VV |  | 4 |  | 4 | [12 empty] | VV | 2 | 2 | True | 1 | ROZPOCET
| D | 763 | Konstrukce suché výstavby |  |  |  | 0 |  |  |  |  | 0 |  | 1.4089 |  | 0.0336 | 2 | D | 1 |  |  |  | ROZPOCET | [6 empty] | 0
35 | K | 763111333 | Příčka ze sádrokartonových desek s nosnou konstrukcí z jednoduchých ocelových profilů UW, CW jednoduše opláštěná deskou impregnovanou H2 tl. 12,5 mm, příčka tl. 100 mm, profil 75, s izolací, EI 30, Rw do 45 dB | m2 | 8.978 |  | 0 | CS ÚRS 2025 01 |  | základní |  | 0 | 0.02614 | 0.23468 | 0 | 0 | 16 | K | 2 |  |  |  | ROZPOCET | 0 | 0 | 0 | 0 | 0 | 1 | 0 | 16 | 699822641
| Online PSC |  | https://podminky.urs.cz/item/CS_URS_2025_01/763111333 | [14 empty] | Online PSC | 2
| VV |  | Půdorys 1np část C -nový stav | [14 empty] | VV | 2 | 1 | True | 0 | ROZPOCET
| VV |  | (1,35+0,03+1,1)*3,62 |  | 8.978 | [12 empty] | VV | 2 | 2 | True | 1 | ROZPOCET
36 | K | 763111718 | Příčka ze sádrokartonových desek ostatní konstrukce a práce na příčkách ze sádrokartonových desek úprava styku příčky a podhledu (oboustranně) separační páskou s akrylátem | m | 9.29 |  | 0 | CS ÚRS 2025 01 |  | základní |  | 0 | 0.00025 | 0.0023225 | 0 | 0 | 16 | K | 2 |  |  |  | ROZPOCET | 0 | 0 | 0 | 0 | 0 | 1 | 0 | 16 | -890994839
| Online PSC |  | https://podminky.urs.cz/item/CS_URS_2025_01/763111718 | [14 empty] | Online PSC | 2
| VV |  | Půdorys 1np část C -nový stav | [14 empty] | VV | 2 | 1 | True | 0 | ROZPOCET
| VV |  | příčka | [14 empty] | VV | 2 | 1 | True | 0 | ROZPOCET
| VV |  | (1,35+0,03+1,1)*2 |  | 4.96 | [12 empty] | VV | 2 | 2 | True | 0 | ROZPOCET
| VV |  | předstěny | [14 empty] | VV | 2 | 1 | True | 0 | ROZPOCET
| VV |  | 0,4+0,3 |  | 0.7 | [12 empty] | VV | 2 | 2 | True | 0 | ROZPOCET
| VV |  | 1,87+0,05+1,71 |  | 3.63 | [12 empty] | VV | 2 | 2 | True | 0 | ROZPOCET
| VV |  | Součet |  | 9.29 | [12 empty] | VV | 2 | 4 | True | 1 | ROZPOCET
37 | K | 763111722 | Příčka ze sádrokartonových desek ostatní konstrukce a práce na příčkách ze sádrokartonových desek ochrana rohů úhelníky pozinkované | m | 7.24 |  | 0 | CS ÚRS 2025 01 |  | základní |  | 0 | 0.00036 | 0.0026064 | 0 | 0 | 16 | K | 2 |  |  |  | ROZPOCET | 0 | 0 | 0 | 0 | 0 | 1 | 0 | 16 | 1698216626
| Online PSC |  | https://podminky.urs.cz/item/CS_URS_2025_01/763111722 | [14 empty] | Online PSC | 2
| VV |  | Půdorys 1np část C -nový stav | [14 empty] | VV | 2 | 1 | True | 0 | ROZPOCET
| VV |  | 3,62*2 |  | 7.24 | [12 empty] | VV | 2 | 2 | True | 1 | ROZPOCET
38 | K | 763111762 | Příčka ze sádrokartonových desek Příplatek k cenám za zahuštění profilů u příček s nosnou konstrukcí z jednoduchých profilů na vzdálenost 41 cm | m2 | 24.472 |  | 0 | CS ÚRS 2025 01 |  | základní |  | 0 | 0.0007 | 0.01713 | 0 | 0 | 16 | K | 2 |  |  |  | ROZPOCET | 0 | 0 | 0 | 0 | 0 | 1 | 0 | 16 | 235267338
| Online PSC |  | https://podminky.urs.cz/item/CS_URS_2025_01/763111762 | [14 empty] | Online PSC | 2
| VV |  | Půdorys 1np část C -nový stav | [14 empty] | VV | 2 | 1 | True | 0 | ROZPOCET
| VV |  | příčka | [14 empty] | VV | 2 | 1 | True | 0 | ROZPOCET
| VV |  | (1,35+0,03+1,1)*3,62 |  | 8.978 | [12 empty] | VV | 2 | 2 | True | 0 | ROZPOCET
| VV |  | předstěny | [14 empty] | VV | 2 | 1 | True | 0 | ROZPOCET
| VV |  | (0,4+0,3)*3,62 |  | 2.534 | [12 empty] | VV | 2 | 2 | True | 0 | ROZPOCET
| VV |  | (1,87+1,71)*3,62 |  | 12.96 | [12 empty] | VV | 2 | 2 | True | 0 | ROZPOCET
| VV |  | Součet |  | 24.472 | [12 empty] | VV | 2 | 4 | True | 1 | ROZPOCET
39 | K | 763113349 | Příčka instalační ze sádrokartonových desek s nosnou konstrukcí ze zdvojených ocelových profilů UW, CW s mezerou, CW profily navzájem spojeny páskem sádry dvojitě opláštěná deskami impregnovanými H2 tl. 2 x 12,5 mm s izolací, EI 60, Rw do 54 dB, příčka tl. 255 - 750 mm, profil 100 | m2 | 12.959 |  | 0 | CS ÚRS 2025 01 |  | základní |  | 0 | 0.04985 | 0.64601 | 0 | 0 | 16 | K | 2 |  |  |  | ROZPOCET | 0 | 0 | 0 | 0 | 0 | 1 | 0 | 16 | -34403387
| Online PSC |  | https://podminky.urs.cz/item/CS_URS_2025_01/763113349 | [14 empty] | Online PSC | 2
| VV |  | Půdorys 1np část C -nový stav | [14 empty] | VV | 2 | 1 | True | 0 | ROZPOCET
| VV |  | 1,87*3,62 |  | 6.769 | [12 empty] | VV | 2 | 2 | True | 0 | ROZPOCET
| VV |  | 1,71*3,62 |  | 6.19 | [12 empty] | VV | 2 | 2 | True | 0 | ROZPOCET
| VV |  | Součet |  | 12.959 | [12 empty] | VV | 2 | 4 | True | 1 | ROZPOCET
40 | K | 763121424 | Stěna předsazená ze sádrokartonových desek s nosnou konstrukcí z ocelových profilů CW, UW jednoduše opláštěná deskou impregnovanou H2 tl. 12,5 mm bez izolace, EI 15, stěna tl. 87,5 mm, profil 75 | m2 | 2.534 |  | 0 | CS ÚRS 2025 01 |  | základní |  | 0 | 0.01288 | 0.032638 | 0 | 0 | 16 | K | 2 |  |  |  | ROZPOCET | 0 | 0 | 0 | 0 | 0 | 1 | 0 | 16 | -1381986800
| Online PSC |  | https://podminky.urs.cz/item/CS_URS_2025_01/763121424 | [14 empty] | Online PSC | 2
| VV |  | Půdorys 1np část C -nový stav | [14 empty] | VV | 2 | 1 | True | 0 | ROZPOCET
| VV |  | (0,4+0,3)*3,62 |  | 2.534 | [12 empty] | VV | 2 | 2 | True | 1 | ROZPOCET
41 | K | 763131451 | Podhled ze sádrokartonových desek dvouvrstvá zavěšená spodní konstrukce z ocelových profilů CD, UD jednoduše opláštěná deskou impregnovanou H2, tl. 12,5 mm, bez izolace | m2 | 8.65 |  | 0 | CS ÚRS 2025 01 |  | základní |  | 0 | 0.0126 | 0.10899 | 0 | 0 | 16 | K | 2 |  |  |  | ROZPOCET | 0 | 0 | 0 | 0 | 0 | 1 | 0 | 16 | 1565052198
| Online PSC |  | https://podminky.urs.cz/item/CS_URS_2025_01/763131451 | [14 empty] | Online PSC | 2
| VV |  | Půdorys 1np část C -nový stav | [14 empty] | VV | 2 | 1 | True | 0 | ROZPOCET
| VV |  | (1,35+0,03+1,1)*1,71 |  | 4.241 | [12 empty] | VV | 2 | 2 | True | 0 | ROZPOCET
| VV |  | (1,35+0,03+1,1)*1,87 |  | 4.638 | [12 empty] | VV | 2 | 2 | True | 0 | ROZPOCET
| VV |  | -(0,6*0,3+0,97*0,05) |  | -0.229 | [12 empty] | VV | 2 | 2 | True | 0 | ROZPOCET
| VV |  | Součet |  | 8.65 | [12 empty] | VV | 2 | 4 | True | 1 | ROZPOCET
42 | K | 763135101 | Montáž sádrokartonového podhledu kazetového demontovatelného včetně zavěšené nosné konstrukce velikosti kazet 600x600 mm viditelné | m2 | 16 |  | 0 | CS ÚRS 2025 01 |  | základní |  | 0 | 0.00125 | 0.02 | 0 | 0 | 16 | K | 2 |  |  |  | ROZPOCET | 0 | 0 | 0 | 0 | 0 | 1 | 0 | 16 | 1647793005
| Online PSC |  | https://podminky.urs.cz/item/CS_URS_2025_01/763135101 | [14 empty] | Online PSC | 2
| VV |  | viz poznámka v PD | [14 empty] | VV | 2 | 1 | True | 0 | ROZPOCET
| VV |  | Půdorys 1np část C - bourání | [14 empty] | VV | 2 | 1 | True | 0 | ROZPOCET
| VV |  | 16 |  | 16 | [12 empty] | VV | 2 | 2 | True | 1 | ROZPOCET
43 | M | 59030570 | podhled kazetový bez děrování viditelný rastr tl 10mm 600x600mm | m2 | 4.2 |  | 0 | CS ÚRS 2025 01 |  | základní |  | 0 | 0.008 | 0.0336 | 0 | 0 | 32 | M | 2 |  |  |  | ROZPOCET | 0 | 0 | 0 | 0 | 0 | 1 | 0 | 16 | -1244893800
| VV |  | viz poznámka v PD | [14 empty] | VV | 2 | 1 | True | 0 | ROZPOCET
| VV |  | Půdorys 1np část C - bourání a nový stav (25% výměna) | [14 empty] | VV | 2 | 1 | True | 0 | ROZPOCET
| VV |  | 16*0,25 |  | 4 | [12 empty] | VV | 2 | 2 | True | 1 | ROZPOCET
| VV |  | 4*1,05 'Přepočtené koeficientem množství |  | 4.2 | [12 empty] | VV | 2 | 2 | False | 1 | ROZPOCET
44 | K | 763173111 | Montáž nosičů zařizovacích předmětů pro konstrukce ze sádrokartonových desek úchytu pro umyvadlo | kus | 2 |  | 0 | CS ÚRS 2025 01 |  | základní |  | 0 | 1e-05 | 2e-05 | 0 | 0 | 16 | K | 2 |  |  |  | ROZPOCET | 0 | 0 | 0 | 0 | 0 | 1 | 0 | 16 | 1123495989
| Online PSC |  | https://podminky.urs.cz/item/CS_URS_2025_01/763173111 | [14 empty] | Online PSC | 2
| VV |  | Půdorys 1np část C -nový stav | [14 empty] | VV | 2 | 1 | True | 0 | ROZPOCET
| VV |  | 2 |  | 2 | [12 empty] | VV | 2 | 2 | True | 1 | ROZPOCET
45 | M | 59030729 | konstrukce pro uchycení umyvadla s nástěnnými bateriemi osová rozteč CW profilů 450-625mm | kus | 2 |  | 0 | CS ÚRS 2025 01 |  | základní |  | 0 | 0.0025 | 0.005 | 0 | 0 | 32 | M | 2 |  |  |  | ROZPOCET | 0 | 0 | 0 | 0 | 0 | 1 | 0 | 16 | -509412224
46 | K | 763173112 | Montáž nosičů zařizovacích předmětů pro konstrukce ze sádrokartonových desek úchytu pro pisoár | kus | 1 |  | 0 | CS ÚRS 2025 01 |  | základní |  | 0 | 1e-05 | 1e-05 | 0 | 0 | 16 | K | 2 |  |  |  | ROZPOCET | 0 | 0 | 0 | 0 | 0 | 1 | 0 | 16 | 2141356800
| Online PSC |  | https://podminky.urs.cz/item/CS_URS_2025_01/763173112 | [14 empty] | Online PSC | 2
| VV |  | Půdorys 1np část C -nový stav | [14 empty] | VV | 2 | 1 | True | 0 | ROZPOCET
| VV |  | 1 |  | 1 | [12 empty] | VV | 2 | 2 | True | 1 | ROZPOCET
47 | M | 59030728 | konstrukce pro uchycení pisoáru osová rozteč CW profilů 450-625mm | kus | 1 |  | 0 | CS ÚRS 2025 01 |  | základní |  | 0 | 0.0025 | 0.0025 | 0 | 0 | 32 | M | 2 |  |  |  | ROZPOCET | 0 | 0 | 0 | 0 | 0 | 1 | 0 | 16 | -696032776
48 | K | 763173113 | Montáž nosičů zařizovacích předmětů pro konstrukce ze sádrokartonových desek úchytu pro WC | kus | 3 |  | 0 | CS ÚRS 2025 01 |  | základní |  | 0 | 1e-05 | 3e-05 | 0 | 0 | 16 | K | 2 |  |  |  | ROZPOCET | 0 | 0 | 0 | 0 | 0 | 1 | 0 | 16 | 559161036
| Online PSC |  | https://podminky.urs.cz/item/CS_URS_2025_01/763173113 | [14 empty] | Online PSC | 2
| VV |  | Půdorys 1np část C -nový stav | [14 empty] | VV | 2 | 1 | True | 0 | ROZPOCET
| VV |  | 3 |  | 3 | [12 empty] | VV | 2 | 2 | True | 1 | ROZPOCET
49 | M | 59030731 | konstrukce pro uchycení WC osová rozteč CW profilů 450-625mm | kus | 3 |  | 0 | CS ÚRS 2025 01 |  | základní |  | 0 | 0.0067 | 0.0201 | 0 | 0 | 32 | M | 2 |  |  |  | ROZPOCET | 0 | 0 | 0 | 0 | 0 | 1 | 0 | 16 | -2043063576
50 | K | 763431801 | Demontáž podhledu minerálního zavěšeného na roštu viditelném | m2 | 16 |  | 0 | CS ÚRS 2025 01 |  | základní |  | 0 | 0 | 0 | 0.0021 | 0.0336 | 16 | K | 2 |  |  |  | ROZPOCET | 0 | 0 | 0 | 0 | 0 | 1 | 0 | 16 | -596624044
| Online PSC |  | https://podminky.urs.cz/item/CS_URS_2025_01/763431801 | [14 empty] | Online PSC | 2
| VV |  | Půdorys 1np část C - bourání | [14 empty] | VV | 2 | 1 | True | 0 | ROZPOCET
| VV |  | 16 |  | 16 | [12 empty] | VV | 2 | 2 | True | 1 | ROZPOCET
51 | K | X_763-257-1111 | Sanitární příčky vhodné do mokrého prostředí dělící z dřevotřískových desek s HPL-laminátem tl. 25,7 mm | m2 | 6.76 |  | 0 |  |  | základní |  | 0 | 0.017995 | 0.12165 | 0 | 0 | 16 | K | 2 |  |  |  | ROZPOCET | 0 | 0 | 0 | 0 | 0 | 1 | 0 | 16 | -1458692827
| VV |  | Specifikace sanitárních příček | [14 empty] | VV | 2 | 1 | True | 0 | ROZPOCET
| VV |  | (1,87+1,1+1,71+1,1)*2,0 |  | 11.56 | [12 empty] | VV | 2 | 2 | True | 0 | ROZPOCET
| VV |  | -0,6*2,0*4 |  | -4.8 | [12 empty] | VV | 2 | 2 | True | 0 | ROZPOCET
| VV |  | Součet |  | 6.76 | [12 empty] | VV | 2 | 4 | True | 1 | ROZPOCET
52 | K | X_763-257121 | Sanitární příčky vhodné do mokrého prostředí dveře vnitřní do sanitárních příček šířky do 800 mm, výšky do 2 000 mm z dřevotřískových desek s HPL-laminátem včetně nerezového kování tl. 25,7 mm | kus | 4 |  | 0 |  |  | základní |  | 0 | 0.02846 | 0.11384 | 0 | 0 | 16 | K | 2 |  |  |  | ROZPOCET | 0 | 0 | 0 | 0 | 0 | 1 | 0 | 16 | -853250776
| VV |  | Specifikace sanitárních příček | [14 empty] | VV | 2 | 1 | True | 0 | ROZPOCET
| VV |  | 4 |  | 4 | [12 empty] | VV | 2 | 2 | True | 1 | ROZPOCET
53 | K | X_763-UA-1421 | Ztužující výplň pro klozet s UA a UW profilem, výšky příčky přes 2,80 do 3,25 m - UA profil - závitová tyč do chem kotvy - ztužující úhelník u podlahy a u stropu | kus | 3 |  | 0 |  |  | základní |  | 0 | 0.01591 | 0.047729 | 0 | 0 | 16 | K | 2 |  |  |  | ROZPOCET | 0 | 0 | 0 | 0 | 0 | 1 | 0 | 16 | -836863260
| VV |  | viz poznámka v PD | [14 empty] | VV | 2 | 1 | True | 0 | ROZPOCET
| VV |  | Půdorys 1np část C - bourání | [14 empty] | VV | 2 | 1 | True | 0 | ROZPOCET
| VV |  | 3 |  | 3 | [12 empty] | VV | 2 | 2 | True | 1 | ROZPOCET
54 | K | 998763333 | Přesun hmot pro konstrukce montované z desek sádrokartonových, sádrovláknitých, cementovláknitých nebo cementových stanovený z hmotnosti přesunovaného materiálu vodorovná dopravní vzdálenost do 50 m ruční (bez užití mechanizace) v objektech výšky přes 12 do 24 m | t | 1.409 |  | 0 | CS ÚRS 2025 01 |  | základní |  | 0 | 0 | 0 | 0 | 0 | 16 | K | 2 |  |  |  | ROZPOCET | 0 | 0 | 0 | 0 | 0 | 1 | 0 | 16 | 686505760
| Online PSC |  | https://podminky.urs.cz/item/CS_URS_2025_01/998763333 | [14 empty] | Online PSC | 2
| D | 766 | Konstrukce truhlářské |  |  |  | 0 |  |  |  |  | 0 |  | 0.0337 |  | 0 | 2 | D | 1 |  |  |  | ROZPOCET | [6 empty] | 0
55 | K | 766660001 | Montáž dveřních křídel dřevěných nebo plastových otevíravých do ocelové zárubně povrchově upravených jednokřídlových, šířky do 800 mm | kus | 2 |  | 0 | CS ÚRS 2025 01 |  | základní |  | 0 | 0 | 0 | 0 | 0 | 4 | K | 2 |  |  |  | ROZPOCET | 0 | 0 | 0 | 0 | 0 | 1 | 0 | 4 | -830844466
| Online PSC |  | https://podminky.urs.cz/item/CS_URS_2025_01/766660001 | [14 empty] | Online PSC | 2
| VV |  | Specifikace vnitní dveře | [14 empty] | VV | 2 | 1 | True | 0 | ROZPOCET
| VV |  | D 01/L | [14 empty] | VV | 2 | 1 | True | 0 | ROZPOCET
| VV |  | 2 |  | 2 | [12 empty] | VV | 2 | 2 | True | 1 | ROZPOCET
56 | M | 61162073 | dveře jednokřídlé voštinové povrch laminátový plné 700x1970-2100mm | kus | 2 |  | 0 | CS ÚRS 2025 01 |  | základní |  | 0 | 0.0145 | 0.029 | 0 | 0 | 8 | M | 2 |  |  |  | ROZPOCET | 0 | 0 | 0 | 0 | 0 | 1 | 0 | 4 | -766337101
| VV |  | D 01/L | [14 empty] | VV | 2 | 1 | True | 0 | ROZPOCET
| VV |  | 2 |  | 2 | [12 empty] | VV | 2 | 2 | True | 1 | ROZPOCET
57 | K | 766660729 | Montáž dveřních doplňků dveřního kování interiérového štítku s klikou | kus | 2 |  | 0 | CS ÚRS 2025 01 |  | základní |  | 0 | 0 | 0 | 0 | 0 | 16 | K | 2 |  |  |  | ROZPOCET | 0 | 0 | 0 | 0 | 0 | 1 | 0 | 16 | 1621319014
| Online PSC |  | https://podminky.urs.cz/item/CS_URS_2025_01/766660729 | [14 empty] | Online PSC | 2
58 | M | 54914123 | dveřní kování interiérové rozetové klika/klika | kus | 2 |  | 0 | CS ÚRS 2025 01 |  | základní |  | 0 | 0.0022 | 0.0044 | 0 | 0 | 32 | M | 2 |  |  |  | ROZPOCET | 0 | 0 | 0 | 0 | 0 | 1 | 0 | 16 | -516098057
59 | K | 766660751 | Montáž dveřních doplňků dveřního kování interiérového zámku | kus | 2 |  | 0 | CS ÚRS 2025 01 |  | základní |  | 0 | 0 | 0 | 0 | 0 | 16 | K | 2 |  |  |  | ROZPOCET | 0 | 0 | 0 | 0 | 0 | 1 | 0 | 16 | -739177773
| Online PSC |  | https://podminky.urs.cz/item/CS_URS_2025_01/766660751 | [14 empty] | Online PSC | 2
60 | M | 54924003 | zámek zadlabací mezipokojový pravý pro WC kování 72x55mm | kus | 2 |  | 0 | CS ÚRS 2025 01 |  | základní |  | 0 | 0.00015 | 0.0003 | 0 | 0 | 32 | M | 2 |  |  |  | ROZPOCET | 0 | 0 | 0 | 0 | 0 | 1 | 0 | 16 | -450214504
61 | K | 998766123 | Přesun hmot pro konstrukce truhlářské stanovený z hmotnosti přesunovaného materiálu vodorovná dopravní vzdálenost do 50 m ruční (bez užití mechanizace) v objektech výšky přes 12 do 24 m | t | 0.005 |  | 0 | CS ÚRS 2025 01 |  | základní |  | 0 | 0 | 0 | 0 | 0 | 16 | K | 2 |  |  |  | ROZPOCET | 0 | 0 | 0 | 0 | 0 | 1 | 0 | 16 | 136844527
| Online PSC |  | https://podminky.urs.cz/item/CS_URS_2025_01/998766123 | [14 empty] | Online PSC | 2
| D | 771 | Podlahy z dlaždic |  |  |  | 0 |  |  |  |  | 0 |  | 0.35088 |  | 0.80498 | 2 | D | 1 |  |  |  | ROZPOCET | [6 empty] | 0
62 | K | 771111011 | Příprava podkladu před provedením dlažby vysátí podlah | m2 | 8.8 |  | 0 | CS ÚRS 2025 01 |  | základní |  | 0 | 0 | 0 | 0 | 0 | 4 | K | 2 |  |  |  | ROZPOCET | 0 | 0 | 0 | 0 | 0 | 1 | 0 | 4 | 723255307
| Online PSC |  | https://podminky.urs.cz/item/CS_URS_2025_01/771111011 | [14 empty] | Online PSC | 2
| VV |  | Půdorys 1np část C -nový stav | [14 empty] | VV | 2 | 1 | True | 0 | ROZPOCET
| VV |  | 8,8 |  | 8.8 | [12 empty] | VV | 2 | 2 | True | 1 | ROZPOCET
63 | K | 771121011 | Příprava podkladu před provedením dlažby nátěr penetrační na podlahu | m2 | 8.8 |  | 0 | CS ÚRS 2025 01 |  | základní |  | 0 | 0.0003 | 0.00264 | 0 | 0 | 16 | K | 2 |  |  |  | ROZPOCET | 0 | 0 | 0 | 0 | 0 | 1 | 0 | 16 | -303366005
| Online PSC |  | https://podminky.urs.cz/item/CS_URS_2025_01/771121011 | [14 empty] | Online PSC | 2
| VV |  | Půdorys 1np část C -nový stav | [14 empty] | VV | 2 | 1 | True | 0 | ROZPOCET
| VV |  | 8,8 |  | 8.8 | [12 empty] | VV | 2 | 2 | True | 1 | ROZPOCET
64 | K | 771121027 | Příprava podkladu před provedením dlažby broušení podlah stávajícího podkladu pro odstranění nerovností (diamantovým kotoučem) | m2 | 9.1 |  | 0 | CS ÚRS 2025 01 |  | základní |  | 0 | 0 | 0 | 0 | 0 | 16 | K | 2 |  |  |  | ROZPOCET | 0 | 0 | 0 | 0 | 0 | 1 | 0 | 16 | -1648262319
| Online PSC |  | https://podminky.urs.cz/item/CS_URS_2025_01/771121027 | [14 empty] | Online PSC | 2
| VV |  | Půdorys 1np část C - bourání | [14 empty] | VV | 2 | 1 | True | 0 | ROZPOCET
| VV |  | 2,1+1,0+1,0+4,0+1,0 |  | 9.1 | [12 empty] | VV | 2 | 2 | True | 1 | ROZPOCET
65 | K | 771471810 | Demontáž soklíků z dlaždic keramických kladených do malty rovných | m | 4.1 |  | 0 | CS ÚRS 2025 01 |  | základní |  | 0 | 0 | 0 | 0.01174 | 0.048134 | 16 | K | 2 |  |  |  | ROZPOCET | 0 | 0 | 0 | 0 | 0 | 1 | 0 | 16 | 1151485223
| Online PSC |  | https://podminky.urs.cz/item/CS_URS_2025_01/771471810 | [14 empty] | Online PSC | 2
| VV |  | Půdorys 1np část C - bourání | [14 empty] | VV | 2 | 1 | True | 0 | ROZPOCET
| VV |  | 1,2+3,9+1,4 |  | 6.5 | [12 empty] | VV | 2 | 2 | True | 0 | ROZPOCET
| VV |  | -0,8*3 |  | -2.4 | [12 empty] | VV | 2 | 2 | True | 0 | ROZPOCET
| VV |  | Součet |  | 4.1 | [12 empty] | VV | 2 | 4 | True | 1 | ROZPOCET
66 | K | 771474112 | Montáž soklů z dlaždic keramických lepených cementovým flexibilním lepidlem rovných, výšky přes 65 do 90 mm | m | 4.1 |  | 0 | CS ÚRS 2025 01 |  | základní |  | 0 | 0.00043 | 0.001763 | 0 | 0 | 16 | K | 2 |  |  |  | ROZPOCET | 0 | 0 | 0 | 0 | 0 | 1 | 0 | 16 | 1603414032
| Online PSC |  | https://podminky.urs.cz/item/CS_URS_2025_01/771474112 | [14 empty] | Online PSC | 2
| VV |  | Půdorys 1np část C - nový stav | [14 empty] | VV | 2 | 1 | True | 0 | ROZPOCET
| VV |  | 1,2+3,9+1,4 |  | 6.5 | [12 empty] | VV | 2 | 2 | True | 0 | ROZPOCET
| VV |  | -0,8*3 |  | -2.4 | [12 empty] | VV | 2 | 2 | True | 0 | ROZPOCET
| VV |  | Součet |  | 4.1 | [12 empty] | VV | 2 | 4 | True | 1 | ROZPOCET
67 | M | 59761184 | sokl keramický mrazuvzdorný povrch hladký/matný tl do 10mm výšky přes 65 do 90mm | m | 4.51 |  | 0 | CS ÚRS 2025 01 |  | základní |  | 0 | 0.00198 | 0.0089298 | 0 | 0 | 32 | M | 2 |  |  |  | ROZPOCET | 0 | 0 | 0 | 0 | 0 | 1 | 0 | 16 | 1881968778
| VV |  | 4,1*1,1 'Přepočtené koeficientem množství |  | 4.51 | [12 empty] | VV | 2 | 2 | False | 1 | ROZPOCET
68 | K | 771571810 | Demontáž podlah z dlaždic keramických kladených do malty | m2 | 9.1 |  | 0 | CS ÚRS 2025 01 |  | základní |  | 0 | 0 | 0 | 0.08317 | 0.75685 | 16 | K | 2 |  |  |  | ROZPOCET | 0 | 0 | 0 | 0 | 0 | 1 | 0 | 16 | -291420391
| Online PSC |  | https://podminky.urs.cz/item/CS_URS_2025_01/771571810 | [14 empty] | Online PSC | 2
| VV |  | Půdorys 1np část C - bourání | [14 empty] | VV | 2 | 1 | True | 0 | ROZPOCET
| VV |  | 2,1+1,0+1,0+4,0+1,0 |  | 9.1 | [12 empty] | VV | 2 | 2 | True | 1 | ROZPOCET
69 | K | 771574414 | Montáž podlah z dlaždic keramických lepených cementovým flexibilním lepidlem hladkých, tloušťky do 10 mm přes 4 do 6 ks/m2 | m2 | 8.8 |  | 0 | CS ÚRS 2025 01 |  | základní |  | 0 | 0.00909 | 0.079992 | 0 | 0 | 16 | K | 2 |  |  |  | ROZPOCET | 0 | 0 | 0 | 0 | 0 | 1 | 0 | 16 | 328708548
| Online PSC |  | https://podminky.urs.cz/item/CS_URS_2025_01/771574414 | [14 empty] | Online PSC | 2
| VV |  | Půdorys 1np část C -nový stav | [14 empty] | VV | 2 | 1 | True | 0 | ROZPOCET
| VV |  | 8,8 |  | 8.8 | [12 empty] | VV | 2 | 2 | True | 1 | ROZPOCET
70 | M | 59761153 | dlažba keramická slinutá mrazuvzdorná R10/A povrch hladký/matný tl do 10mm přes 4 do 6ks/m2 | m2 | 10.12 |  | 0 | CS ÚRS 2025 01 |  | základní |  | 0 | 0.022 | 0.22264 | 0 | 0 | 32 | M | 2 |  |  |  | ROZPOCET | 0 | 0 | 0 | 0 | 0 | 1 | 0 | 16 | -53957700
| VV |  | 8,8*1,15 'Přepočtené koeficientem množství |  | 10.12 | [12 empty] | VV | 2 | 2 | False | 1 | ROZPOCET
71 | K | 771591112 | Izolace podlahy pod dlažbu nátěrem nebo stěrkou ve dvou vrstvách | m2 | 10.618 |  | 0 | CS ÚRS 2025 01 |  | základní |  | 0 | 0.0015 | 0.015927 | 0 | 0 | 16 | K | 2 |  |  |  | ROZPOCET | 0 | 0 | 0 | 0 | 0 | 1 | 0 | 16 | -2071123380
| Online PSC |  | https://podminky.urs.cz/item/CS_URS_2025_01/771591112 | [14 empty] | Online PSC | 2
| VV |  | Půdorys 1np část C -nový stav | [14 empty] | VV | 2 | 1 | True | 0 | ROZPOCET
| VV |  | 8,8 |  | 8.8 | [12 empty] | VV | 2 | 2 | True | 0 | ROZPOCET
| VV |  | (1,35+0,03+1,1+1,71+1,87)*2*0,15 |  | 1.818 | [12 empty] | VV | 2 | 2 | True | 0 | ROZPOCET
| VV |  | Součet |  | 10.618 | [12 empty] | VV | 2 | 4 | True | 1 | ROZPOCET
72 | K | 771591115 | Podlahy - dokončovací práce spárování silikonem | m | 12.12 |  | 0 | CS ÚRS 2025 01 |  | základní |  | 0 | 9e-05 | 0.0010908 | 0 | 0 | 16 | K | 2 |  |  |  | ROZPOCET | 0 | 0 | 0 | 0 | 0 | 1 | 0 | 16 | 544010731
| Online PSC |  | https://podminky.urs.cz/item/CS_URS_2025_01/771591115 | [14 empty] | Online PSC | 2
| VV |  | Půdorys 1np část C -nový stav | [14 empty] | VV | 2 | 1 | True | 0 | ROZPOCET
| VV |  | (1,35+0,03+1,1+1,71+1,87)*2 |  | 12.12 | [12 empty] | VV | 2 | 2 | True | 1 | ROZPOCET
73 | K | 771591121 | Podlahy - dokončovací práce separační provazec do pružných spar, průměru 4 mm | m | 12.12 |  | 0 | CS ÚRS 2025 01 |  | základní |  | 0 | 2e-05 | 0.0002424 | 0 | 0 | 16 | K | 2 |  |  |  | ROZPOCET | 0 | 0 | 0 | 0 | 0 | 1 | 0 | 16 | -1254516489
| Online PSC |  | https://podminky.urs.cz/item/CS_URS_2025_01/771591121 | [14 empty] | Online PSC | 2
| VV |  | Půdorys 1np část C -nový stav | [14 empty] | VV | 2 | 1 | True | 0 | ROZPOCET
| VV |  | (1,35+0,03+1,1+1,71+1,87)*2 |  | 12.12 | [12 empty] | VV | 2 | 2 | True | 1 | ROZPOCET
74 | K | 771591264 | Izolace podlahy pod dlažbu těsnícími izolačními pásy mezi podlahou a stěnu | m | 12.12 |  | 0 | CS ÚRS 2025 01 |  | základní |  | 0 | 0.00142 | 0.01721 | 0 | 0 | 16 | K | 2 |  |  |  | ROZPOCET | 0 | 0 | 0 | 0 | 0 | 1 | 0 | 16 | 1246298357
| Online PSC |  | https://podminky.urs.cz/item/CS_URS_2025_01/771591264 | [14 empty] | Online PSC | 2
| VV |  | Půdorys 1np část C -nový stav | [14 empty] | VV | 2 | 1 | True | 0 | ROZPOCET
| VV |  | (1,35+0,03+1,1+1,71+1,87)*2 |  | 12.12 | [12 empty] | VV | 2 | 2 | True | 1 | ROZPOCET
75 | K | 771592011 | Čištění vnitřních ploch po položení dlažby podlah nebo schodišť chemickými prostředky | m2 | 8.8 |  | 0 | CS ÚRS 2025 01 |  | základní |  | 0 | 5e-05 | 0.00044 | 0 | 0 | 16 | K | 2 |  |  |  | ROZPOCET | 0 | 0 | 0 | 0 | 0 | 1 | 0 | 16 | -1502236446
| Online PSC |  | https://podminky.urs.cz/item/CS_URS_2025_01/771592011 | [14 empty] | Online PSC | 2
| VV |  | Půdorys 1np část C -nový stav | [14 empty] | VV | 2 | 1 | True | 0 | ROZPOCET
| VV |  | 8,8 |  | 8.8 | [12 empty] | VV | 2 | 2 | True | 1 | ROZPOCET
76 | K | 998771123 | Přesun hmot pro podlahy z dlaždic stanovený z hmotnosti přesunovaného materiálu vodorovná dopravní vzdálenost do 50 m ruční (bez užití mechanizace) v objektech výšky přes 12 do 24 m | t | 0.351 |  | 0 | CS ÚRS 2025 01 |  | základní |  | 0 | 0 | 0 | 0 | 0 | 16 | K | 2 |  |  |  | ROZPOCET | 0 | 0 | 0 | 0 | 0 | 1 | 0 | 16 | 1170152863
| Online PSC |  | https://podminky.urs.cz/item/CS_URS_2025_01/998771123 | [14 empty] | Online PSC | 2
| D | 776 | Podlahy povlakové |  |  |  | 0 |  |  |  |  | 0 |  | 0.0006528 |  | 0 | 2 | D | 1 |  |  |  | ROZPOCET | [6 empty] | 0
77 | K | 776421311 | Montáž lišt přechodových samolepících | m | 1.6 |  | 0 | CS ÚRS 2025 01 |  | základní |  | 0 | 0 | 0 | 0 | 0 | 16 | K | 2 |  |  |  | ROZPOCET | 0 | 0 | 0 | 0 | 0 | 1 | 0 | 16 | -332707964
| Online PSC |  | https://podminky.urs.cz/item/CS_URS_2025_01/776421311 | [14 empty] | Online PSC | 2
| VV |  | Ostatní výrobky - specifikace | [14 empty] | VV | 2 | 1 | True | 0 | ROZPOCET
| VV |  | PL | [14 empty] | VV | 2 | 1 | True | 0 | ROZPOCET
| VV |  | 0,8*2 |  | 1.6 | [12 empty] | VV | 2 | 2 | True | 1 | ROZPOCET
78 | M | 59054130 | profil přechodový nerezový samolepící 35mm | m | 1.632 |  | 0 | CS ÚRS 2025 01 |  | základní |  | 0 | 0.0004 | 0.0006528 | 0 | 0 | 32 | M | 2 |  |  |  | ROZPOCET | 0 | 0 | 0 | 0 | 0 | 1 | 0 | 16 | -950097906
| VV |  | 1,6*1,02 'Přepočtené koeficientem množství |  | 1.632 | [12 empty] | VV | 2 | 2 | False | 1 | ROZPOCET
79 | K | 998776123 | Přesun hmot pro podlahy povlakové stanovený z hmotnosti přesunovaného materiálu vodorovná dopravní vzdálenost do 50 m ruční (bez užití mechanizace) v objektech výšky přes 12 do 24 m | t | 0.001 |  | 0 | CS ÚRS 2025 01 |  | základní |  | 0 | 0 | 0 | 0 | 0 | 16 | K | 2 |  |  |  | ROZPOCET | 0 | 0 | 0 | 0 | 0 | 1 | 0 | 16 | -1311272019
| Online PSC |  | https://podminky.urs.cz/item/CS_URS_2025_01/998776123 | [14 empty] | Online PSC | 2
| D | 781 | Dokončovací práce - obklady |  |  |  | 0 |  |  |  |  | 0 |  | 1.1398 |  | 2.5253 | 2 | D | 1 |  |  |  | ROZPOCET | [6 empty] | 0
80 | K | 781121011 | Příprava podkladu před provedením obkladu nátěr penetrační na stěnu | m2 | 31.36 |  | 0 | CS ÚRS 2025 01 |  | základní |  | 0 | 0.0003 | 0.009408 | 0 | 0 | 16 | K | 2 |  |  |  | ROZPOCET | 0 | 0 | 0 | 0 | 0 | 1 | 0 | 16 | -39933605
| Online PSC |  | https://podminky.urs.cz/item/CS_URS_2025_01/781121011 | [14 empty] | Online PSC | 2
| VV |  | Půdorys 1np část C -nový stav | [14 empty] | VV | 2 | 1 | True | 0 | ROZPOCET
| VV |  | (1,35+0,03+1,1+1,35+0,03+1,1+1,71+1,87)*2*2,0 |  | 34.16 | [12 empty] | VV | 2 | 2 | True | 0 | ROZPOCET
| VV |  | -0,7*2,0*2 |  | -2.8 | [12 empty] | VV | 2 | 2 | True | 0 | ROZPOCET
| VV |  | Součet |  | 31.36 | [12 empty] | VV | 2 | 4 | True | 1 | ROZPOCET
81 | K | 781151031 | Příprava podkladu před provedením obkladu celoplošné vyrovnání podkladu stěrkou, tloušťky 3 mm | m2 | 31.36 |  | 0 | CS ÚRS 2025 01 |  | základní |  | 0 | 0.0045 | 0.14112 | 0 | 0 | 16 | K | 2 |  |  |  | ROZPOCET | 0 | 0 | 0 | 0 | 0 | 1 | 0 | 16 | 1980257216
| Online PSC |  | https://podminky.urs.cz/item/CS_URS_2025_01/781151031 | [14 empty] | Online PSC | 2
| VV |  | Půdorys 1np část C -nový stav | [14 empty] | VV | 2 | 1 | True | 0 | ROZPOCET
| VV |  | (1,35+0,03+1,1+1,35+0,03+1,1+1,71+1,87)*2*2,0 |  | 34.16 | [12 empty] | VV | 2 | 2 | True | 0 | ROZPOCET
| VV |  | -0,7*2,0*2 |  | -2.8 | [12 empty] | VV | 2 | 2 | True | 0 | ROZPOCET
| VV |  | Součet |  | 31.36 | [12 empty] | VV | 2 | 4 | True | 1 | ROZPOCET
82 | K | 781471810 | Demontáž obkladů z obkladaček keramických kladených do malty | m2 | 30.985 |  | 0 | CS ÚRS 2025 01 |  | základní |  | 0 | 0 | 0 | 0.0815 | 2.5253 | 16 | K | 2 |  |  |  | ROZPOCET | 0 | 0 | 0 | 0 | 0 | 1 | 0 | 16 | 1538540513
| Online PSC |  | https://podminky.urs.cz/item/CS_URS_2025_01/781471810 | [14 empty] | Online PSC | 2
| VV |  | Půdorys 1np část C - bourání | [14 empty] | VV | 2 | 1 | True | 0 | ROZPOCET
| VV |  | (0,77+0,75+0,78+1,04+2,7+0,9+0,95+1,65+2,7+0,77+0,75+0,78+1,3*6+1,4+0,15+1,05+1,65+0,5+0,5)*1,5 |  | 41.385 | [12 empty] | VV | 2 | 2 | True | 0 | ROZPOCET
| VV |  | -0,8*2*2 |  | -3.2 | [12 empty] | VV | 2 | 2 | True | 0 | ROZPOCET
| VV |  | -0,6*2*6 |  | -7.2 | [12 empty] | VV | 2 | 2 | True | 0 | ROZPOCET
| VV |  | Součet |  | 30.985 | [12 empty] | VV | 2 | 4 | True | 1 | ROZPOCET
83 | K | 781472214 | Montáž keramických obkladů stěn lepených cementovým flexibilním lepidlem hladkých přes 4 do 6 ks/m2 | m2 | 31.36 |  | 0 | CS ÚRS 2025 01 |  | základní |  | 0 | 0.00909 | 0.28506 | 0 | 0 | 16 | K | 2 |  |  |  | ROZPOCET | 0 | 0 | 0 | 0 | 0 | 1 | 0 | 16 | 764692414
| Online PSC |  | https://podminky.urs.cz/item/CS_URS_2025_01/781472214 | [14 empty] | Online PSC | 2
| VV |  | Půdorys 1np část C -nový stav | [14 empty] | VV | 2 | 1 | True | 0 | ROZPOCET
| VV |  | (1,35+0,03+1,1+1,35+0,03+1,1+1,71+1,87)*2*2,0 |  | 34.16 | [12 empty] | VV | 2 | 2 | True | 0 | ROZPOCET
| VV |  | -0,7*2,0*2 |  | -2.8 | [12 empty] | VV | 2 | 2 | True | 0 | ROZPOCET
| VV |  | Součet |  | 31.36 | [12 empty] | VV | 2 | 4 | True | 1 | ROZPOCET
84 | M | 59761717 | obklad keramický nemrazuvzdorný povrch hladký/matný tl do 10mm přes 4 do 6ks/m2 | m2 | 36.064 |  | 0 | CS ÚRS 2025 01 |  | základní |  | 0 | 0.019 | 0.68522 | 0 | 0 | 32 | M | 2 |  |  |  | ROZPOCET | 0 | 0 | 0 | 0 | 0 | 1 | 0 | 16 | 1968343895
| VV |  | 31,36*1,15 'Přepočtené koeficientem množství |  | 36.064 | [12 empty] | VV | 2 | 2 | False | 1 | ROZPOCET
85 | K | 781472292 | Montáž keramických obkladů stěn lepených cementovým flexibilním lepidlem Příplatek k cenám za obklady v omezeném prostoru | m2 | 31.36 |  | 0 | CS ÚRS 2025 01 |  | základní |  | 0 | 0 | 0 | 0 | 0 | 16 | K | 2 |  |  |  | ROZPOCET | 0 | 0 | 0 | 0 | 0 | 1 | 0 | 16 | 904961503
| Online PSC |  | https://podminky.urs.cz/item/CS_URS_2025_01/781472292 | [14 empty] | Online PSC | 2
| VV |  | Půdorys 1np část C -nový stav | [14 empty] | VV | 2 | 1 | True | 0 | ROZPOCET
| VV |  | (1,35+0,03+1,1+1,35+0,03+1,1+1,71+1,87)*2*2,0 |  | 34.16 | [12 empty] | VV | 2 | 2 | True | 0 | ROZPOCET
| VV |  | -0,7*2,0*2 |  | -2.8 | [12 empty] | VV | 2 | 2 | True | 0 | ROZPOCET
| VV |  | Součet |  | 31.36 | [12 empty] | VV | 2 | 4 | True | 1 | ROZPOCET
86 | K | 781491011 | Montáž zrcadel lepených silikonovým tmelem na podkladní omítku, plochy do 1 m2 | m2 | 0.66 |  | 0 | CS ÚRS 2025 01 |  | základní |  | 0 | 0.00149 | 0.0009834 | 0 | 0 | 16 | K | 2 |  |  |  | ROZPOCET | 0 | 0 | 0 | 0 | 0 | 1 | 0 | 16 | -1116378484
| Online PSC |  | https://podminky.urs.cz/item/CS_URS_2025_01/781491011 | [14 empty] | Online PSC | 2
| VV |  | Ostatní výrobky - specifikace | [14 empty] | VV | 2 | 1 | True | 0 | ROZPOCET
| VV |  | ZR2 | [14 empty] | VV | 2 | 1 | True | 0 | ROZPOCET
| VV |  | 0,6*0,55*2 |  | 0.66 | [12 empty] | VV | 2 | 2 | True | 0 | ROZPOCET
| VV |  | Součet |  | 0.66 | [12 empty] | VV | 2 | 4 | True | 1 | ROZPOCET
87 | M | 63465126 | zrcadlo nemontované čiré tl 5mm max rozměr 3210x2250mm | m2 | 0.726 |  | 0 | CS ÚRS 2025 01 |  | základní |  | 0 | 0.012 | 0.008712 | 0 | 0 | 32 | M | 2 |  |  |  | ROZPOCET | 0 | 0 | 0 | 0 | 0 | 1 | 0 | 16 | -1858288444
| VV |  | 0,66*1,1 'Přepočtené koeficientem množství |  | 0.726 | [12 empty] | VV | 2 | 2 | False | 1 | ROZPOCET
88 | K | 781492311 | Obklad - dokončující práce montáž profilu lepeného flexibilním cementovým rychletuhnoucím lepidlem rohového | m | 19.68 |  | 0 | CS ÚRS 2025 01 |  | základní |  | 0 | 0.0002 | 0.003936 | 0 | 0 | 16 | K | 2 |  |  |  | ROZPOCET | 0 | 0 | 0 | 0 | 0 | 1 | 0 | 16 | 211272964
| Online PSC |  | https://podminky.urs.cz/item/CS_URS_2025_01/781492311 | [14 empty] | Online PSC | 2
| VV |  | Půdorys 1np část C -nový stav | [14 empty] | VV | 2 | 1 | True | 0 | ROZPOCET
| VV |  | (1,35+0,03+1,1+1,35+0,03+1,1+1,71+1,87)*2 |  | 17.08 | [12 empty] | VV | 2 | 2 | True | 0 | ROZPOCET
| VV |  | -0,7*2 |  | -1.4 | [12 empty] | VV | 2 | 2 | True | 0 | ROZPOCET
| VV |  | 2,0*2 |  | 4 | [12 empty] | VV | 2 | 2 | True | 0 | ROZPOCET
| VV |  | Součet |  | 19.68 | [12 empty] | VV | 2 | 4 | True | 1 | ROZPOCET
89 | M | 19416007 | lišta ukončovací z eloxovaného hliníku 8mm | m | 20.664 |  | 0 | CS ÚRS 2025 01 |  | základní |  | 0 | 0.00012 | 0.0024797 | 0 | 0 | 32 | M | 2 |  |  |  | ROZPOCET | 0 | 0 | 0 | 0 | 0 | 1 | 0 | 16 | 2054497199
| VV |  | 19,68*1,05 'Přepočtené koeficientem množství |  | 20.664 | [12 empty] | VV | 2 | 2 | False | 1 | ROZPOCET
90 | K | 781495115 | Obklad - dokončující práce ostatní práce spárování silikonem | m | 24 |  | 0 | CS ÚRS 2025 01 |  | základní |  | 0 | 9e-05 | 0.00216 | 0 | 0 | 16 | K | 2 |  |  |  | ROZPOCET | 0 | 0 | 0 | 0 | 0 | 1 | 0 | 16 | 1872941193
| Online PSC |  | https://podminky.urs.cz/item/CS_URS_2025_01/781495115 | [14 empty] | Online PSC | 2
| VV |  | Půdorys 1np část C -nový stav | [14 empty] | VV | 2 | 1 | True | 0 | ROZPOCET
| VV |  | 2,0*12 |  | 24 | [12 empty] | VV | 2 | 2 | True | 1 | ROZPOCET
91 | K | 781495123 | Obklad - dokončující práce ostatní práce separační provazec do pružných spar, průměru 6 mm | m | 24 |  | 0 | CS ÚRS 2025 01 |  | základní |  | 0 | 3e-05 | 0.00072 | 0 | 0 | 16 | K | 2 |  |  |  | ROZPOCET | 0 | 0 | 0 | 0 | 0 | 1 | 0 | 16 | 1109785126
| Online PSC |  | https://podminky.urs.cz/item/CS_URS_2025_01/781495123 | [14 empty] | Online PSC | 2
| VV |  | Půdorys 1np část C -nový stav | [14 empty] | VV | 2 | 1 | True | 0 | ROZPOCET
| VV |  | 2,0*12 |  | 24 | [12 empty] | VV | 2 | 2 | True | 1 | ROZPOCET
92 | K | 781495141 | Obklad - dokončující práce průnik obkladem kruhový, bez izolace do DN 30 | kus | 8 |  | 0 | CS ÚRS 2025 01 |  | základní |  | 0 | 0 | 0 | 0 | 0 | 16 | K | 2 |  |  |  | ROZPOCET | 0 | 0 | 0 | 0 | 0 | 1 | 0 | 16 | -939437896
| Online PSC |  | https://podminky.urs.cz/item/CS_URS_2025_01/781495141 | [14 empty] | Online PSC | 2
| VV |  | Půdorys 1np část C -nový stav | [14 empty] | VV | 2 | 1 | True | 0 | ROZPOCET
| VV |  | 8 |  | 8 | [12 empty] | VV | 2 | 2 | True | 1 | ROZPOCET
93 | K | 781495142 | Obklad - dokončující práce průnik obkladem kruhový, bez izolace přes DN 30 do DN 90 | kus | 6 |  | 0 | CS ÚRS 2025 01 |  | základní |  | 0 | 0 | 0 | 0 | 0 | 16 | K | 2 |  |  |  | ROZPOCET | 0 | 0 | 0 | 0 | 0 | 1 | 0 | 16 | 1007905940
| Online PSC |  | https://podminky.urs.cz/item/CS_URS_2025_01/781495142 | [14 empty] | Online PSC | 2
| VV |  | Půdorys 1np část C -nový stav | [14 empty] | VV | 2 | 1 | True | 0 | ROZPOCET
| VV |  | 6 |  | 6 | [12 empty] | VV | 2 | 2 | True | 1 | ROZPOCET
94 | K | 998781123 | Přesun hmot pro obklady keramické stanovený z hmotnosti přesunovaného materiálu vodorovná dopravní vzdálenost do 50 m ruční (bez užití mechanizace) v objektech výšky přes 12 do 24 m | t | 1.14 |  | 0 | CS ÚRS 2025 01 |  | základní |  | 0 | 0 | 0 | 0 | 0 | 16 | K | 2 |  |  |  | ROZPOCET | 0 | 0 | 0 | 0 | 0 | 1 | 0 | 16 | -1120847039
| Online PSC |  | https://podminky.urs.cz/item/CS_URS_2025_01/998781123 | [14 empty] | Online PSC | 2
| D | 783 | Dokončovací práce - nátěry |  |  |  | 0 |  |  |  |  | 0 |  | 0.034453 |  | 0.000438 | 2 | D | 1 |  |  |  | ROZPOCET | [6 empty] | 0
95 | K | 783000103 | Zakrývání konstrukcí včetně pozdějšího odkrytí podlah nebo vodorovných ploch položením fólie | m2 | 14.6 |  | 0 | CS ÚRS 2025 01 |  | základní |  | 0 | 0 | 0 | 3e-05 | 0.000438 | 16 | K | 2 |  |  |  | ROZPOCET | 0 | 0 | 0 | 0 | 0 | 1 | 0 | 16 | 1555702285
| Online PSC |  | https://podminky.urs.cz/item/CS_URS_2025_01/783000103 | [14 empty] | Online PSC | 2
| VV |  | Půdorys 1np část C - nový stav | [14 empty] | VV | 2 | 1 | True | 0 | ROZPOCET
| VV |  | (1,4+2,0+3,9)*2,0 |  | 14.6 | [12 empty] | VV | 2 | 2 | True | 1 | ROZPOCET
96 | M | 58124842 | fólie pro malířské potřeby zakrývací tl 7µ 4x5m | m2 | 15.33 |  | 0 | CS ÚRS 2025 01 |  | základní |  | 0 | 1e-05 | 0.0001533 | 0 | 0 | 32 | M | 2 |  |  |  | ROZPOCET | 0 | 0 | 0 | 0 | 0 | 1 | 0 | 16 | -1092086212
| VV |  | 14,6*1,05 'Přepočtené koeficientem množství |  | 15.33 | [12 empty] | VV | 2 | 2 | False | 1 | ROZPOCET
97 | K | 783801401 | Příprava podkladu omítek před provedením nátěru ometení | m2 | 6.86 |  | 0 | CS ÚRS 2025 01 |  | základní |  | 0 | 0 | 0 | 0 | 0 | 16 | K | 2 |  |  |  | ROZPOCET | 0 | 0 | 0 | 0 | 0 | 1 | 0 | 16 | 204831035
| Online PSC |  | https://podminky.urs.cz/item/CS_URS_2025_01/783801401 | [14 empty] | Online PSC | 2
| VV |  | příprava před linkrustací | [14 empty] | VV | 2 | 1 | True | 0 | ROZPOCET
| VV |  | Půdorys 1np část C - nový stav | [14 empty] | VV | 2 | 1 | True | 0 | ROZPOCET
| VV |  | (1,4+3,9+1,2)*1,4 |  | 9.1 | [12 empty] | VV | 2 | 2 | True | 0 | ROZPOCET
| VV |  | -0,8*1,4*2 |  | -2.24 | [12 empty] | VV | 2 | 2 | True | 0 | ROZPOCET
| VV |  | Součet |  | 6.86 | [12 empty] | VV | 2 | 4 | True | 1 | ROZPOCET
98 | K | 783806805 | Odstranění nátěrů z omítek opálením s obroušením | m2 | 6.86 |  | 0 | CS ÚRS 2025 01 |  | základní |  | 0 | 0 | 0 | 0 | 0 | 16 | K | 2 |  |  |  | ROZPOCET | 0 | 0 | 0 | 0 | 0 | 1 | 0 | 16 | -1912966805
| Online PSC |  | https://podminky.urs.cz/item/CS_URS_2025_01/783806805 | [14 empty] | Online PSC | 2
| VV |  | příprava před linkrustací | [14 empty] | VV | 2 | 1 | True | 0 | ROZPOCET
| VV |  | Půdorys 1np část C - nový stav | [14 empty] | VV | 2 | 1 | True | 0 | ROZPOCET
| VV |  | (1,4+3,9+1,2)*1,4 |  | 9.1 | [12 empty] | VV | 2 | 2 | True | 0 | ROZPOCET
| VV |  | -0,8*1,4*2 |  | -2.24 | [12 empty] | VV | 2 | 2 | True | 0 | ROZPOCET
| VV |  | Součet |  | 6.86 | [12 empty] | VV | 2 | 4 | True | 1 | ROZPOCET
99 | K | 783822211 | Vyrovnání omítek před provedením nátěru celoplošné, tloušťky do 3 mm, stěrkou vápennou | m2 | 6.86 |  | 0 | CS ÚRS 2025 01 |  | základní |  | 0 | 0.005 | 0.0343 | 0 | 0 | 16 | K | 2 |  |  |  | ROZPOCET | 0 | 0 | 0 | 0 | 0 | 1 | 0 | 16 | 2059991694
| Online PSC |  | https://podminky.urs.cz/item/CS_URS_2025_01/783822211 | [14 empty] | Online PSC | 2
| VV |  | příprava před linkrustací | [14 empty] | VV | 2 | 1 | True | 0 | ROZPOCET
| VV |  | Půdorys 1np část C - nový stav | [14 empty] | VV | 2 | 1 | True | 0 | ROZPOCET
| VV |  | (1,4+3,9+1,2)*1,4 |  | 9.1 | [12 empty] | VV | 2 | 2 | True | 0 | ROZPOCET
| VV |  | -0,8*1,4*2 |  | -2.24 | [12 empty] | VV | 2 | 2 | True | 0 | ROZPOCET
| VV |  | Součet |  | 6.86 | [12 empty] | VV | 2 | 4 | True | 1 | ROZPOCET
| D | 784 | Dokončovací práce - malby a tapety |  |  |  | 0 |  |  |  |  | 0 |  | 0.14526 |  | 0.020953 | 2 | D | 1 |  |  |  | ROZPOCET | [6 empty] | 0
100 | K | 784121001 | Oškrabání malby v místnostech výšky do 3,80 m | m2 | 67.591 |  | 0 | CS ÚRS 2025 01 |  | základní |  | 0 | 0.001 | 0.067591 | 0.00031 | 0.020953 | 16 | K | 2 |  |  |  | ROZPOCET | 0 | 0 | 0 | 0 | 0 | 1 | 0 | 16 | -279624438
| Online PSC |  | https://podminky.urs.cz/item/CS_URS_2025_01/784121001 | [14 empty] | Online PSC | 2
| VV |  | Strop | [14 empty] | VV | 2 | 1 | True | 0 | ROZPOCET
| VV |  | 2,1+1,0+1,0+4,0+1,0 |  | 9.1 | [12 empty] | VV | 2 | 2 | True | 0 | ROZPOCET
| VV |  | Stěny | [14 empty] | VV | 2 | 1 | True | 0 | ROZPOCET
| VV |  | Půdorys 1np část C - bourání | [14 empty] | VV | 2 | 1 | True | 0 | ROZPOCET
| VV |  | (0,77+0,75+0,78+1,04+2,7+0,9+0,95+1,65+2,7+0,77+0,75+0,78+1,3*6+1,4+0,15+1,05+1,65+0,5+0,5)*3,62 |  | 99.876 | [12 empty] | VV | 2 | 2 | True | 0 | ROZPOCET
| VV |  | odpočet obklady | [14 empty] | VV | 2 | 1 | True | 0 | ROZPOCET
| VV |  | -(0,77+0,75+0,78+1,04+2,7+0,9+0,95+1,65+2,7+0,77+0,75+0,78+1,3*6+1,4+0,15+1,05+1,65+0,5+0,5)*1,5 |  | -41.385 | [12 empty] | VV | 2 | 2 | True | 0 | ROZPOCET
| VV |  | Součet |  | 67.591 | [12 empty] | VV | 2 | 4 | True | 1 | ROZPOCET
101 | K | 784181121 | Penetrace podkladu jednonásobná hloubková akrylátová bezbarvá v místnostech výšky do 3,80 m | m2 | 33.478 |  | 0 | CS ÚRS 2025 01 |  | základní |  | 0 | 0.0002 | 0.0066956 | 0 | 0 | 16 | K | 2 |  |  |  | ROZPOCET | 0 | 0 | 0 | 0 | 0 | 1 | 0 | 16 | 1169373985
| Online PSC |  | https://podminky.urs.cz/item/CS_URS_2025_01/784181121 | [14 empty] | Online PSC | 2
| VV |  | Půdorys 1np část A - nový stav | [14 empty] | VV | 2 | 1 | True | 0 | ROZPOCET
| VV |  | chodba | [14 empty] | VV | 2 | 1 | True | 0 | ROZPOCET
| VV |  | (1,4+3,9+1,2)*3,62-(1,4+3,9+1,2)*1,4 |  | 14.43 | [12 empty] | VV | 2 | 2 | True | 0 | ROZPOCET
| VV |  | WC | [14 empty] | VV | 2 | 1 | True | 0 | ROZPOCET
| VV |  | (1,35+0,03+1,1+1,35+0,03+1,1+1,71+1,87)*2*0,6 |  | 10.248 | [12 empty] | VV | 2 | 2 | True | 0 | ROZPOCET
| VV |  | strop | [14 empty] | VV | 2 | 1 | True | 0 | ROZPOCET
| VV |  | 8,8 |  | 8.8 | [12 empty] | VV | 2 | 2 | True | 0 | ROZPOCET
| VV |  | Součet |  | 33.478 | [12 empty] | VV | 2 | 4 | True | 1 | ROZPOCET
102 | K | 784211101 | Malby z malířských směsí oděruvzdorných za mokra dvojnásobné, bílé za mokra oděruvzdorné výborně v místnostech výšky do 3,80 m | m2 | 33.478 |  | 0 | CS ÚRS 2025 01 |  | základní |  | 0 | 0.00029 | 0.0097086 | 0 | 0 | 16 | K | 2 |  |  |  | ROZPOCET | 0 | 0 | 0 | 0 | 0 | 1 | 0 | 16 | -1864359518
| Online PSC |  | https://podminky.urs.cz/item/CS_URS_2025_01/784211101 | [14 empty] | Online PSC | 2
| VV |  | Půdorys 1np část A - nový stav | [14 empty] | VV | 2 | 1 | True | 0 | ROZPOCET
| VV |  | chodba | [14 empty] | VV | 2 | 1 | True | 0 | ROZPOCET
| VV |  | (1,4+3,9+1,2)*3,62-(1,4+3,9+1,2)*1,4 |  | 14.43 | [12 empty] | VV | 2 | 2 | True | 0 | ROZPOCET
| VV |  | WC | [14 empty] | VV | 2 | 1 | True | 0 | ROZPOCET
| VV |  | (1,35+0,03+1,1+1,35+0,03+1,1+1,71+1,87)*2*0,6 |  | 10.248 | [12 empty] | VV | 2 | 2 | True | 0 | ROZPOCET
| VV |  | strop | [14 empty] | VV | 2 | 1 | True | 0 | ROZPOCET
| VV |  | 8,8 |  | 8.8 | [12 empty] | VV | 2 | 2 | True | 0 | ROZPOCET
| VV |  | Součet |  | 33.478 | [12 empty] | VV | 2 | 4 | True | 1 | ROZPOCET
103 | K | 784660111 | Linkrustace s vrchním nátěrem syntetickým v místnostech výšky do 3,80 m | m2 | 6.86 |  | 0 | CS ÚRS 2025 01 |  | základní |  | 0 | 0.00893 | 0.06126 | 0 | 0 | 16 | K | 2 |  |  |  | ROZPOCET | 0 | 0 | 0 | 0 | 0 | 1 | 0 | 16 | -1240922984
| Online PSC |  | https://podminky.urs.cz/item/CS_URS_2025_01/784660111 | [14 empty] | Online PSC | 2
| VV |  | Půdorys 1np část C - nový stav | [14 empty] | VV | 2 | 1 | True | 0 | ROZPOCET
| VV |  | (1,4+3,9+1,2)*1,4 |  | 9.1 | [12 empty] | VV | 2 | 2 | True | 0 | ROZPOCET
| VV |  | -0,8*1,4*2 |  | -2.24 | [12 empty] | VV | 2 | 2 | True | 0 | ROZPOCET
| VV |  | Součet |  | 6.86 | [12 empty] | VV | 2 | 4 | True | 1 | ROZPOCET

## SO_C1 - Elektroinstalace
{451ac530-f7dc-449d-987d-1337019b34b7}
2
| KRYCÍ LIST SOUPISU PRACÍ | [7 empty] | v --- níže se nacházejí doplnkové a pomocné údaje k sestavám --- v | [8 empty] | False
Stavba:
ZŠ Milín - stavební úpravy hygienického zařízení
Objekt:
SO-C - Část C
Soupis:
SO_C1 - Elektroinstalace
| KSO: |  |  |  |  | CC-CZ:
| Místo: |  | Milín |  |  | Datum: | 13. 4. 2025
| Zadavatel: |  |  |  |  | IČ:
DIČ:
| Účastník: |  |  |  |  | IČ: | Vyplň údaj
|  | Vyplň údaj |  |  |  | DIČ: | Vyplň údaj
| Projektant: |  |  |  |  | IČ:
DIČ:
| Zpracovatel: |  |  |  |  | IČ:
DIČ:
Poznámka:
| Cena bez DPH | [5 empty] | 0
|  |  | Základ daně |  |  | Sazba daně | Výše daně
| DPH | základní | 0 |  |  | 21% | 0
|  | snížená | 0 |  |  | 12% | 0
|  | zákl. přenesená | 0 |  |  | 21% | 0
|  | sníž. přenesená | 0 |  |  | 12% | 0
|  | nulová | 0 |  |  | 0% | 0
| Cena s DPH |  |  | v | CZK |  | 0
REKAPITULACE ČLENĚNÍ SOUPISU PRACÍ
Stavba:
ZŠ Milín - stavební úpravy hygienického zařízení
Objekt:
SO-C - Část C
Soupis:
SO_C1 - Elektroinstalace
Místo: |  |  | Milín |  |  | Datum: | 13. 4. 2025
Zadavatel: | [5 empty] | Projektant:
Účastník: |  |  | Vyplň údaj |  |  | Zpracovatel:
Kód dílu - Popis | [6 empty] | Cena celkem [CZK]
Náklady stavby celkem | [6 empty] | 0 | [11 empty] | -1
| D1 - Dodávky zařízení | [5 empty] | 0
| D2 - Materiál elektromontážní | [5 empty] | 0
| D3 - Elektromontáže | [5 empty] | 0
| D4 - Ostatní náklady | [5 empty] | 0
SOUPIS PRACÍ
Stavba:
ZŠ Milín - stavební úpravy hygienického zařízení
Objekt:
SO-C - Část C
Soupis:
SO_C1 - Elektroinstalace
Místo: |  |  | Milín |  |  | Datum: | 13. 4. 2025
Zadavatel: | [5 empty] | Projektant:
Účastník: |  |  | Vyplň údaj |  |  | Zpracovatel:
PČ | Typ | Kód | Popis | MJ | Množství | J.cena [CZK] | Cena celkem [CZK] | Cenová soustava |  | DPH | J. Nh [h] | Nh celkem [h] | J. hmotnost [t] | Hmotnost celkem [t] | J. suť [t] | Suť Celkem [t]
Náklady soupisu celkem | [6 empty] | 0 |  |  |  |  | 0 |  | 0 |  | 0 |  | D | -1 | [7 empty] | 0
| D | D1 | Dodávky zařízení |  |  |  | 0 |  |  |  |  | 0 |  | 0 |  | 0 | 1 | D | 0 | ROZPOCET | [6 empty] | 0
1 | K | 000000000 | Rozváděč ozn.RP0.1 - nový 84modul včetně vybavení | kpl | 1 |  | 0 |  |  | základní |  | 0 | 0 | 0 | 0 | 0 | 4 | K | 1 | ROZPOCET | 0 | 0 | 0 | 0 | 0 | 1 | 0 | 4 | 1118273880
| D | D2 | Materiál elektromontážní |  |  |  | 0 |  |  |  |  | 0 |  | 0 |  | 0 | 1 | D | 0 | ROZPOCET | [6 empty] | 0
13 | K | 000004210 | ekvipotencionální svorkovnice MET | ks | 1 |  | 0 |  |  | základní |  | 0 | 0 | 0 | 0 | 0 | 4 | K | 1 | ROZPOCET | 0 | 0 | 0 | 0 | 0 | 1 | 0 | 4 | -508735147
4 | K | 000041097 | zásuvka 230V,16A | ks | 1 |  | 0 |  |  | základní |  | 0 | 0 | 0 | 0 | 0 | 4 | K | 1 | ROZPOCET | 0 | 0 | 0 | 0 | 0 | 1 | 0 | 4 | 1990538621
5 | K | 000041098 | čidlo pohybu 230V,360°,IP44 - zápustné | ks | 2 |  | 0 |  |  | základní |  | 0 | 0 | 0 | 0 | 0 | 4 | K | 1 | ROZPOCET | 0 | 0 | 0 | 0 | 0 | 1 | 0 | 4 | 1213915357
11 | K | 000101105 | kabel CXKH-R-J 3x1,5 | m | 80 |  | 0 |  |  | základní |  | 0 | 0 | 0 | 0 | 0 | 4 | K | 1 | ROZPOCET | 0 | 0 | 0 | 0 | 0 | 1 | 0 | 4 | 603905594
12 | K | 000101107 | kabel CXKH-R-J 3x2,5 | m | 110 |  | 0 |  |  | základní |  | 0 | 0 | 0 | 0 | 0 | 4 | K | 1 | ROZPOCET | 0 | 0 | 0 | 0 | 0 | 1 | 0 | 4 | -556668555
10 | K | 000171208 | vodič CYA 6 | m | 20 |  | 0 |  |  | základní |  | 0 | 0 | 0 | 0 | 0 | 4 | K | 1 | ROZPOCET | 0 | 0 | 0 | 0 | 0 | 1 | 0 | 4 | -284126042
6 | K | 000312211 | krabice odbočná | ks | 6 |  | 0 |  |  | základní |  | 0 | 0 | 0 | 0 | 0 | 4 | K | 1 | ROZPOCET | 0 | 0 | 0 | 0 | 0 | 1 | 0 | 4 | 1777162791
8 | K | 000324111 | trubka plastová VRM 25 | m | 24 |  | 0 |  |  | základní |  | 0 | 0 | 0 | 0 | 0 | 4 | K | 1 | ROZPOCET | 0 | 0 | 0 | 0 | 0 | 1 | 0 | 4 | -1173166967
9 | K | 000324112 | trubka plastová VRM 32 | m | 9 |  | 0 |  |  | základní |  | 0 | 0 | 0 | 0 | 0 | 4 | K | 1 | ROZPOCET | 0 | 0 | 0 | 0 | 0 | 1 | 0 | 4 | -1866431801
3 | K | 000410091 | osoušeč rukou 230V,1800W,75db,IP23,7,8A | ks | 2 |  | 0 |  |  | základní |  | 0 | 0 | 0 | 0 | 0 | 4 | K | 1 | ROZPOCET | 0 | 0 | 0 | 0 | 0 | 1 | 0 | 4 | -1001451394
2 | K | 000523291 | svítidlo LED 18W,1530lm,4000K - typ B zápustné | ks | 4 |  | 0 |  |  | základní |  | 0 | 0 | 0 | 0 | 0 | 4 | K | 1 | ROZPOCET | 0 | 0 | 0 | 0 | 0 | 1 | 0 | 4 | 790534261
7 | K | 000900001 | Montážní materiál (sádra, hmoždinky a pod.) | kpl | 1 |  | 0 |  |  | základní |  | 0 | 0 | 0 | 0 | 0 | 4 | K | 1 | ROZPOCET | 0 | 0 | 0 | 0 | 0 | 1 | 0 | 4 | -461771526
| D | D3 | Elektromontáže |  |  |  | 0 |  |  |  |  | 0 |  | 0 |  | 0 | 1 | D | 0 | ROZPOCET | [6 empty] | 0
26 | K | 000004951 | ekvipotencionální svorkovnice MET | ks | 1 |  | 0 |  |  | základní |  | 0 | 0 | 0 | 0 | 0 | 4 | K | 1 | ROZPOCET | 0 | 0 | 0 | 0 | 0 | 1 | 0 | 4 | -561422331
23 | K | 210100002 | ukončení vodičů v rozváděči do 6mm2 | ks | 12 |  | 0 |  |  | základní |  | 0 | 0 | 0 | 0 | 0 | 4 | K | 1 | ROZPOCET | 0 | 0 | 0 | 0 | 0 | 1 | 0 | 4 | 1658731938
24 | K | 210100003 | ukončení vodičů v rozváděči do 16mm2 | ks | 8 |  | 0 |  |  | základní |  | 0 | 0 | 0 | 0 | 0 | 4 | K | 1 | ROZPOCET | 0 | 0 | 0 | 0 | 0 | 1 | 0 | 4 | 261044932
22 | K | 210813001 | kabel(-CXKH) pevně uložený do 3x1,5 až 6 | m | 190 |  | 0 |  |  | základní |  | 0 | 0 | 0 | 0 | 0 | 4 | K | 1 | ROZPOCET | 0 | 0 | 0 | 0 | 0 | 1 | 0 | 4 | -395895098
15 | K | 725291680 | montáž osoušeče včetně zprovoznění | ks | 2 |  | 0 |  |  | základní |  | 0 | 0 | 0 | 0 | 0 | 4 | K | 1 | ROZPOCET | 0 | 0 | 0 | 0 | 0 | 1 | 0 | 4 | -285516230
19 | K | 741110001 | trubka pevně uložená pr.25 | m | 24 |  | 0 |  |  | základní |  | 0 | 0 | 0 | 0 | 0 | 4 | K | 1 | ROZPOCET | 0 | 0 | 0 | 0 | 0 | 1 | 0 | 4 | 776875481
20 | K | 741110002 | trubka pevně uložená pr.32 | m | 9 |  | 0 |  |  | základní |  | 0 | 0 | 0 | 0 | 0 | 4 | K | 1 | ROZPOCET | 0 | 0 | 0 | 0 | 0 | 1 | 0 | 4 | -1646712574
18 | K | 741112001 | krabice odbočná | ks | 6 |  | 0 |  |  | základní |  | 0 | 0 | 0 | 0 | 0 | 4 | K | 1 | ROZPOCET | 0 | 0 | 0 | 0 | 0 | 1 | 0 | 4 | 248745786
21 | K | 741120001 | vodič Cu(-CY,CYA) v zatažené trubce do 1x50 | m | 20 |  | 0 |  |  | základní |  | 0 | 0 | 0 | 0 | 0 | 4 | K | 1 | ROZPOCET | 0 | 0 | 0 | 0 | 0 | 1 | 0 | 4 | 2026152168
25 | K | 741210002 | rozvodnice do 50kg | ks | 1 |  | 0 |  |  | základní |  | 0 | 0 | 0 | 0 | 0 | 4 | K | 1 | ROZPOCET | 0 | 0 | 0 | 0 | 0 | 1 | 0 | 4 | -553555010
16 | K | 741313003 | zásuvka 2P+PE | ks | 1 |  | 0 |  |  | základní |  | 0 | 0 | 0 | 0 | 0 | 4 | K | 1 | ROZPOCET | 0 | 0 | 0 | 0 | 0 | 1 | 0 | 4 | 656349638
14 | K | 741372022 | montáž svítidla | ks | 4 |  | 0 |  |  | základní |  | 0 | 0 | 0 | 0 | 0 | 4 | K | 1 | ROZPOCET | 0 | 0 | 0 | 0 | 0 | 1 | 0 | 4 | -1078315401
17 | K | 751614124 | montáž čidla pohybu zápustného | ks | 2 |  | 0 |  |  | základní |  | 0 | 0 | 0 | 0 | 0 | 4 | K | 1 | ROZPOCET | 0 | 0 | 0 | 0 | 0 | 1 | 0 | 4 | 1873694194
| D | D4 | Ostatní náklady |  |  |  | 0 |  |  |  |  | 0 |  | 0 |  | 0 | 1 | D | 0 | ROZPOCET | [6 empty] | 0
29 | K | 000000000.1 | nutná dokumentace pro realizaci | kpl | 1 |  | 0 |  |  | základní |  | 0 | 0 | 0 | 0 | 0 | 4 | K | 1 | ROZPOCET | 0 | 0 | 0 | 0 | 0 | 1 | 0 | 4 | 110417235
30 | K | 000000001 | projektová dokumentace skutečného provedení | kpl | 1 |  | 0 |  |  | základní |  | 0 | 0 | 0 | 0 | 0 | 4 | K | 1 | ROZPOCET | 0 | 0 | 0 | 0 | 0 | 1 | 0 | 4 | 1578177475
31 | K | 000000001.1 | nezařazené práce - prostupy,sekání | kpl | 1 |  | 0 |  |  | základní |  | 0 | 0 | 0 | 0 | 0 | 4 | K | 1 | ROZPOCET | 0 | 0 | 0 | 0 | 0 | 1 | 0 | 4 | 475835732
27 | K | 000000003 | revize | ks | 1 |  | 0 |  |  | základní |  | 0 | 0 | 0 | 0 | 0 | 4 | K | 1 | ROZPOCET | 0 | 0 | 0 | 0 | 0 | 1 | 0 | 4 | -1179782497
28 | K | 460650015 | doprava | ks | 1 |  | 0 |  |  | základní |  | 0 | 0 | 0 | 0 | 0 | 4 | K | 1 | ROZPOCET | 0 | 0 | 0 | 0 | 0 | 1 | 0 | 4 | -1367492743

## SO_C2 - Vodovod, kanaliza...
{1b1cf100-0a8a-4f90-b69d-c814fd99f5e3}
2
| KRYCÍ LIST SOUPISU PRACÍ | [7 empty] | v --- níže se nacházejí doplnkové a pomocné údaje k sestavám --- v | [8 empty] | False
Stavba:
ZŠ Milín - stavební úpravy hygienického zařízení
Objekt:
SO-C - Část C
Soupis:
SO_C2 - Vodovod, kanalizace a vytápění
| KSO: |  |  |  |  | CC-CZ:
| Místo: |  | Milín |  |  | Datum: | 13. 4. 2025
| Zadavatel: |  |  |  |  | IČ:
DIČ:
| Účastník: |  |  |  |  | IČ: | Vyplň údaj
|  | Vyplň údaj |  |  |  | DIČ: | Vyplň údaj
| Projektant: |  |  |  |  | IČ:
DIČ:
| Zpracovatel: |  |  |  |  | IČ:
DIČ:
Poznámka:
| Cena bez DPH | [5 empty] | 0
|  |  | Základ daně |  |  | Sazba daně | Výše daně
| DPH | základní | 0 |  |  | 21% | 0
|  | snížená | 0 |  |  | 12% | 0
|  | zákl. přenesená | 0 |  |  | 21% | 0
|  | sníž. přenesená | 0 |  |  | 12% | 0
|  | nulová | 0 |  |  | 0% | 0
| Cena s DPH |  |  | v | CZK |  | 0
REKAPITULACE ČLENĚNÍ SOUPISU PRACÍ
Stavba:
ZŠ Milín - stavební úpravy hygienického zařízení
Objekt:
SO-C - Část C
Soupis:
SO_C2 - Vodovod, kanalizace a vytápění
Místo: |  |  | Milín |  |  | Datum: | 13. 4. 2025
Zadavatel: | [5 empty] | Projektant:
Účastník: |  |  | Vyplň údaj |  |  | Zpracovatel:
Kód dílu - Popis | [6 empty] | Cena celkem [CZK]
Náklady stavby celkem | [6 empty] | 0 | [11 empty] | -1
| D1 - Kanalizace | [5 empty] | 0
| D2 - Vodovod | [5 empty] | 0
| D3 - Zařizovací předměty | [5 empty] | 0
SOUPIS PRACÍ
Stavba:
ZŠ Milín - stavební úpravy hygienického zařízení
Objekt:
SO-C - Část C
Soupis:
SO_C2 - Vodovod, kanalizace a vytápění
Místo: |  |  | Milín |  |  | Datum: | 13. 4. 2025
Zadavatel: | [5 empty] | Projektant:
Účastník: |  |  | Vyplň údaj |  |  | Zpracovatel:
PČ | Typ | Kód | Popis | MJ | Množství | J.cena [CZK] | Cena celkem [CZK] | Cenová soustava |  | DPH | J. Nh [h] | Nh celkem [h] | J. hmotnost [t] | Hmotnost celkem [t] | J. suť [t] | Suť Celkem [t]
Náklady soupisu celkem | [6 empty] | 0 |  |  |  |  | 0 |  | 0 |  | 0 |  | D | -1 | [7 empty] | 0
| D | D1 | Kanalizace |  |  |  | 0 |  |  |  |  | 0 |  | 0 |  | 0 | 1 | D | 0 | ROZPOCET | [6 empty] | 0
4 | K | Pol133 | Propojení potrubí | ks | 2 |  | 0 |  |  | základní |  | 0 | 0 | 0 | 0 | 0 | 4 | K | 1 | ROZPOCET | 0 | 0 | 0 | 0 | 0 | 1 | 0 | 4 | 1130412251
8 | K | Pol134 | Zaslepení potrubí | ks | 2 |  | 0 |  |  | základní |  | 0 | 0 | 0 | 0 | 0 | 4 | K | 1 | ROZPOCET | 0 | 0 | 0 | 0 | 0 | 1 | 0 | 4 | -40987665
5 | K | Pol135 | (konzole, držáky, objímky) | kg | 10 |  | 0 |  |  | základní |  | 0 | 0 | 0 | 0 | 0 | 4 | K | 1 | ROZPOCET | 0 | 0 | 0 | 0 | 0 | 1 | 0 | 4 | 912336714
10 | K | Pol136 | Přesun hmot | kpl | 1 |  | 0 |  |  | základní |  | 0 | 0 | 0 | 0 | 0 | 4 | K | 1 | ROZPOCET | 0 | 0 | 0 | 0 | 0 | 1 | 0 | 4 | -724163547
1 | K | Pol77 | Potrubí HT 40 | m | 11 |  | 0 |  |  | základní |  | 0 | 0 | 0 | 0 | 0 | 4 | K | 1 | ROZPOCET | 0 | 0 | 0 | 0 | 0 | 1 | 0 | 4 | -229931861
2 | K | Pol78 | Dtto, HT 50 | m | 3 |  | 0 |  |  | základní |  | 0 | 0 | 0 | 0 | 0 | 4 | K | 1 | ROZPOCET | 0 | 0 | 0 | 0 | 0 | 1 | 0 | 4 | -2067690641
3 | K | Pol79 | Dtto, HT 100 | m | 18 |  | 0 |  |  | základní |  | 0 | 0 | 0 | 0 | 0 | 4 | K | 1 | ROZPOCET | 0 | 0 | 0 | 0 | 0 | 1 | 0 | 4 | 895371782
6 | K | Pol82 | Vyvedení výpustek | ks | 6 |  | 0 |  |  | základní |  | 0 | 0 | 0 | 0 | 0 | 4 | K | 1 | ROZPOCET | 0 | 0 | 0 | 0 | 0 | 1 | 0 | 4 | -2130067055
7 | K | Pol83 | Napojení na stáv. potrubí | kpl | 2 |  | 0 |  |  | základní |  | 0 | 0 | 0 | 0 | 0 | 4 | K | 1 | ROZPOCET | 0 | 0 | 0 | 0 | 0 | 1 | 0 | 4 | 132124969
9 | K | Pol84 | Zkouška těsnosti | m | 32 |  | 0 |  |  | základní |  | 0 | 0 | 0 | 0 | 0 | 4 | K | 1 | ROZPOCET | 0 | 0 | 0 | 0 | 0 | 1 | 0 | 4 | -180292112
11 | K | Pol86 | Přípravné a pomocné práce | hod. | 10 |  | 0 |  |  | základní |  | 0 | 0 | 0 | 0 | 0 | 4 | K | 1 | ROZPOCET | 0 | 0 | 0 | 0 | 0 | 1 | 0 | 4 | -1771942389
| D | D2 | Vodovod |  |  |  | 0 |  |  |  |  | 0 |  | 0 |  | 0 | 1 | D | 0 | ROZPOCET | [6 empty] | 0
24 | K | Pol100 | Otevření nebo uzavření potrubí | ks | 5 |  | 0 |  |  | základní |  | 0 | 0 | 0 | 0 | 0 | 4 | K | 1 | ROZPOCET | 0 | 0 | 0 | 0 | 0 | 1 | 0 | 4 | -1977523986
17 | K | Pol135 | (konzole, držáky, objímky) | kg | 5 |  | 0 |  |  | základní |  | 0 | 0 | 0 | 0 | 0 | 4 | K | 1 | ROZPOCET | 0 | 0 | 0 | 0 | 0 | 1 | 0 | 4 | 270758826
25 | K | Pol142 | Přesun hmot | kpl | 1 |  | 0 |  |  | základní |  | 0 | 0 | 0 | 0 | 0 | 4 | K | 1 | ROZPOCET | 0 | 0 | 0 | 0 | 0 | 1 | 0 | 4 | 1283419106
19 | K | Pol143 | Kulový kohout 1" | ks | 2 |  | 0 |  |  | základní |  | 0 | 0 | 0 | 0 | 0 | 4 | K | 1 | ROZPOCET | 0 | 0 | 0 | 0 | 0 | 1 | 0 | 4 | -849575522
20 | K | Pol144 | Regulační ventil 3/4" | ks | 1 |  | 0 |  |  | základní |  | 0 | 0 | 0 | 0 | 0 | 4 | K | 1 | ROZPOCET | 0 | 0 | 0 | 0 | 0 | 1 | 0 | 4 | -1407931602
26 | K | Pol86 | Přípravné a pomocné práce | hod. | 10 |  | 0 |  |  | základní |  | 0 | 0 | 0 | 0 | 0 | 4 | K | 1 | ROZPOCET | 0 | 0 | 0 | 0 | 0 | 1 | 0 | 4 | -63412746
12 | K | Pol87 | Potrubí PPR ø 20 | m | 11 |  | 0 |  |  | základní |  | 0 | 0 | 0 | 0 | 0 | 4 | K | 1 | ROZPOCET | 0 | 0 | 0 | 0 | 0 | 1 | 0 | 4 | 1313545135
13 | K | Pol88 | Dtto, ø 25 | m | 38 |  | 0 |  |  | základní |  | 0 | 0 | 0 | 0 | 0 | 4 | K | 1 | ROZPOCET | 0 | 0 | 0 | 0 | 0 | 1 | 0 | 4 | 243300278
14 | K | Pol90 | Izolace potrubí tl. 15 mm | m | 49 |  | 0 |  |  | základní |  | 0 | 0 | 0 | 0 | 0 | 4 | K | 1 | ROZPOCET | 0 | 0 | 0 | 0 | 0 | 1 | 0 | 4 | -2115509986
15 | K | Pol91 | Vyvedení výpustek | ks | 8 |  | 0 |  |  | základní |  | 0 | 0 | 0 | 0 | 0 | 4 | K | 1 | ROZPOCET | 0 | 0 | 0 | 0 | 0 | 1 | 0 | 4 | -501669011
16 | K | Pol92 | Nástěnky | ks | 8 |  | 0 |  |  | základní |  | 0 | 0 | 0 | 0 | 0 | 4 | K | 1 | ROZPOCET | 0 | 0 | 0 | 0 | 0 | 1 | 0 | 4 | 1833296098
18 | K | Pol94 | Propojení potrubí | ks | 3 |  | 0 |  |  | základní |  | 0 | 0 | 0 | 0 | 0 | 4 | K | 1 | ROZPOCET | 0 | 0 | 0 | 0 | 0 | 1 | 0 | 4 | -1767968205
21 | K | Pol97 | Vypouštěcí kohouty | ks | 3 |  | 0 |  |  | základní |  | 0 | 0 | 0 | 0 | 0 | 4 | K | 1 | ROZPOCET | 0 | 0 | 0 | 0 | 0 | 1 | 0 | 4 | 1062784385
22 | K | Pol98 | Tlakové zkoušky | m | 49 |  | 0 |  |  | základní |  | 0 | 0 | 0 | 0 | 0 | 4 | K | 1 | ROZPOCET | 0 | 0 | 0 | 0 | 0 | 1 | 0 | 4 | 1712722972
23 | K | Pol99 | Proplach a dezinfekce | m | 49 |  | 0 |  |  | základní |  | 0 | 0 | 0 | 0 | 0 | 4 | K | 1 | ROZPOCET | 0 | 0 | 0 | 0 | 0 | 1 | 0 | 4 | 1853596337
| D | D3 | Zařizovací předměty |  |  |  | 0 |  |  |  |  | 0 |  | 0 |  | 0 | 1 | D | 0 | ROZPOCET | [6 empty] | 0
27 | K | Pol101 | Předstěnové systémy pro WC | kpl | 3 |  | 0 |  |  | základní |  | 0 | 0 | 0 | 0 | 0 | 4 | K | 1 | ROZPOCET | 0 | 0 | 0 | 0 | 0 | 1 | 0 | 4 | 1222453232
28 | K | Pol103 | Klozety závěsné | kpl | 3 |  | 0 |  |  | základní |  | 0 | 0 | 0 | 0 | 0 | 4 | K | 1 | ROZPOCET | 0 | 0 | 0 | 0 | 0 | 1 | 0 | 4 | -339940297
29 | K | Pol105 | Umyvadla | kpl | 2 |  | 0 |  |  | základní |  | 0 | 0 | 0 | 0 | 0 | 4 | K | 1 | ROZPOCET | 0 | 0 | 0 | 0 | 0 | 1 | 0 | 4 | 1210283369
30 | K | Pol109 | Baterie umyvadlová stojánková | ks | 2 |  | 0 |  |  | základní |  | 0 | 0 | 0 | 0 | 0 | 4 | K | 1 | ROZPOCET | 0 | 0 | 0 | 0 | 0 | 1 | 0 | 4 | 1154762399
31 | K | Pol111 | Rohové ventily | kpl | 8 |  | 0 |  |  | základní |  | 0 | 0 | 0 | 0 | 0 | 4 | K | 1 | ROZPOCET | 0 | 0 | 0 | 0 | 0 | 1 | 0 | 4 | -498534978
32 | K | Pol142 | Přesun hmot | kpl | 1 |  | 0 |  |  | základní |  | 0 | 0 | 0 | 0 | 0 | 4 | K | 1 | ROZPOCET | 0 | 0 | 0 | 0 | 0 | 1 | 0 | 4 | 787691747
33 | K | Pol86 | Přípravné a pomocné práce | hod. | 10 |  | 0 |  |  | základní |  | 0 | 0 | 0 | 0 | 0 | 4 | K | 1 | ROZPOCET | 0 | 0 | 0 | 0 | 0 | 1 | 0 | 4 | -1396923474
| P |  | Poznámka k položce: Součástí dodávky je veškerá doprava a veškeré další dodávky a práce zde neuvedené nutné pro komplexní dodávku díla včetně uvedení do provozu, zaškolení obsluhy, zpracování atestů a manuálů, náklady na zkušební provoz, dokumentace skutečného provedení a příslušná měření nutná k provozu a kolaudaci. Uchazeč je povinnen výkaz výměr překontrolovat. | [14 empty] | P | 1

## SO_C3 - Vzduchotechnika
{42654d5d-1006-4599-b05a-90b62ffabb0b}
2
| KRYCÍ LIST SOUPISU PRACÍ | [7 empty] | v --- níže se nacházejí doplnkové a pomocné údaje k sestavám --- v | [8 empty] | False
Stavba:
ZŠ Milín - stavební úpravy hygienického zařízení
Objekt:
SO-C - Část C
Soupis:
SO_C3 - Vzduchotechnika
| KSO: |  |  |  |  | CC-CZ:
| Místo: |  | Milín |  |  | Datum: | 13. 4. 2025
| Zadavatel: |  |  |  |  | IČ:
DIČ:
| Účastník: |  |  |  |  | IČ: | Vyplň údaj
|  | Vyplň údaj |  |  |  | DIČ: | Vyplň údaj
| Projektant: |  |  |  |  | IČ:
DIČ:
| Zpracovatel: |  |  |  |  | IČ:
DIČ:
Poznámka:
| Cena bez DPH | [5 empty] | 0
|  |  | Základ daně |  |  | Sazba daně | Výše daně
| DPH | základní | 0 |  |  | 21% | 0
|  | snížená | 0 |  |  | 12% | 0
|  | zákl. přenesená | 0 |  |  | 21% | 0
|  | sníž. přenesená | 0 |  |  | 12% | 0
|  | nulová | 0 |  |  | 0% | 0
| Cena s DPH |  |  | v | CZK |  | 0
REKAPITULACE ČLENĚNÍ SOUPISU PRACÍ
Stavba:
ZŠ Milín - stavební úpravy hygienického zařízení
Objekt:
SO-C - Část C
Soupis:
SO_C3 - Vzduchotechnika
Místo: |  |  | Milín |  |  | Datum: | 13. 4. 2025
Zadavatel: | [5 empty] | Projektant:
Účastník: |  |  | Vyplň údaj |  |  | Zpracovatel:
Kód dílu - Popis | [6 empty] | Cena celkem [CZK]
Náklady stavby celkem | [6 empty] | 0 | [11 empty] | -1
| D1 - Vzduchotechnika | [5 empty] | 0
| D2 - VZT zařízení - Prostory hygienického zázemí v 1.NP - sektor C | [5 empty] | 0
| D3 - Ostatní | [5 empty] | 0
SOUPIS PRACÍ
Stavba:
ZŠ Milín - stavební úpravy hygienického zařízení
Objekt:
SO-C - Část C
Soupis:
SO_C3 - Vzduchotechnika
Místo: |  |  | Milín |  |  | Datum: | 13. 4. 2025
Zadavatel: | [5 empty] | Projektant:
Účastník: |  |  | Vyplň údaj |  |  | Zpracovatel:
PČ | Typ | Kód | Popis | MJ | Množství | J.cena [CZK] | Cena celkem [CZK] | Cenová soustava |  | DPH | J. Nh [h] | Nh celkem [h] | J. hmotnost [t] | Hmotnost celkem [t] | J. suť [t] | Suť Celkem [t]
Náklady soupisu celkem | [6 empty] | 0 |  |  |  |  | 0 |  | 0 |  | 0 |  | D | -1 | [7 empty] | 0
| D | D1 | Vzduchotechnika |  |  |  | 0 |  |  |  |  | 0 |  | 0 |  | 0 | 1 | D | 0 | ROZPOCET | [6 empty] | 0
1 | K | Pol1 | Demontáž malých elementů VZT (žaluzie, mřížky, protipožární mřížky,...) - předpoklad | ks | 4 |  | 0 |  |  | základní |  | 0 | 0 | 0 | 0 | 0 | 4 | K | 1 | ROZPOCET | 0 | 0 | 0 | 0 | 0 | 1 | 0 | 4 | -1562782120
2 | K | Pol2 | demontáž talířových ventilů kovových do velikosti 200 vč.připojení -předpoklad | ks | 6 |  | 0 |  |  | základní |  | 0 | 0 | 0 | 0 | 0 | 4 | K | 1 | ROZPOCET | 0 | 0 | 0 | 0 | 0 | 1 | 0 | 4 | 641333128
3 | K | Pol3 | demontáž - potrubní rozvody kruhové do průměru 200mm vč.izolace - předpoklad | bm | 12 |  | 0 |  |  | základní |  | 0 | 0 | 0 | 0 | 0 | 4 | K | 1 | ROZPOCET | 0 | 0 | 0 | 0 | 0 | 1 | 0 | 4 | 1013654048
6 | K | Pol36 | Průzkum zakrytých konstrukcí po odhalení, stavební/kominický průzkum | ks | 1 |  | 0 |  |  | základní |  | 0 | 0 | 0 | 0 | 0 | 4 | K | 1 | ROZPOCET | 0 | 0 | 0 | 0 | 0 | 1 | 0 | 4 | -122943081
4 | K | Pol4 | Přesun hmot - demontáže, odstranění | t | 0.1 |  | 0 |  |  | základní |  | 0 | 0 | 0 | 0 | 0 | 4 | K | 1 | ROZPOCET | 0 | 0 | 0 | 0 | 0 | 1 | 0 | 4 | 887314585
5 | K | Pol5 | Drobný montážní materiál - demontáže | kg | 5 |  | 0 |  |  | základní |  | 0 | 0 | 0 | 0 | 0 | 4 | K | 1 | ROZPOCET | 0 | 0 | 0 | 0 | 0 | 1 | 0 | 4 | 1915870866
| D | D2 | VZT zařízení - Prostory hygienického zázemí v 1.NP - sektor C |  |  |  | 0 |  |  |  |  | 0 |  | 0 |  | 0 | 1 | D | 0 | ROZPOCET | [6 empty] | 0
7 | K | 3 | Talířový ventil odvodní kovový např.KK 125 včetně napojení na potrubí, povrch.úprava RAL, provedení na pohled - VYVZORKOVÁNÍ | kpl | 4 |  | 0 |  |  | základní |  | 0 | 0 | 0 | 0 | 0 | 4 | K | 1 | ROZPOCET | 0 | 0 | 0 | 0 | 0 | 1 | 0 | 4 | -2078394020
10 | K | Pol12 | Hadice flexibilní zvukoizolační Sono s kvalitní parozábranou D125 | bm | 3 |  | 0 |  |  | základní |  | 0 | 0 | 0 | 0 | 0 | 4 | K | 1 | ROZPOCET | 0 | 0 | 0 | 0 | 0 | 1 | 0 | 4 | 1800441086
11 | K | Pol14 | Tepelná, protipožární a hluk.izolace potrubí - miner.vata s AL folií tl.do 40mm | m2 | 1 |  | 0 |  |  | základní |  | 0 | 0 | 0 | 0 | 0 | 4 | K | 1 | ROZPOCET | 0 | 0 | 0 | 0 | 0 | 1 | 0 | 4 | 1890605617
12 | K | Pol15 | Drobný montážní materiál (spojky, uchyty, páska, konzoly,…) | kg | 15 |  | 0 |  |  | základní |  | 0 | 0 | 0 | 0 | 0 | 4 | K | 1 | ROZPOCET | 0 | 0 | 0 | 0 | 0 | 1 | 0 | 4 | 502300447
14 | K | Pol17 | Nátěry potrubí dle vzorníku RAL (hygienické, protipovětrnostní,..) | m2 | 1 |  | 0 |  |  | základní |  | 0 | 0 | 0 | 0 | 0 | 4 | K | 1 | ROZPOCET | 0 | 0 | 0 | 0 | 0 | 1 | 0 | 4 | -990768751
15 | K | Pol18 | Protipožární utěsnění rozvodu do průměru 280mm, odolnost dle požad.PBŘ - předpoklad | kpl | 2 |  | 0 |  |  | základní |  | 0 | 0 | 0 | 0 | 0 | 4 | K | 1 | ROZPOCET | 0 | 0 | 0 | 0 | 0 | 1 | 0 | 4 | 216296623
16 | K | Pol19 | Revizní dvířka uzavíratelná velikosti 300*300mm, vč.rámečku a příslušenství-koord.se stavbou | kpl | 2 |  | 0 |  |  | základní |  | 0 | 0 | 0 | 0 | 0 | 4 | K | 1 | ROZPOCET | 0 | 0 | 0 | 0 | 0 | 1 | 0 | 4 | -420396827
18 | K | Pol21 | Montáž a dodávka komponent VZT výše neuvedených (zakryté konstrukce apod.,..) | hod | 1 |  | 0 |  |  | základní |  | 0 | 0 | 0 | 0 | 0 | 4 | K | 1 | ROZPOCET | 0 | 0 | 0 | 0 | 0 | 1 | 0 | 4 | -720297436
13 | K | Pol52 | Montáž rozvodů a zařízení | kpl | 1 |  | 0 |  |  | základní |  | 0 | 0 | 0 | 0 | 0 | 4 | K | 1 | ROZPOCET | 0 | 0 | 0 | 0 | 0 | 1 | 0 | 4 | 293165411
8 | K | Pol7 | Potrubí kruhové kovové těsné např.Safe Click vč.přirážky na tvarovky průměru D100, 30% tvarovek | bm | 1 |  | 0 |  |  | základní |  | 0 | 0 | 0 | 0 | 0 | 4 | K | 1 | ROZPOCET | 0 | 0 | 0 | 0 | 0 | 1 | 0 | 4 | -419682912
17 | K | Pol75 | Stavební přípomoce (drobné průrazy, začištění, drážky,dočištění povrchů..) - předpoklad - 2* prostup konstrukcí nenosnou do tl.250mm o vel.do D250mm vč.začištění, předpoklad - 0* prostup konstrukcí nosnou do tl.750mm o vel.do D200mm vč.začištění, 1*úprava konstrukcí ze SDK do plochy 2m2 drobný úchytný materiál -5kg atd. - dodávka v koordinaci se stavbou - předpoklad hodin.ekvivalentu 4 hod | kpl | 1 |  | 0 |  |  | základní |  | 0 | 0 | 0 | 0 | 0 | 4 | K | 1 | ROZPOCET | 0 | 0 | 0 | 0 | 0 | 1 | 0 | 4 | -1957107490
9 | K | Pol8 | Potrubí kruhové kovové těsné např.Safe Click vč.přirážky na tvarovky průměru D125, 30% tvarovek | bm | 8 |  | 0 |  |  | základní |  | 0 | 0 | 0 | 0 | 0 | 4 | K | 1 | ROZPOCET | 0 | 0 | 0 | 0 | 0 | 1 | 0 | 4 | 1218891085
| D | D3 | Ostatní |  |  |  | 0 |  |  |  |  | 0 |  | 0 |  | 0 | 1 | D | 0 | ROZPOCET | [6 empty] | 0
21 | K | Pol24 | Zprovoznění (oživení) systému VZT/klima a MaR,zkoušky, zaškolení obsluhy - předpoklad | hod | 3 |  | 0 |  |  | základní |  | 0 | 0 | 0 | 0 | 0 | 4 | K | 1 | ROZPOCET | 0 | 0 | 0 | 0 | 0 | 1 | 0 | 4 | -421936333
23 | K | Pol26 | Provozní zkoušky, drobné úpravy dokončovací, zaškolení obsluhy, Měření a zkoušení ke kolaudaci | hod | 2 |  | 0 |  |  | základní |  | 0 | 0 | 0 | 0 | 0 | 4 | K | 1 | ROZPOCET | 0 | 0 | 0 | 0 | 0 | 1 | 0 | 4 | -1784162725
25 | K | Pol28 | Koordinace profesí | hod | 1 |  | 0 |  |  | základní |  | 0 | 0 | 0 | 0 | 0 | 4 | K | 1 | ROZPOCET | 0 | 0 | 0 | 0 | 0 | 1 | 0 | 4 | 405104381
19 | K | Pol41 | Vyvzorkování viditelných a požadovaných elementů dle přání investora | kpl | 1 |  | 0 |  |  | základní |  | 0 | 0 | 0 | 0 | 0 | 4 | K | 1 | ROZPOCET | 0 | 0 | 0 | 0 | 0 | 1 | 0 | 4 | -168242606
20 | K | Pol42 | Zaregulování systému - VZT - předpokl.2 hod | kpl | 1 |  | 0 |  |  | základní |  | 0 | 0 | 0 | 0 | 0 | 4 | K | 1 | ROZPOCET | 0 | 0 | 0 | 0 | 0 | 1 | 0 | 4 | 40605600
22 | K | Pol43 | Propojení kabeláží - VZT, klima a MaR, elektro - koordinační a kompletační činnost profesí - předpokl.hodinový ekvivalent 2 hod | kpl | 1 |  | 0 |  |  | základní |  | 0 | 0 | 0 | 0 | 0 | 4 | K | 1 | ROZPOCET | 0 | 0 | 0 | 0 | 0 | 1 | 0 | 4 | 1112289541
27 | K | Pol46 | Zhotovení dílenské/dodavatelské dokumentace VZT | kpl | 1 |  | 0 |  |  | základní |  | 0 | 0 | 0 | 0 | 0 | 4 | K | 1 | ROZPOCET | 0 | 0 | 0 | 0 | 0 | 1 | 0 | 4 | 2057591722
28 | K | Pol47 | Zhotovení dokumentace skutečného provedení VZT a MaR | kpl | 1 |  | 0 |  |  | základní |  | 0 | 0 | 0 | 0 | 0 | 4 | K | 1 | ROZPOCET | 0 | 0 | 0 | 0 | 0 | 1 | 0 | 4 | -1248219378
24 | K | Pol54 | Vytvoření měřících a revizních míst vč.přístupu a utěsnění | kpl | 1 |  | 0 |  |  | základní |  | 0 | 0 | 0 | 0 | 0 | 4 | K | 1 | ROZPOCET | 0 | 0 | 0 | 0 | 0 | 1 | 0 | 4 | -2009100906
26 | K | Pol55 | Drobný materiál ostatní (štítky, cedule,……) - předpoklad 4 ks | kpl | 1 |  | 0 |  |  | základní |  | 0 | 0 | 0 | 0 | 0 | 4 | K | 1 | ROZPOCET | 0 | 0 | 0 | 0 | 0 | 1 | 0 | 4 | -2103380416
29 | K | Pol56 | Ostatní položky - dopravné, režie, drobný spotř.materiál, záruky, servis,... | kpl | 1 |  | 0 |  |  | základní |  | 0 | 0 | 0 | 0 | 0 | 4 | K | 1 | ROZPOCET | 0 | 0 | 0 | 0 | 0 | 1 | 0 | 4 | -1411532107
30 | K | Pol57 | Přesun hmot do výše 12 metrů - předpoklad 0,15 t | kpl | 1 |  | 0 |  |  | základní |  | 0 | 0 | 0 | 0 | 0 | 4 | K | 1 | ROZPOCET | 0 | 0 | 0 | 0 | 0 | 1 | 0 | 4 | -532318266
31 | K | Pol58 | Manipulační a zvedací technika | kpl | 1 |  | 0 |  |  | základní |  | 0 | 0 | 0 | 0 | 0 | 4 | K | 1 | ROZPOCET | 0 | 0 | 0 | 0 | 0 | 1 | 0 | 4 | 912168575
32 | K | Pol59 | Ostatní položky neuvedené (kompletace, předávání díla, …) | kpl | 1 |  | 0 |  |  | základní |  | 0 | 0 | 0 | 0 | 0 | 4 | K | 1 | ROZPOCET | 0 | 0 | 0 | 0 | 0 | 1 | 0 | 4 | 463693867

## VRN_C - Vedlejší náklady
{5f8a14d5-2576-4d18-871c-0878a720a3ea}
2
| KRYCÍ LIST SOUPISU PRACÍ | [7 empty] | v --- níže se nacházejí doplnkové a pomocné údaje k sestavám --- v | [8 empty] | False
Stavba:
ZŠ Milín - stavební úpravy hygienického zařízení
Objekt:
SO-C - Část C
Soupis:
VRN_C - Vedlejší náklady
| KSO: |  |  |  |  | CC-CZ:
| Místo: |  | Milín |  |  | Datum: | 13. 4. 2025
| Zadavatel: |  |  |  |  | IČ:
DIČ:
| Účastník: |  |  |  |  | IČ: | Vyplň údaj
|  | Vyplň údaj |  |  |  | DIČ: | Vyplň údaj
| Projektant: |  |  |  |  | IČ:
DIČ:
| Zpracovatel: |  |  |  |  | IČ:
DIČ:
Poznámka:
| Cena bez DPH | [5 empty] | 0
|  |  | Základ daně |  |  | Sazba daně | Výše daně
| DPH | základní | 0 |  |  | 21% | 0
|  | snížená | 0 |  |  | 12% | 0
|  | zákl. přenesená | 0 |  |  | 21% | 0
|  | sníž. přenesená | 0 |  |  | 12% | 0
|  | nulová | 0 |  |  | 0% | 0
| Cena s DPH |  |  | v | CZK |  | 0
REKAPITULACE ČLENĚNÍ SOUPISU PRACÍ
Stavba:
ZŠ Milín - stavební úpravy hygienického zařízení
Objekt:
SO-C - Část C
Soupis:
VRN_C - Vedlejší náklady
Místo: |  |  | Milín |  |  | Datum: | 13. 4. 2025
Zadavatel: | [5 empty] | Projektant:
Účastník: |  |  | Vyplň údaj |  |  | Zpracovatel:
Kód dílu - Popis | [6 empty] | Cena celkem [CZK]
Náklady stavby celkem | [6 empty] | 0 | [11 empty] | -1
| VRN - Vedlejší rozpočtové náklady | [5 empty] | 0
| VRN3 - Zařízení staveniště | [5 empty] | 0
SOUPIS PRACÍ
Stavba:
ZŠ Milín - stavební úpravy hygienického zařízení
Objekt:
SO-C - Část C
Soupis:
VRN_C - Vedlejší náklady
Místo: |  |  | Milín |  |  | Datum: | 13. 4. 2025
Zadavatel: | [5 empty] | Projektant:
Účastník: |  |  | Vyplň údaj |  |  | Zpracovatel:
PČ | Typ | Kód | Popis | MJ | Množství | J.cena [CZK] | Cena celkem [CZK] | Cenová soustava |  | DPH | J. Nh [h] | Nh celkem [h] | J. hmotnost [t] | Hmotnost celkem [t] | J. suť [t] | Suť Celkem [t]
Náklady soupisu celkem | [6 empty] | 0 |  |  |  |  | 0 |  | 0 |  | 0 |  | D | -1 | [7 empty] | 0
| D | VRN | Vedlejší rozpočtové náklady |  |  |  | 0 |  |  |  |  | 0 |  | 0 |  | 0 | 5 | D | 0 | ROZPOCET | [6 empty] | 0
| D | VRN3 | Zařízení staveniště |  |  |  | 0 |  |  |  |  | 0 |  | 0 |  | 0 | 5 | D | 1 | ROZPOCET | [6 empty] | 0
1 | K | X_VRN | Vedlejší náklady - zařízení staveniště - finanční náklady - náklady spojené s umístěním stavby - zábory - ostatní náklady - koordinační náklady - úklid | % |  |  | 0 |  |  | základní |  | 0 | 0 | 0 | 0 | 0 | 1024 | K | 2 | ROZPOCET | 0 | 0 | 0 | 0 | 0 | 1 | 0 | 1024 | -786743609

## SO_D - Část D - stavební ...
{e5fbb218-fd8b-4a9b-8117-c56479c71328}
2
| KRYCÍ LIST SOUPISU PRACÍ | [7 empty] | v --- níže se nacházejí doplnkové a pomocné údaje k sestavám --- v | [8 empty] | False
Stavba:
ZŠ Milín - stavební úpravy hygienického zařízení
Objekt:
SO-D - Část D
Soupis:
SO_D - Část D - stavební část
| KSO: |  |  |  |  | CC-CZ:
| Místo: |  | Milín |  |  | Datum: | 13. 4. 2025
| Zadavatel: |  |  |  |  | IČ:
DIČ:
| Účastník: |  |  |  |  | IČ: | Vyplň údaj
|  | Vyplň údaj |  |  |  | DIČ: | Vyplň údaj
| Projektant: |  |  |  |  | IČ:
DIČ:
| Zpracovatel: |  |  |  |  | IČ:
DIČ:
Poznámka:
| Cena bez DPH | [5 empty] | 0
|  |  | Základ daně |  |  | Sazba daně | Výše daně
| DPH | základní | 0 |  |  | 21% | 0
|  | snížená | 0 |  |  | 12% | 0
|  | zákl. přenesená | 0 |  |  | 21% | 0
|  | sníž. přenesená | 0 |  |  | 12% | 0
|  | nulová | 0 |  |  | 0% | 0
| Cena s DPH |  |  | v | CZK |  | 0
REKAPITULACE ČLENĚNÍ SOUPISU PRACÍ
Stavba:
ZŠ Milín - stavební úpravy hygienického zařízení
Objekt:
SO-D - Část D
Soupis:
SO_D - Část D - stavební část
Místo: |  |  | Milín |  |  | Datum: | 13. 4. 2025
Zadavatel: | [5 empty] | Projektant:
Účastník: |  |  | Vyplň údaj |  |  | Zpracovatel:
Kód dílu - Popis | [6 empty] | Cena celkem [CZK]
Náklady stavby celkem | [6 empty] | 0 | [11 empty] | -1
| HSV - Práce a dodávky HSV | [5 empty] | 0
| 3 - Svislé a kompletní konstrukce | [5 empty] | 0
| 6 - Úpravy povrchů, podlahy a osazování výplní | [5 empty] | 0
| 9 - Ostatní konstrukce a práce, bourání | [5 empty] | 0
| 997 - Doprava suti a vybouraných hmot | [5 empty] | 0
| 998 - Přesun hmot | [5 empty] | 0
| PSV - Práce a dodávky PSV | [5 empty] | 0
| 725 - Zdravotechnika - zařizovací předměty | [5 empty] | 0
| 763 - Konstrukce suché výstavby | [5 empty] | 0
| 766 - Konstrukce truhlářské | [5 empty] | 0
| 771 - Podlahy z dlaždic | [5 empty] | 0
| 776 - Podlahy povlakové | [5 empty] | 0
| 781 - Dokončovací práce - obklady | [5 empty] | 0
| 783 - Dokončovací práce - nátěry | [5 empty] | 0
| 784 - Dokončovací práce - malby a tapety | [5 empty] | 0
SOUPIS PRACÍ
Stavba:
ZŠ Milín - stavební úpravy hygienického zařízení
Objekt:
SO-D - Část D
Soupis:
SO_D - Část D - stavební část
Místo: |  |  | Milín |  |  | Datum: | 13. 4. 2025
Zadavatel: | [5 empty] | Projektant:
Účastník: |  |  | Vyplň údaj |  |  | Zpracovatel:
PČ | Typ | Kód | Popis | MJ | Množství | J.cena [CZK] | Cena celkem [CZK] | Cenová soustava |  | DPH | J. Nh [h] | Nh celkem [h] | J. hmotnost [t] | Hmotnost celkem [t] | J. suť [t] | Suť Celkem [t]
Náklady soupisu celkem | [6 empty] | 0 |  |  |  |  | 0 |  | 12.2234 |  | 35.3067 |  | D | -1 | [10 empty] | 0
| D | HSV | Práce a dodávky HSV |  |  |  | 0 |  |  |  |  | 0 |  | 3.9695 |  | 25.8728 | 1 | D | 0 |  |  |  | ROZPOCET | [6 empty] | 0
| D | 3 | Svislé a kompletní konstrukce |  |  |  | 0 |  |  |  |  | 0 |  | 0.25641 |  | 0 | 1 | D | 1 |  |  |  | ROZPOCET | [6 empty] | 0
1 | K | 317168021 | Překlady keramické ploché osazené do maltového lože, výšky překladu 71 mm šířky 145 mm, délky 1000 mm | kus | 1 |  | 0 | CS ÚRS 2025 01 |  | základní |  | 0 | 0.02126 | 0.02126 | 0 | 0 | 4 | K | 2 |  |  |  | ROZPOCET | 0 | 0 | 0 | 0 | 0 | 1 | 0 | 4 | 536905811
| Online PSC |  | https://podminky.urs.cz/item/CS_URS_2025_01/317168021 | [14 empty] | Online PSC | 2
| VV |  | Půdorys 3np část D - bourání | [14 empty] | VV | 2 | 1 | True | 0 | ROZPOCET
| VV |  | 1 |  | 1 | [12 empty] | VV | 2 | 2 | True | 1 | ROZPOCET
2 | K | 317168022 | Překlady keramické ploché osazené do maltového lože, výšky překladu 71 mm šířky 145 mm, délky 1250 mm | kus | 1 |  | 0 | CS ÚRS 2025 01 |  | základní |  | 0 | 0.02693 | 0.02693 | 0 | 0 | 4 | K | 2 |  |  |  | ROZPOCET | 0 | 0 | 0 | 0 | 0 | 1 | 0 | 4 | -1012290897
| Online PSC |  | https://podminky.urs.cz/item/CS_URS_2025_01/317168022 | [14 empty] | Online PSC | 2
| VV |  | Půdorys 2np část D - bourání | [14 empty] | VV | 2 | 1 | True | 0 | ROZPOCET
| VV |  | 1 |  | 1 | [12 empty] | VV | 2 | 2 | True | 1 | ROZPOCET
3 | K | 340271025 | Zazdívka otvorů v příčkách nebo stěnách pórobetonovými tvárnicemi plochy přes 1 m2 do 4 m2, objemová hmotnost 500 kg/m3, tloušťka příčky 100 mm | m2 | 3.36 |  | 0 | CS ÚRS 2025 01 |  | základní |  | 0 | 0.06197 | 0.20822 | 0 | 0 | 4 | K | 2 |  |  |  | ROZPOCET | 0 | 0 | 0 | 0 | 0 | 1 | 0 | 4 | 915447735
| Online PSC |  | https://podminky.urs.cz/item/CS_URS_2025_01/340271025 | [14 empty] | Online PSC | 2
| VV |  | Půdorys 2np část D - nový stav | [14 empty] | VV | 2 | 1 | True | 0 | ROZPOCET
| VV |  | 0,8*2,1 |  | 1.68 | [12 empty] | VV | 2 | 2 | True | 0 | ROZPOCET
| VV |  | Půdorys 3np část D - nový stav | [14 empty] | VV | 2 | 1 | True | 0 | ROZPOCET
| VV |  | 0,8*2,1 |  | 1.68 | [12 empty] | VV | 2 | 2 | True | 0 | ROZPOCET
| VV |  | Součet |  | 3.36 | [12 empty] | VV | 2 | 4 | True | 1 | ROZPOCET
| D | 6 | Úpravy povrchů, podlahy a osazování výplní |  |  |  | 0 |  |  |  |  | 0 |  | 3.7092 |  | 0 | 1 | D | 1 |  |  |  | ROZPOCET | [6 empty] | 0
4 | K | 611325416 | Oprava vápenocementové omítky vnitřních ploch hladké, tl. do 20 mm, s celoplošným přeštukováním, tl. štuku do 3 mm stropů, v rozsahu opravované plochy do 10% | m2 | 23.9 |  | 0 | CS ÚRS 2025 01 |  | základní |  | 0 | 0.00941 | 0.2249 | 0 | 0 | 4 | K | 2 |  |  |  | ROZPOCET | 0 | 0 | 0 | 0 | 0 | 1 | 0 | 4 | 1311764093
| Online PSC |  | https://podminky.urs.cz/item/CS_URS_2025_01/611325416 | [14 empty] | Online PSC | 2
| VV |  | Půdorys 3np část D - bourání | [14 empty] | VV | 2 | 1 | True | 0 | ROZPOCET
| VV |  | 12,1 |  | 12.1 | [12 empty] | VV | 2 | 2 | True | 0 | ROZPOCET
| VV |  | Půdorys 3np část D - bourání | [14 empty] | VV | 2 | 1 | True | 0 | ROZPOCET
| VV |  | 11,8 |  | 11.8 | [12 empty] | VV | 2 | 2 | True | 0 | ROZPOCET
| VV |  | Součet |  | 23.9 | [12 empty] | VV | 2 | 4 | True | 1 | ROZPOCET
5 | K | 612315422 | Oprava vápenné omítky vnitřních ploch štukové dvouvrstvé, tl. jádrové omítky do 20 mm a tl. štuku do 3 mm stěn, v rozsahu opravované plochy přes 10 do 30% | m2 | 127.342 |  | 0 | CS ÚRS 2025 01 |  | základní |  | 0 | 0.0174 | 2.2158 | 0 | 0 | 4 | K | 2 |  |  |  | ROZPOCET | 0 | 0 | 0 | 0 | 0 | 1 | 0 | 4 | 908881046
| Online PSC |  | https://podminky.urs.cz/item/CS_URS_2025_01/612315422 | [14 empty] | Online PSC | 2
| VV |  | Půdorys 2np částDA - bourání | [14 empty] | VV | 2 | 1 | True | 0 | ROZPOCET
| VV |  | (3,5+0,52+0,94+3,5+0,52+0,52+0,47+0,9+0,1+1,33*2+1,71*2+0,82*2+0,79*2+1,34*4+2,6*2+0,86*2)*3,47 |  | 112.949 | [12 empty] | VV | 2 | 2 | True | 0 | ROZPOCET
| VV |  | odpočet obklady | [14 empty] | VV | 2 | 1 | True | 0 | ROZPOCET
| VV |  | -(3,5+0,52+0,94+3,5+0,52+0,52+0,47+0,9+0,1+1,33*2+1,71*2+0,82*2+0,79*2+1,34*4)*1,5 |  | -38.445 | [12 empty] | VV | 2 | 2 | True | 0 | ROZPOCET
| VV |  | odpočet okna a dveře | [14 empty] | VV | 2 | 1 | True | 0 | ROZPOCET
| VV |  | -(0,8*1,97*3+0,6*1,97*4+1,33*2,05) |  | -12.183 | [12 empty] | VV | 2 | 2 | True | 0 | ROZPOCET
| VV |  | přípočet ostění a nadpraží | [14 empty] | VV | 2 | 1 | True | 0 | ROZPOCET
| VV |  | (1,33+2,05*2)*0,2 |  | 1.086 | [12 empty] | VV | 2 | 2 | True | 0 | ROZPOCET
| VV |  | Mezisoučet |  | 63.407 | [12 empty] | VV | 2 | 3 | True | 0 | ROZPOCET
| VV |  | Půdorys 3np částDA - bourání | [14 empty] | VV | 2 | 1 | True | 0 | ROZPOCET
| VV |  | (0,61+0,8+0,9++0,1+0,9+0,35+1,15+3,47+1,5+1,7+0,6+0,1+1,96+1,67+0,8*2*2+1,33*2*2+1,3*2+1,27*2+0,8*4+0,8)*3,54 |  | 118.484 | [12 empty] | VV | 2 | 2 | True | 0 | ROZPOCET
| VV |  | odpočet obklady | [14 empty] | VV | 2 | 1 | True | 0 | ROZPOCET
| VV |  | -(0,61+0,8+0,9++0,1+0,9+0,35+1,15+3,47+1,5+1,7+0,6+0,1+1,96+1,67+0,8*2*2+1,33*2*2+1,3*2+1,27*2+0,8*4+0,8)*1,5+(0,8*2+0,6*6)*1,5 |  | -42.405 | [12 empty] | VV | 2 | 2 | True | 0 | ROZPOCET
| VV |  | odpočet okna a dveře | [14 empty] | VV | 2 | 1 | True | 0 | ROZPOCET
| VV |  | -(0,8*1,97*2+0,6*1,97*6+1,47*2,05) |  | -13.258 | [12 empty] | VV | 2 | 2 | True | 0 | ROZPOCET
| VV |  | přípočet ostění a nadpraží | [14 empty] | VV | 2 | 1 | True | 0 | ROZPOCET
| VV |  | (1,47+2,05*2)*0,2 |  | 1.114 | [12 empty] | VV | 2 | 2 | True | 0 | ROZPOCET
| VV |  | Mezisoučet |  | 63.935 | [12 empty] | VV | 2 | 3 | True | 0 | ROZPOCET
| VV |  | Součet |  | 127.342 | [12 empty] | VV | 2 | 4 | True | 1 | ROZPOCET
6 | K | 612325225 | Vápenocementová omítka jednotlivých malých ploch štuková dvouvrstvá na stěnách, plochy jednotlivě přes 1,0 do 4 m2 | kus | 4 |  | 0 | CS ÚRS 2025 01 |  | základní |  | 0 | 0.1658 | 0.6632 | 0 | 0 | 4 | K | 2 |  |  |  | ROZPOCET | 0 | 0 | 0 | 0 | 0 | 1 | 0 | 4 | 1576760100
| Online PSC |  | https://podminky.urs.cz/item/CS_URS_2025_01/612325225 | [14 empty] | Online PSC | 2
| VV |  | Půdorys 3np část D - bourání | [14 empty] | VV | 2 | 1 | True | 0 | ROZPOCET
| VV |  | 2 |  | 2 | [12 empty] | VV | 2 | 2 | True | 0 | ROZPOCET
| VV |  | Půdorys 3np část D - bourání | [14 empty] | VV | 2 | 1 | True | 0 | ROZPOCET
| VV |  | 2 |  | 2 | [12 empty] | VV | 2 | 2 | True | 0 | ROZPOCET
| VV |  | Součet |  | 4 | [12 empty] | VV | 2 | 4 | True | 1 | ROZPOCET
7 | K | 619995001 | Začištění omítek (s dodáním hmot) kolem oken, dveří, podlah, obkladů apod. | m | 106.53 |  | 0 | CS ÚRS 2025 01 |  | základní |  | 0 | 0.0015 | 0.15979 | 0 | 0 | 4 | K | 2 |  |  |  | ROZPOCET | 0 | 0 | 0 | 0 | 0 | 1 | 0 | 4 | -291220127
| Online PSC |  | https://podminky.urs.cz/item/CS_URS_2025_01/619995001 | [14 empty] | Online PSC | 2
| VV |  | Půdorys 2np část D - nový stav | [14 empty] | VV | 2 | 1 | True | 0 | ROZPOCET
| VV |  | (0,8+1,97*2)*2*2 |  | 18.96 | [12 empty] | VV | 2 | 2 | True | 0 | ROZPOCET
| VV |  | (1,36+0,03+1,2+0,09+0,22+1,48+1,33+0,4)*2 |  | 12.22 | [12 empty] | VV | 2 | 2 | True | 0 | ROZPOCET
| VV |  | (1,79+1,39)*2 |  | 6.36 | [12 empty] | VV | 2 | 2 | True | 0 | ROZPOCET
| VV |  | (1,15+1,24+0,86)*2 |  | 6.5 | [12 empty] | VV | 2 | 2 | True | 0 | ROZPOCET
| VV |  | -(0,8+0,7*3) |  | -2.9 | [12 empty] | VV | 2 | 2 | True | 0 | ROZPOCET
| VV |  | 0,2*2+1,33 |  | 1.73 | [12 empty] | VV | 2 | 2 | True | 0 | ROZPOCET
| VV |  | Půdorys 3np část D - nový stav | [14 empty] | VV | 2 | 1 | True | 0 | ROZPOCET
| VV |  | (0,7+1,97*2)*6+(0,8+1,97*2)*2 |  | 37.32 | [12 empty] | VV | 2 | 2 | True | 0 | ROZPOCET
| VV |  | (1,37+0,09+0,03+1,2+0,16+1,31+1,47+0,5)*2 |  | 12.26 | [12 empty] | VV | 2 | 2 | True | 0 | ROZPOCET
| VV |  | (1,74+1,39)*2 |  | 6.26 | [12 empty] | VV | 2 | 2 | True | 0 | ROZPOCET
| VV |  | (1,1+0,03+1,28+0,8+1,2+0,9+0,565)*2 |  | 11.75 | [12 empty] | VV | 2 | 2 | True | 0 | ROZPOCET
| VV |  | -(0,7*6+0,8*2) |  | -5.8 | [12 empty] | VV | 2 | 2 | True | 0 | ROZPOCET
| VV |  | 0,2*2+1,47 |  | 1.87 | [12 empty] | VV | 2 | 2 | True | 0 | ROZPOCET
| VV |  | Součet |  | 106.53 | [12 empty] | VV | 2 | 4 | True | 1 | ROZPOCET
8 | K | 632450121 | Potěr cementový vyrovnávací ze suchých směsí v pásu o průměrné (střední) tl. od 10 do 20 mm | m2 | 4.056 |  | 0 | CS ÚRS 2025 01 |  | základní |  | 0 | 0.042 | 0.17035 | 0 | 0 | 4 | K | 2 |  |  |  | ROZPOCET | 0 | 0 | 0 | 0 | 0 | 1 | 0 | 4 | -429433713
| Online PSC |  | https://podminky.urs.cz/item/CS_URS_2025_01/632450121 | [14 empty] | Online PSC | 2
| VV |  | vyrovnání podlahy pod příčky a pod předstěny | [14 empty] | VV | 2 | 1 | True | 0 | ROZPOCET
| VV |  | Půdorys 2np část D - bourání | [14 empty] | VV | 2 | 1 | True | 0 | ROZPOCET
| VV |  | 0,9*0,35+1,63*0,3+1,49*0,15+1,79*0,15+0,4*0,15+0,3*0,15+0,86*0,35 |  | 1.702 | [12 empty] | VV | 2 | 2 | True | 0 | ROZPOCET
| VV |  | Půdorys 3np část D - bourání | [14 empty] | VV | 2 | 1 | True | 0 | ROZPOCET
| VV |  | 0,9*0,35+1,63*0,3+1,49*0,15+1,74*0,15+0,4*0,15+0,3*0,15+0,8*0,4+0,8*0,15+0,8*2*0,15+1,4*0,2 |  | 2.354 | [12 empty] | VV | 2 | 2 | True | 0 | ROZPOCET
| VV |  | Součet |  | 4.056 | [12 empty] | VV | 2 | 4 | True | 1 | ROZPOCET
9 | K | 642944121 | Osazení ocelových dveřních zárubní lisovaných nebo z úhelníků dodatečně s vybetonováním prahu, plochy do 2,5 m2 | kus | 4 |  | 0 | CS ÚRS 2025 01 |  | základní |  | 0 | 0.05644 | 0.22576 | 0 | 0 | 4 | K | 2 |  |  |  | ROZPOCET | 0 | 0 | 0 | 0 | 0 | 1 | 0 | 4 | 1739673972
| Online PSC |  | https://podminky.urs.cz/item/CS_URS_2025_01/642944121 | [14 empty] | Online PSC | 2
| VV |  | Půdorys 2np část D - nový stav | [14 empty] | VV | 2 | 1 | True | 0 | ROZPOCET
| VV |  | 2 |  | 2 | [12 empty] | VV | 2 | 2 | True | 0 | ROZPOCET
| VV |  | Půdorys 3np část D - nový stav | [14 empty] | VV | 2 | 1 | True | 0 | ROZPOCET
| VV |  | 2 |  | 2 | [12 empty] | VV | 2 | 2 | True | 0 | ROZPOCET
| VV |  | Součet |  | 4 | [12 empty] | VV | 2 | 4 | True | 1 | ROZPOCET
10 | M | 55331431 | zárubeň jednokřídlá ocelová pro dodatečnou montáž tl stěny 75-100mm rozměru 700/1970, 2100mm | kus | 2 |  | 0 | CS ÚRS 2025 01 |  | základní |  | 0 | 0.01225 | 0.0245 | 0 | 0 | 8 | M | 2 |  |  |  | ROZPOCET | 0 | 0 | 0 | 0 | 0 | 1 | 0 | 4 | -1480244223
| VV |  | Půdorys 2np část D - nový stav | [14 empty] | VV | 2 | 1 | True | 0 | ROZPOCET
| VV |  | 1 |  | 1 | [12 empty] | VV | 2 | 2 | True | 0 | ROZPOCET
| VV |  | Půdorys 3np část D - nový stav | [14 empty] | VV | 2 | 1 | True | 0 | ROZPOCET
| VV |  | 1 |  | 1 | [12 empty] | VV | 2 | 2 | True | 0 | ROZPOCET
| VV |  | Součet |  | 2 | [12 empty] | VV | 2 | 4 | True | 1 | ROZPOCET
11 | M | 55331432 | zárubeň jednokřídlá ocelová pro dodatečnou montáž tl stěny 75-100mm rozměru 800/1970, 2100mm | kus | 2 |  | 0 | CS ÚRS 2025 01 |  | základní |  | 0 | 0.01249 | 0.02498 | 0 | 0 | 8 | M | 2 |  |  |  | ROZPOCET | 0 | 0 | 0 | 0 | 0 | 1 | 0 | 4 | 732053850
| VV |  | Půdorys 2np část D - nový stav | [14 empty] | VV | 2 | 1 | True | 0 | ROZPOCET
| VV |  | 1 |  | 1 | [12 empty] | VV | 2 | 2 | True | 0 | ROZPOCET
| VV |  | Půdorys 3np část D - nový stav | [14 empty] | VV | 2 | 1 | True | 0 | ROZPOCET
| VV |  | 1 |  | 1 | [12 empty] | VV | 2 | 2 | True | 0 | ROZPOCET
| VV |  | Součet |  | 2 | [12 empty] | VV | 2 | 4 | True | 1 | ROZPOCET
| D | 9 | Ostatní konstrukce a práce, bourání |  |  |  | 0 |  |  |  |  | 0 |  | 0.0038371 |  | 25.8728 | 1 | D | 1 |  |  |  | ROZPOCET | [6 empty] | 0
12 | K | 949101111 | Lešení pomocné pracovní pro objekty pozemních staveb pro zatížení do 150 kg/m2, o výšce lešeňové podlahy do 1,9 m | m2 | 23.9 |  | 0 | CS ÚRS 2025 01 |  | základní |  | 0 | 0 | 0 | 0 | 0 | 4 | K | 2 |  |  |  | ROZPOCET | 0 | 0 | 0 | 0 | 0 | 1 | 0 | 4 | 1396025306
| Online PSC |  | https://podminky.urs.cz/item/CS_URS_2025_01/949101111 | [14 empty] | Online PSC | 2
| VV |  | Půdorys 2np část D - bourání | [14 empty] | VV | 2 | 1 | True | 0 | ROZPOCET
| VV |  | 11,4 |  | 11.4 | [12 empty] | VV | 2 | 2 | True | 0 | ROZPOCET
| VV |  | Půdorys 3np část D - bourání | [14 empty] | VV | 2 | 1 | True | 0 | ROZPOCET
| VV |  | 12,5 |  | 12.5 | [12 empty] | VV | 2 | 2 | True | 0 | ROZPOCET
| VV |  | Součet |  | 23.9 | [12 empty] | VV | 2 | 4 | True | 1 | ROZPOCET
13 | K | 952901111 | Vyčištění budov nebo objektů před předáním do užívání budov bytové nebo občanské výstavby, světlé výšky podlaží do 4 m | m2 | 34.7 |  | 0 | CS ÚRS 2025 01 |  | základní |  | 0 | 4e-05 | 0.001388 | 0 | 0 | 4 | K | 2 |  |  |  | ROZPOCET | 0 | 0 | 0 | 0 | 0 | 1 | 0 | 4 | 757975625
| Online PSC |  | https://podminky.urs.cz/item/CS_URS_2025_01/952901111 | [14 empty] | Online PSC | 2
| VV |  | Půdorys 2np část D - bourání | [14 empty] | VV | 2 | 1 | True | 0 | ROZPOCET
| VV |  | 3,8*4,4 |  | 16.72 | [12 empty] | VV | 2 | 2 | True | 0 | ROZPOCET
| VV |  | Půdorys 3np část D - bourání | [14 empty] | VV | 2 | 1 | True | 0 | ROZPOCET
| VV |  | 3,8*4,4+1,4*0,9 |  | 17.98 | [12 empty] | VV | 2 | 2 | True | 0 | ROZPOCET
| VV |  | Součet |  | 34.7 | [12 empty] | VV | 2 | 4 | True | 1 | ROZPOCET
14 | K | 962031013 | Bourání příček nebo přizdívek z cihel děrovaných, tl. přes 100 do 150 mm | m2 | 38.13 |  | 0 | CS ÚRS 2025 01 |  | základní |  | 0 | 0 | 0 | 0.188 | 7.1684 | 4 | K | 2 |  |  |  | ROZPOCET | 0 | 0 | 0 | 0 | 0 | 1 | 0 | 4 | 2025565150
| Online PSC |  | https://podminky.urs.cz/item/CS_URS_2025_01/962031013 | [14 empty] | Online PSC | 2
| VV |  | Půdorys 2np část D - bourání | [14 empty] | VV | 2 | 1 | True | 0 | ROZPOCET
| VV |  | (0,82+0,1+0,79+1,34)*2,2 |  | 6.71 | [12 empty] | VV | 2 | 2 | True | 0 | ROZPOCET
| VV |  | (0,52+0,1+1,34+1,71+0,47+0,3)*3,47 |  | 15.407 | [12 empty] | VV | 2 | 2 | True | 0 | ROZPOCET
| VV |  | -0,9*1,97*2 |  | -3.546 | [12 empty] | VV | 2 | 2 | True | 0 | ROZPOCET
| VV |  | Půdorys 3np část D - bourání | [14 empty] | VV | 2 | 1 | True | 0 | ROZPOCET
| VV |  | (0,8+0,1+0,8+1,33)*2,2 |  | 6.666 | [12 empty] | VV | 2 | 2 | True | 0 | ROZPOCET
| VV |  | (1,96+0,3+0,35+0,9+0,8)*3,54 |  | 15.257 | [12 empty] | VV | 2 | 2 | True | 0 | ROZPOCET
| VV |  | -0,6*1,97*2 |  | -2.364 | [12 empty] | VV | 2 | 2 | True | 0 | ROZPOCET
| VV |  | Součet |  | 38.13 | [12 empty] | VV | 2 | 4 | True | 1 | ROZPOCET
15 | K | 962031133 | Bourání příček nebo přizdívek z cihel pálených plných nebo dutých, tl. přes 100 do 150 mm | m2 | 43.759 |  | 0 | CS ÚRS 2025 01 |  | základní |  | 0 | 0 | 0 | 0.308 | 13.4778 | 4 | K | 2 |  |  |  | ROZPOCET | 0 | 0 | 0 | 0 | 0 | 1 | 0 | 4 | -1371967374
| Online PSC |  | https://podminky.urs.cz/item/CS_URS_2025_01/962031133 | [14 empty] | Online PSC | 2
| VV |  | Půdorys 2np část D - bourání | [14 empty] | VV | 2 | 1 | True | 0 | ROZPOCET
| VV |  | (0,82+0,1+0,79+1,34)*2,2 |  | 6.71 | [12 empty] | VV | 2 | 2 | True | 0 | ROZPOCET
| VV |  | (1,33+0,1+0,52+1,71+0,47+0,3)*3,47 |  | 15.372 | [12 empty] | VV | 2 | 2 | True | 0 | ROZPOCET
| VV |  | -0,6*1,97*2 |  | -2.364 | [12 empty] | VV | 2 | 2 | True | 0 | ROZPOCET
| VV |  | Půdorys 3np část D - bourání | [14 empty] | VV | 2 | 1 | True | 0 | ROZPOCET
| VV |  | (0,8+0,1+0,8+1,33)*2,2 |  | 6.666 | [12 empty] | VV | 2 | 2 | True | 0 | ROZPOCET
| VV |  | (1,96+0,9+0,35+0,3+0,8+0,8+0,8)*3,54 |  | 20.921 | [12 empty] | VV | 2 | 2 | True | 0 | ROZPOCET
| VV |  | -0,6*1,97*3 |  | -3.546 | [12 empty] | VV | 2 | 2 | True | 0 | ROZPOCET
| VV |  | Součet |  | 43.759 | [12 empty] | VV | 2 | 4 | True | 1 | ROZPOCET
16 | K | 965045112 | Bourání potěrů tl. do 50 mm cementových nebo pískocementových, plochy do 4 m2 | m2 | 25.64 |  | 0 | CS ÚRS 2025 01 |  | základní |  | 0 | 0 | 0 | 0.09 | 2.3076 | 4 | K | 2 |  |  |  | ROZPOCET | 0 | 0 | 0 | 0 | 0 | 1 | 0 | 4 | -2046034007
| Online PSC |  | https://podminky.urs.cz/item/CS_URS_2025_01/965045112 | [14 empty] | Online PSC | 2
| VV |  | Půdorys 2np část D - bourání | [14 empty] | VV | 2 | 1 | True | 0 | ROZPOCET
| VV |  | 12,1 |  | 12.1 | [12 empty] | VV | 2 | 2 | True | 0 | ROZPOCET
| VV |  | Půdorys 3np část D - bourání | [14 empty] | VV | 2 | 1 | True | 0 | ROZPOCET
| VV |  | 11,8+0,9*1,4+0,6*0,8 |  | 13.54 | [12 empty] | VV | 2 | 2 | True | 0 | ROZPOCET
| VV |  | Součet |  | 25.64 | [12 empty] | VV | 2 | 4 | True | 1 | ROZPOCET
17 | K | 965046111 | Broušení stávajících betonových podlah úběr do 3 mm | m2 | 25.64 |  | 0 | CS ÚRS 2025 01 |  | základní |  | 0 | 0 | 0 | 0 | 0 | 4 | K | 2 |  |  |  | ROZPOCET | 0 | 0 | 0 | 0 | 0 | 1 | 0 | 4 | -429616764
| Online PSC |  | https://podminky.urs.cz/item/CS_URS_2025_01/965046111 | [14 empty] | Online PSC | 2
| VV |  | Půdorys 2np část D - bourání | [14 empty] | VV | 2 | 1 | True | 0 | ROZPOCET
| VV |  | 12,1 |  | 12.1 | [12 empty] | VV | 2 | 2 | True | 0 | ROZPOCET
| VV |  | Půdorys 3np část D - bourání | [14 empty] | VV | 2 | 1 | True | 0 | ROZPOCET
| VV |  | 11,8+0,9*1,4+0,6*0,8 |  | 13.54 | [12 empty] | VV | 2 | 2 | True | 0 | ROZPOCET
| VV |  | Součet |  | 25.64 | [12 empty] | VV | 2 | 4 | True | 1 | ROZPOCET
18 | K | 968072455 | Vybourání kovových rámů oken s křídly, dveřních zárubní, vrat, stěn, ostění nebo obkladů dveřních zárubní, plochy do 2 m2 | m2 | 13.79 |  | 0 | CS ÚRS 2025 01 |  | základní |  | 0 | 0 | 0 | 0.076 | 1.048 | 4 | K | 2 |  |  |  | ROZPOCET | 0 | 0 | 0 | 0 | 0 | 1 | 0 | 4 | 1632939091
| Online PSC |  | https://podminky.urs.cz/item/CS_URS_2025_01/968072455 | [14 empty] | Online PSC | 2
| VV |  | Půdorys 2np část D - bourání | [14 empty] | VV | 2 | 1 | True | 0 | ROZPOCET
| VV |  | 0,8*1,97*3+0,6*1,97*2 |  | 7.092 | [12 empty] | VV | 2 | 2 | True | 0 | ROZPOCET
| VV |  | Půdorys 3np část D - bourání | [14 empty] | VV | 2 | 1 | True | 0 | ROZPOCET
| VV |  | 0,8*1,97*2+0,6*1,97*3 |  | 6.698 | [12 empty] | VV | 2 | 2 | True | 0 | ROZPOCET
| VV |  | Součet |  | 13.79 | [12 empty] | VV | 2 | 4 | True | 1 | ROZPOCET
19 | K | 971033341 | Vybourání otvorů ve zdivu základovém nebo nadzákladovém z cihel, tvárnic, příčkovek z cihel pálených na maltu vápennou nebo vápenocementovou plochy do 0,09 m2, tl. do 300 mm | kus | 2 |  | 0 | CS ÚRS 2025 01 |  | základní |  | 0 | 0 | 0 | 0.054 | 0.108 | 4 | K | 2 |  |  |  | ROZPOCET | 0 | 0 | 0 | 0 | 0 | 1 | 0 | 4 | 690153824
| Online PSC |  | https://podminky.urs.cz/item/CS_URS_2025_01/971033341 | [14 empty] | Online PSC | 2
| VV |  | VZT - Půdorys části 2NP-D | [14 empty] | VV | 2 | 1 | True | 0 | ROZPOCET
| VV |  | 1 |  | 1 | [12 empty] | VV | 2 | 2 | True | 0 | ROZPOCET
| VV |  | VZT - Půdorys části 3NP-D | [14 empty] | VV | 2 | 1 | True | 0 | ROZPOCET
| VV |  | 1 |  | 1 | [12 empty] | VV | 2 | 2 | True | 0 | ROZPOCET
| VV |  | Součet |  | 2 | [12 empty] | VV | 2 | 4 | True | 1 | ROZPOCET
20 | K | 971038631 | Vybourání otvorů ve zdivu základovém nebo nadzákladovém z cihel, tvárnic, příčkovek dutých tvárnic nebo příčkovek, velikosti plochy do 4 m2, tl. do 150 mm | m2 | 1.68 |  | 0 | CS ÚRS 2025 01 |  | základní |  | 0 | 0 | 0 | 0.165 | 0.2772 | 4 | K | 2 |  |  |  | ROZPOCET | 0 | 0 | 0 | 0 | 0 | 1 | 0 | 4 | 1679156781
| Online PSC |  | https://podminky.urs.cz/item/CS_URS_2025_01/971038631 | [14 empty] | Online PSC | 2
| VV |  | Půdorys 3np část D - bourání | [14 empty] | VV | 2 | 1 | True | 0 | ROZPOCET
| VV |  | 0,8*2,1 |  | 1.68 | [12 empty] | VV | 2 | 2 | True | 1 | ROZPOCET
21 | K | 974032664 | Vysekání rýh ve stěnách nebo příčkách z dutých cihel, tvárnic, desek pro vtahování nosníků do zdí před vybouráním otvoru do hl. 150 mm, při výšce nosníku do 150 mm | m | 2.25 |  | 0 | CS ÚRS 2025 01 |  | základní |  | 0 | 0 | 0 | 0.027 | 0.06075 | 4 | K | 2 |  |  |  | ROZPOCET | 0 | 0 | 0 | 0 | 0 | 1 | 0 | 4 | 212212079
| Online PSC |  | https://podminky.urs.cz/item/CS_URS_2025_01/974032664 | [14 empty] | Online PSC | 2
| VV |  | Půdorys 2np část D - bourání | [14 empty] | VV | 2 | 1 | True | 0 | ROZPOCET
| VV |  | 1,25 |  | 1.25 | [12 empty] | VV | 2 | 2 | True | 0 | ROZPOCET
| VV |  | Půdorys 3np část D - bourání | [14 empty] | VV | 2 | 1 | True | 0 | ROZPOCET
| VV |  | 1,0 |  | 1 | [12 empty] | VV | 2 | 2 | True | 0 | ROZPOCET
| VV |  | Součet |  | 2.25 | [12 empty] | VV | 2 | 4 | True | 1 | ROZPOCET
22 | K | 977151124 | Jádrové vrty diamantovými korunkami do stavebních materiálů (železobetonu, betonu, cihel, obkladů, dlažeb, kamene) průměru přes 150 do 180 mm | m | 1 |  | 0 | CS ÚRS 2025 01 |  | základní |  | 0 | 0.00244 | 0.00244 | 0.056 | 0.056 | 4 | K | 2 |  |  |  | ROZPOCET | 0 | 0 | 0 | 0 | 0 | 1 | 0 | 4 | -1113623114
| Online PSC |  | https://podminky.urs.cz/item/CS_URS_2025_01/977151124 | [14 empty] | Online PSC | 2
| VV |  | VZT - Půdorys části 2NP-D | [14 empty] | VV | 2 | 1 | True | 0 | ROZPOCET
| VV |  | 0,2*3 |  | 0.6 | [12 empty] | VV | 2 | 2 | True | 0 | ROZPOCET
| VV |  | VZT - Půdorys části 3NP-D | [14 empty] | VV | 2 | 1 | True | 0 | ROZPOCET
| VV |  | 0,2*2 |  | 0.4 | [12 empty] | VV | 2 | 2 | True | 0 | ROZPOCET
| VV |  | Součet |  | 1 | [12 empty] | VV | 2 | 4 | True | 1 | ROZPOCET
23 | K | 978011121 | Otlučení vápenných nebo vápenocementových omítek vnitřních ploch stropů, v rozsahu přes 5 do 10 % | m2 | 23.9 |  | 0 | CS ÚRS 2025 01 |  | základní |  | 0 | 0 | 0 | 0.004 | 0.0956 | 4 | K | 2 |  |  |  | ROZPOCET | 0 | 0 | 0 | 0 | 0 | 1 | 0 | 4 | 2048257281
| Online PSC |  | https://podminky.urs.cz/item/CS_URS_2025_01/978011121 | [14 empty] | Online PSC | 2
| VV |  | Půdorys 3np část D - bourání | [14 empty] | VV | 2 | 1 | True | 0 | ROZPOCET
| VV |  | 12,1 |  | 12.1 | [12 empty] | VV | 2 | 2 | True | 0 | ROZPOCET
| VV |  | Půdorys 3np část D - bourání | [14 empty] | VV | 2 | 1 | True | 0 | ROZPOCET
| VV |  | 11,8 |  | 11.8 | [12 empty] | VV | 2 | 2 | True | 0 | ROZPOCET
| VV |  | Součet |  | 23.9 | [12 empty] | VV | 2 | 4 | True | 1 | ROZPOCET
24 | K | 978013141 | Otlučení vápenných nebo vápenocementových omítek vnitřních ploch stěn s vyškrabáním spar, s očištěním zdiva, v rozsahu přes 10 do 30 % | m2 | 127.342 |  | 0 | CS ÚRS 2025 01 |  | základní |  | 0 | 0 | 0 | 0.01 | 1.2734 | 4 | K | 2 |  |  |  | ROZPOCET | 0 | 0 | 0 | 0 | 0 | 1 | 0 | 4 | 596905070
| Online PSC |  | https://podminky.urs.cz/item/CS_URS_2025_01/978013141 | [14 empty] | Online PSC | 2
| VV |  | Půdorys 2np částDA - bourání | [14 empty] | VV | 2 | 1 | True | 0 | ROZPOCET
| VV |  | (3,5+0,52+0,94+3,5+0,52+0,52+0,47+0,9+0,1+1,33*2+1,71*2+0,82*2+0,79*2+1,34*4+2,6*2+0,86*2)*3,47 |  | 112.949 | [12 empty] | VV | 2 | 2 | True | 0 | ROZPOCET
| VV |  | odpočet obklady | [14 empty] | VV | 2 | 1 | True | 0 | ROZPOCET
| VV |  | -(3,5+0,52+0,94+3,5+0,52+0,52+0,47+0,9+0,1+1,33*2+1,71*2+0,82*2+0,79*2+1,34*4)*1,5 |  | -38.445 | [12 empty] | VV | 2 | 2 | True | 0 | ROZPOCET
| VV |  | odpočet okna a dveře | [14 empty] | VV | 2 | 1 | True | 0 | ROZPOCET
| VV |  | -(0,8*1,97*3+0,6*1,97*4+1,33*2,05) |  | -12.183 | [12 empty] | VV | 2 | 2 | True | 0 | ROZPOCET
| VV |  | přípočet ostění a nadpraží | [14 empty] | VV | 2 | 1 | True | 0 | ROZPOCET
| VV |  | (1,33+2,05*2)*0,2 |  | 1.086 | [12 empty] | VV | 2 | 2 | True | 0 | ROZPOCET
| VV |  | Mezisoučet |  | 63.407 | [12 empty] | VV | 2 | 3 | True | 0 | ROZPOCET
| VV |  | Půdorys 3np částDA - bourání | [14 empty] | VV | 2 | 1 | True | 0 | ROZPOCET
| VV |  | (0,61+0,8+0,9++0,1+0,9+0,35+1,15+3,47+1,5+1,7+0,6+0,1+1,96+1,67+0,8*2*2+1,33*2*2+1,3*2+1,27*2+0,8*4+0,8)*3,54 |  | 118.484 | [12 empty] | VV | 2 | 2 | True | 0 | ROZPOCET
| VV |  | odpočet obklady | [14 empty] | VV | 2 | 1 | True | 0 | ROZPOCET
| VV |  | -(0,61+0,8+0,9++0,1+0,9+0,35+1,15+3,47+1,5+1,7+0,6+0,1+1,96+1,67+0,8*2*2+1,33*2*2+1,3*2+1,27*2+0,8*4+0,8)*1,5+(0,8*2+0,6*6)*1,5 |  | -42.405 | [12 empty] | VV | 2 | 2 | True | 0 | ROZPOCET
| VV |  | odpočet okna a dveře | [14 empty] | VV | 2 | 1 | True | 0 | ROZPOCET
| VV |  | -(0,8*1,97*2+0,6*1,97*6+1,47*2,05) |  | -13.258 | [12 empty] | VV | 2 | 2 | True | 0 | ROZPOCET
| VV |  | přípočet ostění a nadpraží | [14 empty] | VV | 2 | 1 | True | 0 | ROZPOCET
| VV |  | (1,47+2,05*2)*0,2 |  | 1.114 | [12 empty] | VV | 2 | 2 | True | 0 | ROZPOCET
| VV |  | Mezisoučet |  | 63.935 | [12 empty] | VV | 2 | 3 | True | 0 | ROZPOCET
| VV |  | Součet |  | 127.342 | [12 empty] | VV | 2 | 4 | True | 1 | ROZPOCET
25 | K | X_977-rez-1111 | Řezání stávajících keramických dlaždic na podlaze - odříznutí | m | 5.1 |  | 0 |  |  | základní |  | 0 | 1.785e-06 | 9.1035e-06 | 0 | 0 | 4 | K | 2 |  |  |  | ROZPOCET | 0 | 0 | 0 | 0 | 0 | 1 | 0 | 4 | -1965188607
| VV |  | Půdorys 3np část D - bourání | [14 empty] | VV | 2 | 1 | True | 0 | ROZPOCET
| VV |  | 0,8*2+1,0 |  | 2.6 | [12 empty] | VV | 2 | 2 | True | 0 | ROZPOCET
| VV |  | Půdorys 3np část D - bourání | [14 empty] | VV | 2 | 1 | True | 0 | ROZPOCET
| VV |  | 0,8+0,9+0,8 |  | 2.5 | [12 empty] | VV | 2 | 2 | True | 0 | ROZPOCET
| VV |  | Součet |  | 5.1 | [12 empty] | VV | 2 | 4 | True | 1 | ROZPOCET
| D | 997 | Doprava suti a vybouraných hmot |  |  |  | 0 |  |  |  |  | 0 |  | 0 |  | 0 | 1 | D | 1 |  |  |  | ROZPOCET | [6 empty] | 0
26 | K | 997013215 | Vnitrostaveništní doprava suti a vybouraných hmot vodorovně do 50 m s naložením ručně pro budovy a haly výšky přes 15 do 18 m | t | 35.307 |  | 0 | CS ÚRS 2025 01 |  | základní |  | 0 | 0 | 0 | 0 | 0 | 4 | K | 2 |  |  |  | ROZPOCET | 0 | 0 | 0 | 0 | 0 | 1 | 0 | 4 | 87704373
| Online PSC |  | https://podminky.urs.cz/item/CS_URS_2025_01/997013215 | [14 empty] | Online PSC | 2
27 | K | 997013219 | Vnitrostaveništní doprava suti a vybouraných hmot vodorovně do 50 m s naložením Příplatek k cenám -3111 až -3217 za zvětšenou vodorovnou dopravu přes vymezenou dopravní vzdálenost za každých dalších započatých 10 m | t | 70.614 |  | 0 | CS ÚRS 2025 01 |  | základní |  | 0 | 0 | 0 | 0 | 0 | 4 | K | 2 |  |  |  | ROZPOCET | 0 | 0 | 0 | 0 | 0 | 1 | 0 | 4 | -269376304
| Online PSC |  | https://podminky.urs.cz/item/CS_URS_2025_01/997013219 | [14 empty] | Online PSC | 2
| VV |  | 35,307*2 'Přepočtené koeficientem množství |  | 70.614 | [12 empty] | VV | 2 | 2 | False | 1 | ROZPOCET
28 | K | 997013501 | Odvoz suti a vybouraných hmot na skládku nebo meziskládku se složením, na vzdálenost do 1 km | t | 35.307 |  | 0 | CS ÚRS 2025 01 |  | základní |  | 0 | 0 | 0 | 0 | 0 | 4 | K | 2 |  |  |  | ROZPOCET | 0 | 0 | 0 | 0 | 0 | 1 | 0 | 4 | -1786255572
| Online PSC |  | https://podminky.urs.cz/item/CS_URS_2025_01/997013501 | [14 empty] | Online PSC | 2
29 | K | 997013509 | Odvoz suti a vybouraných hmot na skládku nebo meziskládku se složením, na vzdálenost Příplatek k ceně za každý další započatý 1 km přes 1 km | t | 882.675 |  | 0 | CS ÚRS 2025 01 |  | základní |  | 0 | 0 | 0 | 0 | 0 | 4 | K | 2 |  |  |  | ROZPOCET | 0 | 0 | 0 | 0 | 0 | 1 | 0 | 4 | 1227651758
| Online PSC |  | https://podminky.urs.cz/item/CS_URS_2025_01/997013509 | [14 empty] | Online PSC | 2
| VV |  | 35,307*25 'Přepočtené koeficientem množství |  | 882.675 | [12 empty] | VV | 2 | 2 | False | 1 | ROZPOCET
30 | K | 997013631 | Poplatek za uložení stavebního odpadu na skládce (skládkovné) směsného stavebního a demoličního zatříděného do Katalogu odpadů pod kódem 17 09 04 | t | 35.307 |  | 0 | CS ÚRS 2025 01 |  | základní |  | 0 | 0 | 0 | 0 | 0 | 4 | K | 2 |  |  |  | ROZPOCET | 0 | 0 | 0 | 0 | 0 | 1 | 0 | 4 | -898555883
| Online PSC |  | https://podminky.urs.cz/item/CS_URS_2025_01/997013631 | [14 empty] | Online PSC | 2
| D | 998 | Přesun hmot |  |  |  | 0 |  |  |  |  | 0 |  | 0 |  | 0 | 1 | D | 1 |  |  |  | ROZPOCET | [6 empty] | 0
31 | K | 998018003 | Přesun hmot pro budovy občanské výstavby, bydlení, výrobu a služby ruční (bez užití mechanizace) vodorovná dopravní vzdálenost do 100 m pro budovy s jakoukoliv nosnou konstrukcí výšky přes 12 do 24 m | t | 4.14 |  | 0 | CS ÚRS 2025 01 |  | základní |  | 0 | 0 | 0 | 0 | 0 | 4 | K | 2 |  |  |  | ROZPOCET | 0 | 0 | 0 | 0 | 0 | 1 | 0 | 4 | 173621582
| Online PSC |  | https://podminky.urs.cz/item/CS_URS_2025_01/998018003 | [14 empty] | Online PSC | 2
| D | PSV | Práce a dodávky PSV |  |  |  | 0 |  |  |  |  | 0 |  | 8.2539 |  | 9.4339 | 2 | D | 0 |  |  |  | ROZPOCET | [6 empty] | 0
| D | 725 | Zdravotechnika - zařizovací předměty |  |  |  | 0 |  |  |  |  | 0 |  | 0.0244 |  | 0.35106 | 2 | D | 1 |  |  |  | ROZPOCET | [6 empty] | 0
32 | K | 725110814 | Demontáž klozetů kombi | soubor | 4 |  | 0 | CS ÚRS 2025 01 |  | základní |  | 0 | 0 | 0 | 0.0342 | 0.1368 | 16 | K | 2 |  |  |  | ROZPOCET | 0 | 0 | 0 | 0 | 0 | 1 | 0 | 16 | -886030201
| Online PSC |  | https://podminky.urs.cz/item/CS_URS_2025_01/725110814 | [14 empty] | Online PSC | 2
| VV |  | Půdorys 2np část D - bourání | [14 empty] | VV | 2 | 1 | True | 0 | ROZPOCET
| VV |  | 2 |  | 2 | [12 empty] | VV | 2 | 2 | True | 0 | ROZPOCET
| VV |  | Půdorys 3np část D - bourání | [14 empty] | VV | 2 | 1 | True | 0 | ROZPOCET
| VV |  | 2 |  | 2 | [12 empty] | VV | 2 | 2 | True | 0 | ROZPOCET
| VV |  | Součet |  | 4 | [12 empty] | VV | 2 | 4 | True | 1 | ROZPOCET
33 | K | 725122813 | Demontáž pisoárů s nádrží a 1 záchodkem | soubor | 6 |  | 0 | CS ÚRS 2025 01 |  | základní |  | 0 | 0 | 0 | 0.0172 | 0.1032 | 16 | K | 2 |  |  |  | ROZPOCET | 0 | 0 | 0 | 0 | 0 | 1 | 0 | 16 | -1537832897
| Online PSC |  | https://podminky.urs.cz/item/CS_URS_2025_01/725122813 | [14 empty] | Online PSC | 2
| VV |  | Půdorys 2np část D - bourání | [14 empty] | VV | 2 | 1 | True | 0 | ROZPOCET
| VV |  | 3 |  | 3 | [12 empty] | VV | 2 | 2 | True | 0 | ROZPOCET
| VV |  | Půdorys 3np část D - bourání | [14 empty] | VV | 2 | 1 | True | 0 | ROZPOCET
| VV |  | 3 |  | 3 | [12 empty] | VV | 2 | 2 | True | 0 | ROZPOCET
| VV |  | Součet |  | 6 | [12 empty] | VV | 2 | 4 | True | 1 | ROZPOCET
34 | K | 725210821 | Demontáž umyvadel bez výtokových armatur umyvadel | soubor | 5 |  | 0 | CS ÚRS 2025 01 |  | základní |  | 0 | 0 | 0 | 0.01946 | 0.0973 | 16 | K | 2 |  |  |  | ROZPOCET | 0 | 0 | 0 | 0 | 0 | 1 | 0 | 16 | -690555987
| Online PSC |  | https://podminky.urs.cz/item/CS_URS_2025_01/725210821 | [14 empty] | Online PSC | 2
| VV |  | Půdorys 2np část D - bourání | [14 empty] | VV | 2 | 1 | True | 0 | ROZPOCET
| VV |  | 3 |  | 3 | [12 empty] | VV | 2 | 2 | True | 0 | ROZPOCET
| VV |  | Půdorys 3np část D - bourání | [14 empty] | VV | 2 | 1 | True | 0 | ROZPOCET
| VV |  | 2 |  | 2 | [12 empty] | VV | 2 | 2 | True | 0 | ROZPOCET
| VV |  | Součet |  | 5 | [12 empty] | VV | 2 | 4 | True | 1 | ROZPOCET
35 | K | 725291652 | Montáž doplňků zařízení koupelen a záchodů dávkovače tekutého mýdla | kus | 4 |  | 0 | CS ÚRS 2025 01 |  | základní |  | 0 | 0 | 0 | 0 | 0 | 16 | K | 2 |  |  |  | ROZPOCET | 0 | 0 | 0 | 0 | 0 | 1 | 0 | 16 | 87877286
| Online PSC |  | https://podminky.urs.cz/item/CS_URS_2025_01/725291652 | [14 empty] | Online PSC | 2
| VV |  | Ostatní výrobky - specifikace | [14 empty] | VV | 2 | 1 | True | 0 | ROZPOCET
| VV |  | DM | [14 empty] | VV | 2 | 1 | True | 0 | ROZPOCET
| VV |  | 4 |  | 4 | [12 empty] | VV | 2 | 2 | True | 1 | ROZPOCET
36 | M | 55431097 | dávkovač tekutého mýdla 1,2L | kus | 4 |  | 0 | CS ÚRS 2025 01 |  | základní |  | 0 | 0.0005 | 0.002 | 0 | 0 | 32 | M | 2 |  |  |  | ROZPOCET | 0 | 0 | 0 | 0 | 0 | 1 | 0 | 16 | -1018880864
37 | K | 725291680 | Montáž doplňků zařízení koupelen a záchodů drobného elektrického zařízení osoušeče rukou | kus | 4 |  | 0 | CS ÚRS 2025 01 |  | základní |  | 0 | 0 | 0 | 0 | 0 | 16 | K | 2 |  |  |  | ROZPOCET | 0 | 0 | 0 | 0 | 0 | 1 | 0 | 16 | -669867526
| Online PSC |  | https://podminky.urs.cz/item/CS_URS_2025_01/725291680 | [14 empty] | Online PSC | 2
| VV |  | Ostatní výrobky - specifikace | [14 empty] | VV | 2 | 1 | True | 0 | ROZPOCET
| VV |  | OR | [14 empty] | VV | 2 | 1 | True | 0 | ROZPOCET
| VV |  | 4 |  | 4 | [12 empty] | VV | 2 | 2 | True | 1 | ROZPOCET
38 | M | 55431063 | osušovač rukou elektrický nerezový matný kryt | kus | 4 |  | 0 | CS ÚRS 2025 01 |  | základní |  | 0 | 0.0056 | 0.0224 | 0 | 0 | 32 | M | 2 |  |  |  | ROZPOCET | 0 | 0 | 0 | 0 | 0 | 1 | 0 | 16 | 1427135512
39 | K | 725820802 | Demontáž baterií stojánkových do 1 otvoru | soubor | 5 |  | 0 | CS ÚRS 2025 01 |  | základní |  | 0 | 0 | 0 | 0.00086 | 0.0043 | 16 | K | 2 |  |  |  | ROZPOCET | 0 | 0 | 0 | 0 | 0 | 1 | 0 | 16 | -74461455
| Online PSC |  | https://podminky.urs.cz/item/CS_URS_2025_01/725820802 | [14 empty] | Online PSC | 2
| VV |  | Půdorys 2np část D - bourání | [14 empty] | VV | 2 | 1 | True | 0 | ROZPOCET
| VV |  | 3 |  | 3 | [12 empty] | VV | 2 | 2 | True | 0 | ROZPOCET
| VV |  | Půdorys 3np část D - bourání | [14 empty] | VV | 2 | 1 | True | 0 | ROZPOCET
| VV |  | 2 |  | 2 | [12 empty] | VV | 2 | 2 | True | 0 | ROZPOCET
| VV |  | Součet |  | 5 | [12 empty] | VV | 2 | 4 | True | 1 | ROZPOCET
40 | K | 725850800 | Demontáž odpadních ventilů všech připojovacích dimenzí | kus | 11 |  | 0 | CS ÚRS 2025 01 |  | základní |  | 0 | 0 | 0 | 0.00086 | 0.00946 | 16 | K | 2 |  |  |  | ROZPOCET | 0 | 0 | 0 | 0 | 0 | 1 | 0 | 16 | 244303785
| Online PSC |  | https://podminky.urs.cz/item/CS_URS_2025_01/725850800 | [14 empty] | Online PSC | 2
| VV |  | Půdorys 2np část D - bourání | [14 empty] | VV | 2 | 1 | True | 0 | ROZPOCET
| VV |  | 5 |  | 5 | [12 empty] | VV | 2 | 2 | True | 0 | ROZPOCET
| VV |  | Půdorys 3np část D - bourání | [14 empty] | VV | 2 | 1 | True | 0 | ROZPOCET
| VV |  | 6 |  | 6 | [12 empty] | VV | 2 | 2 | True | 0 | ROZPOCET
| VV |  | Součet |  | 11 | [12 empty] | VV | 2 | 4 | True | 1 | ROZPOCET
| D | 763 | Konstrukce suché výstavby |  |  |  | 0 |  |  |  |  | 0 |  | 2.9516 |  | 0.004725 | 2 | D | 1 |  |  |  | ROZPOCET | [6 empty] | 0
41 | K | 763111333 | Příčka ze sádrokartonových desek s nosnou konstrukcí z jednoduchých ocelových profilů UW, CW jednoduše opláštěná deskou impregnovanou H2 tl. 12,5 mm, příčka tl. 100 mm, profil 75, s izolací, EI 30, Rw do 45 dB | m2 | 38.343 |  | 0 | CS ÚRS 2025 01 |  | základní |  | 0 | 0.02614 | 1.0023 | 0 | 0 | 16 | K | 2 |  |  |  | ROZPOCET | 0 | 0 | 0 | 0 | 0 | 1 | 0 | 16 | 2000774021
| Online PSC |  | https://podminky.urs.cz/item/CS_URS_2025_01/763111333 | [14 empty] | Online PSC | 2
| VV |  | Půdorys 3np část D - bourání | [14 empty] | VV | 2 | 1 | True | 0 | ROZPOCET
| VV |  | (0,3+0,4+1,79+1,49)*3,47 |  | 13.811 | [12 empty] | VV | 2 | 2 | True | 0 | ROZPOCET
| VV |  | Půdorys 3np část D - bourání | [14 empty] | VV | 2 | 1 | True | 0 | ROZPOCET
| VV |  | (0,3+0,4+1,74+1,49+0,9*2+1,2)*3,54 |  | 24.532 | [12 empty] | VV | 2 | 2 | True | 0 | ROZPOCET
| VV |  | Součet |  | 38.343 | [12 empty] | VV | 2 | 4 | True | 1 | ROZPOCET
42 | K | 763111718 | Příčka ze sádrokartonových desek ostatní konstrukce a práce na příčkách ze sádrokartonových desek úprava styku příčky a podhledu (oboustranně) separační páskou s akrylátem | m | 22.34 |  | 0 | CS ÚRS 2025 01 |  | základní |  | 0 | 0.00025 | 0.005585 | 0 | 0 | 16 | K | 2 |  |  |  | ROZPOCET | 0 | 0 | 0 | 0 | 0 | 1 | 0 | 16 | -630924388
| Online PSC |  | https://podminky.urs.cz/item/CS_URS_2025_01/763111718 | [14 empty] | Online PSC | 2
| VV |  | Půdorys 3np část D - bourání | [14 empty] | VV | 2 | 1 | True | 0 | ROZPOCET
| VV |  | 0,8+0,2+1,63+1,25+1,39+1,79+0,4+0,3+0,8 |  | 8.56 | [12 empty] | VV | 2 | 2 | True | 0 | ROZPOCET
| VV |  | Půdorys 3np část D - bourání | [14 empty] | VV | 2 | 1 | True | 0 | ROZPOCET
| VV |  | 0,3+1,74+0,1+1,25+1,86+0,2+0,8+1,39+1,74+0,8+0,8+0,8+0,8+1,2 |  | 13.78 | [12 empty] | VV | 2 | 2 | True | 0 | ROZPOCET
| VV |  | Součet |  | 22.34 | [12 empty] | VV | 2 | 4 | True | 1 | ROZPOCET
43 | K | 763111722 | Příčka ze sádrokartonových desek ostatní konstrukce a práce na příčkách ze sádrokartonových desek ochrana rohů úhelníky pozinkované | m | 27.79 |  | 0 | CS ÚRS 2025 01 |  | základní |  | 0 | 0.00036 | 0.010004 | 0 | 0 | 16 | K | 2 |  |  |  | ROZPOCET | 0 | 0 | 0 | 0 | 0 | 1 | 0 | 16 | -32995685
| Online PSC |  | https://podminky.urs.cz/item/CS_URS_2025_01/763111722 | [14 empty] | Online PSC | 2
| VV |  | Půdorys 3np část D - bourání | [14 empty] | VV | 2 | 1 | True | 0 | ROZPOCET
| VV |  | 1,4+1,48+1,33+0,3+0,6+0,2+2,6-1,4+2,6+2,6 |  | 11.71 | [12 empty] | VV | 2 | 2 | True | 0 | ROZPOCET
| VV |  | Půdorys 3np část D - bourání | [14 empty] | VV | 2 | 1 | True | 0 | ROZPOCET
| VV |  | 2,6*5+1,31+1,47+0,3 |  | 16.08 | [12 empty] | VV | 2 | 2 | True | 0 | ROZPOCET
| VV |  | Součet |  | 27.79 | [12 empty] | VV | 2 | 4 | True | 1 | ROZPOCET
44 | K | 763111762 | Příčka ze sádrokartonových desek Příplatek k cenám za zahuštění profilů u příček s nosnou konstrukcí z jednoduchých profilů na vzdálenost 41 cm | m2 | 61.971 |  | 0 | CS ÚRS 2025 01 |  | základní |  | 0 | 0.0007 | 0.04338 | 0 | 0 | 16 | K | 2 |  |  |  | ROZPOCET | 0 | 0 | 0 | 0 | 0 | 1 | 0 | 16 | -296965623
| Online PSC |  | https://podminky.urs.cz/item/CS_URS_2025_01/763111762 | [14 empty] | Online PSC | 2
| VV |  | Příčky | [14 empty] | VV | 2 | 1 | True | 0 | ROZPOCET
| VV |  | 38,343 |  | 38.343 | [12 empty] | VV | 2 | 2 | True | 0 | ROZPOCET
| VV |  | Předstěny | [14 empty] | VV | 2 | 1 | True | 0 | ROZPOCET
| VV |  | 8,436+15,192 |  | 23.628 | [12 empty] | VV | 2 | 2 | True | 0 | ROZPOCET
| VV |  | Součet |  | 61.971 | [12 empty] | VV | 2 | 4 | True | 1 | ROZPOCET
45 | K | 763113341 | Příčka instalační ze sádrokartonových desek s nosnou konstrukcí ze zdvojených ocelových profilů UW, CW s mezerou, CW profily navzájem spojeny páskem sádry dvojitě opláštěná deskami impregnovanými H2 tl. 2 x 12,5 mm s izolací, EI 60, Rw do 54 dB, příčka tl. 155 - 650 mm, profil 50 | m2 | 8.436 |  | 0 | CS ÚRS 2025 01 |  | základní |  | 0 | 0.04996 | 0.42146 | 0 | 0 | 16 | K | 2 |  |  |  | ROZPOCET | 0 | 0 | 0 | 0 | 0 | 1 | 0 | 16 | -1437211654
| Online PSC |  | https://podminky.urs.cz/item/CS_URS_2025_01/763113341 | [14 empty] | Online PSC | 2
| VV |  | Půdorys 3np část D - nový stav | [14 empty] | VV | 2 | 1 | True | 0 | ROZPOCET
| VV |  | 3,1*1,0 |  | 3.1 | [12 empty] | VV | 2 | 2 | True | 0 | ROZPOCET
| VV |  | Půdorys 3np část D - nový stav | [14 empty] | VV | 2 | 1 | True | 0 | ROZPOCET
| VV |  | 3,1*1,0+0,86*2,6 |  | 5.336 | [12 empty] | VV | 2 | 2 | True | 0 | ROZPOCET
| VV |  | Součet |  | 8.436 | [12 empty] | VV | 2 | 4 | True | 1 | ROZPOCET
46 | K | 763113349 | Příčka instalační ze sádrokartonových desek s nosnou konstrukcí ze zdvojených ocelových profilů UW, CW s mezerou, CW profily navzájem spojeny páskem sádry dvojitě opláštěná deskami impregnovanými H2 tl. 2 x 12,5 mm s izolací, EI 60, Rw do 54 dB, příčka tl. 255 - 750 mm, profil 100 | m2 | 15.192 |  | 0 | CS ÚRS 2025 01 |  | základní |  | 0 | 0.04985 | 0.75732 | 0 | 0 | 16 | K | 2 |  |  |  | ROZPOCET | 0 | 0 | 0 | 0 | 0 | 1 | 0 | 16 | -712388071
| Online PSC |  | https://podminky.urs.cz/item/CS_URS_2025_01/763113349 | [14 empty] | Online PSC | 2
| VV |  | Půdorys 3np část D - nový stav | [14 empty] | VV | 2 | 1 | True | 0 | ROZPOCET
| VV |  | 0,6*1,4+0,86*2,6+1,63*2,6 |  | 7.314 | [12 empty] | VV | 2 | 2 | True | 0 | ROZPOCET
| VV |  | Půdorys 3np část D - nový stav | [14 empty] | VV | 2 | 1 | True | 0 | ROZPOCET
| VV |  | 0,6*2,6+1,63*2,6+0,8*2,6 |  | 7.878 | [12 empty] | VV | 2 | 2 | True | 0 | ROZPOCET
| VV |  | Součet |  | 15.192 | [12 empty] | VV | 2 | 4 | True | 1 | ROZPOCET
47 | K | 763131451 | Podhled ze sádrokartonových desek dvouvrstvá zavěšená spodní konstrukce z ocelových profilů CD, UD jednoduše opláštěná deskou impregnovanou H2, tl. 12,5 mm, bez izolace | m2 | 23.9 |  | 0 | CS ÚRS 2025 01 |  | základní |  | 0 | 0.0126 | 0.30114 | 0 | 0 | 16 | K | 2 |  |  |  | ROZPOCET | 0 | 0 | 0 | 0 | 0 | 1 | 0 | 16 | -771276950
| Online PSC |  | https://podminky.urs.cz/item/CS_URS_2025_01/763131451 | [14 empty] | Online PSC | 2
| VV |  | Půdorys 3np část D - nový stav | [14 empty] | VV | 2 | 1 | True | 0 | ROZPOCET
| VV |  | 11,4 |  | 11.4 | [12 empty] | VV | 2 | 2 | True | 0 | ROZPOCET
| VV |  | Půdorys 3np část D - nový stav | [14 empty] | VV | 2 | 1 | True | 0 | ROZPOCET
| VV |  | 12,5 |  | 12.5 | [12 empty] | VV | 2 | 2 | True | 0 | ROZPOCET
| VV |  | Součet |  | 23.9 | [12 empty] | VV | 2 | 4 | True | 1 | ROZPOCET
48 | K | 763131721 | Podhled ze sádrokartonových desek ostatní práce a konstrukce na podhledech ze sádrokartonových desek skokové změny výšky podhledu do 0,5 m | m | 7.6 |  | 0 | CS ÚRS 2025 01 |  | základní |  | 0 | 0.00438 | 0.033288 | 0 | 0 | 16 | K | 2 |  |  |  | ROZPOCET | 0 | 0 | 0 | 0 | 0 | 1 | 0 | 16 | -1440949607
| Online PSC |  | https://podminky.urs.cz/item/CS_URS_2025_01/763131721 | [14 empty] | Online PSC | 2
| VV |  | Půdorys 3np část D - nový stav | [14 empty] | VV | 2 | 1 | True | 0 | ROZPOCET
| VV |  | 3,8 |  | 3.8 | [12 empty] | VV | 2 | 2 | True | 0 | ROZPOCET
| VV |  | Půdorys 3np část D - nový stav | [14 empty] | VV | 2 | 1 | True | 0 | ROZPOCET
| VV |  | 3,8 |  | 3.8 | [12 empty] | VV | 2 | 2 | True | 0 | ROZPOCET
| VV |  | Součet |  | 7.6 | [12 empty] | VV | 2 | 4 | True | 1 | ROZPOCET
49 | K | 763135101 | Montáž sádrokartonového podhledu kazetového demontovatelného včetně zavěšené nosné konstrukce velikosti kazet 600x600 mm viditelné | m2 | 0.99 |  | 0 | CS ÚRS 2025 01 |  | základní |  | 0 | 0.00125 | 0.0012375 | 0 | 0 | 16 | K | 2 |  |  |  | ROZPOCET | 0 | 0 | 0 | 0 | 0 | 1 | 0 | 16 | -398562273
| Online PSC |  | https://podminky.urs.cz/item/CS_URS_2025_01/763135101 | [14 empty] | Online PSC | 2
| VV |  | viz poznámka v PD | [14 empty] | VV | 2 | 1 | True | 0 | ROZPOCET
| VV |  | Půdorys 3np část D - nový stav | [14 empty] | VV | 2 | 1 | True | 0 | ROZPOCET
| VV |  | 1,8*1,25 |  | 2.25 | [12 empty] | VV | 2 | 2 | True | 0 | ROZPOCET
| VV |  | -0,9*1,4 |  | -1.26 | [12 empty] | VV | 2 | 2 | True | 0 | ROZPOCET
| VV |  | Součet |  | 0.99 | [12 empty] | VV | 2 | 4 | True | 1 | ROZPOCET
50 | M | 59030570 | podhled kazetový bez děrování viditelný rastr tl 10mm 600x600mm | m2 | 0.26 |  | 0 | CS ÚRS 2025 01 |  | základní |  | 0 | 0.008 | 0.00208 | 0 | 0 | 32 | M | 2 |  |  |  | ROZPOCET | 0 | 0 | 0 | 0 | 0 | 1 | 0 | 16 | 1125506773
| VV |  | 0,2475*1,05 'Přepočtené koeficientem množství |  | 0.26 | [12 empty] | VV | 2 | 2 | False | 1 | ROZPOCET
51 | K | 763164521 | Obklad konstrukcí sádrokartonovými deskami včetně ochranných úhelníků ve tvaru L rozvinuté šíře do 0,4 m, opláštěný deskou impregnovanou H2, tl. 12,5 mm | m | 2.4 |  | 0 | CS ÚRS 2025 01 |  | základní |  | 0 | 0.00515 | 0.01236 | 0 | 0 | 16 | K | 2 |  |  |  | ROZPOCET | 0 | 0 | 0 | 0 | 0 | 1 | 0 | 16 | -107518964
| Online PSC |  | https://podminky.urs.cz/item/CS_URS_2025_01/763164521 | [14 empty] | Online PSC | 2
| VV |  | Půdorys 3np část D - nový stav | [14 empty] | VV | 2 | 1 | True | 0 | ROZPOCET
| VV |  | 2,6-1,4 |  | 1.2 | [12 empty] | VV | 2 | 2 | True | 0 | ROZPOCET
| VV |  | Půdorys 3np část D - nový stav | [14 empty] | VV | 2 | 1 | True | 0 | ROZPOCET
| VV |  | 2,6-1,4 |  | 1.2 | [12 empty] | VV | 2 | 2 | True | 0 | ROZPOCET
| VV |  | Součet |  | 2.4 | [12 empty] | VV | 2 | 4 | True | 1 | ROZPOCET
52 | K | 763173112 | Montáž nosičů zařizovacích předmětů pro konstrukce ze sádrokartonových desek úchytu pro pisoár | kus | 6 |  | 0 | CS ÚRS 2025 01 |  | základní |  | 0 | 1e-05 | 6e-05 | 0 | 0 | 16 | K | 2 |  |  |  | ROZPOCET | 0 | 0 | 0 | 0 | 0 | 1 | 0 | 16 | -1958958315
| Online PSC |  | https://podminky.urs.cz/item/CS_URS_2025_01/763173112 | [14 empty] | Online PSC | 2
| VV |  | Půdorys 3np část D - nový stav | [14 empty] | VV | 2 | 1 | True | 0 | ROZPOCET
| VV |  | 3 |  | 3 | [12 empty] | VV | 2 | 2 | True | 0 | ROZPOCET
| VV |  | Půdorys 3np část D - nový stav | [14 empty] | VV | 2 | 1 | True | 0 | ROZPOCET
| VV |  | 3 |  | 3 | [12 empty] | VV | 2 | 2 | True | 0 | ROZPOCET
| VV |  | Součet |  | 6 | [12 empty] | VV | 2 | 4 | True | 1 | ROZPOCET
53 | M | 59030728 | konstrukce pro uchycení pisoáru osová rozteč CW profilů 450-625mm | kus | 6 |  | 0 | CS ÚRS 2025 01 |  | základní |  | 0 | 0.0025 | 0.015 | 0 | 0 | 32 | M | 2 |  |  |  | ROZPOCET | 0 | 0 | 0 | 0 | 0 | 1 | 0 | 16 | 550473514
54 | K | 763173113 | Montáž nosičů zařizovacích předmětů pro konstrukce ze sádrokartonových desek úchytu pro WC | kus | 6 |  | 0 | CS ÚRS 2025 01 |  | základní |  | 0 | 1e-05 | 6e-05 | 0 | 0 | 16 | K | 2 |  |  |  | ROZPOCET | 0 | 0 | 0 | 0 | 0 | 1 | 0 | 16 | 784347441
| Online PSC |  | https://podminky.urs.cz/item/CS_URS_2025_01/763173113 | [14 empty] | Online PSC | 2
| VV |  | Půdorys 3np část D - nový stav | [14 empty] | VV | 2 | 1 | True | 0 | ROZPOCET
| VV |  | 3 |  | 3 | [12 empty] | VV | 2 | 2 | True | 0 | ROZPOCET
| VV |  | Půdorys 3np část D - nový stav | [14 empty] | VV | 2 | 1 | True | 0 | ROZPOCET
| VV |  | 3 |  | 3 | [12 empty] | VV | 2 | 2 | True | 0 | ROZPOCET
| VV |  | Součet |  | 6 | [12 empty] | VV | 2 | 4 | True | 1 | ROZPOCET
55 | M | 59030731 | konstrukce pro uchycení WC osová rozteč CW profilů 450-625mm | kus | 6 |  | 0 | CS ÚRS 2025 01 |  | základní |  | 0 | 0.0067 | 0.0402 | 0 | 0 | 32 | M | 2 |  |  |  | ROZPOCET | 0 | 0 | 0 | 0 | 0 | 1 | 0 | 16 | 1393464925
56 | K | 763181311 | Výplně otvorů konstrukcí ze sádrokartonových desek montáž zárubně kovové s konstrukcí jednokřídlové | kus | 3 |  | 0 | CS ÚRS 2025 01 |  | základní |  | 0 | 0.00022 | 0.00066 | 0 | 0 | 16 | K | 2 |  |  |  | ROZPOCET | 0 | 0 | 0 | 0 | 0 | 1 | 0 | 16 | -1400293598
| Online PSC |  | https://podminky.urs.cz/item/CS_URS_2025_01/763181311 | [14 empty] | Online PSC | 2
| VV |  | Půdorys 2np část D - bourání | [14 empty] | VV | 2 | 1 | True | 0 | ROZPOCET
| VV |  | 1 |  | 1 | [12 empty] | VV | 2 | 2 | True | 0 | ROZPOCET
| VV |  | Půdorys 3np část D - bourání | [14 empty] | VV | 2 | 1 | True | 0 | ROZPOCET
| VV |  | 2 |  | 2 | [12 empty] | VV | 2 | 2 | True | 0 | ROZPOCET
| VV |  | Součet |  | 3 | [12 empty] | VV | 2 | 4 | True | 1 | ROZPOCET
57 | M | 55331589 | zárubeň jednokřídlá ocelová pro sádrokartonové příčky tl stěny 75-100mm rozměru 700/1970, 2100mm | kus | 3 |  | 0 | CS ÚRS 2025 01 |  | základní |  | 0 | 0.01225 | 0.03675 | 0 | 0 | 32 | M | 2 |  |  |  | ROZPOCET | 0 | 0 | 0 | 0 | 0 | 1 | 0 | 16 | 1708482588
58 | K | 763431801 | Demontáž podhledu minerálního zavěšeného na roštu viditelném | m2 | 2.25 |  | 0 | CS ÚRS 2025 01 |  | základní |  | 0 | 0 | 0 | 0.0021 | 0.004725 | 16 | K | 2 |  |  |  | ROZPOCET | 0 | 0 | 0 | 0 | 0 | 1 | 0 | 16 | -1615653787
| Online PSC |  | https://podminky.urs.cz/item/CS_URS_2025_01/763431801 | [14 empty] | Online PSC | 2
| VV |  | viz poznámka v PD | [14 empty] | VV | 2 | 1 | True | 0 | ROZPOCET
| VV |  | Půdorys 3np část D - nový stav | [14 empty] | VV | 2 | 1 | True | 0 | ROZPOCET
| VV |  | 1,8*1,25 |  | 2.25 | [12 empty] | VV | 2 | 2 | True | 0 | ROZPOCET
| VV |  | Součet |  | 2.25 | [12 empty] | VV | 2 | 4 | True | 1 | ROZPOCET
59 | K | X_763-257-1111 | Sanitární příčky vhodné do mokrého prostředí dělící z dřevotřískových desek s HPL-laminátem tl. 25,7 mm | m2 | 0.14 |  | 0 |  |  | základní |  | 0 | 0.017995 | 0.0025193 | 0 | 0 | 16 | K | 2 |  |  |  | ROZPOCET | 0 | 0 | 0 | 0 | 0 | 1 | 0 | 16 | -1239059282
| VV |  | Specifikace sanitárních příček | [14 empty] | VV | 2 | 1 | True | 0 | ROZPOCET
| VV |  | (1,63+1,2+0,88+1,63+1,2+0,8) |  | 7.34 | [12 empty] | VV | 2 | 2 | True | 0 | ROZPOCET
| VV |  | -0,6*2,0*6 |  | -7.2 | [12 empty] | VV | 2 | 2 | True | 0 | ROZPOCET
| VV |  | Součet |  | 0.14 | [12 empty] | VV | 2 | 4 | True | 1 | ROZPOCET
60 | K | X_763-257121 | Sanitární příčky vhodné do mokrého prostředí dveře vnitřní do sanitárních příček šířky do 800 mm, výšky do 2 000 mm z dřevotřískových desek s HPL-laminátem včetně nerezového kování tl. 25,7 mm | kus | 6 |  | 0 |  |  | základní |  | 0 | 0.02846 | 0.17076 | 0 | 0 | 16 | K | 2 |  |  |  | ROZPOCET | 0 | 0 | 0 | 0 | 0 | 1 | 0 | 16 | -1020682209
| VV |  | Specifikace sanitárních příček | [14 empty] | VV | 2 | 1 | True | 0 | ROZPOCET
| VV |  | 6 |  | 6 | [12 empty] | VV | 2 | 2 | True | 1 | ROZPOCET
61 | K | X_763-UA-1421 | Ztužující výplň pro klozet s UA a UW profilem, výšky příčky přes 2,80 do 3,25 m - UA profil - závitová tyč do chem kotvy - ztužující úhelník u podlahy a u stropu | kus | 6 |  | 0 |  |  | základní |  | 0 | 0.01591 | 0.095458 | 0 | 0 | 16 | K | 2 |  |  |  | ROZPOCET | 0 | 0 | 0 | 0 | 0 | 1 | 0 | 16 | -12860445
| VV |  | Půdorys 3np část D - nový stav | [14 empty] | VV | 2 | 1 | True | 0 | ROZPOCET
| VV |  | 3 |  | 3 | [12 empty] | VV | 2 | 2 | True | 0 | ROZPOCET
| VV |  | Půdorys 3np část D - nový stav | [14 empty] | VV | 2 | 1 | True | 0 | ROZPOCET
| VV |  | 3 |  | 3 | [12 empty] | VV | 2 | 2 | True | 0 | ROZPOCET
| VV |  | Součet |  | 6 | [12 empty] | VV | 2 | 4 | True | 1 | ROZPOCET
62 | K | 998763333 | Přesun hmot pro konstrukce montované z desek sádrokartonových, sádrovláknitých, cementovláknitých nebo cementových stanovený z hmotnosti přesunovaného materiálu vodorovná dopravní vzdálenost do 50 m ruční (bez užití mechanizace) v objektech výšky přes 12 do 24 m | t | 2.952 |  | 0 | CS ÚRS 2025 01 |  | základní |  | 0 | 0 | 0 | 0 | 0 | 16 | K | 2 |  |  |  | ROZPOCET | 0 | 0 | 0 | 0 | 0 | 1 | 0 | 16 | 1916621959
| Online PSC |  | https://podminky.urs.cz/item/CS_URS_2025_01/998763333 | [14 empty] | Online PSC | 2
| D | 766 | Konstrukce truhlářské |  |  |  | 0 |  |  |  |  | 0 |  | 0.194 |  | 0.014 | 2 | D | 1 |  |  |  | ROZPOCET | [6 empty] | 0
63 | K | 766660001 | Montáž dveřních křídel dřevěných nebo plastových otevíravých do ocelové zárubně povrchově upravených jednokřídlových, šířky do 800 mm | kus | 10 |  | 0 | CS ÚRS 2025 01 |  | základní |  | 0 | 0 | 0 | 0 | 0 | 4 | K | 2 |  |  |  | ROZPOCET | 0 | 0 | 0 | 0 | 0 | 1 | 0 | 4 | 476298078
| Online PSC |  | https://podminky.urs.cz/item/CS_URS_2025_01/766660001 | [14 empty] | Online PSC | 2
| VV |  | Specifikace vnitní dveře | [14 empty] | VV | 2 | 1 | True | 0 | ROZPOCET
| VV |  | D 01/P | [14 empty] | VV | 2 | 1 | True | 0 | ROZPOCET
| VV |  | 4 |  | 4 | [12 empty] | VV | 2 | 2 | True | 0 | ROZPOCET
| VV |  | D 01/L | [14 empty] | VV | 2 | 1 | True | 0 | ROZPOCET
| VV |  | 1 |  | 1 | [12 empty] | VV | 2 | 2 | True | 0 | ROZPOCET
| VV |  | D 02/P | [14 empty] | VV | 2 | 1 | True | 0 | ROZPOCET
| VV |  | 2 |  | 2 | [12 empty] | VV | 2 | 2 | True | 0 | ROZPOCET
| VV |  | D 02/L | [14 empty] | VV | 2 | 1 | True | 0 | ROZPOCET
| VV |  | 1 |  | 1 | [12 empty] | VV | 2 | 2 | True | 0 | ROZPOCET
| VV |  | D 03/L | [14 empty] | VV | 2 | 1 | True | 0 | ROZPOCET
| VV |  | 2 |  | 2 | [12 empty] | VV | 2 | 2 | True | 0 | ROZPOCET
| VV |  | Součet |  | 10 | [12 empty] | VV | 2 | 4 | True | 1 | ROZPOCET
64 | M | 61162073 | dveře jednokřídlé voštinové povrch laminátový plné 700x1970-2100mm | kus | 5 |  | 0 | CS ÚRS 2025 01 |  | základní |  | 0 | 0.0145 | 0.0725 | 0 | 0 | 8 | M | 2 |  |  |  | ROZPOCET | 0 | 0 | 0 | 0 | 0 | 1 | 0 | 4 | -505756268
| VV |  | D 01/L+P | [14 empty] | VV | 2 | 1 | True | 0 | ROZPOCET
| VV |  | 5 |  | 5 | [12 empty] | VV | 2 | 2 | True | 1 | ROZPOCET
65 | M | 61162074 | dveře jednokřídlé voštinové povrch laminátový plné 800x1970-2100mm | kus | 3 |  | 0 | CS ÚRS 2025 01 |  | základní |  | 0 | 0.016 | 0.048 | 0 | 0 | 8 | M | 2 |  |  |  | ROZPOCET | 0 | 0 | 0 | 0 | 0 | 1 | 0 | 4 | -807929405
| VV |  | D 02/L+P | [14 empty] | VV | 2 | 1 | True | 0 | ROZPOCET
| VV |  | 3 |  | 3 | [12 empty] | VV | 2 | 2 | True | 1 | ROZPOCET
66 | M | 61164381 | dveře jednokřídlé voštinové profilované povrch lakovaný částečně prosklené 700x1970-2100mm | kus | 2 |  | 0 | CS ÚRS 2025 01 |  | základní |  | 0 | 0.025 | 0.05 | 0 | 0 | 8 | M | 2 |  |  |  | ROZPOCET | 0 | 0 | 0 | 0 | 0 | 1 | 0 | 4 | -2142961364
| VV |  | D 03/L | [14 empty] | VV | 2 | 1 | True | 0 | ROZPOCET
| VV |  | 2 |  | 2 | [12 empty] | VV | 2 | 2 | True | 1 | ROZPOCET
67 | K | 766660729 | Montáž dveřních doplňků dveřního kování interiérového štítku s klikou | kus | 10 |  | 0 | CS ÚRS 2025 01 |  | základní |  | 0 | 0 | 0 | 0 | 0 | 16 | K | 2 |  |  |  | ROZPOCET | 0 | 0 | 0 | 0 | 0 | 1 | 0 | 16 | -1456174514
| Online PSC |  | https://podminky.urs.cz/item/CS_URS_2025_01/766660729 | [14 empty] | Online PSC | 2
68 | M | 54914123 | dveřní kování interiérové rozetové klika/klika | kus | 10 |  | 0 | CS ÚRS 2025 01 |  | základní |  | 0 | 0.0022 | 0.022 | 0 | 0 | 32 | M | 2 |  |  |  | ROZPOCET | 0 | 0 | 0 | 0 | 0 | 1 | 0 | 16 | -1430106785
69 | K | 766660751 | Montáž dveřních doplňků dveřního kování interiérového zámku | kus | 10 |  | 0 | CS ÚRS 2025 01 |  | základní |  | 0 | 0 | 0 | 0 | 0 | 16 | K | 2 |  |  |  | ROZPOCET | 0 | 0 | 0 | 0 | 0 | 1 | 0 | 16 | -1917650172
| Online PSC |  | https://podminky.urs.cz/item/CS_URS_2025_01/766660751 | [14 empty] | Online PSC | 2
| VV |  | Specifikace vnitní dveře | [14 empty] | VV | 2 | 1 | True | 0 | ROZPOCET
| VV |  | D 01 | [14 empty] | VV | 2 | 1 | True | 0 | ROZPOCET
| VV |  | 5 |  | 5 | [12 empty] | VV | 2 | 2 | True | 0 | ROZPOCET
| VV |  | D 02 | [14 empty] | VV | 2 | 1 | True | 0 | ROZPOCET
| VV |  | 3 |  | 3 | [12 empty] | VV | 2 | 2 | True | 0 | ROZPOCET
| VV |  | D 03 | [14 empty] | VV | 2 | 1 | True | 0 | ROZPOCET
| VV |  | 2 |  | 2 | [12 empty] | VV | 2 | 2 | True | 0 | ROZPOCET
| VV |  | Součet |  | 10 | [12 empty] | VV | 2 | 4 | True | 1 | ROZPOCET
70 | M | 54924003 | zámek zadlabací mezipokojový pravý pro WC kování 72x55mm | kus | 10 |  | 0 | CS ÚRS 2025 01 |  | základní |  | 0 | 0.00015 | 0.0015 | 0 | 0 | 32 | M | 2 |  |  |  | ROZPOCET | 0 | 0 | 0 | 0 | 0 | 1 | 0 | 16 | 286302680
71 | K | 766691812 | Demontáž parapetních desek šířky přes 300 mm | m | 2.8 |  | 0 | CS ÚRS 2025 01 |  | základní |  | 0 | 0 | 0 | 0.005 | 0.014 | 16 | K | 2 |  |  |  | ROZPOCET | 0 | 0 | 0 | 0 | 0 | 1 | 0 | 16 | 1884671114
| Online PSC |  | https://podminky.urs.cz/item/CS_URS_2025_01/766691812 | [14 empty] | Online PSC | 2
| VV |  | Půdorys 3np část D - nový stav | [14 empty] | VV | 2 | 1 | True | 0 | ROZPOCET
| VV |  | 1,33 |  | 1.33 | [12 empty] | VV | 2 | 2 | True | 0 | ROZPOCET
| VV |  | Půdorys 3np část D - nový stav | [14 empty] | VV | 2 | 1 | True | 0 | ROZPOCET
| VV |  | 1,47 |  | 1.47 | [12 empty] | VV | 2 | 2 | True | 0 | ROZPOCET
| VV |  | Součet |  | 2.8 | [12 empty] | VV | 2 | 4 | True | 1 | ROZPOCET
72 | K | 998766123 | Přesun hmot pro konstrukce truhlářské stanovený z hmotnosti přesunovaného materiálu vodorovná dopravní vzdálenost do 50 m ruční (bez užití mechanizace) v objektech výšky přes 12 do 24 m | t | 0.024 |  | 0 | CS ÚRS 2025 01 |  | základní |  | 0 | 0 | 0 | 0 | 0 | 16 | K | 2 |  |  |  | ROZPOCET | 0 | 0 | 0 | 0 | 0 | 1 | 0 | 16 | 1279943309
| Online PSC |  | https://podminky.urs.cz/item/CS_URS_2025_01/998766123 | [14 empty] | Online PSC | 2
| D | 771 | Podlahy z dlaždic |  |  |  | 0 |  |  |  |  | 0 |  | 1.0009 |  | 2.2801 | 2 | D | 1 |  |  |  | ROZPOCET | [6 empty] | 0
73 | K | 771111011 | Příprava podkladu před provedením dlažby vysátí podlah | m2 | 25.64 |  | 0 | CS ÚRS 2025 01 |  | základní |  | 0 | 0 | 0 | 0 | 0 | 4 | K | 2 |  |  |  | ROZPOCET | 0 | 0 | 0 | 0 | 0 | 1 | 0 | 4 | 562144878
| Online PSC |  | https://podminky.urs.cz/item/CS_URS_2025_01/771111011 | [14 empty] | Online PSC | 2
| VV |  | Půdorys 2np část D - bourání | [14 empty] | VV | 2 | 1 | True | 0 | ROZPOCET
| VV |  | 12,1 |  | 12.1 | [12 empty] | VV | 2 | 2 | True | 0 | ROZPOCET
| VV |  | Půdorys 3np část D - bourání | [14 empty] | VV | 2 | 1 | True | 0 | ROZPOCET
| VV |  | 11,8+0,9*1,4+0,6*0,8 |  | 13.54 | [12 empty] | VV | 2 | 2 | True | 0 | ROZPOCET
| VV |  | Součet |  | 25.64 | [12 empty] | VV | 2 | 4 | True | 1 | ROZPOCET
74 | K | 771121011 | Příprava podkladu před provedením dlažby nátěr penetrační na podlahu | m2 | 25.64 |  | 0 | CS ÚRS 2025 01 |  | základní |  | 0 | 0.0003 | 0.007692 | 0 | 0 | 16 | K | 2 |  |  |  | ROZPOCET | 0 | 0 | 0 | 0 | 0 | 1 | 0 | 16 | -1807835977
| Online PSC |  | https://podminky.urs.cz/item/CS_URS_2025_01/771121011 | [14 empty] | Online PSC | 2
| VV |  | Půdorys 2np část D - bourání | [14 empty] | VV | 2 | 1 | True | 0 | ROZPOCET
| VV |  | 12,1 |  | 12.1 | [12 empty] | VV | 2 | 2 | True | 0 | ROZPOCET
| VV |  | Půdorys 3np část D - bourání | [14 empty] | VV | 2 | 1 | True | 0 | ROZPOCET
| VV |  | 11,8+0,9*1,4+0,6*0,8 |  | 13.54 | [12 empty] | VV | 2 | 2 | True | 0 | ROZPOCET
| VV |  | Součet |  | 25.64 | [12 empty] | VV | 2 | 4 | True | 1 | ROZPOCET
75 | K | 771121027 | Příprava podkladu před provedením dlažby broušení podlah stávajícího podkladu pro odstranění nerovností (diamantovým kotoučem) | m2 | 25.64 |  | 0 | CS ÚRS 2025 01 |  | základní |  | 0 | 0 | 0 | 0 | 0 | 16 | K | 2 |  |  |  | ROZPOCET | 0 | 0 | 0 | 0 | 0 | 1 | 0 | 16 | 1864455565
| Online PSC |  | https://podminky.urs.cz/item/CS_URS_2025_01/771121027 | [14 empty] | Online PSC | 2
| VV |  | Půdorys 2np část D - bourání | [14 empty] | VV | 2 | 1 | True | 0 | ROZPOCET
| VV |  | 12,1 |  | 12.1 | [12 empty] | VV | 2 | 2 | True | 0 | ROZPOCET
| VV |  | Půdorys 3np část D - bourání | [14 empty] | VV | 2 | 1 | True | 0 | ROZPOCET
| VV |  | 11,8+0,9*1,4+0,6*0,8 |  | 13.54 | [12 empty] | VV | 2 | 2 | True | 0 | ROZPOCET
| VV |  | Součet |  | 25.64 | [12 empty] | VV | 2 | 4 | True | 1 | ROZPOCET
76 | K | 771471810 | Demontáž soklíků z dlaždic keramických kladených do malty rovných | m | 12.57 |  | 0 | CS ÚRS 2025 01 |  | základní |  | 0 | 0 | 0 | 0.01174 | 0.14757 | 16 | K | 2 |  |  |  | ROZPOCET | 0 | 0 | 0 | 0 | 0 | 1 | 0 | 16 | -1768521060
| Online PSC |  | https://podminky.urs.cz/item/CS_URS_2025_01/771471810 | [14 empty] | Online PSC | 2
| VV |  | Půdorys 2np část D - bourání | [14 empty] | VV | 2 | 1 | True | 0 | ROZPOCET
| VV |  | 1,16+2,46+0,16+0,48+0,8+0,48+2,91 |  | 8.45 | [12 empty] | VV | 2 | 2 | True | 0 | ROZPOCET
| VV |  | -0,8*3 |  | -2.4 | [12 empty] | VV | 2 | 2 | True | 0 | ROZPOCET
| VV |  | Půdorys 3np část D - bourání | [14 empty] | VV | 2 | 1 | True | 0 | ROZPOCET
| VV |  | 1,0+2,3+0,16+0,48+0,8+0,48+2,9 |  | 8.12 | [12 empty] | VV | 2 | 2 | True | 0 | ROZPOCET
| VV |  | -0,8*2 |  | -1.6 | [12 empty] | VV | 2 | 2 | True | 0 | ROZPOCET
| VV |  | Součet |  | 12.57 | [12 empty] | VV | 2 | 4 | True | 1 | ROZPOCET
77 | K | 771474112 | Montáž soklů z dlaždic keramických lepených cementovým flexibilním lepidlem rovných, výšky přes 65 do 90 mm | m | 13.93 |  | 0 | CS ÚRS 2025 01 |  | základní |  | 0 | 0.00043 | 0.0059899 | 0 | 0 | 16 | K | 2 |  |  |  | ROZPOCET | 0 | 0 | 0 | 0 | 0 | 1 | 0 | 16 | -1483454971
| Online PSC |  | https://podminky.urs.cz/item/CS_URS_2025_01/771474112 | [14 empty] | Online PSC | 2
| VV |  | Půdorys 2np část D - nový stav | [14 empty] | VV | 2 | 1 | True | 0 | ROZPOCET
| VV |  | 1,16+2,46+0,16+0,48*2+0,86+2,91 |  | 8.51 | [12 empty] | VV | 2 | 2 | True | 0 | ROZPOCET
| VV |  | -(0,7+0,8) |  | -1.5 | [12 empty] | VV | 2 | 2 | True | 0 | ROZPOCET
| VV |  | Půdorys 3np část D - nový stav | [14 empty] | VV | 2 | 1 | True | 0 | ROZPOCET
| VV |  | 2,26+0,275+0,22+0,1+0,565+0,9+1,4+0,9+2,5 |  | 9.12 | [12 empty] | VV | 2 | 2 | True | 0 | ROZPOCET
| VV |  | -(0,8+0,7*2) |  | -2.2 | [12 empty] | VV | 2 | 2 | True | 0 | ROZPOCET
| VV |  | Součet |  | 13.93 | [12 empty] | VV | 2 | 4 | True | 1 | ROZPOCET
78 | M | 59761184 | sokl keramický mrazuvzdorný povrch hladký/matný tl do 10mm výšky přes 65 do 90mm | m | 15.323 |  | 0 | CS ÚRS 2025 01 |  | základní |  | 0 | 0.00198 | 0.03034 | 0 | 0 | 32 | M | 2 |  |  |  | ROZPOCET | 0 | 0 | 0 | 0 | 0 | 1 | 0 | 16 | -1545748646
| VV |  | 13,93*1,1 'Přepočtené koeficientem množství |  | 15.323 | [12 empty] | VV | 2 | 2 | False | 1 | ROZPOCET
79 | K | 771571810 | Demontáž podlah z dlaždic keramických kladených do malty | m2 | 25.64 |  | 0 | CS ÚRS 2025 01 |  | základní |  | 0 | 0 | 0 | 0.08317 | 2.1325 | 16 | K | 2 |  |  |  | ROZPOCET | 0 | 0 | 0 | 0 | 0 | 1 | 0 | 16 | 1401089752
| Online PSC |  | https://podminky.urs.cz/item/CS_URS_2025_01/771571810 | [14 empty] | Online PSC | 2
| VV |  | Půdorys 2np část D - bourání | [14 empty] | VV | 2 | 1 | True | 0 | ROZPOCET
| VV |  | 12,1 |  | 12.1 | [12 empty] | VV | 2 | 2 | True | 0 | ROZPOCET
| VV |  | Půdorys 3np část D - bourání | [14 empty] | VV | 2 | 1 | True | 0 | ROZPOCET
| VV |  | 11,8+0,9*1,4+0,6*0,8 |  | 13.54 | [12 empty] | VV | 2 | 2 | True | 0 | ROZPOCET
| VV |  | Součet |  | 25.64 | [12 empty] | VV | 2 | 4 | True | 1 | ROZPOCET
80 | K | 771574414 | Montáž podlah z dlaždic keramických lepených cementovým flexibilním lepidlem hladkých, tloušťky do 10 mm přes 4 do 6 ks/m2 | m2 | 23.9 |  | 0 | CS ÚRS 2025 01 |  | základní |  | 0 | 0.00909 | 0.21725 | 0 | 0 | 16 | K | 2 |  |  |  | ROZPOCET | 0 | 0 | 0 | 0 | 0 | 1 | 0 | 16 | -721993739
| Online PSC |  | https://podminky.urs.cz/item/CS_URS_2025_01/771574414 | [14 empty] | Online PSC | 2
| VV |  | Půdorys 2np část D - nový stav | [14 empty] | VV | 2 | 1 | True | 0 | ROZPOCET
| VV |  | 11,4 |  | 11.4 | [12 empty] | VV | 2 | 2 | True | 0 | ROZPOCET
| VV |  | Půdorys 3np část D - nový stav | [14 empty] | VV | 2 | 1 | True | 0 | ROZPOCET
| VV |  | 12,5 |  | 12.5 | [12 empty] | VV | 2 | 2 | True | 0 | ROZPOCET
| VV |  | Součet |  | 23.9 | [12 empty] | VV | 2 | 4 | True | 1 | ROZPOCET
81 | M | 59761153 | dlažba keramická slinutá mrazuvzdorná R10/A povrch hladký/matný tl do 10mm přes 4 do 6ks/m2 | m2 | 27.485 |  | 0 | CS ÚRS 2025 01 |  | základní |  | 0 | 0.022 | 0.60467 | 0 | 0 | 32 | M | 2 |  |  |  | ROZPOCET | 0 | 0 | 0 | 0 | 0 | 1 | 0 | 16 | -1426441483
| VV |  | 23,9*1,15 'Přepočtené koeficientem množství |  | 27.485 | [12 empty] | VV | 2 | 2 | False | 1 | ROZPOCET
82 | K | 771591112 | Izolace podlahy pod dlažbu nátěrem nebo stěrkou ve dvou vrstvách | m2 | 32.266 |  | 0 | CS ÚRS 2025 01 |  | základní |  | 0 | 0.0015 | 0.048399 | 0 | 0 | 16 | K | 2 |  |  |  | ROZPOCET | 0 | 0 | 0 | 0 | 0 | 1 | 0 | 16 | 129878371
| Online PSC |  | https://podminky.urs.cz/item/CS_URS_2025_01/771591112 | [14 empty] | Online PSC | 2
| VV |  | vodoovná část | [14 empty] | VV | 2 | 1 | True | 0 | ROZPOCET
| VV |  | Půdorys 2np část D - nový stav | [14 empty] | VV | 2 | 1 | True | 0 | ROZPOCET
| VV |  | 11,4 |  | 11.4 | [12 empty] | VV | 2 | 2 | True | 0 | ROZPOCET
| VV |  | Půdorys 3np část D - nový stav | [14 empty] | VV | 2 | 1 | True | 0 | ROZPOCET
| VV |  | 12,5 |  | 12.5 | [12 empty] | VV | 2 | 2 | True | 0 | ROZPOCET
| VV |  | svislá část | [14 empty] | VV | 2 | 1 | True | 0 | ROZPOCET
| VV |  | Půdorys 2np část D - nový stav | [14 empty] | VV | 2 | 1 | True | 0 | ROZPOCET
| VV |  | (3,8+1,2+0,03+1,36+0,09+1,79+1,39+1,15+1,24+0,86)*2*0,15 |  | 3.873 | [12 empty] | VV | 2 | 2 | True | 0 | ROZPOCET
| VV |  | Půdorys 3np část D - nový stav | [14 empty] | VV | 2 | 1 | True | 0 | ROZPOCET
| VV |  | (0,16+1,31+1,47+0,53+1,37+0,03+1,2+1,74+1,39+1,2+0,8+0,565+1,1+0,03+1,28+0,8)*2*0,15 |  | 4.493 | [12 empty] | VV | 2 | 2 | True | 0 | ROZPOCET
| VV |  | Součet |  | 32.266 | [12 empty] | VV | 2 | 4 | True | 1 | ROZPOCET
83 | K | 771591115 | Podlahy - dokončovací práce spárování silikonem | m | 55.77 |  | 0 | CS ÚRS 2025 01 |  | základní |  | 0 | 9e-05 | 0.0050193 | 0 | 0 | 16 | K | 2 |  |  |  | ROZPOCET | 0 | 0 | 0 | 0 | 0 | 1 | 0 | 16 | -1669548516
| Online PSC |  | https://podminky.urs.cz/item/CS_URS_2025_01/771591115 | [14 empty] | Online PSC | 2
| VV |  | Půdorys 2np část D - nový stav | [14 empty] | VV | 2 | 1 | True | 0 | ROZPOCET
| VV |  | (3,8+1,2+0,03+1,36+0,09+1,79+1,39+1,15+1,24+0,86)*2 |  | 25.82 | [12 empty] | VV | 2 | 2 | True | 0 | ROZPOCET
| VV |  | Půdorys 3np část D - nový stav | [14 empty] | VV | 2 | 1 | True | 0 | ROZPOCET
| VV |  | (0,16+1,31+1,47+0,53+1,37+0,03+1,2+1,74+1,39+1,2+0,8+0,565+1,1+0,03+1,28+0,8)*2 |  | 29.95 | [12 empty] | VV | 2 | 2 | True | 0 | ROZPOCET
| VV |  | Součet |  | 55.77 | [12 empty] | VV | 2 | 4 | True | 1 | ROZPOCET
84 | K | 771591121 | Podlahy - dokončovací práce separační provazec do pružných spar, průměru 4 mm | m | 55.77 |  | 0 | CS ÚRS 2025 01 |  | základní |  | 0 | 2e-05 | 0.0011154 | 0 | 0 | 16 | K | 2 |  |  |  | ROZPOCET | 0 | 0 | 0 | 0 | 0 | 1 | 0 | 16 | 1582618718
| Online PSC |  | https://podminky.urs.cz/item/CS_URS_2025_01/771591121 | [14 empty] | Online PSC | 2
| VV |  | Půdorys 2np část D - nový stav | [14 empty] | VV | 2 | 1 | True | 0 | ROZPOCET
| VV |  | (3,8+1,2+0,03+1,36+0,09+1,79+1,39+1,15+1,24+0,86)*2 |  | 25.82 | [12 empty] | VV | 2 | 2 | True | 0 | ROZPOCET
| VV |  | Půdorys 3np část D - nový stav | [14 empty] | VV | 2 | 1 | True | 0 | ROZPOCET
| VV |  | (0,16+1,31+1,47+0,53+1,37+0,03+1,2+1,74+1,39+1,2+0,8+0,565+1,1+0,03+1,28+0,8)*2 |  | 29.95 | [12 empty] | VV | 2 | 2 | True | 0 | ROZPOCET
| VV |  | Součet |  | 55.77 | [12 empty] | VV | 2 | 4 | True | 1 | ROZPOCET
85 | K | 771591264 | Izolace podlahy pod dlažbu těsnícími izolačními pásy mezi podlahou a stěnu | m | 55.77 |  | 0 | CS ÚRS 2025 01 |  | základní |  | 0 | 0.00142 | 0.079193 | 0 | 0 | 16 | K | 2 |  |  |  | ROZPOCET | 0 | 0 | 0 | 0 | 0 | 1 | 0 | 16 | 216036231
| Online PSC |  | https://podminky.urs.cz/item/CS_URS_2025_01/771591264 | [14 empty] | Online PSC | 2
| VV |  | Půdorys 2np část D - nový stav | [14 empty] | VV | 2 | 1 | True | 0 | ROZPOCET
| VV |  | (3,8+1,2+0,03+1,36+0,09+1,79+1,39+1,15+1,24+0,86)*2 |  | 25.82 | [12 empty] | VV | 2 | 2 | True | 0 | ROZPOCET
| VV |  | Půdorys 3np část D - nový stav | [14 empty] | VV | 2 | 1 | True | 0 | ROZPOCET
| VV |  | (0,16+1,31+1,47+0,53+1,37+0,03+1,2+1,74+1,39+1,2+0,8+0,565+1,1+0,03+1,28+0,8)*2 |  | 29.95 | [12 empty] | VV | 2 | 2 | True | 0 | ROZPOCET
| VV |  | Součet |  | 55.77 | [12 empty] | VV | 2 | 4 | True | 1 | ROZPOCET
86 | K | 771592011 | Čištění vnitřních ploch po položení dlažby podlah nebo schodišť chemickými prostředky | m2 | 23.9 |  | 0 | CS ÚRS 2025 01 |  | základní |  | 0 | 5e-05 | 0.001195 | 0 | 0 | 16 | K | 2 |  |  |  | ROZPOCET | 0 | 0 | 0 | 0 | 0 | 1 | 0 | 16 | 1015350981
| Online PSC |  | https://podminky.urs.cz/item/CS_URS_2025_01/771592011 | [14 empty] | Online PSC | 2
| VV |  | Půdorys 2np část D - nový stav | [14 empty] | VV | 2 | 1 | True | 0 | ROZPOCET
| VV |  | 11,4 |  | 11.4 | [12 empty] | VV | 2 | 2 | True | 0 | ROZPOCET
| VV |  | Půdorys 3np část D - nový stav | [14 empty] | VV | 2 | 1 | True | 0 | ROZPOCET
| VV |  | 12,5 |  | 12.5 | [12 empty] | VV | 2 | 2 | True | 0 | ROZPOCET
| VV |  | Součet |  | 23.9 | [12 empty] | VV | 2 | 4 | True | 1 | ROZPOCET
87 | K | 998771123 | Přesun hmot pro podlahy z dlaždic stanovený z hmotnosti přesunovaného materiálu vodorovná dopravní vzdálenost do 50 m ruční (bez užití mechanizace) v objektech výšky přes 12 do 24 m | t | 1.001 |  | 0 | CS ÚRS 2025 01 |  | základní |  | 0 | 0 | 0 | 0 | 0 | 16 | K | 2 |  |  |  | ROZPOCET | 0 | 0 | 0 | 0 | 0 | 1 | 0 | 16 | -1447730463
| Online PSC |  | https://podminky.urs.cz/item/CS_URS_2025_01/998771123 | [14 empty] | Online PSC | 2
| D | 776 | Podlahy povlakové |  |  |  | 0 |  |  |  |  | 0 |  | 0.0015096 |  | 0 | 2 | D | 1 |  |  |  | ROZPOCET | [6 empty] | 0
88 | K | 776421311 | Montáž lišt přechodových samolepících | m | 3.7 |  | 0 | CS ÚRS 2025 01 |  | základní |  | 0 | 0 | 0 | 0 | 0 | 16 | K | 2 |  |  |  | ROZPOCET | 0 | 0 | 0 | 0 | 0 | 1 | 0 | 16 | -1044400498
| Online PSC |  | https://podminky.urs.cz/item/CS_URS_2025_01/776421311 | [14 empty] | Online PSC | 2
| VV |  | Ostatní výrobky - specifikace | [14 empty] | VV | 2 | 1 | True | 0 | ROZPOCET
| VV |  | PL | [14 empty] | VV | 2 | 1 | True | 0 | ROZPOCET
| VV |  | 0,7*3+0,8*2 |  | 3.7 | [12 empty] | VV | 2 | 2 | True | 1 | ROZPOCET
89 | M | 59054130 | profil přechodový nerezový samolepící 35mm | m | 3.774 |  | 0 | CS ÚRS 2025 01 |  | základní |  | 0 | 0.0004 | 0.0015096 | 0 | 0 | 32 | M | 2 |  |  |  | ROZPOCET | 0 | 0 | 0 | 0 | 0 | 1 | 0 | 16 | 269604581
| VV |  | 3,7*1,02 'Přepočtené koeficientem množství |  | 3.774 | [12 empty] | VV | 2 | 2 | False | 1 | ROZPOCET
90 | K | 998776123 | Přesun hmot pro podlahy povlakové stanovený z hmotnosti přesunovaného materiálu vodorovná dopravní vzdálenost do 50 m ruční (bez užití mechanizace) v objektech výšky přes 12 do 24 m | t | 0.002 |  | 0 | CS ÚRS 2025 01 |  | základní |  | 0 | 0 | 0 | 0 | 0 | 16 | K | 2 |  |  |  | ROZPOCET | 0 | 0 | 0 | 0 | 0 | 1 | 0 | 16 | -1485857497
| Online PSC |  | https://podminky.urs.cz/item/CS_URS_2025_01/998776123 | [14 empty] | Online PSC | 2
| D | 781 | Dokončovací práce - obklady |  |  |  | 0 |  |  |  |  | 0 |  | 3.5269 |  | 6.736 | 2 | D | 1 |  |  |  | ROZPOCET | [6 empty] | 0
91 | K | 781121011 | Příprava podkladu před provedením obkladu nátěr penetrační na stěnu | m2 | 97.28 |  | 0 | CS ÚRS 2025 01 |  | základní |  | 0 | 0.0003 | 0.029184 | 0 | 0 | 16 | K | 2 |  |  |  | ROZPOCET | 0 | 0 | 0 | 0 | 0 | 1 | 0 | 16 | -2051268603
| Online PSC |  | https://podminky.urs.cz/item/CS_URS_2025_01/781121011 | [14 empty] | Online PSC | 2
| VV |  | Půdorys 2np část D - nový stav | [14 empty] | VV | 2 | 1 | True | 0 | ROZPOCET
| VV |  | (3,55+1,2+0,03+1,36+0,09)*2*2,0 |  | 24.92 | [12 empty] | VV | 2 | 2 | True | 0 | ROZPOCET
| VV |  | 0,2*1,0*2+1,33*0,2 |  | 0.666 | [12 empty] | VV | 2 | 2 | True | 0 | ROZPOCET
| VV |  | 3,1*0,09+0,6*0,22 |  | 0.411 | [12 empty] | VV | 2 | 2 | True | 0 | ROZPOCET
| VV |  | (1,79+1,39)*2*2,0 |  | 12.72 | [12 empty] | VV | 2 | 2 | True | 0 | ROZPOCET
| VV |  | (1,15+1,24+0,86)*2*2,0 |  | 13 | [12 empty] | VV | 2 | 2 | True | 0 | ROZPOCET
| VV |  | -(0,7*2,0*3+0,8*2,0+1,33*1,0) |  | -7.13 | [12 empty] | VV | 2 | 2 | True | 0 | ROZPOCET
| VV |  | Půdorys 3np část D - nový stav | [14 empty] | VV | 2 | 1 | True | 0 | ROZPOCET
| VV |  | (0,16+1,31+1,47+0,53+1,37+0,09+0,03+1,2)*2*2,0 |  | 24.64 | [12 empty] | VV | 2 | 2 | True | 0 | ROZPOCET
| VV |  | (1,74+1,39)*2*2,0 |  | 12.52 | [12 empty] | VV | 2 | 2 | True | 0 | ROZPOCET
| VV |  | (1,1+0,03+1,28+0,8)*2*2,0 |  | 12.84 | [12 empty] | VV | 2 | 2 | True | 0 | ROZPOCET
| VV |  | (0,8+0,565+1,2)*2*2,0 |  | 10.26 | [12 empty] | VV | 2 | 2 | True | 0 | ROZPOCET
| VV |  | 1,47*0,2+0,2*1,0*2 |  | 0.694 | [12 empty] | VV | 2 | 2 | True | 0 | ROZPOCET
| VV |  | (1,31+1,47+0,3)*0,09 |  | 0.277 | [12 empty] | VV | 2 | 2 | True | 0 | ROZPOCET
| VV |  | 0,6*0,22 |  | 0.132 | [12 empty] | VV | 2 | 2 | True | 0 | ROZPOCET
| VV |  | -(0,7*2,0*4+0,8*2,0+1,47*1,0) |  | -8.67 | [12 empty] | VV | 2 | 2 | True | 0 | ROZPOCET
| VV |  | Součet |  | 97.28 | [12 empty] | VV | 2 | 4 | True | 1 | ROZPOCET
92 | K | 781151031 | Příprava podkladu před provedením obkladu celoplošné vyrovnání podkladu stěrkou, tloušťky 3 mm | m2 | 97.28 |  | 0 | CS ÚRS 2025 01 |  | základní |  | 0 | 0.0045 | 0.43776 | 0 | 0 | 16 | K | 2 |  |  |  | ROZPOCET | 0 | 0 | 0 | 0 | 0 | 1 | 0 | 16 | 2125806950
| Online PSC |  | https://podminky.urs.cz/item/CS_URS_2025_01/781151031 | [14 empty] | Online PSC | 2
| VV |  | Půdorys 2np část D - nový stav | [14 empty] | VV | 2 | 1 | True | 0 | ROZPOCET
| VV |  | (3,55+1,2+0,03+1,36+0,09)*2*2,0 |  | 24.92 | [12 empty] | VV | 2 | 2 | True | 0 | ROZPOCET
| VV |  | 0,2*1,0*2+1,33*0,2 |  | 0.666 | [12 empty] | VV | 2 | 2 | True | 0 | ROZPOCET
| VV |  | 3,1*0,09+0,6*0,22 |  | 0.411 | [12 empty] | VV | 2 | 2 | True | 0 | ROZPOCET
| VV |  | (1,79+1,39)*2*2,0 |  | 12.72 | [12 empty] | VV | 2 | 2 | True | 0 | ROZPOCET
| VV |  | (1,15+1,24+0,86)*2*2,0 |  | 13 | [12 empty] | VV | 2 | 2 | True | 0 | ROZPOCET
| VV |  | -(0,7*2,0*3+0,8*2,0+1,33*1,0) |  | -7.13 | [12 empty] | VV | 2 | 2 | True | 0 | ROZPOCET
| VV |  | Půdorys 3np část D - nový stav | [14 empty] | VV | 2 | 1 | True | 0 | ROZPOCET
| VV |  | (0,16+1,31+1,47+0,53+1,37+0,09+0,03+1,2)*2*2,0 |  | 24.64 | [12 empty] | VV | 2 | 2 | True | 0 | ROZPOCET
| VV |  | (1,74+1,39)*2*2,0 |  | 12.52 | [12 empty] | VV | 2 | 2 | True | 0 | ROZPOCET
| VV |  | (1,1+0,03+1,28+0,8)*2*2,0 |  | 12.84 | [12 empty] | VV | 2 | 2 | True | 0 | ROZPOCET
| VV |  | (0,8+0,565+1,2)*2*2,0 |  | 10.26 | [12 empty] | VV | 2 | 2 | True | 0 | ROZPOCET
| VV |  | 1,47*0,2+0,2*1,0*2 |  | 0.694 | [12 empty] | VV | 2 | 2 | True | 0 | ROZPOCET
| VV |  | (1,31+1,47+0,3)*0,09 |  | 0.277 | [12 empty] | VV | 2 | 2 | True | 0 | ROZPOCET
| VV |  | 0,6*0,22 |  | 0.132 | [12 empty] | VV | 2 | 2 | True | 0 | ROZPOCET
| VV |  | -(0,7*2,0*4+0,8*2,0+1,47*1,0) |  | -8.67 | [12 empty] | VV | 2 | 2 | True | 0 | ROZPOCET
| VV |  | Součet |  | 97.28 | [12 empty] | VV | 2 | 4 | True | 1 | ROZPOCET
93 | K | 781471810 | Demontáž obkladů z obkladaček keramických kladených do malty | m2 | 82.65 |  | 0 | CS ÚRS 2025 01 |  | základní |  | 0 | 0 | 0 | 0.0815 | 6.736 | 16 | K | 2 |  |  |  | ROZPOCET | 0 | 0 | 0 | 0 | 0 | 1 | 0 | 16 | -1642184636
| Online PSC |  | https://podminky.urs.cz/item/CS_URS_2025_01/781471810 | [14 empty] | Online PSC | 2
| VV |  | Půdorys 2np částDA - bourání | [14 empty] | VV | 2 | 1 | True | 0 | ROZPOCET
| VV |  | (3,5+0,52+0,94+3,5+0,52+0,52+0,47+0,9+0,1+1,33*2+1,71*2+0,82*2+0,79*2+1,34*4)*1,5 |  | 38.445 | [12 empty] | VV | 2 | 2 | True | 0 | ROZPOCET
| VV |  | -(0,8*1,5*2+0,6*1,5*4) |  | -6 | [12 empty] | VV | 2 | 2 | True | 0 | ROZPOCET
| VV |  | Půdorys 3np částDA - bourání | [14 empty] | VV | 2 | 1 | True | 0 | ROZPOCET
| VV |  | (0,61+0,8+0,9++0,1+0,9+0,35+1,15+3,47+1,5+1,7+0,6+0,1+1,96+1,67+0,8*2*2+1,33*2*2+1,3*2+1,27*2+0,8*4+0,8)*1,5+(0,8*2+0,6*6)*1,5 |  | 58.005 | [12 empty] | VV | 2 | 2 | True | 0 | ROZPOCET
| VV |  | -(0,8*1,5*2+0,6*1,5*6) |  | -7.8 | [12 empty] | VV | 2 | 2 | True | 0 | ROZPOCET
| VV |  | Součet |  | 82.65 | [12 empty] | VV | 2 | 4 | True | 1 | ROZPOCET
94 | K | 781472214 | Montáž keramických obkladů stěn lepených cementovým flexibilním lepidlem hladkých přes 4 do 6 ks/m2 | m2 | 97.28 |  | 0 | CS ÚRS 2025 01 |  | základní |  | 0 | 0.00909 | 0.88428 | 0 | 0 | 16 | K | 2 |  |  |  | ROZPOCET | 0 | 0 | 0 | 0 | 0 | 1 | 0 | 16 | 1093545988
| Online PSC |  | https://podminky.urs.cz/item/CS_URS_2025_01/781472214 | [14 empty] | Online PSC | 2
| VV |  | Půdorys 2np část D - nový stav | [14 empty] | VV | 2 | 1 | True | 0 | ROZPOCET
| VV |  | (3,55+1,2+0,03+1,36+0,09)*2*2,0 |  | 24.92 | [12 empty] | VV | 2 | 2 | True | 0 | ROZPOCET
| VV |  | 0,2*1,0*2+1,33*0,2 |  | 0.666 | [12 empty] | VV | 2 | 2 | True | 0 | ROZPOCET
| VV |  | 3,1*0,09+0,6*0,22 |  | 0.411 | [12 empty] | VV | 2 | 2 | True | 0 | ROZPOCET
| VV |  | (1,79+1,39)*2*2,0 |  | 12.72 | [12 empty] | VV | 2 | 2 | True | 0 | ROZPOCET
| VV |  | (1,15+1,24+0,86)*2*2,0 |  | 13 | [12 empty] | VV | 2 | 2 | True | 0 | ROZPOCET
| VV |  | -(0,7*2,0*3+0,8*2,0+1,33*1,0) |  | -7.13 | [12 empty] | VV | 2 | 2 | True | 0 | ROZPOCET
| VV |  | Půdorys 3np část D - nový stav | [14 empty] | VV | 2 | 1 | True | 0 | ROZPOCET
| VV |  | (0,16+1,31+1,47+0,53+1,37+0,09+0,03+1,2)*2*2,0 |  | 24.64 | [12 empty] | VV | 2 | 2 | True | 0 | ROZPOCET
| VV |  | (1,74+1,39)*2*2,0 |  | 12.52 | [12 empty] | VV | 2 | 2 | True | 0 | ROZPOCET
| VV |  | (1,1+0,03+1,28+0,8)*2*2,0 |  | 12.84 | [12 empty] | VV | 2 | 2 | True | 0 | ROZPOCET
| VV |  | (0,8+0,565+1,2)*2*2,0 |  | 10.26 | [12 empty] | VV | 2 | 2 | True | 0 | ROZPOCET
| VV |  | 1,47*0,2+0,2*1,0*2 |  | 0.694 | [12 empty] | VV | 2 | 2 | True | 0 | ROZPOCET
| VV |  | (1,31+1,47+0,3)*0,09 |  | 0.277 | [12 empty] | VV | 2 | 2 | True | 0 | ROZPOCET
| VV |  | 0,6*0,22 |  | 0.132 | [12 empty] | VV | 2 | 2 | True | 0 | ROZPOCET
| VV |  | -(0,7*2,0*4+0,8*2,0+1,47*1,0) |  | -8.67 | [12 empty] | VV | 2 | 2 | True | 0 | ROZPOCET
| VV |  | Součet |  | 97.28 | [12 empty] | VV | 2 | 4 | True | 1 | ROZPOCET
95 | M | 59761717 | obklad keramický nemrazuvzdorný povrch hladký/matný tl do 10mm přes 4 do 6ks/m2 | m2 | 111.872 |  | 0 | CS ÚRS 2025 01 |  | základní |  | 0 | 0.019 | 2.1256 | 0 | 0 | 32 | M | 2 |  |  |  | ROZPOCET | 0 | 0 | 0 | 0 | 0 | 1 | 0 | 16 | 1806695604
| VV |  | 97,28*1,15 'Přepočtené koeficientem množství |  | 111.872 | [12 empty] | VV | 2 | 2 | False | 1 | ROZPOCET
96 | K | 781472292 | Montáž keramických obkladů stěn lepených cementovým flexibilním lepidlem Příplatek k cenám za obklady v omezeném prostoru | m2 | 97.28 |  | 0 | CS ÚRS 2025 01 |  | základní |  | 0 | 0 | 0 | 0 | 0 | 16 | K | 2 |  |  |  | ROZPOCET | 0 | 0 | 0 | 0 | 0 | 1 | 0 | 16 | 1571152860
| Online PSC |  | https://podminky.urs.cz/item/CS_URS_2025_01/781472292 | [14 empty] | Online PSC | 2
| VV |  | 97,28 |  | 97.28 | [12 empty] | VV | 2 | 2 | True | 1 | ROZPOCET
97 | K | 781491011 | Montáž zrcadel lepených silikonovým tmelem na podkladní omítku, plochy do 1 m2 | m2 | 1.785 |  | 0 | CS ÚRS 2025 01 |  | základní |  | 0 | 0.00149 | 0.0026596 | 0 | 0 | 16 | K | 2 |  |  |  | ROZPOCET | 0 | 0 | 0 | 0 | 0 | 1 | 0 | 16 | 1797482689
| Online PSC |  | https://podminky.urs.cz/item/CS_URS_2025_01/781491011 | [14 empty] | Online PSC | 2
| VV |  | Ostatní výrobky - specifikace | [14 empty] | VV | 2 | 1 | True | 0 | ROZPOCET
| VV |  | ZR2 | [14 empty] | VV | 2 | 1 | True | 0 | ROZPOCET
| VV |  | 0,6*0,55*2 |  | 0.66 | [12 empty] | VV | 2 | 2 | True | 0 | ROZPOCET
| VV |  | ZR3 | [14 empty] | VV | 2 | 1 | True | 0 | ROZPOCET
| VV |  | 0,75*0,75*2 |  | 1.125 | [12 empty] | VV | 2 | 2 | True | 0 | ROZPOCET
| VV |  | Součet |  | 1.785 | [12 empty] | VV | 2 | 4 | True | 1 | ROZPOCET
98 | M | 63465126 | zrcadlo nemontované čiré tl 5mm max rozměr 3210x2250mm | m2 | 1.964 |  | 0 | CS ÚRS 2025 01 |  | základní |  | 0 | 0.012 | 0.023568 | 0 | 0 | 32 | M | 2 |  |  |  | ROZPOCET | 0 | 0 | 0 | 0 | 0 | 1 | 0 | 16 | -798646627
| VV |  | 1,785*1,1 'Přepočtené koeficientem množství |  | 1.964 | [12 empty] | VV | 2 | 2 | False | 1 | ROZPOCET
99 | K | 781492311 | Obklad - dokončující práce montáž profilu lepeného flexibilním cementovým rychletuhnoucím lepidlem rohového | m | 51.93 |  | 0 | CS ÚRS 2025 01 |  | základní |  | 0 | 0.0002 | 0.010386 | 0 | 0 | 16 | K | 2 |  |  |  | ROZPOCET | 0 | 0 | 0 | 0 | 0 | 1 | 0 | 16 | -974233806
| Online PSC |  | https://podminky.urs.cz/item/CS_URS_2025_01/781492311 | [14 empty] | Online PSC | 2
| VV |  | Půdorys 2np část D - nový stav | [14 empty] | VV | 2 | 1 | True | 0 | ROZPOCET
| VV |  | 3,55*2+1,2*2+0,03*2+1,36*2+0,09*2+0,6+0,2 |  | 13.26 | [12 empty] | VV | 2 | 2 | True | 0 | ROZPOCET
| VV |  | 1,79*2+1,39*2 |  | 6.36 | [12 empty] | VV | 2 | 2 | True | 0 | ROZPOCET
| VV |  | 1,15*2+1,24*2+0,8*2 |  | 6.38 | [12 empty] | VV | 2 | 2 | True | 0 | ROZPOCET
| VV |  | -0,7*3 |  | -2.1 | [12 empty] | VV | 2 | 2 | True | 0 | ROZPOCET
| VV |  | -0,8 |  | -0.8 | [12 empty] | VV | 2 | 2 | True | 0 | ROZPOCET
| VV |  | 0,2*2 |  | 0.4 | [12 empty] | VV | 2 | 2 | True | 0 | ROZPOCET
| VV |  | Půdorys 3np část D - nový stav | [14 empty] | VV | 2 | 1 | True | 0 | ROZPOCET
| VV |  | 0,16*2+1,31*2+1,47*2+0,53*2+0,09*2+1,37*2+0,03*2+1,2*2 |  | 12.32 | [12 empty] | VV | 2 | 2 | True | 0 | ROZPOCET
| VV |  | 1,74*2+1,39*2 |  | 6.26 | [12 empty] | VV | 2 | 2 | True | 0 | ROZPOCET
| VV |  | 1,2*2+0,8*2+0,565*2 |  | 5.13 | [12 empty] | VV | 2 | 2 | True | 0 | ROZPOCET
| VV |  | 1,1*2+0,03*2+1,28*2+0,8*2 |  | 6.42 | [12 empty] | VV | 2 | 2 | True | 0 | ROZPOCET
| VV |  | -0,7*3 |  | -2.1 | [12 empty] | VV | 2 | 2 | True | 0 | ROZPOCET
| VV |  | -0,8 |  | -0.8 | [12 empty] | VV | 2 | 2 | True | 0 | ROZPOCET
| VV |  | 0,6+0,2+0,2*2 |  | 1.2 | [12 empty] | VV | 2 | 2 | True | 0 | ROZPOCET
| VV |  | Součet |  | 51.93 | [12 empty] | VV | 2 | 4 | True | 1 | ROZPOCET
100 | M | 19416007 | lišta ukončovací z eloxovaného hliníku 8mm | m | 54.527 |  | 0 | CS ÚRS 2025 01 |  | základní |  | 0 | 0.00012 | 0.0065432 | 0 | 0 | 32 | M | 2 |  |  |  | ROZPOCET | 0 | 0 | 0 | 0 | 0 | 1 | 0 | 16 | -1872921064
| VV |  | 51,93*1,05 'Přepočtené koeficientem množství |  | 54.527 | [12 empty] | VV | 2 | 2 | False | 1 | ROZPOCET
101 | K | 781495115 | Obklad - dokončující práce ostatní práce spárování silikonem | m | 57.73 |  | 0 | CS ÚRS 2025 01 |  | základní |  | 0 | 9e-05 | 0.0051957 | 0 | 0 | 16 | K | 2 |  |  |  | ROZPOCET | 0 | 0 | 0 | 0 | 0 | 1 | 0 | 16 | -1527715060
| Online PSC |  | https://podminky.urs.cz/item/CS_URS_2025_01/781495115 | [14 empty] | Online PSC | 2
| VV |  | Půdorys 2np část D - nový stav | [14 empty] | VV | 2 | 1 | True | 0 | ROZPOCET
| VV |  | 3,55*2+1,2*2+0,03*2+1,36*2+0,09*2+0,6+0,2 |  | 13.26 | [12 empty] | VV | 2 | 2 | True | 0 | ROZPOCET
| VV |  | 1,79*2+1,39*2 |  | 6.36 | [12 empty] | VV | 2 | 2 | True | 0 | ROZPOCET
| VV |  | 1,15*2+1,24*2+0,8*2 |  | 6.38 | [12 empty] | VV | 2 | 2 | True | 0 | ROZPOCET
| VV |  | 0,2*2 |  | 0.4 | [12 empty] | VV | 2 | 2 | True | 0 | ROZPOCET
| VV |  | Půdorys 3np část D - nový stav | [14 empty] | VV | 2 | 1 | True | 0 | ROZPOCET
| VV |  | 0,16*2+1,31*2+1,47*2+0,53*2+0,09*2+1,37*2+0,03*2+1,2*2 |  | 12.32 | [12 empty] | VV | 2 | 2 | True | 0 | ROZPOCET
| VV |  | 1,74*2+1,39*2 |  | 6.26 | [12 empty] | VV | 2 | 2 | True | 0 | ROZPOCET
| VV |  | 1,2*2+0,8*2+0,565*2 |  | 5.13 | [12 empty] | VV | 2 | 2 | True | 0 | ROZPOCET
| VV |  | 1,1*2+0,03*2+1,28*2+0,8*2 |  | 6.42 | [12 empty] | VV | 2 | 2 | True | 0 | ROZPOCET
| VV |  | 0,6+0,2+0,2*2 |  | 1.2 | [12 empty] | VV | 2 | 2 | True | 0 | ROZPOCET
| VV |  | Součet |  | 57.73 | [12 empty] | VV | 2 | 4 | True | 1 | ROZPOCET
102 | K | 781495123 | Obklad - dokončující práce ostatní práce separační provazec do pružných spar, průměru 6 mm | m | 57.73 |  | 0 | CS ÚRS 2025 01 |  | základní |  | 0 | 3e-05 | 0.0017319 | 0 | 0 | 16 | K | 2 |  |  |  | ROZPOCET | 0 | 0 | 0 | 0 | 0 | 1 | 0 | 16 | -150495038
| Online PSC |  | https://podminky.urs.cz/item/CS_URS_2025_01/781495123 | [14 empty] | Online PSC | 2
| VV |  | Půdorys 2np část D - nový stav | [14 empty] | VV | 2 | 1 | True | 0 | ROZPOCET
| VV |  | 3,55*2+1,2*2+0,03*2+1,36*2+0,09*2+0,6+0,2 |  | 13.26 | [12 empty] | VV | 2 | 2 | True | 0 | ROZPOCET
| VV |  | 1,79*2+1,39*2 |  | 6.36 | [12 empty] | VV | 2 | 2 | True | 0 | ROZPOCET
| VV |  | 1,15*2+1,24*2+0,8*2 |  | 6.38 | [12 empty] | VV | 2 | 2 | True | 0 | ROZPOCET
| VV |  | 0,2*2 |  | 0.4 | [12 empty] | VV | 2 | 2 | True | 0 | ROZPOCET
| VV |  | Půdorys 3np část D - nový stav | [14 empty] | VV | 2 | 1 | True | 0 | ROZPOCET
| VV |  | 0,16*2+1,31*2+1,47*2+0,53*2+0,09*2+1,37*2+0,03*2+1,2*2 |  | 12.32 | [12 empty] | VV | 2 | 2 | True | 0 | ROZPOCET
| VV |  | 1,74*2+1,39*2 |  | 6.26 | [12 empty] | VV | 2 | 2 | True | 0 | ROZPOCET
| VV |  | 1,2*2+0,8*2+0,565*2 |  | 5.13 | [12 empty] | VV | 2 | 2 | True | 0 | ROZPOCET
| VV |  | 1,1*2+0,03*2+1,28*2+0,8*2 |  | 6.42 | [12 empty] | VV | 2 | 2 | True | 0 | ROZPOCET
| VV |  | 0,6+0,2+0,2*2 |  | 1.2 | [12 empty] | VV | 2 | 2 | True | 0 | ROZPOCET
| VV |  | Součet |  | 57.73 | [12 empty] | VV | 2 | 4 | True | 1 | ROZPOCET
103 | K | 781495141 | Obklad - dokončující práce průnik obkladem kruhový, bez izolace do DN 30 | kus | 12 |  | 0 | CS ÚRS 2025 01 |  | základní |  | 0 | 0 | 0 | 0 | 0 | 16 | K | 2 |  |  |  | ROZPOCET | 0 | 0 | 0 | 0 | 0 | 1 | 0 | 16 | -478325299
| Online PSC |  | https://podminky.urs.cz/item/CS_URS_2025_01/781495141 | [14 empty] | Online PSC | 2
| VV |  | Půdorys 2np část D - nový stav | [14 empty] | VV | 2 | 1 | True | 0 | ROZPOCET
| VV |  | 6 |  | 6 | [12 empty] | VV | 2 | 2 | True | 0 | ROZPOCET
| VV |  | Půdorys 3np část D - nový stav | [14 empty] | VV | 2 | 1 | True | 0 | ROZPOCET
| VV |  | 6 |  | 6 | [12 empty] | VV | 2 | 2 | True | 0 | ROZPOCET
| VV |  | Součet |  | 12 | [12 empty] | VV | 2 | 4 | True | 1 | ROZPOCET
104 | K | 781495142 | Obklad - dokončující práce průnik obkladem kruhový, bez izolace přes DN 30 do DN 90 | kus | 6 |  | 0 | CS ÚRS 2025 01 |  | základní |  | 0 | 0 | 0 | 0 | 0 | 16 | K | 2 |  |  |  | ROZPOCET | 0 | 0 | 0 | 0 | 0 | 1 | 0 | 16 | -94517096
| Online PSC |  | https://podminky.urs.cz/item/CS_URS_2025_01/781495142 | [14 empty] | Online PSC | 2
| VV |  | Půdorys 2np část D - nový stav | [14 empty] | VV | 2 | 1 | True | 0 | ROZPOCET
| VV |  | 3 |  | 3 | [12 empty] | VV | 2 | 2 | True | 0 | ROZPOCET
| VV |  | Půdorys 3np část D - nový stav | [14 empty] | VV | 2 | 1 | True | 0 | ROZPOCET
| VV |  | 3 |  | 3 | [12 empty] | VV | 2 | 2 | True | 0 | ROZPOCET
| VV |  | Součet |  | 6 | [12 empty] | VV | 2 | 4 | True | 1 | ROZPOCET
105 | K | 998781123 | Přesun hmot pro obklady keramické stanovený z hmotnosti přesunovaného materiálu vodorovná dopravní vzdálenost do 50 m ruční (bez užití mechanizace) v objektech výšky přes 12 do 24 m | t | 3.527 |  | 0 | CS ÚRS 2025 01 |  | základní |  | 0 | 0 | 0 | 0 | 0 | 16 | K | 2 |  |  |  | ROZPOCET | 0 | 0 | 0 | 0 | 0 | 1 | 0 | 16 | -1118060582
| Online PSC |  | https://podminky.urs.cz/item/CS_URS_2025_01/998781123 | [14 empty] | Online PSC | 2
| D | 783 | Dokončovací práce - nátěry |  |  |  | 0 |  |  |  |  | 0 |  | 0.12579 |  | 0.0011974 | 2 | D | 1 |  |  |  | ROZPOCET | [6 empty] | 0
106 | K | 783000103 | Zakrývání konstrukcí včetně pozdějšího odkrytí podlah nebo vodorovných ploch položením fólie | m2 | 39.913 |  | 0 | CS ÚRS 2025 01 |  | základní |  | 0 | 0 | 0 | 3e-05 | 0.0011974 | 16 | K | 2 |  |  |  | ROZPOCET | 0 | 0 | 0 | 0 | 0 | 1 | 0 | 16 | -616874064
| Online PSC |  | https://podminky.urs.cz/item/CS_URS_2025_01/783000103 | [14 empty] | Online PSC | 2
| VV |  | Půdorys 2np část D - nový stav | [14 empty] | VV | 2 | 1 | True | 0 | ROZPOCET
| VV |  | (3,93+2,0+2,46+1,16)*2,0+0,86*0,48 |  | 19.513 | [12 empty] | VV | 2 | 2 | True | 0 | ROZPOCET
| VV |  | Půdorys 3np část D - nový stav | [14 empty] | VV | 2 | 1 | True | 0 | ROZPOCET
| VV |  | (2,5+1,4+2,0+0,9+0,565+0,1+0,2+0,275+2,26)*2,0 |  | 20.4 | [12 empty] | VV | 2 | 2 | True | 0 | ROZPOCET
| VV |  | Součet |  | 39.913 | [12 empty] | VV | 2 | 4 | True | 1 | ROZPOCET
107 | M | 58124842 | fólie pro malířské potřeby zakrývací tl 7µ 4x5m | m2 | 41.909 |  | 0 | CS ÚRS 2025 01 |  | základní |  | 0 | 1e-05 | 0.00041909 | 0 | 0 | 32 | M | 2 |  |  |  | ROZPOCET | 0 | 0 | 0 | 0 | 0 | 1 | 0 | 16 | 1449938443
| VV |  | 39,913*1,05 'Přepočtené koeficientem množství |  | 41.909 | [12 empty] | VV | 2 | 2 | False | 1 | ROZPOCET
108 | K | 783801401 | Příprava podkladu omítek před provedením nátěru ometení | m2 | 25.074 |  | 0 | CS ÚRS 2025 01 |  | základní |  | 0 | 0 | 0 | 0 | 0 | 16 | K | 2 |  |  |  | ROZPOCET | 0 | 0 | 0 | 0 | 0 | 1 | 0 | 16 | -1173688362
| Online PSC |  | https://podminky.urs.cz/item/CS_URS_2025_01/783801401 | [14 empty] | Online PSC | 2
| VV |  | příprava před linkrustací | [14 empty] | VV | 2 | 1 | True | 0 | ROZPOCET
| VV |  | Půdorys 2np část D - nový stav | [14 empty] | VV | 2 | 1 | True | 0 | ROZPOCET
| VV |  | (3,93+2,0+2,46+1,16+0,48+0,48)*1,4 |  | 14.714 | [12 empty] | VV | 2 | 2 | True | 0 | ROZPOCET
| VV |  | -(0,7+0,8)*1,4 |  | -2.1 | [12 empty] | VV | 2 | 2 | True | 0 | ROZPOCET
| VV |  | Půdorys 3np část D - nový stav | [14 empty] | VV | 2 | 1 | True | 0 | ROZPOCET
| VV |  | (2,5+1,4+2,0+0,9*2+0,565+0,1+0,2+0,275+2,26)*1,4 |  | 15.54 | [12 empty] | VV | 2 | 2 | True | 0 | ROZPOCET
| VV |  | -(0,7+0,7+0,8)*1,4 |  | -3.08 | [12 empty] | VV | 2 | 2 | True | 0 | ROZPOCET
| VV |  | Součet |  | 25.074 | [12 empty] | VV | 2 | 4 | True | 1 | ROZPOCET
109 | K | 783806805 | Odstranění nátěrů z omítek opálením s obroušením | m2 | 25.074 |  | 0 | CS ÚRS 2025 01 |  | základní |  | 0 | 0 | 0 | 0 | 0 | 16 | K | 2 |  |  |  | ROZPOCET | 0 | 0 | 0 | 0 | 0 | 1 | 0 | 16 | 1523660296
| Online PSC |  | https://podminky.urs.cz/item/CS_URS_2025_01/783806805 | [14 empty] | Online PSC | 2
| VV |  | Odstranění stávající linkrusty | [14 empty] | VV | 2 | 1 | True | 0 | ROZPOCET
| VV |  | Půdorys 2np část D - nový stav | [14 empty] | VV | 2 | 1 | True | 0 | ROZPOCET
| VV |  | (3,93+2,0+2,46+1,16+0,48+0,48)*1,4 |  | 14.714 | [12 empty] | VV | 2 | 2 | True | 0 | ROZPOCET
| VV |  | -(0,7+0,8)*1,4 |  | -2.1 | [12 empty] | VV | 2 | 2 | True | 0 | ROZPOCET
| VV |  | Půdorys 3np část D - nový stav | [14 empty] | VV | 2 | 1 | True | 0 | ROZPOCET
| VV |  | (2,5+1,4+2,0+0,9*2+0,565+0,1+0,2+0,275+2,26)*1,4 |  | 15.54 | [12 empty] | VV | 2 | 2 | True | 0 | ROZPOCET
| VV |  | -(0,7+0,7+0,8)*1,4 |  | -3.08 | [12 empty] | VV | 2 | 2 | True | 0 | ROZPOCET
| VV |  | Součet |  | 25.074 | [12 empty] | VV | 2 | 4 | True | 1 | ROZPOCET
110 | K | 783822211 | Vyrovnání omítek před provedením nátěru celoplošné, tloušťky do 3 mm, stěrkou vápennou | m2 | 25.074 |  | 0 | CS ÚRS 2025 01 |  | základní |  | 0 | 0.005 | 0.12537 | 0 | 0 | 16 | K | 2 |  |  |  | ROZPOCET | 0 | 0 | 0 | 0 | 0 | 1 | 0 | 16 | 1389101122
| Online PSC |  | https://podminky.urs.cz/item/CS_URS_2025_01/783822211 | [14 empty] | Online PSC | 2
| VV |  | příprava před linkrustací | [14 empty] | VV | 2 | 1 | True | 0 | ROZPOCET
| VV |  | Půdorys 2np část D - nový stav | [14 empty] | VV | 2 | 1 | True | 0 | ROZPOCET
| VV |  | (3,93+2,0+2,46+1,16+0,48+0,48)*1,4 |  | 14.714 | [12 empty] | VV | 2 | 2 | True | 0 | ROZPOCET
| VV |  | -(0,7+0,8)*1,4 |  | -2.1 | [12 empty] | VV | 2 | 2 | True | 0 | ROZPOCET
| VV |  | Půdorys 3np část D - nový stav | [14 empty] | VV | 2 | 1 | True | 0 | ROZPOCET
| VV |  | (2,5+1,4+2,0+0,9*2+0,565+0,1+0,2+0,275+2,26)*1,4 |  | 15.54 | [12 empty] | VV | 2 | 2 | True | 0 | ROZPOCET
| VV |  | -(0,7+0,7+0,8)*1,4 |  | -3.08 | [12 empty] | VV | 2 | 2 | True | 0 | ROZPOCET
| VV |  | Součet |  | 25.074 | [12 empty] | VV | 2 | 4 | True | 1 | ROZPOCET
| D | 784 | Dokončovací práce - malby a tapety |  |  |  | 0 |  |  |  |  | 0 |  | 0.42885 |  | 0.046885 | 2 | D | 1 |  |  |  | ROZPOCET | [6 empty] | 0
111 | K | 784121001 | Oškrabání malby v místnostech výšky do 3,80 m | m2 | 151.242 |  | 0 | CS ÚRS 2025 01 |  | základní |  | 0 | 0.001 | 0.15124 | 0.00031 | 0.046885 | 16 | K | 2 |  |  |  | ROZPOCET | 0 | 0 | 0 | 0 | 0 | 1 | 0 | 16 | 682144873
| Online PSC |  | https://podminky.urs.cz/item/CS_URS_2025_01/784121001 | [14 empty] | Online PSC | 2
| VV |  | strop | [14 empty] | VV | 2 | 1 | True | 0 | ROZPOCET
| VV |  | Půdorys 3np část D - bourání | [14 empty] | VV | 2 | 1 | True | 0 | ROZPOCET
| VV |  | 12,1 |  | 12.1 | [12 empty] | VV | 2 | 2 | True | 0 | ROZPOCET
| VV |  | Půdorys 3np část D - bourání | [14 empty] | VV | 2 | 1 | True | 0 | ROZPOCET
| VV |  | 11,8 |  | 11.8 | [12 empty] | VV | 2 | 2 | True | 0 | ROZPOCET
| VV |  | Mezisoučet |  | 23.9 | [12 empty] | VV | 2 | 3 | True | 0 | ROZPOCET
| VV |  | stěny | [14 empty] | VV | 2 | 1 | True | 0 | ROZPOCET
| VV |  | Půdorys 2np část D - bourání | [14 empty] | VV | 2 | 1 | True | 0 | ROZPOCET
| VV |  | (3,5+0,52+0,94+3,5+0,52+0,52+0,47+0,9+0,1+1,33*2+1,71*2+0,82*2+0,79*2+1,34*4+2,6*2+0,86*2)*3,47 |  | 112.949 | [12 empty] | VV | 2 | 2 | True | 0 | ROZPOCET
| VV |  | odpočet obklady | [14 empty] | VV | 2 | 1 | True | 0 | ROZPOCET
| VV |  | -(3,5+0,52+0,94+3,5+0,52+0,52+0,47+0,9+0,1+1,33*2+1,71*2+0,82*2+0,79*2+1,34*4)*1,5 |  | -38.445 | [12 empty] | VV | 2 | 2 | True | 0 | ROZPOCET
| VV |  | odpočet okna a dveře | [14 empty] | VV | 2 | 1 | True | 0 | ROZPOCET
| VV |  | -(0,8*1,97*3+0,6*1,97*4+1,33*2,05) |  | -12.183 | [12 empty] | VV | 2 | 2 | True | 0 | ROZPOCET
| VV |  | přípočet ostění a nadpraží | [14 empty] | VV | 2 | 1 | True | 0 | ROZPOCET
| VV |  | (1,33+2,05*2)*0,2 |  | 1.086 | [12 empty] | VV | 2 | 2 | True | 0 | ROZPOCET
| VV |  | Půdorys 3np částDA - bourání | [14 empty] | VV | 2 | 1 | True | 0 | ROZPOCET
| VV |  | (0,61+0,8+0,9++0,1+0,9+0,35+1,15+3,47+1,5+1,7+0,6+0,1+1,96+1,67+0,8*2*2+1,33*2*2+1,3*2+1,27*2+0,8*4+0,8)*3,54 |  | 118.484 | [12 empty] | VV | 2 | 2 | True | 0 | ROZPOCET
| VV |  | odpočet obklady | [14 empty] | VV | 2 | 1 | True | 0 | ROZPOCET
| VV |  | -(0,61+0,8+0,9++0,1+0,9+0,35+1,15+3,47+1,5+1,7+0,6+0,1+1,96+1,67+0,8*2*2+1,33*2*2+1,3*2+1,27*2+0,8*4+0,8)*1,5+(0,8*2+0,6*6)*1,5 |  | -42.405 | [12 empty] | VV | 2 | 2 | True | 0 | ROZPOCET
| VV |  | odpočet okna a dveře | [14 empty] | VV | 2 | 1 | True | 0 | ROZPOCET
| VV |  | -(0,8*1,97*2+0,6*1,97*6+1,47*2,05) |  | -13.258 | [12 empty] | VV | 2 | 2 | True | 0 | ROZPOCET
| VV |  | přípočet ostění a nadpraží | [14 empty] | VV | 2 | 1 | True | 0 | ROZPOCET
| VV |  | (1,47+2,05*2)*0,2 |  | 1.114 | [12 empty] | VV | 2 | 2 | True | 0 | ROZPOCET
| VV |  | Mezisoučet |  | 127.342 | [12 empty] | VV | 2 | 3 | True | 0 | ROZPOCET
| VV |  | Součet |  | 151.242 | [12 empty] | VV | 2 | 4 | True | 1 | ROZPOCET
112 | K | 784181121 | Penetrace podkladu jednonásobná hloubková akrylátová bezbarvá v místnostech výšky do 3,80 m | m2 | 109.592 |  | 0 | CS ÚRS 2025 01 |  | základní |  | 0 | 0.0002 | 0.021918 | 0 | 0 | 16 | K | 2 |  |  |  | ROZPOCET | 0 | 0 | 0 | 0 | 0 | 1 | 0 | 16 | 552451429
| Online PSC |  | https://podminky.urs.cz/item/CS_URS_2025_01/784181121 | [14 empty] | Online PSC | 2
| VV |  | strop | [14 empty] | VV | 2 | 1 | True | 0 | ROZPOCET
| VV |  | Půdorys 2np část D - nový stav | [14 empty] | VV | 2 | 1 | True | 0 | ROZPOCET
| VV |  | 11,4 |  | 11.4 | [12 empty] | VV | 2 | 2 | True | 0 | ROZPOCET
| VV |  | Půdorys 3np část D - nový stav | [14 empty] | VV | 2 | 1 | True | 0 | ROZPOCET
| VV |  | 12,5 |  | 12.5 | [12 empty] | VV | 2 | 2 | True | 0 | ROZPOCET
| VV |  | chodba | [14 empty] | VV | 2 | 1 | True | 0 | ROZPOCET
| VV |  | Půdorys 2np část D - nový stav | [14 empty] | VV | 2 | 1 | True | 0 | ROZPOCET
| VV |  | (3,93+2,0+2,46+1,16+0,48+0,48)*2,07 |  | 21.756 | [12 empty] | VV | 2 | 2 | True | 0 | ROZPOCET
| VV |  | Půdorys 3np část D - nový stav | [14 empty] | VV | 2 | 1 | True | 0 | ROZPOCET
| VV |  | (2,5+1,4+2,0+0,9*2+0,565+0,1+0,2+0,275+2,26)*2,1 |  | 23.31 | [12 empty] | VV | 2 | 2 | True | 0 | ROZPOCET
| VV |  | Mezisoučet |  | 68.966 | [12 empty] | VV | 2 | 3 | True | 0 | ROZPOCET
| VV |  | stěny | [14 empty] | VV | 2 | 1 | True | 0 | ROZPOCET
| VV |  | Půdorys 2np část D - nový stav | [14 empty] | VV | 2 | 1 | True | 0 | ROZPOCET
| VV |  | (3,55+1,36+0,03+1,2)*2*0,6+(1,0+1,0+3,55)*0,45+3,55*0,45 |  | 11.463 | [12 empty] | VV | 2 | 2 | True | 0 | ROZPOCET
| VV |  | (1,79+1,39+1,15+1,24+0,86)*2*0,6 |  | 7.716 | [12 empty] | VV | 2 | 2 | True | 0 | ROZPOCET
| VV |  | Půdorys 3np část D - nový stav | [14 empty] | VV | 2 | 1 | True | 0 | ROZPOCET
| VV |  | (1,2+3,55+1,2)*0,55 |  | 3.273 | [12 empty] | VV | 2 | 2 | True | 0 | ROZPOCET
| VV |  | (3,55+0,09+1,37+0,03+1,2+1,74+1,39+1,1+0,03+1,28+0,8+1,2+0,8+0,565)*2*0,6 |  | 18.174 | [12 empty] | VV | 2 | 2 | True | 0 | ROZPOCET
| VV |  | Mezisoučet |  | 40.626 | [12 empty] | VV | 2 | 3 | True | 0 | ROZPOCET
| VV |  | Součet |  | 109.592 | [12 empty] | VV | 2 | 4 | True | 1 | ROZPOCET
113 | K | 784211101 | Malby z malířských směsí oděruvzdorných za mokra dvojnásobné, bílé za mokra oděruvzdorné výborně v místnostech výšky do 3,80 m | m2 | 109.592 |  | 0 | CS ÚRS 2025 01 |  | základní |  | 0 | 0.00029 | 0.031782 | 0 | 0 | 16 | K | 2 |  |  |  | ROZPOCET | 0 | 0 | 0 | 0 | 0 | 1 | 0 | 16 | -817769968
| Online PSC |  | https://podminky.urs.cz/item/CS_URS_2025_01/784211101 | [14 empty] | Online PSC | 2
| VV |  | strop | [14 empty] | VV | 2 | 1 | True | 0 | ROZPOCET
| VV |  | Půdorys 2np část D - nový stav | [14 empty] | VV | 2 | 1 | True | 0 | ROZPOCET
| VV |  | 11,4 |  | 11.4 | [12 empty] | VV | 2 | 2 | True | 0 | ROZPOCET
| VV |  | Půdorys 3np část D - nový stav | [14 empty] | VV | 2 | 1 | True | 0 | ROZPOCET
| VV |  | 12,5 |  | 12.5 | [12 empty] | VV | 2 | 2 | True | 0 | ROZPOCET
| VV |  | chodba | [14 empty] | VV | 2 | 1 | True | 0 | ROZPOCET
| VV |  | Půdorys 2np část D - nový stav | [14 empty] | VV | 2 | 1 | True | 0 | ROZPOCET
| VV |  | (3,93+2,0+2,46+1,16+0,48+0,48)*2,07 |  | 21.756 | [12 empty] | VV | 2 | 2 | True | 0 | ROZPOCET
| VV |  | Půdorys 3np část D - nový stav | [14 empty] | VV | 2 | 1 | True | 0 | ROZPOCET
| VV |  | (2,5+1,4+2,0+0,9*2+0,565+0,1+0,2+0,275+2,26)*2,1 |  | 23.31 | [12 empty] | VV | 2 | 2 | True | 0 | ROZPOCET
| VV |  | Mezisoučet |  | 68.966 | [12 empty] | VV | 2 | 3 | True | 0 | ROZPOCET
| VV |  | stěny | [14 empty] | VV | 2 | 1 | True | 0 | ROZPOCET
| VV |  | Půdorys 2np část D - nový stav | [14 empty] | VV | 2 | 1 | True | 0 | ROZPOCET
| VV |  | (3,55+1,36+0,03+1,2)*2*0,6+(1,0+1,0+3,55)*0,45+3,55*0,45 |  | 11.463 | [12 empty] | VV | 2 | 2 | True | 0 | ROZPOCET
| VV |  | (1,79+1,39+1,15+1,24+0,86)*2*0,6 |  | 7.716 | [12 empty] | VV | 2 | 2 | True | 0 | ROZPOCET
| VV |  | Půdorys 3np část D - nový stav | [14 empty] | VV | 2 | 1 | True | 0 | ROZPOCET
| VV |  | (1,2+3,55+1,2)*0,55 |  | 3.273 | [12 empty] | VV | 2 | 2 | True | 0 | ROZPOCET
| VV |  | (3,55+0,09+1,37+0,03+1,2+1,74+1,39+1,1+0,03+1,28+0,8+1,2+0,8+0,565)*2*0,6 |  | 18.174 | [12 empty] | VV | 2 | 2 | True | 0 | ROZPOCET
| VV |  | Mezisoučet |  | 40.626 | [12 empty] | VV | 2 | 3 | True | 0 | ROZPOCET
| VV |  | Součet |  | 109.592 | [12 empty] | VV | 2 | 4 | True | 1 | ROZPOCET
114 | K | 784660111 | Linkrustace s vrchním nátěrem syntetickým v místnostech výšky do 3,80 m | m2 | 25.074 |  | 0 | CS ÚRS 2025 01 |  | základní |  | 0 | 0.00893 | 0.22391 | 0 | 0 | 16 | K | 2 |  |  |  | ROZPOCET | 0 | 0 | 0 | 0 | 0 | 1 | 0 | 16 | -971697827
| Online PSC |  | https://podminky.urs.cz/item/CS_URS_2025_01/784660111 | [14 empty] | Online PSC | 2
| VV |  | Půdorys 2np část D - nový stav | [14 empty] | VV | 2 | 1 | True | 0 | ROZPOCET
| VV |  | (3,93+2,0+2,46+1,16+0,48+0,48)*1,4 |  | 14.714 | [12 empty] | VV | 2 | 2 | True | 0 | ROZPOCET
| VV |  | -(0,7+0,8)*1,4 |  | -2.1 | [12 empty] | VV | 2 | 2 | True | 0 | ROZPOCET
| VV |  | Půdorys 3np část D - nový stav | [14 empty] | VV | 2 | 1 | True | 0 | ROZPOCET
| VV |  | (2,5+1,4+2,0+0,9*2+0,565+0,1+0,2+0,275+2,26)*1,4 |  | 15.54 | [12 empty] | VV | 2 | 2 | True | 0 | ROZPOCET
| VV |  | -(0,7+0,7+0,8)*1,4 |  | -3.08 | [12 empty] | VV | 2 | 2 | True | 0 | ROZPOCET
| VV |  | Součet |  | 25.074 | [12 empty] | VV | 2 | 4 | True | 1 | ROZPOCET

## SO_D1 - Elektroinstalace
{abf9f5d6-faa7-4ba5-bfb5-384f5d32d415}
2
| KRYCÍ LIST SOUPISU PRACÍ | [7 empty] | v --- níže se nacházejí doplnkové a pomocné údaje k sestavám --- v | [8 empty] | False
Stavba:
ZŠ Milín - stavební úpravy hygienického zařízení
Objekt:
SO-D - Část D
Soupis:
SO_D1 - Elektroinstalace
| KSO: |  |  |  |  | CC-CZ:
| Místo: |  | Milín |  |  | Datum: | 13. 4. 2025
| Zadavatel: |  |  |  |  | IČ:
DIČ:
| Účastník: |  |  |  |  | IČ: | Vyplň údaj
|  | Vyplň údaj |  |  |  | DIČ: | Vyplň údaj
| Projektant: |  |  |  |  | IČ:
DIČ:
| Zpracovatel: |  |  |  |  | IČ:
DIČ:
Poznámka:
| Cena bez DPH | [5 empty] | 0
|  |  | Základ daně |  |  | Sazba daně | Výše daně
| DPH | základní | 0 |  |  | 21% | 0
|  | snížená | 0 |  |  | 12% | 0
|  | zákl. přenesená | 0 |  |  | 21% | 0
|  | sníž. přenesená | 0 |  |  | 12% | 0
|  | nulová | 0 |  |  | 0% | 0
| Cena s DPH |  |  | v | CZK |  | 0
REKAPITULACE ČLENĚNÍ SOUPISU PRACÍ
Stavba:
ZŠ Milín - stavební úpravy hygienického zařízení
Objekt:
SO-D - Část D
Soupis:
SO_D1 - Elektroinstalace
Místo: |  |  | Milín |  |  | Datum: | 13. 4. 2025
Zadavatel: | [5 empty] | Projektant:
Účastník: |  |  | Vyplň údaj |  |  | Zpracovatel:
Kód dílu - Popis | [6 empty] | Cena celkem [CZK]
Náklady stavby celkem | [6 empty] | 0 | [11 empty] | -1
| D1 - Dodávky zařízení | [5 empty] | 0
| D2 - Materiál elektromontážní | [5 empty] | 0
| D3 - Elektromontáže | [5 empty] | 0
| D4 - Ostatní náklady | [5 empty] | 0
SOUPIS PRACÍ
Stavba:
ZŠ Milín - stavební úpravy hygienického zařízení
Objekt:
SO-D - Část D
Soupis:
SO_D1 - Elektroinstalace
Místo: |  |  | Milín |  |  | Datum: | 13. 4. 2025
Zadavatel: | [5 empty] | Projektant:
Účastník: |  |  | Vyplň údaj |  |  | Zpracovatel:
PČ | Typ | Kód | Popis | MJ | Množství | J.cena [CZK] | Cena celkem [CZK] | Cenová soustava |  | DPH | J. Nh [h] | Nh celkem [h] | J. hmotnost [t] | Hmotnost celkem [t] | J. suť [t] | Suť Celkem [t]
Náklady soupisu celkem | [6 empty] | 0 |  |  |  |  | 0 |  | 0 |  | 0 |  | D | -1 | [7 empty] | 0
| D | D1 | Dodávky zařízení |  |  |  | 0 |  |  |  |  | 0 |  | 0 |  | 0 | 1 | D | 0 | ROZPOCET | [6 empty] | 0
1 | K | 000000000 | Rozváděč ozn.RP2.1 - nový 84modul s úpravou EI30 včetně vybavení | kpl | 1 |  | 0 |  |  | základní |  | 0 | 0 | 0 | 0 | 0 | 4 | K | 1 | ROZPOCET | 0 | 0 | 0 | 0 | 0 | 1 | 0 | 4 | 1293610556
2 | K | 000000000.1 | Rozváděč ozn.RP2.2 - nový 84modul s úpravou EI30 včetně vybavení | kpl | 1 |  | 0 |  |  | základní |  | 0 | 0 | 0 | 0 | 0 | 4 | K | 1 | ROZPOCET | 0 | 0 | 0 | 0 | 0 | 1 | 0 | 4 | 945986818
3 | K | 000000000.2 | Rozváděč ozn.RP3.1 - nový 84modul s úpravou EI30 včetně vybavení | kpl | 1 |  | 0 |  |  | základní |  | 0 | 0 | 0 | 0 | 0 | 4 | K | 1 | ROZPOCET | 0 | 0 | 0 | 0 | 0 | 1 | 0 | 4 | -1369811194
4 | K | 000000000.3 | Rozváděč ozn.RP3.2 - nový 84modul s úpravou EI30 včetně vybavení | kpl | 1 |  | 0 |  |  | základní |  | 0 | 0 | 0 | 0 | 0 | 4 | K | 1 | ROZPOCET | 0 | 0 | 0 | 0 | 0 | 1 | 0 | 4 | -64649247
| D | D2 | Materiál elektromontážní |  |  |  | 0 |  |  |  |  | 0 |  | 0 |  | 0 | 1 | D | 0 | ROZPOCET | [6 empty] | 0
18 | K | 000004210 | ekvipotencionální svorkovnice MET | ks | 4 |  | 0 |  |  | základní |  | 0 | 0 | 0 | 0 | 0 | 4 | K | 1 | ROZPOCET | 0 | 0 | 0 | 0 | 0 | 1 | 0 | 4 | 1905768038
8 | K | 000041097 | zásuvka 230V,16A | ks | 2 |  | 0 |  |  | základní |  | 0 | 0 | 0 | 0 | 0 | 4 | K | 1 | ROZPOCET | 0 | 0 | 0 | 0 | 0 | 1 | 0 | 4 | -2050352613
9 | K | 000041098 | čidlo pohybu 230V,360°,IP44 - zápustné | ks | 8 |  | 0 |  |  | základní |  | 0 | 0 | 0 | 0 | 0 | 4 | K | 1 | ROZPOCET | 0 | 0 | 0 | 0 | 0 | 1 | 0 | 4 | -79550911
16 | K | 000101105 | kabel CXKH-R-J 3x1,5 | m | 170 |  | 0 |  |  | základní |  | 0 | 0 | 0 | 0 | 0 | 4 | K | 1 | ROZPOCET | 0 | 0 | 0 | 0 | 0 | 1 | 0 | 4 | -70144971
17 | K | 000101107 | kabel CXKH-R-J 3x2,5 | m | 240 |  | 0 |  |  | základní |  | 0 | 0 | 0 | 0 | 0 | 4 | K | 1 | ROZPOCET | 0 | 0 | 0 | 0 | 0 | 1 | 0 | 4 | 1985007214
15 | K | 000171208 | vodič CYA 6 | m | 40 |  | 0 |  |  | základní |  | 0 | 0 | 0 | 0 | 0 | 4 | K | 1 | ROZPOCET | 0 | 0 | 0 | 0 | 0 | 1 | 0 | 4 | 1745977675
10 | K | 000312211 | krabice odbočná | ks | 18 |  | 0 |  |  | základní |  | 0 | 0 | 0 | 0 | 0 | 4 | K | 1 | ROZPOCET | 0 | 0 | 0 | 0 | 0 | 1 | 0 | 4 | 1448027044
12 | K | 000324111 | trubka plastová VRM 25 | m | 36 |  | 0 |  |  | základní |  | 0 | 0 | 0 | 0 | 0 | 4 | K | 1 | ROZPOCET | 0 | 0 | 0 | 0 | 0 | 1 | 0 | 4 | 852834963
13 | K | 000324112 | trubka plastová VRM 32 | m | 9 |  | 0 |  |  | základní |  | 0 | 0 | 0 | 0 | 0 | 4 | K | 1 | ROZPOCET | 0 | 0 | 0 | 0 | 0 | 1 | 0 | 4 | 1119574789
14 | K | 000352112 | kabelový žlab 100/50 vč.příslušenství * bude použit žlab z etapy A | m | 0 |  | 0 |  |  | základní |  | 0 | 0 | 0 | 0 | 0 | 4 | K | 1 | ROZPOCET | 0 | 0 | 0 | 0 | 0 | 1 | 0 | 4 | 826299841
7 | K | 000410091 | osoušeč rukou 230V,1800W,75db,IP23,7,8A | ks | 4 |  | 0 |  |  | základní |  | 0 | 0 | 0 | 0 | 0 | 4 | K | 1 | ROZPOCET | 0 | 0 | 0 | 0 | 0 | 1 | 0 | 4 | 1713110719
5 | K | 000523291 | svítidlo LED 12W,1020lm,4000K - typ A,zápustné | ks | 1 |  | 0 |  |  | základní |  | 0 | 0 | 0 | 0 | 0 | 4 | K | 1 | ROZPOCET | 0 | 0 | 0 | 0 | 0 | 1 | 0 | 4 | -1838335085
6 | K | 000523291.1 | svítidlo LED 18W,1530lm,4000K - typ B zápustné | ks | 9 |  | 0 |  |  | základní |  | 0 | 0 | 0 | 0 | 0 | 4 | K | 1 | ROZPOCET | 0 | 0 | 0 | 0 | 0 | 1 | 0 | 4 | -1388532260
11 | K | 000900001 | Montážní materiál (sádra, hmoždinky a pod.) | kpl | 1 |  | 0 |  |  | základní |  | 0 | 0 | 0 | 0 | 0 | 4 | K | 1 | ROZPOCET | 0 | 0 | 0 | 0 | 0 | 1 | 0 | 4 | -1739683198
| D | D3 | Elektromontáže |  |  |  | 0 |  |  |  |  | 0 |  | 0 |  | 0 | 1 | D | 0 | ROZPOCET | [6 empty] | 0
32 | K | 000004951 | ekvipotencionální svorkovnice MET | ks | 4 |  | 0 |  |  | základní |  | 0 | 0 | 0 | 0 | 0 | 4 | K | 1 | ROZPOCET | 0 | 0 | 0 | 0 | 0 | 1 | 0 | 4 | 448475218
29 | K | 210100002 | ukončení vodičů v rozváděči do 6mm2 | ks | 30 |  | 0 |  |  | základní |  | 0 | 0 | 0 | 0 | 0 | 4 | K | 1 | ROZPOCET | 0 | 0 | 0 | 0 | 0 | 1 | 0 | 4 | -921915739
30 | K | 210100003 | ukončení vodičů v rozváděči do 16mm2 | ks | 32 |  | 0 |  |  | základní |  | 0 | 0 | 0 | 0 | 0 | 4 | K | 1 | ROZPOCET | 0 | 0 | 0 | 0 | 0 | 1 | 0 | 4 | 1935633456
28 | K | 210813001 | kabel(-CXKH) pevně uložený do 3x1,5 až 6 | m | 410 |  | 0 |  |  | základní |  | 0 | 0 | 0 | 0 | 0 | 4 | K | 1 | ROZPOCET | 0 | 0 | 0 | 0 | 0 | 1 | 0 | 4 | 126434827
20 | K | 725291680 | montáž osoušeče včetně zprovoznění | ks | 4 |  | 0 |  |  | základní |  | 0 | 0 | 0 | 0 | 0 | 4 | K | 1 | ROZPOCET | 0 | 0 | 0 | 0 | 0 | 1 | 0 | 4 | -1459559883
24 | K | 741110001 | trubka pevně uložená pr.25 | m | 36 |  | 0 |  |  | základní |  | 0 | 0 | 0 | 0 | 0 | 4 | K | 1 | ROZPOCET | 0 | 0 | 0 | 0 | 0 | 1 | 0 | 4 | 803178563
25 | K | 741110002 | trubka pevně uložená pr.32 | m | 9 |  | 0 |  |  | základní |  | 0 | 0 | 0 | 0 | 0 | 4 | K | 1 | ROZPOCET | 0 | 0 | 0 | 0 | 0 | 1 | 0 | 4 | 1546240167
23 | K | 741112001 | krabice odbočná | ks | 18 |  | 0 |  |  | základní |  | 0 | 0 | 0 | 0 | 0 | 4 | K | 1 | ROZPOCET | 0 | 0 | 0 | 0 | 0 | 1 | 0 | 4 | 717909116
27 | K | 741120001 | vodič Cu(-CY,CYA) v zatažené trubce do 1x50 | m | 40 |  | 0 |  |  | základní |  | 0 | 0 | 0 | 0 | 0 | 4 | K | 1 | ROZPOCET | 0 | 0 | 0 | 0 | 0 | 1 | 0 | 4 | -1174155823
31 | K | 741210002 | rozvodnice do 50kg | ks | 4 |  | 0 |  |  | základní |  | 0 | 0 | 0 | 0 | 0 | 4 | K | 1 | ROZPOCET | 0 | 0 | 0 | 0 | 0 | 1 | 0 | 4 | 494672861
21 | K | 741313003 | zásuvka 2P+PE | ks | 2 |  | 0 |  |  | základní |  | 0 | 0 | 0 | 0 | 0 | 4 | K | 1 | ROZPOCET | 0 | 0 | 0 | 0 | 0 | 1 | 0 | 4 | -1580333603
19 | K | 741372022 | montáž svítidla | ks | 10 |  | 0 |  |  | základní |  | 0 | 0 | 0 | 0 | 0 | 4 | K | 1 | ROZPOCET | 0 | 0 | 0 | 0 | 0 | 1 | 0 | 4 | -918433462
26 | K | 741910412 | kabelový žlab 100/50 úplný | m | 0 |  | 0 |  |  | základní |  | 0 | 0 | 0 | 0 | 0 | 4 | K | 1 | ROZPOCET | 0 | 0 | 0 | 0 | 0 | 1 | 0 | 4 | 1447153518
22 | K | 751614124 | montáž čidla pohybu zápustného | ks | 8 |  | 0 |  |  | základní |  | 0 | 0 | 0 | 0 | 0 | 4 | K | 1 | ROZPOCET | 0 | 0 | 0 | 0 | 0 | 1 | 0 | 4 | 2138378675
| D | D4 | Ostatní náklady |  |  |  | 0 |  |  |  |  | 0 |  | 0 |  | 0 | 1 | D | 0 | ROZPOCET | [6 empty] | 0
35 | K | 000000000.4 | nutná dokumentace pro realizaci | kpl | 1 |  | 0 |  |  | základní |  | 0 | 0 | 0 | 0 | 0 | 4 | K | 1 | ROZPOCET | 0 | 0 | 0 | 0 | 0 | 1 | 0 | 4 | 208711071
36 | K | 000000001 | projektová dokumentace skutečného provedení | kpl | 1 |  | 0 |  |  | základní |  | 0 | 0 | 0 | 0 | 0 | 4 | K | 1 | ROZPOCET | 0 | 0 | 0 | 0 | 0 | 1 | 0 | 4 | -599220329
37 | K | 000000001.1 | nezařazené práce - prostupy,sekání | kpl | 1 |  | 0 |  |  | základní |  | 0 | 0 | 0 | 0 | 0 | 4 | K | 1 | ROZPOCET | 0 | 0 | 0 | 0 | 0 | 1 | 0 | 4 | 772198393
33 | K | 000000003 | revize | ks | 1 |  | 0 |  |  | základní |  | 0 | 0 | 0 | 0 | 0 | 4 | K | 1 | ROZPOCET | 0 | 0 | 0 | 0 | 0 | 1 | 0 | 4 | -498422924
34 | K | 460650015 | doprava | ks | 1 |  | 0 |  |  | základní |  | 0 | 0 | 0 | 0 | 0 | 4 | K | 1 | ROZPOCET | 0 | 0 | 0 | 0 | 0 | 1 | 0 | 4 | -1762786801

## SO_D2 - Vodovod, kanaliza...
{92a7d523-8a50-45ba-82ef-715f658de06c}
2
| KRYCÍ LIST SOUPISU PRACÍ | [7 empty] | v --- níže se nacházejí doplnkové a pomocné údaje k sestavám --- v | [8 empty] | False
Stavba:
ZŠ Milín - stavební úpravy hygienického zařízení
Objekt:
SO-D - Část D
Soupis:
SO_D2 - Vodovod, kanalizace a vytápění
| KSO: |  |  |  |  | CC-CZ:
| Místo: |  | Milín |  |  | Datum: | 13. 4. 2025
| Zadavatel: |  |  |  |  | IČ:
DIČ:
| Účastník: |  |  |  |  | IČ: | Vyplň údaj
|  | Vyplň údaj |  |  |  | DIČ: | Vyplň údaj
| Projektant: |  |  |  |  | IČ:
DIČ:
| Zpracovatel: |  |  |  |  | IČ:
DIČ:
Poznámka:
| Cena bez DPH | [5 empty] | 0
|  |  | Základ daně |  |  | Sazba daně | Výše daně
| DPH | základní | 0 |  |  | 21% | 0
|  | snížená | 0 |  |  | 12% | 0
|  | zákl. přenesená | 0 |  |  | 21% | 0
|  | sníž. přenesená | 0 |  |  | 12% | 0
|  | nulová | 0 |  |  | 0% | 0
| Cena s DPH |  |  | v | CZK |  | 0
REKAPITULACE ČLENĚNÍ SOUPISU PRACÍ
Stavba:
ZŠ Milín - stavební úpravy hygienického zařízení
Objekt:
SO-D - Část D
Soupis:
SO_D2 - Vodovod, kanalizace a vytápění
Místo: |  |  | Milín |  |  | Datum: | 13. 4. 2025
Zadavatel: | [5 empty] | Projektant:
Účastník: |  |  | Vyplň údaj |  |  | Zpracovatel:
Kód dílu - Popis | [6 empty] | Cena celkem [CZK]
Náklady stavby celkem | [6 empty] | 0 | [11 empty] | -1
| D1 - Kanalizace | [5 empty] | 0
| D3 - Vodovod | [5 empty] | 0
| D4 - Zařizovací předměty | [5 empty] | 0
| D5 - Vytápění | [5 empty] | 0
SOUPIS PRACÍ
Stavba:
ZŠ Milín - stavební úpravy hygienického zařízení
Objekt:
SO-D - Část D
Soupis:
SO_D2 - Vodovod, kanalizace a vytápění
Místo: |  |  | Milín |  |  | Datum: | 13. 4. 2025
Zadavatel: | [5 empty] | Projektant:
Účastník: |  |  | Vyplň údaj |  |  | Zpracovatel:
PČ | Typ | Kód | Popis | MJ | Množství | J.cena [CZK] | Cena celkem [CZK] | Cenová soustava |  | DPH | J. Nh [h] | Nh celkem [h] | J. hmotnost [t] | Hmotnost celkem [t] | J. suť [t] | Suť Celkem [t]
Náklady soupisu celkem | [6 empty] | 0 |  |  |  |  | 0 |  | 0 |  | 0 |  | D | -1 | [7 empty] | 0
| D | D1 | Kanalizace |  |  |  | 0 |  |  |  |  | 0 |  | 0 |  | 0 | 1 | D | 0 | ROZPOCET | [6 empty] | 0
4 | K | Pol133 | Propojení potrubí | ks | 6 |  | 0 |  |  | základní |  | 0 | 0 | 0 | 0 | 0 | 4 | K | 1 | ROZPOCET | 0 | 0 | 0 | 0 | 0 | 1 | 0 | 4 | -1398853243
5 | K | Pol135 | (konzole, držáky, objímky) | kg | 40 |  | 0 |  |  | základní |  | 0 | 0 | 0 | 0 | 0 | 4 | K | 1 | ROZPOCET | 0 | 0 | 0 | 0 | 0 | 1 | 0 | 4 | 1677031800
9 | K | Pol136 | Přesun hmot | kpl | 1 |  | 0 |  |  | základní |  | 0 | 0 | 0 | 0 | 0 | 4 | K | 1 | ROZPOCET | 0 | 0 | 0 | 0 | 0 | 1 | 0 | 4 | 681691739
1 | K | Pol77 | Potrubí HT 40 | m | 15 |  | 0 |  |  | základní |  | 0 | 0 | 0 | 0 | 0 | 4 | K | 1 | ROZPOCET | 0 | 0 | 0 | 0 | 0 | 1 | 0 | 4 | -1875069716
2 | K | Pol78 | Dtto, HT 50 | m | 16 |  | 0 |  |  | základní |  | 0 | 0 | 0 | 0 | 0 | 4 | K | 1 | ROZPOCET | 0 | 0 | 0 | 0 | 0 | 1 | 0 | 4 | 2075609264
3 | K | Pol79 | Dtto, HT 100 | m | 51 |  | 0 |  |  | základní |  | 0 | 0 | 0 | 0 | 0 | 4 | K | 1 | ROZPOCET | 0 | 0 | 0 | 0 | 0 | 1 | 0 | 4 | 1857553870
6 | K | Pol82 | Vyvedení výpustek | ks | 19 |  | 0 |  |  | základní |  | 0 | 0 | 0 | 0 | 0 | 4 | K | 1 | ROZPOCET | 0 | 0 | 0 | 0 | 0 | 1 | 0 | 4 | 1587643110
7 | K | Pol83 | Napojení na stáv. potrubí | kpl | 3 |  | 0 |  |  | základní |  | 0 | 0 | 0 | 0 | 0 | 4 | K | 1 | ROZPOCET | 0 | 0 | 0 | 0 | 0 | 1 | 0 | 4 | 1108075983
8 | K | Pol84 | Zkouška těsnosti | m | 82 |  | 0 |  |  | základní |  | 0 | 0 | 0 | 0 | 0 | 4 | K | 1 | ROZPOCET | 0 | 0 | 0 | 0 | 0 | 1 | 0 | 4 | 1578337787
10 | K | Pol86 | Přípravné a pomocné práce | hod. | 15 |  | 0 |  |  | základní |  | 0 | 0 | 0 | 0 | 0 | 4 | K | 1 | ROZPOCET | 0 | 0 | 0 | 0 | 0 | 1 | 0 | 4 | 2027774623
| D | D3 | Vodovod |  |  |  | 0 |  |  |  |  | 0 |  | 0 |  | 0 | 1 | D | 0 | ROZPOCET | [6 empty] | 0
22 | K | Pol100 | Otevření nebo uzavření potrubí | ks | 10 |  | 0 |  |  | základní |  | 0 | 0 | 0 | 0 | 0 | 4 | K | 1 | ROZPOCET | 0 | 0 | 0 | 0 | 0 | 1 | 0 | 4 | 235991507
18 | K | Pol135d | (konzole, držáky, objímky) | kg | 30 |  | 0 |  |  | základní |  | 0 | 0 | 0 | 0 | 0 | 4 | K | 1 | ROZPOCET | 0 | 0 | 0 | 0 | 0 | 1 | 0 | 4 | -1432395988
23 | K | Pol136 | Přesun hmot | kpl | 1 |  | 0 |  |  | základní |  | 0 | 0 | 0 | 0 | 0 | 4 | K | 1 | ROZPOCET | 0 | 0 | 0 | 0 | 0 | 1 | 0 | 4 | 1247555496
24 | K | Pol86 | Přípravné a pomocné práce | hod. | 15 |  | 0 |  |  | základní |  | 0 | 0 | 0 | 0 | 0 | 4 | K | 1 | ROZPOCET | 0 | 0 | 0 | 0 | 0 | 1 | 0 | 4 | 1886743222
11 | K | Pol87 | Potrubí PPR ø 20 | m | 11 |  | 0 |  |  | základní |  | 0 | 0 | 0 | 0 | 0 | 4 | K | 1 | ROZPOCET | 0 | 0 | 0 | 0 | 0 | 1 | 0 | 4 | -500387187
12 | K | Pol88 | Dtto, ø 25 | m | 48 |  | 0 |  |  | základní |  | 0 | 0 | 0 | 0 | 0 | 4 | K | 1 | ROZPOCET | 0 | 0 | 0 | 0 | 0 | 1 | 0 | 4 | 895049009
13 | K | Pol89 | Dtto, ø 32 | m | 13 |  | 0 |  |  | základní |  | 0 | 0 | 0 | 0 | 0 | 4 | K | 1 | ROZPOCET | 0 | 0 | 0 | 0 | 0 | 1 | 0 | 4 | 468402922
14 | K | Pol90 | Izolace potrubí tl. 15 mm | m | 72 |  | 0 |  |  | základní |  | 0 | 0 | 0 | 0 | 0 | 4 | K | 1 | ROZPOCET | 0 | 0 | 0 | 0 | 0 | 1 | 0 | 4 | 1960871846
15 | K | Pol91 | Vyvedení výpustek | ks | 26 |  | 0 |  |  | základní |  | 0 | 0 | 0 | 0 | 0 | 4 | K | 1 | ROZPOCET | 0 | 0 | 0 | 0 | 0 | 1 | 0 | 4 | 1258747589
16 | K | Pol92 | Nástěnky | ks | 26 |  | 0 |  |  | základní |  | 0 | 0 | 0 | 0 | 0 | 4 | K | 1 | ROZPOCET | 0 | 0 | 0 | 0 | 0 | 1 | 0 | 4 | -1704357084
19 | K | Pol94 | Propojení potrubí | ks | 3 |  | 0 |  |  | základní |  | 0 | 0 | 0 | 0 | 0 | 4 | K | 1 | ROZPOCET | 0 | 0 | 0 | 0 | 0 | 1 | 0 | 4 | -351643002
20 | K | Pol98 | Tlakové zkoušky | m | 72 |  | 0 |  |  | základní |  | 0 | 0 | 0 | 0 | 0 | 4 | K | 1 | ROZPOCET | 0 | 0 | 0 | 0 | 0 | 1 | 0 | 4 | -946087515
21 | K | Pol99 | Proplach a dezinfekce | m | 72 |  | 0 |  |  | základní |  | 0 | 0 | 0 | 0 | 0 | 4 | K | 1 | ROZPOCET | 0 | 0 | 0 | 0 | 0 | 1 | 0 | 4 | 679880289
| D | D4 | Zařizovací předměty |  |  |  | 0 |  |  |  |  | 0 |  | 0 |  | 0 | 1 | D | 0 | ROZPOCET | [6 empty] | 0
25 | K | Pol101 | Předstěnové systémy pro WC | kpl | 6 |  | 0 |  |  | základní |  | 0 | 0 | 0 | 0 | 0 | 4 | K | 1 | ROZPOCET | 0 | 0 | 0 | 0 | 0 | 1 | 0 | 4 | 2010019661
26 | K | Pol102 | Předstěnové systémy pro výlevku | kpl | 1 |  | 0 |  |  | základní |  | 0 | 0 | 0 | 0 | 0 | 4 | K | 1 | ROZPOCET | 0 | 0 | 0 | 0 | 0 | 1 | 0 | 4 | 1322999183
27 | K | Pol103 | Klozety závěsné | kpl | 6 |  | 0 |  |  | základní |  | 0 | 0 | 0 | 0 | 0 | 4 | K | 1 | ROZPOCET | 0 | 0 | 0 | 0 | 0 | 1 | 0 | 4 | -222801342
28 | K | Pol105 | Umyvadla | kpl | 4 |  | 0 |  |  | základní |  | 0 | 0 | 0 | 0 | 0 | 4 | K | 1 | ROZPOCET | 0 | 0 | 0 | 0 | 0 | 1 | 0 | 4 | 2046905391
29 | K | Pol107 | Umývátko | kpl | 2 |  | 0 |  |  | základní |  | 0 | 0 | 0 | 0 | 0 | 4 | K | 1 | ROZPOCET | 0 | 0 | 0 | 0 | 0 | 1 | 0 | 4 | -14640814
30 | K | Pol108 | Výlevka závěsná | kpl | 1 |  | 0 |  |  | základní |  | 0 | 0 | 0 | 0 | 0 | 4 | K | 1 | ROZPOCET | 0 | 0 | 0 | 0 | 0 | 1 | 0 | 4 | -136025943
31 | K | Pol109 | Baterie umyvadlová stojánková | ks | 6 |  | 0 |  |  | základní |  | 0 | 0 | 0 | 0 | 0 | 4 | K | 1 | ROZPOCET | 0 | 0 | 0 | 0 | 0 | 1 | 0 | 4 | 221067316
32 | K | Pol110 | Baterie výlevky nástěnná | kpl | 1 |  | 0 |  |  | základní |  | 0 | 0 | 0 | 0 | 0 | 4 | K | 1 | ROZPOCET | 0 | 0 | 0 | 0 | 0 | 1 | 0 | 4 | 977743812
33 | K | Pol111 | Rohové ventily | kpl | 24 |  | 0 |  |  | základní |  | 0 | 0 | 0 | 0 | 0 | 4 | K | 1 | ROZPOCET | 0 | 0 | 0 | 0 | 0 | 1 | 0 | 4 | -1027583853
34 | K | Pol136 | Přesun hmot | kpl | 1 |  | 0 |  |  | základní |  | 0 | 0 | 0 | 0 | 0 | 4 | K | 1 | ROZPOCET | 0 | 0 | 0 | 0 | 0 | 1 | 0 | 4 | 1865482501
35 | K | Pol86 | Přípravné a pomocné práce | hod. | 15 |  | 0 |  |  | základní |  | 0 | 0 | 0 | 0 | 0 | 4 | K | 1 | ROZPOCET | 0 | 0 | 0 | 0 | 0 | 1 | 0 | 4 | -1067020386
| D | D5 | Vytápění |  |  |  | 0 |  |  |  |  | 0 |  | 0 |  | 0 | 1 | D | 0 | ROZPOCET | [6 empty] | 0
36 | K | Pol113 | Vypouštění otopné soustavy | hod. | 20 |  | 0 |  |  | základní |  | 0 | 0 | 0 | 0 | 0 | 4 | K | 1 | ROZPOCET | 0 | 0 | 0 | 0 | 0 | 1 | 0 | 4 | 1671360503
38 | K | Pol115 | Potrubí ocelové 3/8" | m | 4 |  | 0 |  |  | základní |  | 0 | 0 | 0 | 0 | 0 | 4 | K | 1 | ROZPOCET | 0 | 0 | 0 | 0 | 0 | 1 | 0 | 4 | -499005499
39 | K | Pol116 | Příplatek za přípojky | ks | 4 |  | 0 |  |  | základní |  | 0 | 0 | 0 | 0 | 0 | 4 | K | 1 | ROZPOCET | 0 | 0 | 0 | 0 | 0 | 1 | 0 | 4 | -1706695382
40 | K | Pol117 | Propojení potrubí | ks | 4 |  | 0 |  |  | základní |  | 0 | 0 | 0 | 0 | 0 | 4 | K | 1 | ROZPOCET | 0 | 0 | 0 | 0 | 0 | 1 | 0 | 4 | 1677023227
42 | K | Pol119 | Doplňkové konstrukce | kg | 10 |  | 0 |  |  | základní |  | 0 | 0 | 0 | 0 | 0 | 4 | K | 1 | ROZPOCET | 0 | 0 | 0 | 0 | 0 | 1 | 0 | 4 | 1791362980
43 | K | Pol120 | Šroubení uzavíratelné 3/8" | ks | 2 |  | 0 |  |  | základní |  | 0 | 0 | 0 | 0 | 0 | 4 | K | 1 | ROZPOCET | 0 | 0 | 0 | 0 | 0 | 1 | 0 | 4 | 67447701
44 | K | Pol121 | Ventily radiátorové 3/8" | ks | 2 |  | 0 |  |  | základní |  | 0 | 0 | 0 | 0 | 0 | 4 | K | 1 | ROZPOCET | 0 | 0 | 0 | 0 | 0 | 1 | 0 | 4 | -1621547245
45 | K | Pol122 | Regulace ventilů otopných těles | ks | 2 |  | 0 |  |  | základní |  | 0 | 0 | 0 | 0 | 0 | 4 | K | 1 | ROZPOCET | 0 | 0 | 0 | 0 | 0 | 1 | 0 | 4 | -1496823423
46 | K | Pol123 | Termostatická hlavice | ks | 2 |  | 0 |  |  | základní |  | 0 | 0 | 0 | 0 | 0 | 4 | K | 1 | ROZPOCET | 0 | 0 | 0 | 0 | 0 | 1 | 0 | 4 | 1896261333
47 | K | Pol124 | Montáž otopných těles | ks | 2 |  | 0 |  |  | základní |  | 0 | 0 | 0 | 0 | 0 | 4 | K | 1 | ROZPOCET | 0 | 0 | 0 | 0 | 0 | 1 | 0 | 4 | 337599110
50 | K | Pol130 | Vyregulování a uvedení do provozu | hod. | 5 |  | 0 |  |  | základní |  | 0 | 0 | 0 | 0 | 0 | 4 | K | 1 | ROZPOCET | 0 | 0 | 0 | 0 | 0 | 1 | 0 | 4 | 1077597256
37 | K | Pol138 | a přípojek | hod. | 20 |  | 0 |  |  | základní |  | 0 | 0 | 0 | 0 | 0 | 4 | K | 1 | ROZPOCET | 0 | 0 | 0 | 0 | 0 | 1 | 0 | 4 | -404657541
52 | K | Pol142 | Přesun hmot | kpl | 1 |  | 0 |  |  | základní |  | 0 | 0 | 0 | 0 | 0 | 4 | K | 1 | ROZPOCET | 0 | 0 | 0 | 0 | 0 | 1 | 0 | 4 | -1611104860
41 | K | Pol146 | Zkoušky těsnosti | kpl | 1 |  | 0 |  |  | základní |  | 0 | 0 | 0 | 0 | 0 | 4 | K | 1 | ROZPOCET | 0 | 0 | 0 | 0 | 0 | 1 | 0 | 4 | -313354698
48 | K | Pol147 | Otopná tělesa KLASIK 22-6090 | ks | 1 |  | 0 |  |  | základní |  | 0 | 0 | 0 | 0 | 0 | 4 | K | 1 | ROZPOCET | 0 | 0 | 0 | 0 | 0 | 1 | 0 | 4 | 1949035972
49 | K | Pol148 | Dtto, KLASIK 21-6080 | ks | 1 |  | 0 |  |  | základní |  | 0 | 0 | 0 | 0 | 0 | 4 | K | 1 | ROZPOCET | 0 | 0 | 0 | 0 | 0 | 1 | 0 | 4 | -1175576150
51 | K | Pol149 | Nátěry potrubí | kpl | 1 |  | 0 |  |  | základní |  | 0 | 0 | 0 | 0 | 0 | 4 | K | 1 | ROZPOCET | 0 | 0 | 0 | 0 | 0 | 1 | 0 | 4 | -464612844
53 | K | Pol86 | Přípravné a pomocné práce | hod. | 5 |  | 0 |  |  | základní |  | 0 | 0 | 0 | 0 | 0 | 4 | K | 1 | ROZPOCET | 0 | 0 | 0 | 0 | 0 | 1 | 0 | 4 | 1606174704
| P |  | Poznámka k položce: Součástí dodávky je veškerá doprava a veškeré další dodávky a práce zde neuvedené nutné pro komplexní dodávku díla včetně uvedení do provozu, zaškolení obsluhy, zpracování atestů a manuálů, náklady na zkušební provoz, dokumentace skutečného provedení a příslušná měření nutná k provozu a kolaudaci. Uchazeč je povinnen výkaz výměr překontrolovat. | [14 empty] | P | 1

## SO_D3 - Vzduchotechnika
{39e3a015-bd21-4e87-8c09-fa28450a3719}
2
| KRYCÍ LIST SOUPISU PRACÍ | [7 empty] | v --- níže se nacházejí doplnkové a pomocné údaje k sestavám --- v | [8 empty] | False
Stavba:
ZŠ Milín - stavební úpravy hygienického zařízení
Objekt:
SO-D - Část D
Soupis:
SO_D3 - Vzduchotechnika
| KSO: |  |  |  |  | CC-CZ:
| Místo: |  | Milín |  |  | Datum: | 13. 4. 2025
| Zadavatel: |  |  |  |  | IČ:
DIČ:
| Účastník: |  |  |  |  | IČ: | Vyplň údaj
|  | Vyplň údaj |  |  |  | DIČ: | Vyplň údaj
| Projektant: |  |  |  |  | IČ:
DIČ:
| Zpracovatel: |  |  |  |  | IČ:
DIČ:
Poznámka:
| Cena bez DPH | [5 empty] | 0
|  |  | Základ daně |  |  | Sazba daně | Výše daně
| DPH | základní | 0 |  |  | 21% | 0
|  | snížená | 0 |  |  | 12% | 0
|  | zákl. přenesená | 0 |  |  | 21% | 0
|  | sníž. přenesená | 0 |  |  | 12% | 0
|  | nulová | 0 |  |  | 0% | 0
| Cena s DPH |  |  | v | CZK |  | 0
REKAPITULACE ČLENĚNÍ SOUPISU PRACÍ
Stavba:
ZŠ Milín - stavební úpravy hygienického zařízení
Objekt:
SO-D - Část D
Soupis:
SO_D3 - Vzduchotechnika
Místo: |  |  | Milín |  |  | Datum: | 13. 4. 2025
Zadavatel: | [5 empty] | Projektant:
Účastník: |  |  | Vyplň údaj |  |  | Zpracovatel:
Kód dílu - Popis | [6 empty] | Cena celkem [CZK]
Náklady stavby celkem | [6 empty] | 0 | [11 empty] | -1
| D1 - Vzduchotechnika | [5 empty] | 0
| D2 - VZT zařízení - Prostory hygienického zázemí v 2.-3.NP - sektor D | [5 empty] | 0
| D3 - Ostatní | [5 empty] | 0
SOUPIS PRACÍ
Stavba:
ZŠ Milín - stavební úpravy hygienického zařízení
Objekt:
SO-D - Část D
Soupis:
SO_D3 - Vzduchotechnika
Místo: |  |  | Milín |  |  | Datum: | 13. 4. 2025
Zadavatel: | [5 empty] | Projektant:
Účastník: |  |  | Vyplň údaj |  |  | Zpracovatel:
PČ | Typ | Kód | Popis | MJ | Množství | J.cena [CZK] | Cena celkem [CZK] | Cenová soustava |  | DPH | J. Nh [h] | Nh celkem [h] | J. hmotnost [t] | Hmotnost celkem [t] | J. suť [t] | Suť Celkem [t]
Náklady soupisu celkem | [6 empty] | 0 |  |  |  |  | 0 |  | 0 |  | 0 |  | D | -1 | [7 empty] | 0
| D | D1 | Vzduchotechnika |  |  |  | 0 |  |  |  |  | 0 |  | 0 |  | 0 | 1 | D | 0 | ROZPOCET | [6 empty] | 0
1 | K | Pol1 | Demontáž malých elementů VZT (žaluzie, mřížky, protipožární mřížky,...) - předpoklad | ks | 8 |  | 0 |  |  | základní |  | 0 | 0 | 0 | 0 | 0 | 4 | K | 1 | ROZPOCET | 0 | 0 | 0 | 0 | 0 | 1 | 0 | 4 | 1227702351
2 | K | Pol2 | demontáž talířových ventilů kovových do velikosti 200 vč.připojení -předpoklad | ks | 15 |  | 0 |  |  | základní |  | 0 | 0 | 0 | 0 | 0 | 4 | K | 1 | ROZPOCET | 0 | 0 | 0 | 0 | 0 | 1 | 0 | 4 | 440825549
3 | K | Pol3 | demontáž - potrubní rozvody kruhové do průměru 200mm vč.izolace - předpoklad | bm | 35 |  | 0 |  |  | základní |  | 0 | 0 | 0 | 0 | 0 | 4 | K | 1 | ROZPOCET | 0 | 0 | 0 | 0 | 0 | 1 | 0 | 4 | -390670329
4 | K | Pol4 | Přesun hmot - demontáže, odstranění | t | 0.2 |  | 0 |  |  | základní |  | 0 | 0 | 0 | 0 | 0 | 4 | K | 1 | ROZPOCET | 0 | 0 | 0 | 0 | 0 | 1 | 0 | 4 | 507910606
5 | K | Pol5 | Drobný montážní materiál - demontáže | kg | 10 |  | 0 |  |  | základní |  | 0 | 0 | 0 | 0 | 0 | 4 | K | 1 | ROZPOCET | 0 | 0 | 0 | 0 | 0 | 1 | 0 | 4 | 501653725
6 | K | Pol60 | Průzkum zakrytých konstrukcí po odhalení, stavební/kominický průzkum | ks | 1 |  | 0 |  |  | základní |  | 0 | 0 | 0 | 0 | 0 | 4 | K | 1 | ROZPOCET | 0 | 0 | 0 | 0 | 0 | 1 | 0 | 4 | -1700368769
| D | D2 | VZT zařízení - Prostory hygienického zázemí v 2.-3.NP - sektor D |  |  |  | 0 |  |  |  |  | 0 |  | 0 |  | 0 | 1 | D | 0 | ROZPOCET | [6 empty] | 0
7 | K | 1 | Talířový ventil odvodní kovový např.KK 100 včetně napojení na potrubí, povrch.úprava RAL - VYVZORKOVÁNÍ | kpl | 1 |  | 0 |  |  | základní |  | 0 | 0 | 0 | 0 | 0 | 4 | K | 1 | ROZPOCET | 0 | 0 | 0 | 0 | 0 | 1 | 0 | 4 | -495263540
8 | K | 2 | Talířový ventil odvodní kovový např.KK 125 včetně napojení na potrubí, povrch.úprava RAL, provedení na stěnu - VYVZORKOVÁNÍ | kpl | 2 |  | 0 |  |  | základní |  | 0 | 0 | 0 | 0 | 0 | 4 | K | 1 | ROZPOCET | 0 | 0 | 0 | 0 | 0 | 1 | 0 | 4 | 114990245
9 | K | 3 | Talířový ventil odvodní kovový např.KK 125 včetně napojení na potrubí, povrch.úprava RAL, provedení na pohled - VYVZORKOVÁNÍ | kpl | 8 |  | 0 |  |  | základní |  | 0 | 0 | 0 | 0 | 0 | 4 | K | 1 | ROZPOCET | 0 | 0 | 0 | 0 | 0 | 1 | 0 | 4 | -928266888
10 | K | 5 | Dveřní mřížka oboustranná kovová s rámečkem např.DME-C, povrchově upravená - RAL dle architekta - rozměr 400*100mm | kpl | 2 |  | 0 |  |  | základní |  | 0 | 0 | 0 | 0 | 0 | 4 | K | 1 | ROZPOCET | 0 | 0 | 0 | 0 | 0 | 1 | 0 | 4 | 1797467084
11 | K | 6 | Stěnová mřížka komfortní např.SMM 400*150, povrchová úprava dle RAL dle architekta, včetně uchycení | kpl | 4 |  | 0 |  |  | základní |  | 0 | 0 | 0 | 0 | 0 | 4 | K | 1 | ROZPOCET | 0 | 0 | 0 | 0 | 0 | 1 | 0 | 4 | 2117932468
14 | K | Pol10 | Potrubí kruhové kovové těsné např.Safe Click vč.přirážky na tvarovky průměru D160, 30% tvarovek | bm | 8 |  | 0 |  |  | základní |  | 0 | 0 | 0 | 0 | 0 | 4 | K | 1 | ROZPOCET | 0 | 0 | 0 | 0 | 0 | 1 | 0 | 4 | 1288958108
16 | K | Pol12 | Hadice flexibilní zvukoizolační Sono s kvalitní parozábranou D125 | bm | 6 |  | 0 |  |  | základní |  | 0 | 0 | 0 | 0 | 0 | 4 | K | 1 | ROZPOCET | 0 | 0 | 0 | 0 | 0 | 1 | 0 | 4 | 197882232
17 | K | Pol13 | Hadice flexibilní zvukoizolační Sono s kvalitní parozábranou D160 | bm | 1 |  | 0 |  |  | základní |  | 0 | 0 | 0 | 0 | 0 | 4 | K | 1 | ROZPOCET | 0 | 0 | 0 | 0 | 0 | 1 | 0 | 4 | 2114999877
18 | K | Pol14 | Tepelná, protipožární a hluk.izolace potrubí - miner.vata s AL folií tl.do 40mm | m2 | 2 |  | 0 |  |  | základní |  | 0 | 0 | 0 | 0 | 0 | 4 | K | 1 | ROZPOCET | 0 | 0 | 0 | 0 | 0 | 1 | 0 | 4 | 1113627117
19 | K | Pol15 | Drobný montážní materiál (spojky, uchyty, páska, konzoly,…) | kg | 20 |  | 0 |  |  | základní |  | 0 | 0 | 0 | 0 | 0 | 4 | K | 1 | ROZPOCET | 0 | 0 | 0 | 0 | 0 | 1 | 0 | 4 | 1992867923
21 | K | Pol17 | Nátěry potrubí dle vzorníku RAL (hygienické, protipovětrnostní,..) | m2 | 2 |  | 0 |  |  | základní |  | 0 | 0 | 0 | 0 | 0 | 4 | K | 1 | ROZPOCET | 0 | 0 | 0 | 0 | 0 | 1 | 0 | 4 | 178750426
22 | K | Pol18 | Protipožární utěsnění rozvodu do průměru 280mm, odolnost dle požad.PBŘ - předpoklad | kpl | 2 |  | 0 |  |  | základní |  | 0 | 0 | 0 | 0 | 0 | 4 | K | 1 | ROZPOCET | 0 | 0 | 0 | 0 | 0 | 1 | 0 | 4 | 760826287
23 | K | Pol19 | Revizní dvířka uzavíratelná velikosti 300*300mm, vč.rámečku a příslušenství-koord.se stavbou | kpl | 2 |  | 0 |  |  | základní |  | 0 | 0 | 0 | 0 | 0 | 4 | K | 1 | ROZPOCET | 0 | 0 | 0 | 0 | 0 | 1 | 0 | 4 | 1665146596
25 | K | Pol21 | Montáž a dodávka komponent VZT výše neuvedených (zakryté konstrukce apod.,..) | hod | 2 |  | 0 |  |  | základní |  | 0 | 0 | 0 | 0 | 0 | 4 | K | 1 | ROZPOCET | 0 | 0 | 0 | 0 | 0 | 1 | 0 | 4 | -934830262
15 | K | Pol61 | Hadice flexibilní zvukoizolační Sono s kvalitní parozábranou D100 | bm | 1 |  | 0 |  |  | základní |  | 0 | 0 | 0 | 0 | 0 | 4 | K | 1 | ROZPOCET | 0 | 0 | 0 | 0 | 0 | 1 | 0 | 4 | 294916280
20 | K | Pol62 | Montáž rozvodů a zařízení | kpl | 1 |  | 0 |  |  | základní |  | 0 | 0 | 0 | 0 | 0 | 4 | K | 1 | ROZPOCET | 0 | 0 | 0 | 0 | 0 | 1 | 0 | 4 | -1537083377
12 | K | Pol7 | Potrubí kruhové kovové těsné např.Safe Click vč.přirážky na tvarovky průměru D100, 30% tvarovek | bm | 1 |  | 0 |  |  | základní |  | 0 | 0 | 0 | 0 | 0 | 4 | K | 1 | ROZPOCET | 0 | 0 | 0 | 0 | 0 | 1 | 0 | 4 | 392339299
24 | K | Pol76 | Stavební přípomoce (drobné průrazy, začištění, drážky,dočištění povrchů..) - předpoklad - 8* prostup konstrukcí nenosnou do tl.250mm o vel.do D250mm vč.začištění, předpoklad - 0* prostup konstrukcí nosnou do tl.750mm o vel.do D200mm vč.začištění, 1*úprava konstrukcí ze SDK do plochy 3m2, 2*otvor ve stěně vnitřní do tl.250mm pro mřížky do plochy 0.07 m2, 2*úprava dveří pro osazení mřížky do plochy 0.05 m2, drobný úchytný materiál -10kg atd. - dodávka v koordinaci se stavbou - předpoklad hodin.ekvivalentu 7 hod | kpl | 1 |  | 0 |  |  | základní |  | 0 | 0 | 0 | 0 | 0 | 4 | K | 1 | ROZPOCET | 0 | 0 | 0 | 0 | 0 | 1 | 0 | 4 | -1459802729
13 | K | Pol8 | Potrubí kruhové kovové těsné např.Safe Click vč.přirážky na tvarovky průměru D125, 30% tvarovek | bm | 9 |  | 0 |  |  | základní |  | 0 | 0 | 0 | 0 | 0 | 4 | K | 1 | ROZPOCET | 0 | 0 | 0 | 0 | 0 | 1 | 0 | 4 | 652466209
| D | D3 | Ostatní |  |  |  | 0 |  |  |  |  | 0 |  | 0 |  | 0 | 1 | D | 0 | ROZPOCET | [6 empty] | 0
28 | K | Pol24 | Zprovoznění (oživení) systému VZT/klima a MaR,zkoušky, zaškolení obsluhy - předpoklad | hod | 4 |  | 0 |  |  | základní |  | 0 | 0 | 0 | 0 | 0 | 4 | K | 1 | ROZPOCET | 0 | 0 | 0 | 0 | 0 | 1 | 0 | 4 | 1177100878
30 | K | Pol26 | Provozní zkoušky, drobné úpravy dokončovací, zaškolení obsluhy, Měření a zkoušení ke kolaudaci | hod | 3 |  | 0 |  |  | základní |  | 0 | 0 | 0 | 0 | 0 | 4 | K | 1 | ROZPOCET | 0 | 0 | 0 | 0 | 0 | 1 | 0 | 4 | 619554820
32 | K | Pol28 | Koordinace profesí | hod | 2 |  | 0 |  |  | základní |  | 0 | 0 | 0 | 0 | 0 | 4 | K | 1 | ROZPOCET | 0 | 0 | 0 | 0 | 0 | 1 | 0 | 4 | 1671088645
27 | K | Pol42 | Zaregulování systému - VZT - předpokl.2 hod | kpl | 1 |  | 0 |  |  | základní |  | 0 | 0 | 0 | 0 | 0 | 4 | K | 1 | ROZPOCET | 0 | 0 | 0 | 0 | 0 | 1 | 0 | 4 | 337354977
26 | K | Pol64 | Vyvzorkování viditelných a požadovaných elementů dle přání investora | kpl | 1 |  | 0 |  |  | základní |  | 0 | 0 | 0 | 0 | 0 | 4 | K | 1 | ROZPOCET | 0 | 0 | 0 | 0 | 0 | 1 | 0 | 4 | -1359436527
29 | K | Pol65 | Propojení kabeláží - VZT, klima a MaR, elektro - koordinační a kompletační činnost profesí - předpokl.hodinový ekvivalent 3 hod | kpl | 1 |  | 0 |  |  | základní |  | 0 | 0 | 0 | 0 | 0 | 4 | K | 1 | ROZPOCET | 0 | 0 | 0 | 0 | 0 | 1 | 0 | 4 | 680553056
31 | K | Pol66 | Vytvoření měřících a revizních míst vč.přístupu a utěsnění | kpl | 1 |  | 0 |  |  | základní |  | 0 | 0 | 0 | 0 | 0 | 4 | K | 1 | ROZPOCET | 0 | 0 | 0 | 0 | 0 | 1 | 0 | 4 | 1035123764
33 | K | Pol67 | Drobný materiál ostatní (štítky, cedule,……) - předpoklad 8 ks | kpl | 1 |  | 0 |  |  | základní |  | 0 | 0 | 0 | 0 | 0 | 4 | K | 1 | ROZPOCET | 0 | 0 | 0 | 0 | 0 | 1 | 0 | 4 | 521014921
34 | K | Pol68 | Zhotovení dílenské/dodavatelské dokumentace VZT | kpl | 1 |  | 0 |  |  | základní |  | 0 | 0 | 0 | 0 | 0 | 4 | K | 1 | ROZPOCET | 0 | 0 | 0 | 0 | 0 | 1 | 0 | 4 | 1221326312
35 | K | Pol69 | Zhotovení dokumentace skutečného provedení VZT a MaR | kpl | 1 |  | 0 |  |  | základní |  | 0 | 0 | 0 | 0 | 0 | 4 | K | 1 | ROZPOCET | 0 | 0 | 0 | 0 | 0 | 1 | 0 | 4 | -995234155
36 | K | Pol70 | Ostatní položky - dopravné, režie, drobný spotř.materiál, záruky, servis,... | kpl | 1 |  | 0 |  |  | základní |  | 0 | 0 | 0 | 0 | 0 | 4 | K | 1 | ROZPOCET | 0 | 0 | 0 | 0 | 0 | 1 | 0 | 4 | 1510387788
37 | K | Pol71 | Přesun hmot do výše 12 metrů - předpoklad 0,25 t | kpl | 1 |  | 0 |  |  | základní |  | 0 | 0 | 0 | 0 | 0 | 4 | K | 1 | ROZPOCET | 0 | 0 | 0 | 0 | 0 | 1 | 0 | 4 | 1287644426
38 | K | Pol72 | Manipulační a zvedací technika | kpl | 1 |  | 0 |  |  | základní |  | 0 | 0 | 0 | 0 | 0 | 4 | K | 1 | ROZPOCET | 0 | 0 | 0 | 0 | 0 | 1 | 0 | 4 | -1485539942
39 | K | Pol73 | Ostatní položky neuvedené (kompletace, předávání díla, …) | kpl | 1 |  | 0 |  |  | základní |  | 0 | 0 | 0 | 0 | 0 | 4 | K | 1 | ROZPOCET | 0 | 0 | 0 | 0 | 0 | 1 | 0 | 4 | -1600044173

## VRN_D - Vedlejší náklady
{9ad86119-5f48-416e-93ed-937057c0e3d5}
2
| KRYCÍ LIST SOUPISU PRACÍ | [7 empty] | v --- níže se nacházejí doplnkové a pomocné údaje k sestavám --- v | [8 empty] | False
Stavba:
ZŠ Milín - stavební úpravy hygienického zařízení
Objekt:
SO-D - Část D
Soupis:
VRN_D - Vedlejší náklady
| KSO: |  |  |  |  | CC-CZ:
| Místo: |  | Milín |  |  | Datum: | 13. 4. 2025
| Zadavatel: |  |  |  |  | IČ:
DIČ:
| Účastník: |  |  |  |  | IČ: | Vyplň údaj
|  | Vyplň údaj |  |  |  | DIČ: | Vyplň údaj
| Projektant: |  |  |  |  | IČ:
DIČ:
| Zpracovatel: |  |  |  |  | IČ:
DIČ:
Poznámka:
| Cena bez DPH | [5 empty] | 0
|  |  | Základ daně |  |  | Sazba daně | Výše daně
| DPH | základní | 0 |  |  | 21% | 0
|  | snížená | 0 |  |  | 12% | 0
|  | zákl. přenesená | 0 |  |  | 21% | 0
|  | sníž. přenesená | 0 |  |  | 12% | 0
|  | nulová | 0 |  |  | 0% | 0
| Cena s DPH |  |  | v | CZK |  | 0
REKAPITULACE ČLENĚNÍ SOUPISU PRACÍ
Stavba:
ZŠ Milín - stavební úpravy hygienického zařízení
Objekt:
SO-D - Část D
Soupis:
VRN_D - Vedlejší náklady
Místo: |  |  | Milín |  |  | Datum: | 13. 4. 2025
Zadavatel: | [5 empty] | Projektant:
Účastník: |  |  | Vyplň údaj |  |  | Zpracovatel:
Kód dílu - Popis | [6 empty] | Cena celkem [CZK]
Náklady stavby celkem | [6 empty] | 0 | [11 empty] | -1
| VRN - Vedlejší rozpočtové náklady | [5 empty] | 0
| VRN3 - Zařízení staveniště | [5 empty] | 0
SOUPIS PRACÍ
Stavba:
ZŠ Milín - stavební úpravy hygienického zařízení
Objekt:
SO-D - Část D
Soupis:
VRN_D - Vedlejší náklady
Místo: |  |  | Milín |  |  | Datum: | 13. 4. 2025
Zadavatel: | [5 empty] | Projektant:
Účastník: |  |  | Vyplň údaj |  |  | Zpracovatel:
PČ | Typ | Kód | Popis | MJ | Množství | J.cena [CZK] | Cena celkem [CZK] | Cenová soustava |  | DPH | J. Nh [h] | Nh celkem [h] | J. hmotnost [t] | Hmotnost celkem [t] | J. suť [t] | Suť Celkem [t]
Náklady soupisu celkem | [6 empty] | 0 |  |  |  |  | 0 |  | 0 |  | 0 |  | D | -1 | [7 empty] | 0
| D | VRN | Vedlejší rozpočtové náklady |  |  |  | 0 |  |  |  |  | 0 |  | 0 |  | 0 | 5 | D | 0 | ROZPOCET | [6 empty] | 0
| D | VRN3 | Zařízení staveniště |  |  |  | 0 |  |  |  |  | 0 |  | 0 |  | 0 | 5 | D | 1 | ROZPOCET | [6 empty] | 0
1 | K | X_VRN | Vedlejší náklady - zařízení staveniště - finanční náklady - náklady spojené s umístěním stavby - zábory - ostatní náklady - koordinační náklady - úklid | % |  |  | 0 |  |  | základní |  | 0 | 0 | 0 | 0 | 0 | 1024 | K | 2 | ROZPOCET | 0 | 0 | 0 | 0 | 0 | 1 | 0 | 1024 | 1869855574

## Pokyny pro vyplnění
Struktura údajů, formát souboru a metodika pro zpracování
Struktura
Soubor je složen ze záložky Rekapitulace stavby a záložek s názvem soupisu prací pro jednotlivé objekty ve formátu XLSX. Každá ze záložek přitom obsahuje
ještě samostatné sestavy vymezené orámovaním a nadpisem sestavy.
Rekapitulace stavby obsahuje sestavu Rekapitulace stavby a Rekapitulace objektů stavby a soupisů prací.
V sestavě Rekapitulace stavby jsou uvedeny informace identifikující předmět veřejné zakázky na stavební práce, KSO, CC-CZ, CZ-CPV, CZ-CPA a rekapitulaci
celkové nabídkové ceny účastníka.
Termínem "učastník" (resp. zhotovitel) se myslí "účastník zadávacího řízení" ve smyslu zákona o zadávání veřejných zakázek.
V sestavě Rekapitulace objektů stavby a soupisů prací je uvedena rekapitulace stavebních objektů, inženýrských objektů, provozních souborů,
vedlejších a ostatních nákladů a ostatních nákladů s rekapitulací nabídkové ceny za jednotlivé soupisy prací. Na základě údaje Typ je možné
identifikovat, zda se jedná o objekt nebo soupis prací pro daný objekt:
|  | STA | Stavební objekt pozemní
|  | ING | Stavební objekt inženýrský
|  | PRO | Provozní soubor
|  | VON | Vedlejší a ostatní náklady
|  | OST | Ostatní
|  | Soupis | Soupis prací pro daný typ objektu
Soupis prací pro jednotlivé objekty obsahuje sestavy Krycí list soupisu prací, Rekapitulace členění soupisu prací, Soupis prací. Za soupis prací může být považován
i objekt stavby v případě, že neobsahuje podřízenou zakázku.
Krycí list soupisu obsahuje rekapitulaci informací o předmětu veřejné zakázky ze sestavy Rekapitulace stavby, informaci o zařazení objektu do KSO,
CC-CZ, CZ-CPV, CZ-CPA a rekapitulaci celkové nabídkové ceny účastníka za aktuální soupis prací.
Rekapitulace členění soupisu prací obsahuje rekapitulaci soupisu prací ve všech úrovních členění soupisu tak, jak byla tato členění použita (např.
stavební díly, funkční díly, případně jiné členění) s rekapitulací nabídkové ceny.
Soupis prací obsahuje položky veškerých stavebních nebo montážních prací, dodávek materiálů a služeb nezbytných pro zhotovení stavebního objektu,
inženýrského objektu, provozního souboru, vedlejších a ostatních nákladů.
Pro položky soupisu prací se zobrazují následující informace:
|  | PČ |  | Pořadové číslo položky v aktuálním soupisu
|  | TYP |  | Typ položky: K - konstrukce, M - materiál, PP - plný popis, PSC - poznámka k souboru cen, P - poznámka k položce, VV - výkaz výměr, FIG - rozpad figur
|  | Kód |  | Kód položky
|  | Popis |  | Zkrácený popis položky
|  | MJ |  | Měrná jednotka položky
|  | Množství |  | Množství v měrné jednotce
|  | J.cena |  | Jednotková cena položky. Zadaní může obsahovat namísto J.ceny sloupce J.materiál a J.montáž, jejichž součet definuje
J.cenu položky.
|  | Cena celkem |  | Celková cena položky daná jako součin množství a j.ceny
|  | Cenová soustava |  | Příslušnost položky do cenové soustavy
Ke každé položce soupisu prací se na samostatných řádcích může zobrazovat:
Plný popis položky
Poznámka k souboru cen a poznámka zadavatele
Výkaz výměr
Pokud je k řádku výkazu výměr evidovaný údaj ve sloupci Kód, jedná se o definovaný odkaz, na který se může odvolávat výkaz výměr z jiné položky.
Metodika pro zpracování
Jednotlivé sestavy jsou v souboru provázány. Editovatelné pole jsou zvýrazněny žlutým podbarvením, ostatní pole neslouží k editaci a nesmí být jakkoliv
modifikovány.
Účastník je pro podání nabídky povinen vyplnit žlutě podbarvená pole:
Pole Účastník v sestavě Rekapitulace stavby - zde účastník vyplní svůj název (název subjektu)
Pole IČ a DIČ v sestavě Rekapitulace stavby - zde účastník vyplní svoje IČ a DIČ
Datum v sestavě Rekapitulace stavby - zde účastník vyplní datum vytvoření nabídky
J.cena = jednotková cena v sestavě Soupis prací o maximálním počtu desetinných míst uvedených v poli
- pokud sestavy soupisů prací obsahují pole J.cena, měla by být všechna tato pole vyplněna nenulovými
Poznámka - nepovinný údaj pro položku soupisu
V případě, že sestavy soupisů prací neobsahují pole J.cena, potom ve všech soupisech prací obsahují pole:
- J.materiál - jednotková cena materiálu
- J.montáž - jednotková cena montáže
Účastník v tomto případě by měl vyplnit všechna pole J.materiál a pole J.montáž nenulovými kladnými číslicemi. V případech, kdy položka
neobsahuje žádný materiál je přípustné, aby pole J.materiál bylo vyplněno nulou. V případech, kdy položka neobsahuje žádnou montáž je přípustné,
aby pole J.montáž bylo vyplněno nulou. Obě pole - J.materiál, J.Montáž u jedné položky by však neměly být vyplněny nulou.
Rekapitulace stavby
Název |  |  | Povinný |  | Popis | Typ | Max. počet
atributu |  |  | (A/N) |  |  |  | znaků
Kód |  |  | A |  | Kód stavby | String | 20
Stavba |  |  | A |  | Název stavby | String | 120
Místo |  |  | N |  | Místo stavby | String | 50
Datum |  |  | A |  | Datum vykonaného exportu | Date
KSO |  |  | N |  | Klasifikace stavebního objektu | String | 15
CC-CZ |  |  | N |  | Klasifikace stavbeních děl | String | 15
CZ-CPV |  |  | N |  | Společný slovník pro veřejné zakázky | String | 20
CZ-CPA |  |  | N |  | Klasifikace produkce podle činností | String | 20
Zadavatel |  |  | N |  | Zadavatel zadaní | String | 50
IČ |  |  | N |  | IČ zadavatele zadaní | String | 20
DIČ |  |  | N |  | DIČ zadavatele zadaní | String | 20
Účastník |  |  | N |  | Účastník veřejné zakázky | String | 50
Projektant |  |  | N |  | Projektant | String | 50
Poznámka |  |  | N |  | Poznámka k zadání | String | 255
Sazba DPH |  |  | A |  | Rekapitulace sazeb DPH u položek soupisů | eGSazbaDph
Základna DPH |  |  | A |  | Základna DPH určena součtem celkové ceny z položek soupisů | Double
Hodnota DPH |  |  | A |  | Hodnota DPH | Double
Cena bez DPH |  |  | A |  | Celková cena bez DPH za celou stavbu. Sčítává se ze všech listů. | Double
Cena s DPH |  |  | A |  | Celková cena s DPH za celou stavbu | Double
Rekapitulace objektů stavby a soupisů prací
Název |  |  | Povinný |  | Popis | Typ | Max. počet
atributu |  |  | (A/N) |  |  |  | znaků
Kód |  |  | A |  | Přebírá se z Rekapitulace stavby | String | 20
Stavba |  |  | A |  | Přebírá se z Rekapitulace stavby | String | 120
Místo |  |  | N |  | Přebírá se z Rekapitulace stavby | String | 50
Datum |  |  | A |  | Přebírá se z Rekapitulace stavby | Date
Zadavatel |  |  | N |  | Přebírá se z Rekapitulace stavby | String | 50
Projektant |  |  | N |  | Přebírá se z Rekapitulace stavby | String | 50
Účastník |  |  | N |  | Přebírá se z Rekapitulace stavby | String | 50
Kód |  |  | A |  | Kód objektu | String | 20
Objektu, Soupis prací |  |  | A |  | Název objektu | String | 120
Cena bez DPH |  |  | A |  | Cena bez DPH za daný objekt | Double
Cena s DPH |  |  | A |  | Cena spolu s DPH za daný objekt | Double
Typ |  |  | A |  | Typ zakázky | eGTypZakazky
Krycí list soupisu
Název |  |  | Povinný |  | Popis | Typ | Max. počet
atributu |  |  | (A/N) |  |  |  | znaků
Stavba |  |  | A |  | Přebírá se z Rekapitulace stavby | String | 120
Objekt |  |  | A |  | Kód a název objektu | String | 20 + 120
Soupis |  |  | A |  | Kód a název soupisu | String | 20 + 120
KSO |  |  | N |  | Klasifikace stavebního objektu | String | 15
CC-CZ |  |  | N |  | Klasifikace stavbeních děl | String | 15
CZ-CPV |  |  | N |  | Společný slovník pro veřejné zakázky | String | 20
CZ-CPA |  |  | N |  | Klasifikace produkce podle činností | String | 20
Místo |  |  | N |  | Přebírá se z Rekapitulace stavby | String | 50
Zadavatel |  |  | N |  | Přebírá se z Rekapitulace stavby | String | 50
Účastník |  |  | N |  | Přebírá se z Rekapitulace stavby | String | 50
Projektant |  |  | N |  | Přebírá se z Rekapitulace stavby | String | 50
Poznámka |  |  | N |  | Poznámka k soupisu prací | String | 255
Sazba DPH |  |  | A |  | Rekapitulace sazeb DPH na položkách aktuálního soupisu | eGSazbaDph
Základna DPH |  |  | A |  | Základna DPH určena součtem celkové ceny z položek aktuálního soupisu | Double
Hodnota DPH |  |  | A |  | Hodnota DPH | Double
Cena bez DPH |  |  | A |  | Cena bez DPH za daný soupis | Double
Cena s DPH |  |  | A |  | Cena s DPH za daný soupis | Double
Rekapitulace členění soupisu prací
Název |  |  | Povinný |  | Popis | Typ | Max. počet
atributu |  |  | (A/N) |  |  |  | znaků
Stavba |  |  | A |  | Přebírá se z Rekapitulace stavby | String | 120
Objekt |  |  | A |  | Kód a název objektu, přebírá se z Krycího listu soupisu | String | 20 + 120
Soupis |  |  | A |  | Kód a název objektu, přebírá se z Krycího listu soupisu | String | 20 + 120
Místo |  |  | N |  | Přebírá se z Rekapitulace stavby | String | 50
Datum |  |  | A |  | Přebírá se z Rekapitulace stavby | Date
Zadavatel |  |  | N |  | Přebírá se z Rekapitulace stavby | String | 50
Projektant |  |  | N |  | Přebírá se z Rekapitulace stavby | String | 50
Účastník |  |  | N |  | Přebírá se z Rekapitulace stavby | String | 50
Kód dílu - Popis |  |  | A |  | Kód a název dílu ze soupisu | String | 20 + 100
Cena celkem |  |  | A |  | Cena celkem za díl ze soupisu | Double
Soupis prací
Název |  |  | Povinný |  | Popis | Typ | Max. počet
atributu |  |  | (A/N) |  |  |  | znaků
Stavba |  |  | A |  | Přebírá se z Rekapitulace stavby | String | 120
Objekt |  |  | A |  | Kód a název objektu | String | 20 + 120
Soupis |  |  | A |  | Přebírá se z Krycího listu soupisu | String | 20 + 120
Místo |  |  | N |  | Přebírá se z Krycího listu soupisu | String | 50
Datum |  |  | A |  | Přebírá se z Krycího listu soupisu | Date
Zadavatel |  |  | N |  | Přebírá se z Krycího listu soupisu | String | 50
Projektant |  |  | N |  | Přebírá se z Krycího listu soupisu | String | 50
Účastník |  |  | N |  | Přebírá se z Krycího listu soupisu | String | 50
PČ |  |  | A |  | Pořadové číslo položky soupisu | Long
Typ |  |  | A |  | Typ položky soupisu | eGTypPolozky | 1
Kód |  |  | A |  | Kód položky ze soupisu | String | 20
Popis |  |  | A |  | Popis položky ze soupisu | String | 255
MJ |  |  | A |  | Měrná jednotka položky | String | 10
Množství |  |  | A |  | Množství položky soupisu | Double
J.Cena |  |  | A |  | Jednotková cena položky | Double
Cena celkem |  |  | A |  | Cena celkem vyčíslena jako J.Cena * Množství | Double
Cenová soustava |  |  | N |  | Zařazení položky do cenové soustavy | String | 50
p |  |  | N |  | Poznámka položky ze soupisu | Memo
psc |  |  | N |  | Poznámka k souboru cen ze soupisu | Memo
pp |  |  | N |  | Plný popis položky ze soupisu | Memo
vv |  |  | N |  | Výkaz výměr (figura, výraz, výměra) ze soupisu | Text,Text,Double | 20, 150
fig |  |  | N |  | Rozpad figur | Text,Text,Double | 20, 150
DPH |  |  | A |  | Sazba DPH pro položku | eGSazbaDPH
Hmotnost |  |  | A |  | Hmotnost položky ze soupisu | Double
Suť |  |  | A |  | Suť položky ze soupisu | Double
Nh |  |  | N |  | Normohodiny položky ze soupisu | Double
Datová věta
Typ věty |  |  | Hodnota |  | Význam
eGSazbaDPH |  |  | základní |  | Základní sazba DPH
|  |  | snížená |  | Snížená sazba DPH
|  |  | nulová |  | Nulová sazba DPH
|  |  | zákl. přenesená |  | Základní sazba DPH přenesená
|  |  | sníž. přenesená |  | Snížená sazba DPH přenesená
eGTypZakazky |  |  | STA |  | Stavební objekt
|  |  | PRO |  | Provozní soubor
|  |  | ING |  | Inženýrský objekt
|  |  | VON |  | Vedlejší a ostatní náklady
|  |  | OST |  | Ostatní náklady
eGTypPolozky |  |  | 1 |  | Položka typu HSV
|  |  | 2 |  | Položka typu PSV
|  |  | 3 |  | Položka typu M
|  |  | 4 |  | Položka typu OST