## TP
CNC ROUTER (frézka na obrábění)
Parametry |  | Účastník doplní splnění tech. parametrů ANO/NE
Tělo stroje: | Ocelová konstrukce
Pracovní rozměr: | 1000x2000x400 mm
Pracovní stůl: | Hliníkový vakuový stůl + T-drážky + Vakuový koberec
Hmotnost stroje:
Osa X: | Servo motor a precizní planetová převodovka - Broušené a kalené lineární vedení a kuličkové šrouby - Šikmý ozubený hřeben (broušený, kalený)
Osa Y: | Servo motor a precizní planetová převodovka - Broušené a kalené lineární vedení a kuličkové šrouby - Šikmý ozubený hřeben (broušený, kalený)
Osa Z: | Servo motor -Broušené a kalené lineární vedení a kuličkové šrouby" - Kuličkový šroub
Rychlost polohování: | 40 m/min
Přesnost polohování: | min. ± 0,05 mm
Hlavní nástroj: | Vřeteno 6,6 kW/7,5 k, 24.000 ot/min s frézou (ATC, ISO30)
Aut. výměna nástrojů: | Karuselový zásobník nástrojů - 10 pozic (ISO 30)
Kontrolní panel stroje | Ovládací pult s panelem
Vedlejší nástroj: | 5. OSA + 1x tang. hlava s pneumatickým oscilačním nožem
CAD/CAM software: | 2x licence na software určený pro 3D modelování a a přípravu obráběcích trajektoriíí, např. Vectric Aspire (3D)
Výškový senzor | Ano
Vakuové upínání | Ano - rozdělení do 4 sekcí stolu + lamelová vývěva (140m3/h)
Odsávání: | Přípravek pro odsávání -Vysavač 3kW - 45l - s filtrací vhodnou na jemný prach z vermikulitu
Chlazení nástroje: | Lihem
4-tá rotační osa: | Plynulá rotační - obrábění struktury/reliéfu na kulatinu do max. d200 mm x min. 1000 mm
MPG ovladač | MPG ovladač
Ostatní příslušenství | Krytování stroje se zázemím pro obsluhu a vnitřním osvětlením
Kompresor s vymrazovací jednotkou - výkon 5-7,5kW
13 ks ISO30 kužel + vtahovací trn (kleštinový upínač + upínací čep)
Dvě kompletní sady kleštin
Frézy a obráběcí nástroje (viz. Příloha č.1)
Řezací nože na folii, gumy, kůži a molitan - držák - ocel. Bajonet
Modulární svěrák (šířka čelistí 150 mm, rozevření 400 mm)
Sada šroubů a úpinek
Mechanický najížděcí trn - dotyková sonda
Skříň na uložení nástrojů a nářadí o rozměru cca 950x500x1950 mm
Ponk se zásuvkami cca 2000x685 mm
Sada základních Johansonových měrek
Přesné měrky vodorovnosti v párech - délka 120-150 mm
Kombinovaný montážní stojánek pro výměnu nástrojův kuželovém držáku
Základní nářadí a nástroje pro běžnou údržbu
Ručičkový úchylkoměr (rozlišení 0,01 mm)
Páčkový úchylkoměr (rozlišení 0,01 mm)
Magnetický měřicí stojan s nastavováním na sloupku - ovládání jedním šroubem
Nabídková cena

## Priloha_1
Požadované nástroje
Materiál | Typ | ks | Cena v Kč
Vermikulit
| Router Bit DIA Z2+2 D=12 I= 45 L=90 S=12x40 RH | 1
| Router Bit DIA Z2+2 D=16 I= 55 L=114 S=16x40 RH | 1
Masivní dřevo a materiály na bázi dřeva |  | 1
| Prodlužovací nástavec stopkový, ER16M S=16 L=100 mini | 1
| Přesná kleština ER16 D ( 3 - 10mm ) | 1
| Kulová fréza spirálová D6x27mm L70 S6 Z2 R3 | 1
| Kulová fréza spirálová D8x32mm L80 S8 Z2 R4 | 1
| Kulová fréza spirálová D10x32mm L80 S10 Z2 R5 | 1
| Kulová fréza spirálová D12x32mm L150 S12 Z2 R6 | 1
| Kulová fréza spirálová D16x55mm L110 S16 Z2 R8 | 1
| Spirálová fréza hrubovací D6x32mm L70 S6 Z3 | 1
| Spirálová fréza hrubovací D8x42mm L90 S8 Z3 | 1
| Spirálová fréza hrubovací D10x42mm L90 S10 Z3 | 1
| Spirálová fréza hrubovací D12x52mm L100 S12 Z3 | 1
| Spirálová fréza hrubovací D16x55mm L110 S16 Z3 | 1
Neželezné kovy a materiály
| Prodlužovací nástavec stopkový, ER16M S=16 L=100 mini | 1
| Přesná kleština ER16 D ( 3 - 10mm ) | 1
| Spirálová fréza ALU Z1 D5x15x60 S6 | 1
| Spirálová fréza ALU Z1 D8x32x80 S8 | 1
| Spirálová fréza ALU Z1 D10x35x80 S10 | 1
| Kulová spirálová fréza ALU Z2 D5x12x60 S5 R2,5 | 1
| Kulová spirálová fréza ALU Z2 D10x45x100 S10 R2,5 | 1
Frézy na srovnávání ploch
| Stopková fréza na plochy Z3 VBD D60x12x L60 S12 | 1
| Stopková fréza na plochy Z3 VBD D38x12x L60 S12 | 1
Celkem