## Pokyny pro vyplnění
Pokyny pro vyplnění
Ve všech listech tohoto souboru můžete měnit pouze buňky s modrým pozadím. Jedná se o tyto údaje : - údaje o firmě - jednotkové ceny položek zadané na maximálně dvě desetinná místa

## Stavba
#RTSROZP# | Položkový rozpočet stavby
| Stavba: |  | A218-2025 | Rekonstrukce komunikace Polní, Těrlicko
| Objekt: |  | SO 01 | Architektonicko-stavební řešení
5184 | Rozpočet: |  | 01 | Architektonicko-stavební řešení
| Objednatel: | [5 empty] | IČO:
DIČ:
| Projektant: | [5 empty] | IČO:
DIČ:
| Zhotovitel: | [5 empty] | IČO:
DIČ:
Vypracoval:
| Rozpis ceny | [6 empty] | Celkem
HSV | HSV | [6 empty] | 0
PSV | PSV | [6 empty] | 0
MON | MON | [6 empty] | 0
VN | Vedlejší náklady | [6 empty] | 0
ON | Ostatní náklady | [6 empty] | 0
| Celkem | [6 empty] | 0
Rekapitulace daní
0 | Základ pro sníženou DPH |  |  | 12 | % | 0 |  |  | CZK
0 | Snížená DPH |  |  | 12 | % | 0 |  |  | CZK
0 | Základ pro základní DPH |  |  | 21 | % | 0 |  |  | CZK
0 | Základní DPH |  |  | 21 | % | 0 |  |  | CZK
0 | Zaokrouhlení |  |  |  |  | 0 |  |  | CZK
| Cena celkem bez DPH |  |  |  |  | 0 |  |  | CZK
0 | Cena celkem s DPH |  |  |  |  | 0 |  |  | CZK
|  | v |  |  | dne
|  |  | Za zhotovitele |  |  |  | Za objednatele
Rekapitulace dílčích částí
#CASTI>> | Číslo | Název |  |  | Základ pro sníženou DPH | Základ pro základní DPH | DPH celkem | Cena celkem | %
1 | Stavba |  |  |  | 0 | 0 | 0 | 0
2 | SO 01 | Architektonicko-stavební řešení |  |  | 0 | 0 | 0 | 0
3 | 01 | Architektonicko-stavební řešení |  |  | 0 | 0 | 0 | 0
| Celkem za stavbu |  |  |  | 0 | 0 | 0 | 0 | 0
Rekapitulace dílů
| Číslo | Název |  |  | Typ dílu |  |  | Celkem | %
| 1 | Zemní práce |  |  | HSV |  |  | 0
| 2 | Základy a zvláštní zakládání |  |  | HSV |  |  | 0
| 3 | Svislé a kompletní konstrukce |  |  | HSV |  |  | 0
| 5 | Komunikace |  |  | HSV |  |  | 0
| 62 | Úpravy povrchů vnější |  |  | HSV |  |  | 0
| 8 | Trubní vedení |  |  | HSV |  |  | 0
| 91 | Doplňující práce na komunikaci |  |  | HSV |  |  | 0
| 93 | Dokončovací práce inženýrských staveb |  |  | HSV |  |  | 0
| 94 | Lešení a stavební výtahy |  |  | HSV |  |  | 0
| 96 | Bourání konstrukcí |  |  | HSV |  |  | 0
| 99 | Staveništní přesun hmot |  |  | HSV |  |  | 0
| 711 | Izolace proti vodě |  |  | PSV |  |  | 0
| 783 | Nátěry |  |  | PSV |  |  | 0
| D96 | Přesuny suti a vybouraných hmot |  |  | PSU |  |  | 0
| VN | Vedlejší náklady |  |  | VN |  |  | 0
| Cena celkem | [6 empty] | 0 | 0
Note on D11: Název
Note on I11: IČO
Note on D12: Ulice
Note on I12: DIČ
Note on D13: PSČ
Note on E13: Místo

## VzorPolozky (hidden)
Položkový rozpočet
S:
O:
R:

## SO 01 01 Pol
Položkový rozpočet | [27 empty] | #TypZaznamu#
S: | A218-2025 | Rekonstrukce komunikace Polní, Těrlicko | [25 empty] | STA
O: | SO 01 | Architektonicko-stavební řešení | [22 empty] | STA |  |  | OBJ
R: | 01 | Architektonicko-stavební řešení | [25 empty] | ROZ
P.č. | Číslo položky | Název položky | MJ | Množství | Cena / MJ | Celkem | Dodávka | Dodávka celk. | Montáž | Montáž celk. | DPH | Cena s DPH | Hmotnost / MJ | Hmotnost celk.(t) | Dem. hmotnost / MJ | Dem. hmotnost celk.(t) | Ceník | Cen. soustava / platnost | Cenová úroveň | Nhod / MJ | Nhod celk. | Dodavatel | Typ položky | Stav položky
Díl: | 1 | Zemní práce |  |  |  | 0 |  | 0 |  | 0 |  | 0 |  | 0.04 |  | 1776.4 |  |  |  |  | 5114.67 | [6 empty] | DIL
1 | 113106231R00 | Rozebrání dlažeb ze zámkové dlažby v kamenivu | m2 | 5 |  | 0 |  | 0 |  | 0 | 21 | 0 | 0 | 0 | 0.225 | 1.13 |  | RTS 25/ II | RTS 25/ II | 0.142 | 0.71 |  | Práce | Běžná |  |  |  | POL1_
|  | dlážděná plocha : 5 |  | 5 | [23 empty] | VV | 0
2 | 113107529R00 | Odstranění podkladu pl. 50 m2,kam.drcené tl.29 cm | m2 | 5 |  | 0 |  | 0 |  | 0 | 21 | 0 | 0 | 0 | 0.638 | 3.19 |  | RTS 25/ II | RTS 25/ II | 1.0109 | 5.05 |  | Práce | Běžná |  |  |  | POL1_
|  | dlážděná plocha : 5 |  | 5 | [23 empty] | VV | 0
3 | 113107620R00 | Odstranění podkladu nad 50 m2,kam.drcené tl.20 cm | m2 | 235 |  | 0 |  | 0 |  | 0 | 21 | 0 | 0 | 0 | 0.44 | 103.4 |  | RTS 25/ II | RTS 25/ II | 0.073 | 17.16 |  | Práce | Běžná |  |  |  | POL1_
|  | betonová vozovka : 235 |  | 235 | [23 empty] | VV | 0
4 | 113107630R00 | Odstranění podkladu nad 50 m2,kam.drcené tl.30 cm | m2 | 1743 |  | 0 |  | 0 |  | 0 | 21 | 0 | 0 | 0 | 0.66 | 1150.38 |  | RTS 25/ II | RTS 25/ II | 0.12 | 209.16 |  | Práce | Běžná |  |  |  | POL1_
|  | odstranění komunikace : 1657 |  | 1657 | [23 empty] | VV | 0
|  | sjezd : 86 |  | 86 | [23 empty] | VV | 0
5 | 113108411R00 | Odstranění asfaltové vrstvy pl.nad 50 m2, tl.11 cm | m2 | 1657 |  | 0 |  | 0 |  | 0 | 21 | 0 | 0 | 0 | 0.242 | 400.99 |  | RTS 25/ II | RTS 25/ II | 0.0784 | 129.91 |  | Práce | Běžná |  |  |  | POL1_
|  | odstranění komunikace ACO 40 mm, ACL 70 mm : 1657 |  | 1657 | [23 empty] | VV | 0
6 | 113109420R00 | Odstranění podkladu pl.nad 50 m2, beton, tl. 20 cm | m2 | 235 |  | 0 |  | 0 |  | 0 | 21 | 0 | 0 | 0 | 0.48 | 112.8 |  | RTS 25/ II | RTS 25/ II | 0.06 | 14.1 |  | Práce | Běžná |  |  |  | POL1_
|  | betonová vozovka : 235 |  | 235 | [23 empty] | VV | 0
7 | 113151114R00 | Fréz.živič.krytu pl.do 500 m2,pruh do 75 cm,tl.5cm | m2 | 21 |  | 0 |  | 0 |  | 0 | 21 | 0 | 0 | 0 | 0.11 | 2.31 |  | RTS 25/ II | RTS 25/ II | 0.08 | 1.68 |  | Práce | Běžná |  |  |  | POL1_
|  | na mostku : 21 |  | 21 | [23 empty] | VV | 0
8 | 113231536R00 | Bourání odvodňovacího žlabu vč. betonového lože | m | 4 |  | 0 |  | 0 |  | 0 | 21 | 0 | 0 | 0 | 0.54985 | 2.2 |  | RTS 25/ II | RTS 25/ II | 0.265 | 1.06 |  | Práce | Běžná |  |  |  | POL1_
|  | včetně betonového lože | [25 empty] | POP
9 | 120001101R00 | Příplatek za ztížení vykopávky v blízkosti vedení | m3 | 230.59 |  | 0 |  | 0 |  | 0 | 21 | 0 | 0 | 0 | 0 | 0 |  | RTS 25/ II | RTS 25/ II | 1.55 | 357.41 |  | Práce | Běžná |  |  |  | POL1_
|  | 1152,95*0,2 |  | 230.59 | [23 empty] | VV | 0
10 | 121101103R00 | Sejmutí ornice s přemístěním přes 100 do 250 m | m3 | 298.4 |  | 0 |  | 0 |  | 0 | 21 | 0 | 0 | 0 | 0 | 0 |  | RTS 25/ II | RTS 25/ II | 0.01 | 2.98 |  | Práce | Běžná |  |  |  | POL1_
|  | 1492*0,2 |  | 298.4 | [23 empty] | VV | 0
11 | 122201102R00 | Odkopávky nezapažené v hor. 3 do 1000 m3 | m3 | 1076 |  | 0 |  | 0 |  | 0 | 21 | 0 | 0 | 0 | 0 | 0 |  | RTS 25/ II | RTS 25/ II | 0.19 | 204.44 |  | Práce | Běžná |  |  |  | POL1_
|  | 250 |  | 250 | [23 empty] | VV | 0
|  | pro sanaci podloží : 1652*0,5 |  | 826 | [23 empty] | VV | 0
12 | 122201109R00 | Příplatek za lepivost - odkopávky v hor. 3 | m3 | 1076 |  | 0 |  | 0 |  | 0 | 21 | 0 | 0 | 0 | 0 | 0 |  | RTS 25/ II | RTS 25/ II | 0.058 | 62.41 |  | Práce | Běžná |  |  |  | POL1_
13 | 132201111R00 | Hloubení rýh š.do 60 cm v hor.3 do 100 m3, STROJNĚ | m3 | 76.95 |  | 0 |  | 0 |  | 0 | 21 | 0 | 0 | 0 | 0 | 0 |  | RTS 25/ II | RTS 25/ II | 0.23 | 17.7 |  | Práce | Běžná |  |  |  | POL1_
|  | pro drenáž : 380*0,45*0,45 |  | 76.95 | [23 empty] | VV | 0
14 | 132201119R00 | Přípl.za lepivost,hloubení rýh 60 cm,hor.3,STROJNĚ | m3 | 76.95 |  | 0 |  | 0 |  | 0 | 21 | 0 | 0 | 0 | 0 | 0 |  | RTS 25/ II | RTS 25/ II | 0.3898 | 30 |  | Práce | Běžná |  |  |  | POL1_
15 | 162301101R00 | Vodorovné přemístění výkopku z hor.1-4 do 500 m | m3 | 596.8 |  | 0 |  | 0 |  | 0 | 21 | 0 | 0 | 0 | 0 | 0 |  | RTS 25/ II | RTS 25/ II | 0.01 | 5.97 |  | Práce | Běžná |  |  |  | POL1_
|  | ornice pro zpětné rozprostření : 298,4*2 |  | 596.8 | [23 empty] | VV | 0
16 | 162701105R00 | Vodorovné přemístění výkopku z hor.1-4 do 10000 m | m3 | 1152.95 |  | 0 |  | 0 |  | 0 | 21 | 0 | 0 | 0 | 0 | 0 |  | RTS 25/ II | RTS 25/ II | 2.816 | 3246.71 |  | Práce | Běžná |  |  |  | POL1_
|  | 1076+76,95 |  | 1152.95 | [23 empty] | VV | 0
17 | 162701109R00 | Příplatek k vod. přemístění hor.1-4 za další 1 km | m3 | 2305.9 |  | 0 |  | 0 |  | 0 | 21 | 0 | 0 | 0 | 0 | 0 |  | RTS 25/ II | RTS 25/ II | 0 | 0 |  | Práce | Běžná |  |  |  | POL1_
|  | 1152,95*2 |  | 2305.9 | [23 empty] | VV | 0
18 | 167101101R00 | Nakládání výkopku z hor.1-4 v množství do 100 m3 | m3 | 298.4 |  | 0 |  | 0 |  | 0 | 21 | 0 | 0 | 0 | 0 | 0 |  | RTS 25/ II | RTS 25/ II | 0.65 | 193.96 |  | Práce | Běžná |  |  |  | POL1_
|  | ornice pro zpětné rozprostření : 298,4 |  | 298.4 | [23 empty] | VV | 0
19 | 182001122R00 | Plošná úprava terénu, nerovnosti do 15 cm svah 1:2 | m2 | 1212 |  | 0 |  | 0 |  | 0 | 21 | 0 | 0 | 0 | 0 | 0 |  | RTS 25/ II | RTS 25/ II | 0.239 | 289.67 |  | Práce | Běžná |  |  |  | POL1_
20 | 182301132R00 | Rozprostření ornice, svah, tl. 10-15 cm, nad 500m2 | m2 | 1212 |  | 0 |  | 0 |  | 0 | 21 | 0 | 0 | 0 | 0 | 0 |  | RTS 25/ II | RTS 25/ II | 0.078 | 94.54 |  | Práce | Běžná |  |  |  | POL1_
|  | 1212 |  | 1212 | [23 empty] | VV | 0
21 | 182301133R00 | Rozprostření ornice, svah, tl. 15-20 cm, nad 500m2 | m2 | 583 |  | 0 |  | 0 |  | 0 | 21 | 0 | 0 | 0 | 0 | 0 |  | RTS 25/ II | RTS 25/ II | 0.103 | 60.05 |  | Práce | Běžná |  |  |  | POL1_
|  | (298,4-(1212*0,15))/0,2 |  | 583 | [23 empty] | VV | 0
22 | 199000002R00 | Poplatek za odběr horniny tř. 1- 4 k rekultivaci, č. dle katal. odpadů 17 05 04 | m3 | 1152.95 |  | 0 |  | 0 |  | 0 | 21 | 0 | 0 | 0 | 0 | 0 |  | RTS 25/ II | RTS 25/ II | 0 | 0 |  | Práce | Běžná |  |  |  | POL1_
23 | 215901101R00 | Zhutnění podloží | m2 | 1652 |  | 0 |  | 0 |  | 0 | 21 | 0 | 0 | 0 | 0 | 0 |  | RTS 25/ II | RTS 25/ II | 0.01 | 16.52 |  | Práce | Běžná |  |  |  | POL1_
24 | 1-001.RXX | Hutnící zkouška | kus | 4 |  | 0 |  | 0 |  | 0 | 21 | 0 | 0 | 0 | 0 | 0 |  | Vlastní | Indiv | 0 | 0 |  | Práce | Běžná |  |  |  | POL1_
25 | 215901102 | Srovnání pláně | m2 | 1652 |  | 0 |  | 0 |  | 0 | 21 | 0 | 0 | 0 | 0 | 0 |  | Vlastní | Indiv | 0.01 | 16.52 |  | Práce | Běžná |  |  |  | POL1_
26 | 180400021RA0 | Založení trávníku parkového, svah, s dodáním osiva | m2 | 1212 |  | 0 |  | 0 |  | 0 | 21 | 0 | 3e-05 | 0.04 | 0 | 0 |  | RTS 25/ II | RTS 25/ II | 0.113 | 136.96 |  | Agregovaná položka | Běžná |  |  |  | POL2_
Díl: | 2 | Základy a zvláštní zakládání |  |  |  | 0 |  | 0 |  | 0 |  | 0 |  | 148.47 |  | 0 |  |  |  |  | 270.26 | [6 empty] | DIL
27 | 175101101R00 | Obsyp potrubí bez prohození sypaniny | m3 | 59.85 |  | 0 |  | 0 |  | 0 | 21 | 0 | 0 | 0 | 0 | 0 |  | RTS 25/ II | RTS 25/ II | 3.174 | 189.96 |  | Práce | Běžná |  |  |  | POL1_
|  | drenáž : 380*0,45*0,35 |  | 59.85 | [23 empty] | VV | 0
28 | 212572111R00 | Lože trativodu ze štěrkopísku tříděného | m3 | 17.1 |  | 0 |  | 0 |  | 0 | 21 | 0 | 1.9205 | 32.84 | 0 | 0 |  | RTS 25/ II | RTS 25/ II | 1.23 | 21.03 |  | Práce | Běžná |  |  |  | POL1_
|  | 380*0,45*0,1 |  | 17.1 | [23 empty] | VV | 0
29 | 213151121R00 | Obalení geotextílií | m2 | 699.6 |  | 0 |  | 0 |  | 0 | 21 | 0 | 4e-05 | 0.03 | 0 | 0 |  | RTS 25/ II | RTS 25/ II | 0.06 | 41.98 |  | Práce | Běžná |  |  |  | POL1_
|  | lapač splavenin : (2,1+1,5)*2*1,7 |  | 12.24 | [23 empty] | VV | 0
|  | práh : (2,5+0,3)*2*0,6 |  | 3.36 | [23 empty] | VV | 0
|  | trativod : 380*1,8 |  | 684 | [23 empty] | VV | 0
30 | 274321321R00 | Železobeton základových pasů C 20/25 XC2 | m3 | 0.45 |  | 0 |  | 0 |  | 0 | 21 | 0 | 2.525 | 1.14 | 0 | 0 |  | RTS 25/ II | RTS 25/ II | 0.48 | 0.22 |  | Práce | Běžná |  |  |  | POL1_
|  | betonový práh : 2,5*0,6*0,3 |  | 0.45 | [23 empty] | VV | 0
31 | 274351215R00 | Bednění stěn základových pasů - zřízení | m2 | 3.36 |  | 0 |  | 0 |  | 0 | 21 | 0 | 0.03915 | 0.13 | 0 | 0 |  | RTS 25/ II | RTS 25/ II | 1.05 | 3.53 |  | Práce | Běžná |  |  |  | POL1_
|  | (2,5+0,3)*2*0,6 |  | 3.36 | [23 empty] | VV | 0
32 | 274351216R00 | Bednění stěn základových pasů - odstranění | m2 | 3.36 |  | 0 |  | 0 |  | 0 | 21 | 0 | 0 | 0 | 0 | 0 |  | RTS 25/ II | RTS 25/ II | 0.32 | 1.08 |  | Práce | Běžná |  |  |  | POL1_
|  | Včetně očištění, vytřídění a uložení bednicího materiálu. | [25 empty] | POP
33 | 274361821R00 | Výztuž základových pasů z betonářské oceli B500B (10 505) | t | 0.045 |  | 0 |  | 0 |  | 0 | 21 | 0 | 1.0249 | 0.05 | 0 | 0 |  | RTS 25/ II | RTS 25/ II | 23.53 | 1.06 |  | Práce | Běžná |  |  |  | POL1_
|  | 0,45*0,1 |  | 0.045 | [23 empty] | VV | 0
34 | 871238111R00 | Kladení dren. potrubí do rýhy, tvr. PVC, do 200 mm | m | 380 |  | 0 |  | 0 |  | 0 | 21 | 0 | 0 | 0 | 0 | 0 |  | RTS 25/ II | RTS 25/ II | 0.03 | 11.4 |  | Práce | Běžná |  |  |  | POL1_
35 | 28611225.AR | Trubka PVC drenážní flexibilní d 160 mm | m | 387.6 |  | 0 |  | 0 |  | 0 | 21 | 0 | 0.0008 | 0.31 | 0 | 0 | SPCM | RTS 25/ II | RTS 25/ II | 0 | 0 |  | Specifikace | Běžná |  |  |  | POL3_
|  | 380*1,02 |  | 387.6 | [23 empty] | VV | 0
36 | 583426851R | Kamenivo drcené 16/32 | t | 113.715 |  | 0 |  | 0 |  | 0 | 21 | 0 | 1 | 113.72 | 0 | 0 | SPCM | RTS 25/ II | RTS 25/ II | 0 | 0 |  | Specifikace | Běžná |  |  |  | POL3_
|  | 59,85*1,9 |  | 113.715 | [23 empty] | VV | 0
37 | 67352004R | Geotextilie 300 g/m2 | m2 | 839.52 |  | 0 |  | 0 |  | 0 | 21 | 0 | 0.0003 | 0.25 | 0 | 0 | SPCM | RTS 25/ II | RTS 25/ II | 0 | 0 |  | Specifikace | Běžná |  |  |  | POL3_
|  | trativod+lapač+práh : 699,6*1,2 |  | 839.52 | [23 empty] | VV | 0
Díl: | 3 | Svislé a kompletní konstrukce |  |  |  | 0 |  | 0 |  | 0 |  | 0 |  | 6.5 |  | 0 |  |  |  |  | 58.63 | [6 empty] | DIL
38 | 328321114R00 | Konstrukce šachet z bet.železového C 25/30 XA2 | m3 | 2 |  | 0 |  | 0 |  | 0 | 21 | 0 | 3.0045 | 6.01 | 0 | 0 |  | RTS 25/ II | RTS 25/ II | 4.57 | 9.14 |  | Práce | Běžná |  |  |  | POL1_
|  | lapač splavenin : 2 |  | 2 | [23 empty] | VV | 0
39 | 328351010R00 | Obednění konstrukcí šachet | m2 | 17.84 |  | 0 |  | 0 |  | 0 | 21 | 0 | 0.0143 | 0.26 | 0 | 0 |  | RTS 25/ II | RTS 25/ II | 1.906 | 34 |  | Práce | Běžná |  |  |  | POL1_
|  | lapač splavenin : (2,1+1,5)*2*1,7 |  | 12.24 | [23 empty] | VV | 0
|  | 1*4*1,4 |  | 5.6 | [23 empty] | VV | 0
40 | 328352010R00 | Odbednění konstrukcí šachet | m2 | 17.84 |  | 0 |  | 0 |  | 0 | 21 | 0 | 0.0009 | 0.02 | 0 | 0 |  | RTS 25/ II | RTS 25/ II | 0.628 | 11.2 |  | Práce | Běžná |  |  |  | POL1_
41 | 328366111R00 | Výztuž ŽB šachet z oceli B500B (10 505) | t | 0.2 |  | 0 |  | 0 |  | 0 | 21 | 0 | 1.0663 | 0.21 | 0 | 0 |  | RTS 25/ II | RTS 25/ II | 21.445 | 4.29 |  | Práce | Běžná |  |  |  | POL1_
|  | lapač splavenin 100 kg/m3 : 2*0,1 |  | 0.2 | [23 empty] | VV | 0
42 | 3-001.RXX | D+M česle kompozitu + rám 1,15x1,15 m | kus | 1 |  | 0 |  | 0 |  | 0 | 21 | 0 | 0 | 0 | 0 | 0 |  | Vlastní | Indiv | 0 | 0 |  | Práce | Běžná |  |  |  | POL1_
|  | lapač splavenin : 1 |  | 1 | [23 empty] | VV | 0
43 | 3-002.RXX | D+M prostup lapačem splavenin trubka DN 100 | kus | 2 |  | 0 |  | 0 |  | 0 | 21 | 0 | 0 | 0 | 0 | 0 |  | Vlastní | Indiv | 0 | 0 |  | Práce | Běžná |  |  |  | POL1_
Díl: | 5 | Komunikace |  |  |  | 0 |  | 0 |  | 0 |  | 0 |  | 3870.24 |  | 0 |  |  |  |  | 675.52 | [6 empty] | DIL
44 | 289971211R00 | Zřízení vrstvy z geotextilie sklon do 1:5 š.do 3 m | m2 | 1652 |  | 0 |  | 0 |  | 0 | 21 | 0 | 3e-05 | 0.05 | 0 | 0 |  | RTS 25/ II | RTS 25/ II | 0.04 | 66.08 |  | Práce | Běžná |  |  |  | POL1_
|  | sanace podloží : 1652 |  | 1652 | [23 empty] | VV | 0
45 | 457621412R00 | Těsnění z asfaltobet. úprava spár zálivkou 2 kg/m | m | 52 |  | 0 |  | 0 |  | 0 | 21 | 0 | 0.0015 | 0.08 | 0 | 0 |  | RTS 25/ II | RTS 25/ II | 0.088 | 4.58 |  | Práce | Běžná |  |  |  | POL1_
46 | 564112225R00 | Podklad z bet.recyklátu po zhutn.tl.25 cm | m2 | 3304 |  | 0 |  | 0 |  | 0 | 21 | 0 | 0.49875 | 1647.87 | 0 | 0 |  | RTS 25/ II | RTS 25/ II | 0.02 | 66.08 |  | Práce | Běžná |  |  |  | POL1_
|  | sanace podloží : 1652*2 |  | 3304 | [23 empty] | VV | 0
47 | 564113515R00 | Podklad z asf.recyklátu po zhutn.tl.15 cm | m2 | 7 |  | 0 |  | 0 |  | 0 | 21 | 0 | 0.315 | 2.21 | 0 | 0 |  | RTS 25/ II | RTS 25/ II | 0.016 | 0.11 |  | Práce | Běžná |  |  |  | POL1_
48 | 564851111RT2 | Podklad ze štěrkodrti po zhutnění tloušťky 15 cm štěrkodrť frakce 0-32 mm | m2 | 326 |  | 0 |  | 0 |  | 0 | 21 | 0 | 0.345 | 112.47 | 0 | 0 |  | RTS 25/ II | RTS 25/ II | 0.03 | 9.78 |  | Práce | Běžná |  |  |  | POL1_
|  | chodník : 141+3 |  | 144 | [23 empty] | VV | 0
|  | sjezd : 91*2 |  | 182 | [23 empty] | VV | 0
49 | 564861111RT2 | Podklad ze štěrkodrti po zhutnění tloušťky 20 cm štěrkodrť ŠDb | m2 | 1853 |  | 0 |  | 0 |  | 0 | 21 | 0 | 0.46 | 852.38 | 0 | 0 |  | RTS 25/ II | RTS 25/ II | 0.03 | 55.59 |  | Práce | Běžná |  |  |  | POL1_
|  | nová asfaltová vozoka : 1652 |  | 1652 | [23 empty] | VV | 0
|  | oprava komunikace : 201 |  | 201 | [23 empty] | VV | 0
50 | 564871111RT2 | Podklad ze štěrkodrti po zhutnění tloušťky 25 cm štěrkodrť frakce 0-32 mm | m2 | 5 |  | 0 |  | 0 |  | 0 | 21 | 0 | 0.575 | 2.88 | 0 | 0 |  | RTS 25/ II | RTS 25/ II | 0.03 | 0.15 |  | Práce | Běžná |  |  |  | POL1_
|  | sjezdy : 5 |  | 5 | [23 empty] | VV | 0
51 | 564952111R00 | Podklad z mechanicky zpevněného kameniva tl. 15 cm | m2 | 1853 |  | 0 |  | 0 |  | 0 | 21 | 0 | 0.36834 | 682.53 | 0 | 0 |  | RTS 25/ II | RTS 25/ II | 0.03 | 55.59 |  | Práce | Běžná |  |  |  | POL1_
|  | nová asfaltová vozoka : 1652 |  | 1652 | [23 empty] | VV | 0
|  | oprava komunikace : 201 |  | 201 | [23 empty] | VV | 0
52 | 573111124R00 | Postřik infiltrační, množství zbytkového asfaltového pojiva 1,00 kg/m2 | m2 | 1853 |  | 0 |  | 0 |  | 0 | 21 | 0 | 0.00101 | 1.87 | 0 | 0 |  | RTS 25/ II | RTS 25/ II | 0.004 | 7.41 |  | Práce | Běžná |  |  |  | POL1_
|  | nová asfaltová vozoka : 1652 |  | 1652 | [23 empty] | VV | 0
|  | oprava komunikace : 201 |  | 201 | [23 empty] | VV | 0
53 | 573231123R00 | Postřik spojovací z KAE, množství zbytkového asfaltu 0,3 kg/m2 | m2 | 1874 |  | 0 |  | 0 |  | 0 | 21 | 0 | 0.0003 | 0.56 | 0 | 0 |  | RTS 25/ II | RTS 25/ II | 0.002 | 3.75 |  | Práce | Běžná |  |  |  | POL1_
|  | nová asfaltová vozoka : 1652 |  | 1652 | [23 empty] | VV | 0
|  | oprava na mostku : 21 |  | 21 | [23 empty] | VV | 0
|  | oprava komunikace : 201 |  | 201 | [23 empty] | VV | 0
54 | 577131111R00 | Beton asfalt. ACO 11+ obrusný, š. do 3 m, tl. 4 cm | m2 | 1652 |  | 0 |  | 0 |  | 0 | 21 | 0 | 0.10373 | 171.36 | 0 | 0 |  | RTS 25/ II | RTS 25/ II | 0.064 | 105.73 |  | Práce | Běžná |  |  |  | POL1_
|  | nová asfaltová vozoka : 1652 |  | 1652 | [23 empty] | VV | 0
55 | 577131111RT3 | Beton asfalt. ACO 11+ obrusný, š. do 3 m, tl. 4 cm plochy do 200 m2 | m2 | 201 |  | 0 |  | 0 |  | 0 | 21 | 0 | 0.10373 | 20.85 | 0 | 0 |  | RTS 25/ II | RTS 25/ II | 0.064 | 12.86 |  | Práce | Běžná |  |  |  | POL1_
|  | oprava komunikace : 201 |  | 201 | [23 empty] | VV | 0
56 | 577141112RT3 | Beton asfalt. ACO 11+ obrusná,do 3 m, tl.5 cm plochy do 200 m2 | m2 | 21 |  | 0 |  | 0 |  | 0 | 21 | 0 | 0.12966 | 2.72 | 0 | 0 |  | RTS 25/ II | RTS 25/ II | 0.072 | 1.51 |  | Práce | Běžná |  |  |  | POL1_
|  | oprava na mostku : 21 |  | 21 | [23 empty] | VV | 0
57 | 577161124R00 | Beton asfalt. ACL 16+, š. do 3 m, tl. 7 cm | m2 | 1853 |  | 0 |  | 0 |  | 0 | 21 | 0 | 0.18152 | 336.36 | 0 | 0 |  | RTS 25/ II | RTS 25/ II | 0.09 | 166.77 |  | Práce | Běžná |  |  |  | POL1_
|  | nová asfaltová vozoka : 1652 |  | 1652 | [23 empty] | VV | 0
|  | oprava komunikace : 201 |  | 201 | [23 empty] | VV | 0
58 | 594511111RT2 | Dlažba z lomového kamene,lože z C -/7,5 do 5 cm tloušťky 200 mm, tř. 1, včetně dodávky kamene | m2 | 5 |  | 0 |  | 0 |  | 0 | 21 | 0 | 0.63 | 3.15 | 0 | 0 |  | RTS 25/ II | RTS 25/ II | 0.992 | 4.96 |  | Práce | Běžná |  |  |  | POL1_
59 | 596215020R00 | Kladení zámkové dlažby tl. 6 cm do drtě tl. 3 cm | m2 | 144 |  | 0 |  | 0 |  | 0 | 21 | 0 | 0.05545 | 7.98 | 0 | 0 |  | RTS 25/ II | RTS 25/ II | 0.44 | 63.36 |  | Práce | Běžná |  |  |  | POL1_
|  | chodník : 141+3 |  | 144 | [23 empty] | VV | 0
60 | 596215040R00 | Kladení zámkové dlažby tl. 8 cm do drtě tl. 4 cm | m2 | 5 |  | 0 |  | 0 |  | 0 | 21 | 0 | 0.0739 | 0.37 | 0 | 0 |  | RTS 25/ II | RTS 25/ II | 0.48 | 2.4 |  | Práce | Běžná |  |  |  | POL1_
|  | sjezdy : 5 |  | 5 | [23 empty] | VV | 0
61 | 596291111R00 | Řezání zámkové dlažby tl. 60 mm | m | 110 |  | 0 |  | 0 |  | 0 | 21 | 0 | 0.00033 | 0.04 | 0 | 0 |  | RTS 25/ II | RTS 25/ II | 0.41 | 45.1 |  | Práce | Běžná |  |  |  | POL1_
62 | 596291113R00 | Řezání zámkové dlažby tl. 80 mm | m | 5 |  | 0 |  | 0 |  | 0 | 21 | 0 | 0.00036 | 0 | 0 | 0 |  | RTS 25/ II | RTS 25/ II | 0.43 | 2.15 |  | Práce | Běžná |  |  |  | POL1_
63 | 599632111R00 | Výplň spár dlažby z lomového kamene MC 25-XF4 se zatřením | m2 | 5 |  | 0 |  | 0 |  | 0 | 21 | 0 | 0.14607 | 0.73 | 0 | 0 |  | RTS 25/ II | RTS 25/ II | 0.312 | 1.56 |  | Práce | Běžná |  |  |  | POL1_
64 | 597101040RAA | Žlab odvodňovací, zatížení E 600 kN včetně dodávky žlabu š. 0,2 m a roštu | m | 4 |  | 0 |  | 0 |  | 0 | 21 | 0 | 0.27612 | 1.1 | 0 | 0 |  | RTS 25/ II | RTS 25/ II | 0 | 0 |  | Agregovaná položka | Běžná |  |  |  | POL2_
65 | 59245110R | Dlažba skladebná 200 x 100 x 60 mm přírodní | m2 | 154.08 |  | 0 |  | 0 |  | 0 | 21 | 0 | 0.129 | 19.88 | 0 | 0 | SPCM | RTS 25/ II | RTS 25/ II | 0 | 0 |  | Specifikace | Běžná |  |  |  | POL3_
|  | 144*1,07 |  | 154.08 | [23 empty] | VV | 0
66 | 592451151R | Dlažba zámková SLP tl. 6 cm červená, dlažba pro nevidomé - reliéfní | m2 | 3 |  | 0 |  | 0 |  | 0 | 21 | 0 | 0.1315 | 0.39 | 0 | 0 | SPCM | RTS 25/ II | RTS 25/ II | 0 | 0 |  | Specifikace | Běžná |  |  |  | POL3_
|  | 3 |  | 3 | [23 empty] | VV | 0
67 | 592451170R | Dlažba skladebná 200 x 100 x 80 mm přírodní | m2 | 5.35 |  | 0 |  | 0 |  | 0 | 21 | 0 | 0.17245 | 0.92 | 0 | 0 | SPCM | RTS 25/ II | RTS 25/ II | 0 | 0 |  | Specifikace | Běžná |  |  |  | POL3_
|  | 5*1,07 |  | 5.35 | [23 empty] | VV | 0
68 | 693650464R | Geotextilie 400 g/m2 | m2 | 1982.4 |  | 0 |  | 0 |  | 0 | 21 | 0 | 0.00075 | 1.49 | 0 | 0 | SPCM | RTS 25/ II | RTS 25/ II | 0 | 0 |  | Specifikace | Běžná |  |  |  | POL3_
|  | 1652*1,2 |  | 1982.4 | [23 empty] | VV | 0
Díl: | 62 | Úpravy povrchů vnější |  |  |  | 0 |  | 0 |  | 0 |  | 0 |  | 1.27 |  | 0 |  |  |  |  | 21.93 | [6 empty] | DIL
69 | 216904112R00 | Očištění tlakovou vodou zdiva stěn a rubu kleneb | m2 | 13 |  | 0 |  | 0 |  | 0 | 21 | 0 | 2e-05 | 0 | 0 | 0 |  | RTS 25/ II | RTS 25/ II | 0.32 | 4.16 |  | Práce | Běžná |  |  |  | POL1_
|  | oprava římsy mostu : 13 |  | 13 | [23 empty] | VV | 0
70 | 614471715R00 | Vyspravení beton. konstrukcí - adhézní můstek | m2 | 13 |  | 0 |  | 0 |  | 0 | 21 | 0 | 0.0016 | 0.02 | 0 | 0 |  | RTS 25/ II | RTS 25/ II | 0.05 | 0.65 |  | Práce | Běžná |  |  |  | POL1_
|  | oprava římsy mostu : 13 |  | 13 | [23 empty] | VV | 0
71 | 620401162R00 | Nátěr hydrofobní 2x | m2 | 13 |  | 0 |  | 0 |  | 0 | 21 | 0 | 0.00042 | 0.01 | 0 | 0 |  | RTS 25/ II | RTS 25/ II | 0.12 | 1.56 |  | Práce | Běžná |  |  |  | POL1_
|  | oprava římsy mostu : 13 |  | 13 | [23 empty] | VV | 0
72 | 622904121R00 | Ruční čištění ocelovým kartáčem | m2 | 13 |  | 0 |  | 0 |  | 0 | 21 | 0 | 0 | 0 | 0 | 0 |  | RTS 25/ II | RTS 25/ II | 0.43 | 5.59 |  | Práce | Běžná |  |  |  | POL1_
|  | oprava římsy mostu : 13 |  | 13 | [23 empty] | VV | 0
73 | 624472101RT4 | Antikorozní nátěr výztuže včetně dodávky | m2 | 13 |  | 0 |  | 0 |  | 0 | 21 | 0 | 0.00095 | 0.01 | 0 | 0 |  | RTS 25/ II | RTS 25/ II | 0.2732 | 3.55 |  | Práce | Běžná |  |  |  | POL1_
|  | oprava římsy mostu : 13 |  | 13 | [23 empty] | VV | 0
74 | 624472650RT4 | Oprava vnější beton.konstrukcí tl.50 mm vč.dodávky | m2 | 13 |  | 0 |  | 0 |  | 0 | 21 | 0 | 0.09474 | 1.23 | 0 | 0 |  | RTS 25/ II | RTS 25/ II | 0.494 | 6.42 |  | Práce | Běžná |  |  |  | POL1_
|  | oprava římsy mostu : 13 |  | 13 | [23 empty] | VV | 0
Díl: | 8 | Trubní vedení |  |  |  | 0 |  | 0 |  | 0 |  | 0 |  | 8.84 |  | 0 |  |  |  |  | 60.89 | [6 empty] | DIL
75 | 899331111R00 | Výšková úprava kanalizačních poklopu | kus | 13 |  | 0 |  | 0 |  | 0 | 21 | 0 | 0.43094 | 5.6 | 0 | 0 |  | RTS 25/ II | RTS 25/ II | 3.817 | 49.62 |  | Práce | Běžná |  |  |  | POL1_
76 | 899431111R00 | Výšková úprava poklopů šoupátek a hydrantů | kus | 3 |  | 0 |  | 0 |  | 0 | 21 | 0 | 0.3159 | 0.95 | 0 | 0 |  | RTS 25/ II | RTS 25/ II | 1.551 | 4.65 |  | Práce | Běžná |  |  |  | POL1_
77 | 831350014RAB | Kanalizace z trub PVC hrdlových D 315 mm vč. zemních prací a dodávek | m | 2 |  | 0 |  | 0 |  | 0 | 21 | 0 | 1.1475 | 2.29 | 0 | 0 |  | RTS 25/ II | RTS 25/ II | 3.3096 | 6.62 |  | Agregovaná položka | Běžná |  |  |  | POL2_
|  | dopojení lapače splavenin : 2 |  | 2 | [23 empty] | VV | 0
Díl: | 91 | Doplňující práce na komunikaci |  |  |  | 0 |  | 0 |  | 0 |  | 0 |  | 71.49 |  | 0 |  |  |  |  | 82.51 | [6 empty] | DIL
78 | 914001111R00 | Osazení svislé doprav.značky a sloupku, bet.základ | kus | 1 |  | 0 |  | 0 |  | 0 | 21 | 0 | 0.2508 | 0.25 | 0 | 0 |  | RTS 25/ II | RTS 25/ II | 0.818 | 0.82 |  | Práce | Běžná |  |  |  | POL1_
|  | stávající značka - přesun | [25 empty] | POP
79 | 916661111RT5 | Osazení park. obrubníků do lože z C 20/25 XF3 s opěrou včetně obrubníku 80x250x1000 mm | m | 107 |  | 0 |  | 0 |  | 0 | 21 | 0 | 0.19189 | 20.53 | 0 | 0 |  | RTS 25/ II | RTS 25/ II | 0.16 | 17.12 |  | Práce | Běžná |  |  |  | POL1_
80 | 917862114R00 | Osazení stojatého obrubníku betonového, s boční opěrou, do lože z betonu C 20/25 XF3 | m | 14 |  | 0 |  | 0 |  | 0 | 21 | 0 | 0.188 | 2.63 | 0 | 0 |  | RTS 25/ II | RTS 25/ II | 0.27 | 3.78 |  | Práce | Běžná |  |  |  | POL1_
|  | nájezdové obruby : 12 |  | 12 | [23 empty] | VV | 0
|  | přechodové obruby : 1+1 |  | 2 | [23 empty] | VV | 0
81 | 917862114RT7 | Osazení stojatého obrubníku betonového, s boční opěrou, do lože z betonu C 20/25 XF3 včetně obrubníku 1000 x 150 x 250 mm | m | 102 |  | 0 |  | 0 |  | 0 | 21 | 0 | 0.26981 | 27.52 | 0 | 0 |  | RTS 25/ II | RTS 25/ II | 0.27 | 27.54 |  | Práce | Běžná |  |  |  | POL1_
82 | 919411111R00 | Čelo propustku z betonu prostého z trub DN 300 - 500 | kus | 2 |  | 0 |  | 0 |  | 0 | 21 | 0 | 6.434 | 12.87 | 0 | 0 |  | RTS 25/ II | RTS 25/ II | 8.581 | 17.16 |  | Práce | Běžná |  |  |  | POL1_
83 | 919571111R00 | Zřízení propustku z plastových trub do DN 300 | m | 11 |  | 0 |  | 0 |  | 0 | 21 | 0 | 0.62472 | 6.87 | 0 | 0 |  | RTS 25/ II | RTS 25/ II | 1.288 | 14.17 |  | Práce | Běžná |  |  |  | POL1_
84 | 919735112R00 | Řezání stávajícího živičného krytu tl. 5 - 10 cm | m | 52 |  | 0 |  | 0 |  | 0 | 21 | 0 | 0 | 0 | 0 | 0 |  | RTS 25/ II | RTS 25/ II | 0.037 | 1.92 |  | Práce | Běžná |  |  |  | POL1_
85 | 286142238R | Trubka kanalizační korugovaná DN 300, SN 12 vč. seříznutí | m | 12 |  | 0 |  | 0 |  | 0 | 21 | 0 | 0.00532 | 0.06 | 0 | 0 | SPCM | RTS 25/ II | RTS 25/ II | 0 | 0 |  | Specifikace | Běžná |  |  |  | POL3_
86 | 59217021R | Obrubník přechodový P betonový 150 x 250/145 x 975 mm přírodní | kus | 1 |  | 0 |  | 0 |  | 0 | 21 | 0 | 0.0561 | 0.06 | 0 | 0 | SPCM | RTS 25/ II | RTS 25/ II | 0 | 0 |  | Specifikace | Běžná |  |  |  | POL3_
87 | 59217022R | Obrubník přechodový L betonový 150 x 250/145 x 975 mm přírodní | kus | 1 |  | 0 |  | 0 |  | 0 | 21 | 0 | 0.0561 | 0.06 | 0 | 0 | SPCM | RTS 25/ II | RTS 25/ II | 0 | 0 |  | Specifikace | Běžná |  |  |  | POL3_
88 | 59217476R | Obrubník silniční nájezdový výška 150 mm, 1000 x 150 mm šedý | kus | 13.2 |  | 0 |  | 0 |  | 0 | 21 | 0 | 0.0483 | 0.64 | 0 | 0 | SPCM | RTS 25/ II | RTS 25/ II | 0 | 0 |  | Specifikace | Běžná |  |  |  | POL3_
|  | 12*1,1 |  | 13.2 | [23 empty] | VV | 0
Díl: | 93 | Dokončovací práce inženýrských staveb |  |  |  | 0 |  | 0 |  | 0 |  | 0 |  | 43.07 |  | 0 |  |  |  |  | 46.58 | [6 empty] | DIL
89 | 935112111R00 | Osazení přík.žlabu do C20/25 XF3 tl.10cm z tvárnic 50cm | m | 232 |  | 0 |  | 0 |  | 0 | 21 | 0 | 0.14565 | 33.79 | 0 | 0 |  | RTS 25/ II | RTS 25/ II | 0.19 | 44.08 |  | Práce | Běžná |  |  |  | POL1_
|  | Včetně dodání hmot pro lože a vyplnění spár. | [25 empty] | POP
90 | 935112211R00 | Osazení přík.žlabu do C20/25 XF3 tl.10cm z tvárnic 80cm | m | 10 |  | 0 |  | 0 |  | 0 | 21 | 0 | 0.18207 | 1.82 | 0 | 0 |  | RTS 25/ II | RTS 25/ II | 0.25 | 2.5 |  | Práce | Běžná |  |  |  | POL1_
|  | Včetně dodání hmot pro lože a vyplnění spár. | [25 empty] | POP
91 | 59227516R | Žlab betonový PREFA TBZ 50/50/13 | kus | 121.8 |  | 0 |  | 0 |  | 0 | 21 | 0 | 0.0595 | 7.25 | 0 | 0 | SPCM | RTS 25/ II | RTS 25/ II | 0 | 0 |  | Specifikace | Běžná |  |  |  | POL3_
|  | 232/2*1,05 |  | 121.8 | [23 empty] | VV | 0
92 | 59227518Ra | Příkopový dílec betonový TBM-Q 100/600 | kus | 5.25 |  | 0 |  | 0 |  | 0 | 21 | 0 | 0.04 | 0.21 | 0 | 0 |  | Vlastní | Indiv | 0 | 0 |  | Specifikace | Běžná |  |  |  | POL3_
|  | 10/2*1,05 |  | 5.25 | [23 empty] | VV | 0
Díl: | 94 | Lešení a stavební výtahy |  |  |  | 0 |  | 0 |  | 0 |  | 0 |  | 0.13 |  | 0 |  |  |  |  | 5.2 | [6 empty] | DIL
93 | 941955004R00 | Lešení lehké pomocné, výška podlahy do 3,5 m | m2 | 20 |  | 0 |  | 0 |  | 0 | 21 | 0 | 0.00634 | 0.13 | 0 | 0 |  | RTS 25/ II | RTS 25/ II | 0.26 | 5.2 |  | Práce | Běžná |  |  |  | POL1_
Díl: | 96 | Bourání konstrukcí |  |  |  | 0 |  | 0 |  | 0 |  | 0 |  | 0 |  | 0 |  |  |  |  | 0.42 | [6 empty] | DIL
94 | 966006211R00 | Odstranění doprav. značky ze sloupů nebo konzolí | kus | 1 |  | 0 |  | 0 |  | 0 | 21 | 0 | 0.004 | 0 | 0 | 0 |  | RTS 25/ II | RTS 25/ II | 0.17 | 0.17 |  | Práce | Běžná |  |  |  | POL1_
|  | pro přesun | [25 empty] | POP
95 | 966006215R00 | Odstranění sloupků dopravních značek a patek | kus | 1 |  | 0 |  | 0 |  | 0 | 21 | 0 | 0 | 0 | 0 | 0 |  | RTS 25/ II | RTS 25/ II | 0.25 | 0.25 |  | Práce | Běžná |  |  |  | POL1_
|  | pro přesun | [25 empty] | POP
Díl: | 99 | Staveništní přesun hmot |  |  |  | 0 |  | 0 |  | 0 |  | 0 |  | 0 |  | 0 |  |  |  |  | 66.35 | [6 empty] | DIL
96 | 998225111R00 | Přesun hmot, pozemní komunikace, kryt živičný | t | 4146.6012 |  | 0 |  | 0 |  | 0 | 21 | 0 | 0 | 0 | 0 | 0 |  | RTS 25/ II | RTS 25/ II | 0.016 | 66.35 |  | Přesun hmot | Běžná |  |  |  | POL7_
Díl: | 711 | Izolace proti vodě |  |  |  | 0 |  | 0 |  | 0 |  | 0 |  | 0.03 |  | 0 |  |  |  |  | 2.82 | [6 empty] | DIL
97 | 711112001RZ1 | Provedení izolace proti vlhkosti, na ploše svislé, NPe 1 vrstva - včetně dodávky NPe | m2 | 15.6 |  | 0 |  | 0 |  | 0 | 21 | 0 | 0.00052 | 0.01 | 0 | 0 |  | RTS 25/ II | RTS 25/ II | 0.05 | 0.78 |  | Práce | Běžná |  |  |  | POL1_
|  | lapač splavenin : (2,1+1,5)*2*1,7 |  | 12.24 | [23 empty] | VV | 0
|  | práh : (2,5+0,3)*2*0,6 |  | 3.36 | [23 empty] | VV | 0
98 | 711112002RZ1 | Provedení izolace proti vlhkosti, na ploše svislé, Na 1 vrstva - včetné dodávky Na | m2 | 31.2 |  | 0 |  | 0 |  | 0 | 21 | 0 | 0.00063 | 0.02 | 0 | 0 |  | RTS 25/ II | RTS 25/ II | 0.064 | 2 |  | Práce | Běžná |  |  |  | POL1_
|  | lapač splavenin : (2,1+1,5)*2*1,7*2 |  | 24.48 | [23 empty] | VV | 0
|  | práh : (2,5+0,3)*2*0,6*2 |  | 6.72 | [23 empty] | VV | 0
99 | 998711101R00 | Přesun hmot pro izolace proti vodě, v objektech výšky do 6 m | t | 0.02777 |  | 0 |  | 0 |  | 0 | 21 | 0 | 0 | 0 | 0 | 0 |  | RTS 25/ II | RTS 25/ II | 1.567 | 0.04 |  | Přesun hmot | Běžná |  |  |  | POL7_
Díl: | 783 | Nátěry |  |  |  | 0 |  | 0 |  | 0 |  | 0 |  | 0.01 |  | 0 |  |  |  |  | 14.42 | [6 empty] | DIL
100 | 783201821R00 | Odstranění nátěrů z kovových konstrukcí broušením | m2 | 13 |  | 0 |  | 0 |  | 0 | 21 | 0 | 0.00033 | 0 | 0 | 0 |  | RTS 25/ II | RTS 25/ II | 0.412 | 5.36 |  | Práce | Běžná |  |  |  | POL1_
|  | oprava zábradlí mostu : 13 |  | 13 | [23 empty] | VV | 0
101 | 783222110RT1 | Nátěr syntetický kovových konstrukcí 2 x antikorozní | m2 | 13 |  | 0 |  | 0 |  | 0 | 21 | 0 | 0.00042 | 0.01 | 0 | 0 |  | RTS 25/ II | RTS 25/ II | 0.287 | 3.73 |  | Práce | Běžná |  |  |  | POL1_
|  | včetně pomocného lešení. | [25 empty] | POP
|  | oprava zábradlí mostu : 13 |  | 13 | [23 empty] | VV | 0
102 | 783225400R00 | Nátěr syntetický kov. konstr. 2x + 1x email + tmel | m2 | 13 |  | 0 |  | 0 |  | 0 | 21 | 0 | 0.00036 | 0 | 0 | 0 |  | RTS 25/ II | RTS 25/ II | 0.41 | 5.33 |  | Práce | Běžná |  |  |  | POL1_
|  | včetně pomocného lešení. | [25 empty] | POP
|  | oprava zábradlí mostu : 13 |  | 13 | [23 empty] | VV | 0
103 | 783-001.RXX | Příplatek za šrafování červeno-bílé | m2 | 13 |  | 0 |  | 0 |  | 0 | 21 | 0 | 0 | 0 | 0 | 0 |  | Vlastní | Indiv | 0 | 0 |  | Práce | Běžná |  |  |  | POL1_
|  | oprava zábradlí mostu : 13 |  | 13 | [23 empty] | VV | 0
Díl: | D96 | Přesuny suti a vybouraných hmot |  |  |  | 0 |  | 0 |  | 0 |  | 0 |  | 0 |  | 0 |  |  |  |  | 1046.3 | [6 empty] | DIL
104 | 979999973R00 | Poplatek za uložení, zemina a kamení, (skup.170504) | t | 1256.97 |  | 0 |  | 0 |  | 0 | 21 | 0 | 0 | 0 | 0 | 0 |  | RTS 25/ II | RTS 25/ II | 0 | 0 |  | Práce | Běžná |  |  |  | POL1_
|  | Odkaz na dem. hmot. položky pořadí 2 : 3,19000 |  | 3.19 | [23 empty] | VV | 7
|  | Odkaz na dem. hmot. položky pořadí 3 : 103,40000 |  | 103.4 | [23 empty] | VV | 7
|  | Odkaz na dem. hmot. položky pořadí 4 : 1150,38000 |  | 1150.38 | [23 empty] | VV | 7
105 | 979999981R00 | Poplatek za recyklaci betonu kusovost do 1600 cm2, čistý (skup.170101) | t | 116.1244 |  | 0 |  | 0 |  | 0 | 21 | 0 | 0 | 0 | 0 | 0 |  | RTS 25/ II | RTS 25/ II | 0 | 0 |  | Práce | Běžná |  |  |  | POL1_
|  | Odkaz na dem. hmot. položky pořadí 6 : 112,80000 |  | 112.8 | [23 empty] | VV | 7
|  | Odkaz na dem. hmot. položky pořadí 8 : 2,19940 |  | 2.1994 | [23 empty] | VV | 7
|  | Odkaz na dem. hmot. položky pořadí 1 : 1,12500 |  | 1.125 | [23 empty] | VV | 7
106 | 979999995R00 | Poplatek za recyklaci asfaltu, kusovost do 1600 cm2, (skup.170302) | t | 403.304 |  | 0 |  | 0 |  | 0 | 21 | 0 | 0 | 0 | 0 | 0 |  | RTS 25/ II | RTS 25/ II | 0 | 0 |  | Práce | Běžná |  |  |  | POL1_
|  | 170 302 | [25 empty] | POP
|  | Odkaz na dem. hmot. položky pořadí 5 : 400,99400 |  | 400.994 | [23 empty] | VV | 7
|  | Odkaz na dem. hmot. položky pořadí 7 : 2,31000 |  | 2.31 | [23 empty] | VV | 7
107 | 979087212R00 | Nakládání suti na dopravní prostředky - komunikace | t | 1776.3984 |  | 0 |  | 0 |  | 0 | 21 | 0 | 0 | 0 | 0 | 0 |  | RTS 25/ II | RTS 25/ II | 0.099 | 175.86 |  | Přesun suti | Běžná |  |  |  | POL8_
108 | 979081111R00 | Odvoz suti a vybour. hmot na skládku do 1 km | t | 1776.3984 |  | 0 |  | 0 |  | 0 | 21 | 0 | 0 | 0 | 0 | 0 |  | RTS 25/ II | RTS 25/ II | 0.49 | 870.44 |  | Přesun suti | Běžná |  |  |  | POL8_
109 | 979081121R00 | Příplatek k odvozu za každý další 1 km | t | 33751.5696 |  | 0 |  | 0 |  | 0 | 21 | 0 | 0 | 0 | 0 | 0 |  | RTS 25/ II | RTS 25/ II | 0 | 0 |  | Přesun suti | Běžná |  |  |  | POL8_
Díl: | VN | Vedlejší náklady |  |  |  | 0 |  | 0 |  | 0 |  | 0 |  | 0 |  | 0 |  |  |  |  | 0 | [6 empty] | DIL
110 | 00511 R | Geodetické práce - vytýčení, zaměření | Soubor | 1 |  | 0 |  | 0 |  | 0 | 21 | 0 | 0 | 0 | 0 | 0 |  | RTS 25/ II | Indiv | 0 | 0 |  | VRN | Běžná |  |  |  | POL99_2
111 | 005111021R | Vytyčení inženýrských sítí | Soubor | 1 |  | 0 |  | 0 |  | 0 | 21 | 0 | 0 | 0 | 0 | 0 |  | RTS 25/ II | Indiv | 0 | 0 |  | VRN | Běžná |  |  |  | POL99_8
112 | 005121 R | Zařízení staveniště | Soubor | 1 |  | 0 |  | 0 |  | 0 | 21 | 0 | 0 | 0 | 0 | 0 |  | RTS 25/ II | Indiv | 0 | 0 |  | VRN | Běžná |  |  |  | POL99_2
|  | Veškeré náklady spojené s vybudováním, provozem a odstraněním zařízení staveniště. | [25 empty] | POP
POP
|  | Vybudování skladu materiiálu, zázemí pro pracovníky vč. mobilního wc. | [25 empty] | POP
POP
|  | Průběžné čištění staveniště. | [25 empty] | POP
POP
|  | Zabezpečení staveniště. | [25 empty] | POP
113 | 005122 R | Provozní vlivy, kompletační a kordinační činnost | Soubor | 1 |  | 0 |  | 0 |  | 0 | 21 | 0 | 0 | 0 | 0 | 0 |  | RTS 25/ II | Indiv | 0 | 0 |  | VRN | Běžná |  |  |  | POL99_2
|  | - koordinace prací, dodržování BOZP, revize a zkoušky, dokumentace skutečného stavu aj. | [25 empty] | POP
114 | 005211020R | Ochrana stávajících inženýrských sítí na staveništi | Soubor | 1 |  | 0 |  | 0 |  | 0 | 21 | 0 | 0 | 0 | 0 | 0 |  | RTS 25/ II | Indiv | 0 | 0 |  | VRN | Běžná |  |  |  | POL99_8
115 | 005211030R | Dočasná dopravní opatření/ značení | Soubor | 1 |  | 0 |  | 0 |  | 0 | 21 | 0 | 0 | 0 | 0 | 0 |  | RTS 25/ II | Indiv | 0 | 0 |  | VRN | Běžná |  |  |  | POL99_8
116 | 005211020Rx | Ochrana stromů a vegetace | Soubor | 1 |  | 0 |  | 0 |  | 0 | 21 | 0 | 0 | 0 | 0 | 0 |  | Vlastní | Indiv | 0 | 0 |  | VRN | Běžná |  |  |  | POL99_8
|  | Ochranu stávající vzrostlé zeleně před nepříznivými důsledky stavební činnosti. V průběhu výstavby budou stromy v blízkosti stavby chráněny, zejména nesmí dojít k poškození kmenů, koruny a kořenového systému. Musí být dodrženy podmínky zákona č.114/1992 Sb. O ochraně přírody a krajiny, ČSN 83 9061 Technologie vegetačních úprav v krajině – Ochrana stromů, porostů a vegetačních ploch při stavebních pracích. | [25 empty] | POP |  | Ochranu stávající vzrostlé zeleně před nepříznivými důsledky stavební činnosti. V průběhu výstavby budou stromy v blízkosti stavby chráněny, zejména nesmí dojít k poškození kmenů, koruny a kořenového systému. Musí být dodrženy podmínky zákona č.114/1992 Sb. O ochraně přírody a krajiny, ČSN 83 9061 Technologie vegetačních úprav v krajině – Ochrana stromů, porostů a vegetačních ploch při stavebních pracích.
[26 empty] | 12 | 21 | DPH
| Celkem |  |  |  |  | 0 | [19 empty] | 0 | 0 | SUM
Poznámky uchazeče k zadání
POPUZIV
END
Note on S6: Jedná se o informaci, zda se jedná o položku, která je do rozpočtu zadána z cenové soustavy RTS, nebo vlastní.
Note on T6: Jedná se o název CÚ, která je zadána u položky rozpočtu