## Rekapitulace stavby
Export Komplet | [24 empty] | VZ | 2.0 | ZAMOK |  |  |  |  | False | False | {2153677d-9346-4c42-8d03-201ba8e8d377}
[31 empty] | 0,01 | 21
[31 empty] | 0,01 | 12
|  | REKAPITULACE STAVBY | [15 empty] | v --- níže se nacházejí doplnkové a pomocné údaje k sestavám --- v | [11 empty] | Návod na vyplnění | 0,001
|  | Kód: |  |  |  |  | 302 | [22 empty] | Měnit lze pouze buňky se žlutým podbarvením! 1) v Rekapitulaci stavby vyplňte údaje o Účastníkovi (přenesou se do ostatních sestav i v jiných listech) 2) na vybraných listech vyplňte v sestavě Soupis prací ceny u položek | 0,01
|  | Stavba: |  |  |  |  | ABC-ŠROUB – ÚSPORNÁ OPATŘENÍ ČEBÍN | [23 empty] | 0,01
|  | KSO: | [11 empty] | CC-CZ: | [16 empty] | 0,01
|  | Místo: | [11 empty] | Datum: |  | 8.12.2025 | [14 empty] | 0,01
0,01
|  | Zadavatel: | [11 empty] | IČ: | [16 empty] | 0,01
[14 empty] | DIČ: | [16 empty] | 0,01
0,01
|  | Účastník: | [11 empty] | IČ: |  | Vyplň údaj | [14 empty] | 0,01
|  |  | Vyplň údaj | [10 empty] | DIČ: |  | Vyplň údaj | [14 empty] | 0,01
False
|  | Projektant: | [11 empty] | IČ: | [16 empty] | False
[14 empty] | DIČ: | [16 empty] | True
0,01
|  | Zpracovatel: | [11 empty] | IČ: | [16 empty] | 0,01
[14 empty] | DIČ: | [16 empty] | False
Poznámka:
Soupis prací je sestaven s využitím Cenové soustavy ÚRS. Položky, které pochází z této cenové soustavy, jsou ve sloupci 'Cenová soustava' označeny popisem 'CS ÚRS' a úrovní příslušného kalendářního pololetí. Veškeré další informace vymezující popis a podmínky použití těchto položek z Cenové soustavy, které nejsou uvedeny přímo v soupisu prací, jsou neomezeně dálkově k dispozici na webu podminky.urs.cz.
|  | Cena bez DPH | [11 empty] | 0
[8 empty] | Sazba daně |  | Základ daně |  |  |  | Výše daně
|  | DPH |  | základní |  |  |  | 21% |  | 0 |  |  |  | 0
|  |  |  | snížená |  |  |  | 12% |  | 0 |  |  |  | 0
|  |  |  | zákl. přenesená |  |  |  | 21% |  | 0 |  |  |  | 0
|  |  |  | sníž. přenesená |  |  |  | 12% |  | 0 |  |  |  | 0
|  |  |  | nulová |  |  |  | 0% |  | 0 |  |  |  | 0
|  | Cena s DPH | [6 empty] | v |  | CZK |  |  | 0
REKAPITULACE OBJEKTŮ STAVBY A SOUPISŮ PRACÍ
| Kód: | [6 empty] | 302
| Stavba: | [6 empty] | ABC-ŠROUB – ÚSPORNÁ OPATŘENÍ ČEBÍN
| Místo: | [11 empty] | Datum: |  | 8.12.2025
| Zadavatel: | [11 empty] | Projektant: |  |  |  |  | Informatívní údaje z listů zakázek
| Účastník: | [11 empty] | Zpracovatel:
| Kód |  |  |  | Popis | [6 empty] | Cena bez DPH [CZK] |  |  |  | Cena s DPH [CZK] | Typ | z toho Ostat. náklady [CZK] | DPH [CZK] | Normohodiny [h] | DPH základní [CZK] | DPH snížená [CZK] | DPH základní přenesená [CZK] | DPH snížená přenesená [CZK] | Základna DPH základní | Základna DPH snížená | Základna DPH zákl. přenesená | Základna DPH sníž. přenesená | Základna DPH nulová
| Náklady stavby celkem | [10 empty] | 0 |  |  |  | 0 |  | 0 | 0 | 0 | 0 | 0 | 0 | 0 | 0 | 0 | 0 | 0 | 0 |  | D | 0 | ###NOIMPORT### | IMPORT | {2153677d-9346-4c42-8d03-201ba8e8d377} | {00000000-0000-0000-0000-000000000000}
/ |  | 1010-1b |  |  |  | Opláštění budovy objekt SO102 | [5 empty] | 0 |  |  |  | 0 | STA | 0 | 0 | 0 | 0 | 0 | 0 | 0 | 0 | 0 | 0 | 0 | 0 |  |  | 1 |  | IMPORT | {fd350068-5ca4-4d09-b714-992892d7c035} | {2153677d-9346-4c42-8d03-201ba8e8d377} | 2

## 1010-1b - Opláštění budov...
{fd350068-5ca4-4d09-b714-992892d7c035}
2
| KRYCÍ LIST SOUPISU PRACÍ | [7 empty] | v --- níže se nacházejí doplnkové a pomocné údaje k sestavám --- v | [8 empty] | False
Stavba:
ABC-ŠROUB – ÚSPORNÁ OPATŘENÍ ČEBÍN
Objekt:
1010-1b - Opláštění budovy objekt SO102
| KSO: |  |  |  |  | CC-CZ:
| Místo: |  |  |  |  | Datum: | 8.12.2025
| Zadavatel: |  |  |  |  | IČ:
DIČ:
| Účastník: |  |  |  |  | IČ: | Vyplň údaj
|  | Vyplň údaj |  |  |  | DIČ: | Vyplň údaj
| Projektant: |  |  |  |  | IČ:
DIČ:
| Zpracovatel: |  |  |  |  | IČ:
DIČ:
Poznámka:
| Cena bez DPH | [5 empty] | 0
|  |  | Základ daně |  |  | Sazba daně | Výše daně
| DPH | základní | 0 |  |  | 21% | 0
|  | snížená | 0 |  |  | 12% | 0
|  | zákl. přenesená | 0 |  |  | 21% | 0
|  | sníž. přenesená | 0 |  |  | 12% | 0
|  | nulová | 0 |  |  | 0% | 0
| Cena s DPH |  |  | v | CZK |  | 0
REKAPITULACE ČLENĚNÍ SOUPISU PRACÍ
Stavba:
ABC-ŠROUB – ÚSPORNÁ OPATŘENÍ ČEBÍN
Objekt:
1010-1b - Opláštění budovy objekt SO102
Místo: | [5 empty] | Datum: | 8.12.2025
Zadavatel: | [5 empty] | Projektant:
Účastník: |  |  | Vyplň údaj |  |  | Zpracovatel:
Kód dílu - Popis | [6 empty] | Cena celkem [CZK]
Náklady stavby celkem | [6 empty] | 0 | [11 empty] | -1
| HSV - Práce a dodávky HSV | [5 empty] | 0
| 1 - Zemní práce | [5 empty] | 0
| 2 - Zakládání | [5 empty] | 0
| 3 - Svislé a kompletní konstrukce | [5 empty] | 0
| 6 - Úpravy povrchů, podlahy a osazování výplní | [5 empty] | 0
| 8 - Vedení trubní dálková a přípojná | [5 empty] | 0
| 9 - Ostatní konstrukce a práce, bourání | [5 empty] | 0
| 95 - Dokončovací konstrukce a práce pozemních staveb | [5 empty] | 0
| 997 - Doprava suti a vybouraných hmot | [5 empty] | 0
| PSV - Práce a dodávky PSV | [5 empty] | 0
| 711 - Izolace proti vodě, vlhkosti a plynům | [5 empty] | 0
| 713 - Izolace tepelné | [5 empty] | 0
| 721 - Zdravotechnika - vnitřní kanalizace | [5 empty] | 0
| 766 - Konstrukce truhlářské | [5 empty] | 0
| 767 - Konstrukce zámečnické | [5 empty] | 0
| 784 - Dokončovací práce - malby a tapety | [5 empty] | 0
SOUPIS PRACÍ
Stavba:
ABC-ŠROUB – ÚSPORNÁ OPATŘENÍ ČEBÍN
Objekt:
1010-1b - Opláštění budovy objekt SO102
Místo: | [5 empty] | Datum: | 8.12.2025
Zadavatel: | [5 empty] | Projektant:
Účastník: |  |  | Vyplň údaj |  |  | Zpracovatel:
PČ | Typ | Kód | Popis | MJ | Množství | J.cena [CZK] | Cena celkem [CZK] | Cenová soustava |  | DPH | J. Nh [h] | Nh celkem [h] | J. hmotnost [t] | Hmotnost celkem [t] | J. suť [t] | Suť Celkem [t]
Náklady soupisu celkem | [6 empty] | 0 |  |  |  |  | 0 |  | 141.9095 |  | 7.7636 |  | D | -1 | [10 empty] | 0
| D | HSV | Práce a dodávky HSV |  |  |  | 0 |  |  |  |  | 0 |  | 134.6885 |  | 7.7636 | 1 | D | 0 |  |  |  | ROZPOCET | [6 empty] | 0
| D | 1 | Zemní práce |  |  |  | 0 |  |  |  |  | 0 |  | 0.63733 |  | 0 | 1 | D | 1 |  |  |  | ROZPOCET | [6 empty] | 0
1 | K | 111111101 | Odstranění travin a rákosu ručně travin pro jakoukoli plochu v rovině nebo ve svahu sklonu do 1:5 | m2 | 700 |  | 0 |  |  | základní |  | 0 | 0 | 0 | 0 | 0 | 4 | K | 2 |  |  |  | ROZPOCET | 0 | 0 | 0 | 0 | 0 | 1 | 0 | 4 | -295372623
| Online PSC |  | https://podminky.urs.cz/item/CS_URS_2025_02/111111101 | [14 empty] | Online PSC | 2
| VV |  | 60*5+60*5+20*5 |  | 700 | [12 empty] | VV | 2 | 2 | True | 0 | ROZPOCET
| VV |  | Součet |  | 700 | [12 empty] | VV | 2 | 4 | True | 1 | ROZPOCET
2 | K | 121151113 | Sejmutí ornice strojně při souvislé ploše přes 100 do 500 m2, tl. vrstvy do 200 mm | m2 | 152.5 |  | 0 |  |  | základní |  | 0 | 0 | 0 | 0 | 0 | 4 | K | 2 |  |  |  | ROZPOCET | 0 | 0 | 0 | 0 | 0 | 1 | 0 | 4 | 1094142359
| Online PSC |  | https://podminky.urs.cz/item/CS_URS_2025_02/121151113 | [14 empty] | Online PSC | 2
| VV |  | (60+60+20+2)*1+15*0,7 |  | 152.5 | [12 empty] | VV | 2 | 2 | True | 0 | ROZPOCET
| VV |  | Součet |  | 152.5 | [12 empty] | VV | 2 | 4 | True | 1 | ROZPOCET
3 | K | 132254204 | Hloubení zapažených rýh šířky přes 800 do 2 000 mm strojně s urovnáním dna do předepsaného profilu a spádu v hornině třídy těžitelnosti I skupiny 3 přes 100 do 500 m3 | m3 | 161.4 |  | 0 |  |  | základní |  | 0 | 0 | 0 | 0 | 0 | 4 | K | 2 |  |  |  | ROZPOCET | 0 | 0 | 0 | 0 | 0 | 1 | 0 | 4 | 1449381129
| Online PSC |  | https://podminky.urs.cz/item/CS_URS_2025_02/132254204 | [14 empty] | Online PSC | 2
| VV |  | Odkopání terénu okolo objektu | [14 empty] | VV | 2 | 1 | True | 0 | ROZPOCET
| VV |  | (60+60+20+20+4-5)*1*1 |  | 159 | [12 empty] | VV | 2 | 2 | True | 0 | ROZPOCET
| VV |  | Odkopání zeminy pro základ TČ | [14 empty] | VV | 2 | 1 | True | 0 | ROZPOCET
| VV |  | 2*1*1,2 |  | 2.4 | [12 empty] | VV | 2 | 2 | True | 0 | ROZPOCET
| VV |  | Součet |  | 161.4 | [12 empty] | VV | 2 | 4 | True | 1 | ROZPOCET
4 | K | 151101201 | Zřízení pažení stěn výkopu bez rozepření nebo vzepření příložné, hloubky do 4 m | m2 | 195.6 |  | 0 |  |  | základní |  | 0 | 0.0007 | 0.13692 | 0 | 0 | 4 | K | 2 |  |  |  | ROZPOCET | 0 | 0 | 0 | 0 | 0 | 1 | 0 | 4 | 1633235777
| Online PSC |  | https://podminky.urs.cz/item/CS_URS_2025_02/151101201 | [14 empty] | Online PSC | 2
| VV |  | (60+60+20+20+2+2+2+2-5)*1,2 |  | 195.6 | [12 empty] | VV | 2 | 2 | True | 1 | ROZPOCET
5 | K | 151101211 | Odstranění pažení stěn výkopu bez rozepření nebo vzepření s uložením pažin na vzdálenost do 3 m od okraje výkopu příložné, hloubky do 4 m | m2 | 195.6 |  | 0 |  |  | základní |  | 0 | 0 | 0 | 0 | 0 | 4 | K | 2 |  |  |  | ROZPOCET | 0 | 0 | 0 | 0 | 0 | 1 | 0 | 4 | 1426966513
| Online PSC |  | https://podminky.urs.cz/item/CS_URS_2025_02/151101211 | [14 empty] | Online PSC | 2
| VV |  | (60+60+20+20+2+2+2+2-5)*1,2 |  | 195.6 | [12 empty] | VV | 2 | 2 | True | 1 | ROZPOCET
6 | K | 174151101 | Zásyp sypaninou z jakékoliv horniny strojně s uložením výkopku ve vrstvách se zhutněním jam, šachet, rýh nebo kolem objektů v těchto vykopávkách | m3 | 114.48 |  | 0 |  |  | základní |  | 0 | 0 | 0 | 0 | 0 | 4 | K | 2 |  |  |  | ROZPOCET | 0 | 0 | 0 | 0 | 0 | 1 | 0 | 4 | 1635461507
| Online PSC |  | https://podminky.urs.cz/item/CS_URS_2024_01/174151101 | [14 empty] | Online PSC | 2
| VV |  | Zásyp rýhy okolo domu | [14 empty] | VV | 2 | 1 | True | 0 | ROZPOCET
| VV |  | (60+60+20+20+2+2-5)*(0,9*0,8) |  | 114.48 | [12 empty] | VV | 2 | 2 | True | 0 | ROZPOCET
| VV |  | Zásyp okolo základů ze ztraceného bednění | [14 empty] | VV | 2 | 1 | True | 0 | ROZPOCET
| VV |  | (1,5*1*1,2 | [14 empty] | VV | 2 | 1 | True | 0 | ROZPOCET
| VV |  | Součet |  | 114.48 | [12 empty] | VV | 2 | 4 | True | 1 | ROZPOCET
7 | K | 181311103 | Rozprostření a urovnání ornice v rovině nebo ve svahu sklonu do 1:5 ručně při souvislé ploše, tl. vrstvy do 200 mm | m2 | 28.4 |  | 0 |  |  | základní |  | 0 | 0 | 0 | 0 | 0 | 4 | K | 2 |  |  |  | ROZPOCET | 0 | 0 | 0 | 0 | 0 | 1 | 0 | 4 | 1646569931
| Online PSC |  | https://podminky.urs.cz/item/CS_URS_2025_02/181311103 | [14 empty] | Online PSC | 2
| VV |  | (60+60+20+2)*0,2 |  | 28.4 | [12 empty] | VV | 2 | 2 | True | 0 | ROZPOCET
| VV |  | Součet |  | 28.4 | [12 empty] | VV | 2 | 4 | True | 1 | ROZPOCET
8 | K | 279113114 | Základové zdi z tvárnic ztraceného bednění včetně výplně z betonu bez zvláštních nároků na vliv prostředí třídy C 8/10, tloušťky zdiva přes 250 do 300 mm | m2 | 0.72 |  | 0 |  |  | základní |  | 0 | 0.69501 | 0.50041 | 0 | 0 | 4 | K | 2 |  |  |  | ROZPOCET | 0 | 0 | 0 | 0 | 0 | 1 | 0 | 4 | 897644350
| Online PSC |  | https://podminky.urs.cz/item/CS_URS_2025_02/279113114 | [14 empty] | Online PSC | 2
| VV |  | 1*1,2*0,3*2 |  | 0.72 | [12 empty] | VV | 2 | 2 | True | 0 | ROZPOCET
| VV |  | Součet |  | 0.72 | [12 empty] | VV | 2 | 4 | True | 1 | ROZPOCET
9 | K | 452311121 | Podkladní a zajišťovací konstrukce z betonu prostého v otevřeném výkopu bez zvýšených nároků na prostředí desky pod potrubí, stoky a drobné objekty z betonu tř. C 8/10 | m3 | 0.15 |  | 0 |  |  | základní |  | 0 | 0 | 0 | 0 | 0 | 4 | K | 2 |  |  |  | ROZPOCET | 0 | 0 | 0 | 0 | 0 | 1 | 0 | 4 | 1974688644
| Online PSC |  | https://podminky.urs.cz/item/CS_URS_2025_02/452311121 | [14 empty] | Online PSC | 2
| VV |  | 1,5*1*0,1 |  | 0.15 | [12 empty] | VV | 2 | 2 | True | 0 | ROZPOCET
| VV |  | Součet |  | 0.15 | [12 empty] | VV | 2 | 4 | True | 1 | ROZPOCET
| D | 2 | Zakládání |  |  |  | 0 |  |  |  |  | 0 |  | 37.0725 |  | 0 | 1 | D | 1 |  |  |  | ROZPOCET | [6 empty] | 0
10 | K | 211571121 | Výplň kamenivem do rýh odvodňovacích žeber nebo trativodů bez zhutnění, s úpravou povrchu výplně kamenivem drobným těženým | m3 | 39.36 |  | 0 |  |  | základní |  | 0 | 0 | 0 | 0 | 0 | 4 | K | 2 |  |  |  | ROZPOCET | 0 | 0 | 0 | 0 | 0 | 1 | 0 | 4 | 801528409
| Online PSC |  | https://podminky.urs.cz/item/CS_URS_2025_02/211571121 | [14 empty] | Online PSC | 2
| VV |  | (0,8*0,3)*(60+60+20+20+2+2) |  | 39.36 | [12 empty] | VV | 2 | 2 | True | 1 | ROZPOCET
11 | K | 212312111 | Lože pro trativody z betonu prostého | m3 | 15.9 |  | 0 |  |  | základní |  | 0 | 2.301 | 36.5862 | 0 | 0 | 4 | K | 2 |  |  |  | ROZPOCET | 0 | 0 | 0 | 0 | 0 | 1 | 0 | 4 | 2144270715
| Online PSC |  | https://podminky.urs.cz/item/CS_URS_2025_02/212312111 | [14 empty] | Online PSC | 2
| VV |  | (60+60+20+20+2+2-5)*0,1*1 |  | 15.9 | [12 empty] | VV | 2 | 2 | True | 1 | ROZPOCET
12 | K | 212750R205 | Revizní šachty drenážní D+M | Ks | 6 |  | 0 |  |  | základní |  | 0 | 0 | 0 | 0 | 0 | 4 | K | 2 |  |  |  | ROZPOCET | 0 | 0 | 0 | 0 | 0 | 1 | 0 | 4 | 915461799
| VV |  | 6*1 |  | 6 | [12 empty] | VV | 2 | 2 | True | 0 | ROZPOCET
| VV |  | Součet |  | 6 | [12 empty] | VV | 2 | 4 | True | 1 | ROZPOCET
13 | K | 212755213 | Trativody bez lože a obsypu z drenážních trubek plastových flexibilních DN 80 mm | m | 165 |  | 0 |  |  | základní |  | 0 | 0.00033 | 0.05445 | 0 | 0 | 4 | K | 2 |  |  |  | ROZPOCET | 0 | 0 | 0 | 0 | 0 | 1 | 0 | 4 | -765577054
| Online PSC |  | https://podminky.urs.cz/item/CS_URS_2025_02/212755213 | [14 empty] | Online PSC | 2
| VV |  | Trativody okolo objektu | [14 empty] | VV | 2 | 1 | True | 0 | ROZPOCET
| VV |  | 60+60+20+20+10-5 |  | 165 | [12 empty] | VV | 2 | 2 | True | 1 | ROZPOCET
14 | K | 213141111 | Zřízení vrstvy z geotextilie filtrační, separační, odvodňovací, ochranné, výztužné nebo protierozní v rovině nebo ve sklonu do 1:5, šířky do 3 m | m2 | 349.8 |  | 0 |  |  | základní |  | 0 | 0.0001 | 0.03498 | 0 | 0 | 4 | K | 2 |  |  |  | ROZPOCET | 0 | 0 | 0 | 0 | 0 | 1 | 0 | 4 | 543734471
| Online PSC |  | https://podminky.urs.cz/item/CS_URS_2025_02/213141111 | [14 empty] | Online PSC | 2
| VV |  | (0,8+0,8+0,3+0,3)*(20+20+60+60+2+2-5) |  | 349.8 | [12 empty] | VV | 2 | 2 | True | 1 | ROZPOCET
15 | M | 69311095 | geotextilie netkaná separační, ochranná, filtrační, drenážní PES 1000g/m2 | m2 | 396.88 |  | 0 |  |  | základní |  | 0 | 0.001 | 0.39688 | 0 | 0 | 8 | M | 2 |  |  |  | ROZPOCET | 0 | 0 | 0 | 0 | 0 | 1 | 0 | 4 | 193280901
| VV |  | (0,8+0,8+0,3+0,3)*(60+60+20+20+2+2)*1,1 |  | 396.88 | [12 empty] | VV | 2 | 2 | True | 0 | ROZPOCET
| VV |  | Součet |  | 396.88 | [12 empty] | VV | 2 | 4 | True | 1 | ROZPOCET
| D | 3 | Svislé a kompletní konstrukce |  |  |  | 0 |  |  |  |  | 0 |  | 19.2852 |  | 0 | 1 | D | 1 |  |  |  | ROZPOCET | [6 empty] | 0
18 | K | 311272211 | Zdivo z pórobetonových tvárnic na tenké maltové lože, tl. zdiva 300 mm pevnost tvárnic do P2, objemová hmotnost do 450 kg/m3 hladkých | m2 | 1.25 |  | 0 |  |  | základní |  | 0 | 0.1774 | 0.22175 | 0 | 0 | 4 | K | 2 |  |  |  | ROZPOCET | 0 | 0 | 0 | 0 | 0 | 1 | 0 | 4 | -384061368
| Online PSC |  | https://podminky.urs.cz/item/CS_URS_2025_02/311272211 | [14 empty] | Online PSC | 2
| VV |  | Dozdívka nad garážovými vraty | [14 empty] | VV | 2 | 1 | True | 0 | ROZPOCET
| VV |  | 5*0,25 |  | 1.25 | [12 empty] | VV | 2 | 2 | True | 0 | ROZPOCET
| VV |  | Součet |  | 1.25 | [12 empty] | VV | 2 | 4 | True | 1 | ROZPOCET
16 | K | 311272211.RV201 | Zdivo z pórobetonových tvárnic na tenké maltové lože, tl. zdiva 300 mm pevnost tvárnic do P2, objemová hmotnost do 450 kg/m3 hladkých | m2 | 107.46 |  | 0 |  |  | základní |  | 0 | 0.1774 | 19.0634 | 0 | 0 | 4 | K | 2 |  |  |  | ROZPOCET | 0 | 0 | 0 | 0 | 0 | 1 | 0 | 4 | 1034006149
| VV |  | Dozdění po vybourání desek dřevovláknitých u příhradových vazníků | [14 empty] | VV | 2 | 1 | True | 0 | ROZPOCET
| VV |  | 2*59,7*0,9 |  | 107.46 | [12 empty] | VV | 2 | 2 | True | 1 | ROZPOCET
17 | K | 3421111RV243 | Dílenská dokumentace | Soubor | 1 |  | 0 |  |  | základní |  | 0 | 0 | 0 | 0 | 0 | 4 | K | 2 |  |  |  | ROZPOCET | 0 | 0 | 0 | 0 | 0 | 1 | 0 | 4 | -1871185089
| VV |  | 1*1 |  | 1 | [12 empty] | VV | 2 | 2 | True | 1 | ROZPOCET
19 | K | 342151111RV240-2 | Montáž panelů sendvičových tl.170mm(vč. dopravy a montáže jeřábem) | m2 | 187.96 |  | 0 |  |  | základní |  | 0 | 0 | 0 | 0 | 0 | 4 | K | 2 |  |  |  | ROZPOCET | 0 | 0 | 0 | 0 | 0 | 1 | 0 | 4 | -62563020
| VV |  | Severozápadní pohled | [14 empty] | VV | 2 | 1 | True | 0 | ROZPOCET
| VV |  | 97,95-1,16-2,47 |  | 94.32 | [12 empty] | VV | 2 | 2 | True | 0 | ROZPOCET
| VV |  | Jihozápadní pohled | [14 empty] | VV | 2 | 1 | True | 0 | ROZPOCET
| VV |  | 98,23-0,96-0,96-2,67 |  | 93.64 | [12 empty] | VV | 2 | 2 | True | 0 | ROZPOCET
| VV |  | Součet |  | 187.96 | [12 empty] | VV | 2 | 4 | True | 1 | ROZPOCET
20 | M | 342151111RV230 | Panel fasádní sendvičové s vnějším plechem a tepelně izolačním jádrem. TL. panelu 170mm, jádro z PIR.Výška panelu 1150 mm, lambda=0,022 W/mK |  | 206.756 |  | 0 |  |  | základní |  | 0 | 0 | 0 | 0 | 0 | 8 | M | 2 |  |  |  | ROZPOCET | 0 | 0 | 0 | 0 | 0 | 1 | 0 | 4 | -781648925
| VV |  | Severozápadní pohled | [14 empty] | VV | 2 | 1 | True | 0 | ROZPOCET
| VV |  | (97,95-1,16-2,47)*1,1 |  | 103.752 | [12 empty] | VV | 2 | 2 | True | 0 | ROZPOCET
| VV |  | Jihozápadní pohled | [14 empty] | VV | 2 | 1 | True | 0 | ROZPOCET
| VV |  | (98,23-0,96-0,96-2,67)*1,1 |  | 103.004 | [12 empty] | VV | 2 | 2 | True | 0 | ROZPOCET
| VV |  | Součet |  | 206.756 | [12 empty] | VV | 2 | 4 | True | 1 | ROZPOCET
21 | M | 342151111RV235 | Panel fasádní sendvičové s vnějším plechem a tepelně izolačním jádrem. TL. panelu 100mm, jádro z PIR.Výška panelu 1150 mm, lambda=0,022 W/mK |  | 494.494 |  | 0 |  |  | základní |  | 0 | 0 | 0 | 0 | 0 | 8 | M | 2 |  |  |  | ROZPOCET | 0 | 0 | 0 | 0 | 0 | 1 | 0 | 4 | 28230702
| VV |  | jihozápadní pohled | [14 empty] | VV | 2 | 1 | True | 0 | ROZPOCET
| VV |  | (184,59-2,66-2,66)*1,1 |  | 197.197 | [12 empty] | VV | 2 | 2 | True | 0 | ROZPOCET
| VV |  | Severovýchodní pohled | [14 empty] | VV | 2 | 1 | True | 0 | ROZPOCET
| VV |  | (282,8-2,66*4-1,89)*1,1 |  | 297.297 | [12 empty] | VV | 2 | 2 | True | 0 | ROZPOCET
| VV |  | Součet |  | 494.494 | [12 empty] | VV | 2 | 4 | True | 1 | ROZPOCET
22 | M | 342151111RV246 | Panel fasádní sendvičové s vnějším plechem a tepelně izolačním jádrem. TL. panelu 175mm, jádro z minerální vlny.Výška panelu 1150 mm, lambda=0,040 W/mK |  | 123.695 |  | 0 |  |  | základní |  | 0 | 0 | 0 | 0 | 0 | 8 | M | 2 |  |  |  | ROZPOCET | 0 | 0 | 0 | 0 | 0 | 1 | 0 | 4 | 744657212
| VV |  | Pohled Jihovýchodní | [14 empty] | VV | 2 | 1 | True | 0 | ROZPOCET
| VV |  | 112,45*1,1 |  | 123.695 | [12 empty] | VV | 2 | 2 | True | 1 | ROZPOCET
24 | K | 342151111RV241-2 | Montáž panelů sendvičových tl.100mm(vč. dopravy a montáže jeřábem) |  | 449.54 |  | 0 |  |  | základní |  | 0 | 0 | 0 | 0 | 0 | 4 | K | 2 |  |  |  | ROZPOCET | 0 | 0 | 0 | 0 | 0 | 1 | 0 | 4 | -1667085343
| VV |  | jihozápadní pohled | [14 empty] | VV | 2 | 1 | True | 0 | ROZPOCET
| VV |  | 184,59-2,66-2,66 |  | 179.27 | [12 empty] | VV | 2 | 2 | True | 0 | ROZPOCET
| VV |  | Severovýchodní pohled | [14 empty] | VV | 2 | 1 | True | 0 | ROZPOCET
| VV |  | 282,8-2,66*4-1,89 |  | 270.27 | [12 empty] | VV | 2 | 2 | True | 0 | ROZPOCET
| VV |  | Součet |  | 449.54 | [12 empty] | VV | 2 | 4 | True | 1 | ROZPOCET
25 | K | 342151111RV243 | Příslušenství k panelům(klemířské výrobky, pásky, lemování, překrytí spojů, oplecchování parapetů, opracování prostupů...) | Soubor | 1 |  | 0 |  |  | základní |  | 0 | 0 | 0 | 0 | 0 | 4 | K | 2 |  |  |  | ROZPOCET | 0 | 0 | 0 | 0 | 0 | 1 | 0 | 4 | -2081562859
| VV |  | 1*1 |  | 1 | [12 empty] | VV | 2 | 2 | True | 0 | ROZPOCET
| VV |  | Součet |  | 1 | [12 empty] | VV | 2 | 4 | True | 1 | ROZPOCET
23 | K | 342151111RV249-2 | Montáž panelů sendvičových tl.175mm(vč. dopravy a montáže jeřábem)(jádro z miner. vlny | m2 | 112.45 |  | 0 |  |  | základní |  | 0 | 0 | 0 | 0 | 0 | 4 | K | 2 |  |  |  | ROZPOCET | 0 | 0 | 0 | 0 | 0 | 1 | 0 | 4 | 2012316696
| VV |  | Jihovýchodní pohled | [14 empty] | VV | 2 | 1 | True | 0 | ROZPOCET
| VV |  | 112,45*1 |  | 112.45 | [12 empty] | VV | 2 | 2 | True | 0 | ROZPOCET
| VV |  | Součet |  | 112.45 | [12 empty] | VV | 2 | 4 | True | 1 | ROZPOCET
| D | 6 | Úpravy povrchů, podlahy a osazování výplní |  |  |  | 0 |  |  |  |  | 0 |  | 69.8256 |  | 0 | 1 | D | 1 |  |  |  | ROZPOCET | [6 empty] | 0
26 | K | 612131121 | Podkladní a spojovací vrstva vnitřních omítaných ploch penetrace disperzní nanášená ručně stěn | m2 | 160 |  | 0 |  |  | základní |  | 0 | 0.00026 | 0.0416 | 0 | 0 | 4 | K | 2 |  |  |  | ROZPOCET | 0 | 0 | 0 | 0 | 0 | 1 | 0 | 4 | -1553323689
| Online PSC |  | https://podminky.urs.cz/item/CS_URS_2025_02/612131121 | [14 empty] | Online PSC | 2
| VV |  | Dozdívka z porobetonových tvarovek | [14 empty] | VV | 2 | 1 | True | 0 | ROZPOCET
| VV |  | (60+60+20+20)*1 |  | 160 | [12 empty] | VV | 2 | 2 | True | 1 | ROZPOCET
27 | K | 612142001 | Pletivo vnitřních ploch v ploše nebo pruzích, na plném podkladu sklovláknité vtlačené do tmelu včetně tmelu stěn | m2 | 162.75 |  | 0 |  |  | základní |  | 0 | 0.00438 | 0.71285 | 0 | 0 | 4 | K | 2 |  |  |  | ROZPOCET | 0 | 0 | 0 | 0 | 0 | 1 | 0 | 4 | -811129804
| Online PSC |  | https://podminky.urs.cz/item/CS_URS_2024_01/612142001 | [14 empty] | Online PSC | 2
| VV |  | Prostor nad garážovými vraty | [14 empty] | VV | 2 | 1 | True | 0 | ROZPOCET
| VV |  | 5,5*0,5 |  | 2.75 | [12 empty] | VV | 2 | 2 | True | 0 | ROZPOCET
| VV |  | Dozdívka z porobetonových tvarovek | [14 empty] | VV | 2 | 1 | True | 0 | ROZPOCET
| VV |  | (60+60+20+20)*1 |  | 160 | [12 empty] | VV | 2 | 2 | True | 0 | ROZPOCET
| VV |  | Součet |  | 162.75 | [12 empty] | VV | 2 | 4 | True | 1 | ROZPOCET
28 | K | 612311141 | Omítka vápenná vnitřních ploch nanášená ručně dvouvrstvá štuková, tloušťky jádrové omítky do 10 mm a tloušťky štuku do 3 mm svislých konstrukcí stěn | m2 | 162.4 |  | 0 |  |  | základní |  | 0 | 0.01733 | 2.8144 | 0 | 0 | 4 | K | 2 |  |  |  | ROZPOCET | 0 | 0 | 0 | 0 | 0 | 1 | 0 | 4 | -1635267124
| Online PSC |  | https://podminky.urs.cz/item/CS_URS_2024_01/612311141 | [14 empty] | Online PSC | 2
| VV |  | Prostor nad garážovými vraty | [14 empty] | VV | 2 | 1 | True | 0 | ROZPOCET
| VV |  | (0,5+0,3)*3 |  | 2.4 | [12 empty] | VV | 2 | 2 | True | 0 | ROZPOCET
| VV |  | Dozdívka z porobetonových tvarovek | [14 empty] | VV | 2 | 1 | True | 0 | ROZPOCET
| VV |  | (60+60+20+20)*1 |  | 160 | [12 empty] | VV | 2 | 2 | True | 0 | ROZPOCET
| VV |  | Součet |  | 162.4 | [12 empty] | VV | 2 | 4 | True | 1 | ROZPOCET
29 | K | 622142001 | Pletivo vnějších ploch v ploše nebo pruzích, na plném podkladu sklovláknité vtlačené do tmelu stěn | m2 | 6.2 |  | 0 |  |  | základní |  | 0 | 0.00438 | 0.027156 | 0 | 0 | 4 | K | 2 |  |  |  | ROZPOCET | 0 | 0 | 0 | 0 | 0 | 1 | 0 | 4 | 1528178855
| Online PSC |  | https://podminky.urs.cz/item/CS_URS_2025_02/622142001 | [14 empty] | Online PSC | 2
| VV |  | Prostor nad garážovými vraty | [14 empty] | VV | 2 | 1 | True | 0 | ROZPOCET
| VV |  | 5,5*0,5 |  | 2.75 | [12 empty] | VV | 2 | 2 | True | 0 | ROZPOCET
| VV |  | Nadpraží+ostění | [14 empty] | VV | 2 | 1 | True | 0 | ROZPOCET
| VV |  | (3+5,5+3)*0,3 |  | 3.45 | [12 empty] | VV | 2 | 2 | True | 0 | ROZPOCET
| VV |  | Součet |  | 6.2 | [12 empty] | VV | 2 | 4 | True | 1 | ROZPOCET
30 | K | 622381022 | Omítka tenkovrstvá minerální vnějších ploch probarvená, bez penetrace zatíraná (škrábaná), zrnitost 2,0 mm stěn | m2 | 6.2 |  | 0 |  |  | základní |  | 0 | 0.0032 | 0.01984 | 0 | 0 | 4 | K | 2 |  |  |  | ROZPOCET | 0 | 0 | 0 | 0 | 0 | 1 | 0 | 4 | 1061623852
| Online PSC |  | https://podminky.urs.cz/item/CS_URS_2025_02/622381022 | [14 empty] | Online PSC | 2
| VV |  | Prostor nad garážovými vraty | [14 empty] | VV | 2 | 1 | True | 0 | ROZPOCET
| VV |  | 5,5*0,5 |  | 2.75 | [12 empty] | VV | 2 | 2 | True | 0 | ROZPOCET
| VV |  | Nadpraží+ostění | [14 empty] | VV | 2 | 1 | True | 0 | ROZPOCET
| VV |  | (3+5,5+3)*0,3 |  | 3.45 | [12 empty] | VV | 2 | 2 | True | 0 | ROZPOCET
| VV |  | Součet |  | 6.2 | [12 empty] | VV | 2 | 4 | True | 1 | ROZPOCET
31 | K | 622511102 | Omítka tenkovrstvá akrylátová vnějších ploch probarvená bez penetrace mozaiková jemnozrnná stěn | m2 | 109.48 |  | 0 |  |  | základní |  | 0 | 0.0038 | 0.41602 | 0 | 0 | 4 | K | 2 |  |  |  | ROZPOCET | 0 | 0 | 0 | 0 | 0 | 1 | 0 | 4 | -962207151
| Online PSC |  | https://podminky.urs.cz/item/CS_URS_2025_02/622511102 | [14 empty] | Online PSC | 2
| VV |  | Sokl budovy | [14 empty] | VV | 2 | 1 | True | 0 | ROZPOCET
| VV |  | (60,4+60,4+20,3+20,30-5)*0,7 |  | 109.48 | [12 empty] | VV | 2 | 2 | True | 0 | ROZPOCET
| VV |  | Součet |  | 109.48 | [12 empty] | VV | 2 | 4 | True | 1 | ROZPOCET
32 | K | 637121113 | Okapový chodník z kameniva s udusáním a urovnáním povrchu z kačírku tl. 200 mm | m2 | 133.66 |  | 0 |  |  | základní |  | 0 | 0.3674 | 49.1067 | 0 | 0 | 4 | K | 2 |  |  |  | ROZPOCET | 0 | 0 | 0 | 0 | 0 | 1 | 0 | 4 | 1378290474
| Online PSC |  | https://podminky.urs.cz/item/CS_URS_2025_02/637121113 | [14 empty] | Online PSC | 2
| VV |  | 133,66 |  | 133.66 | [12 empty] | VV | 2 | 2 | True | 0 | ROZPOCET
| VV |  | Součet |  | 133.66 | [12 empty] | VV | 2 | 4 | True | 1 | ROZPOCET
33 | K | 916331112 | Osazení zahradního obrubníku betonového s ložem tl. od 50 do 100 mm z betonu prostého tř. C 12/15 s boční opěrou z betonu prostého tř. C 12/15 | m | 165.3 |  | 0 |  |  | základní |  | 0 | 0.10095 | 16.687 | 0 | 0 | 4 | K | 2 |  |  |  | ROZPOCET | 0 | 0 | 0 | 0 | 0 | 1 | 0 | 4 | 799596005
| Online PSC |  | https://podminky.urs.cz/item/CS_URS_2025_02/916331112 | [14 empty] | Online PSC | 2
| VV |  | 1*165,3 |  | 165.3 | [12 empty] | VV | 2 | 2 | True | 0 | ROZPOCET
| VV |  | Součet |  | 165.3 | [12 empty] | VV | 2 | 4 | True | 1 | ROZPOCET
| D | 8 | Vedení trubní dálková a přípojná |  |  |  | 0 |  |  |  |  | 0 |  | 3.7188 |  | 0 | 1 | D | 1 |  |  |  | ROZPOCET | [6 empty] | 0
35 | K | 871260310 | Montáž kanalizačního potrubí z polypropylenu PP hladkého plnostěnného SN 10 DN 100 | m | 170 |  | 0 |  |  | základní |  | 0 | 1e-05 | 0.0017 | 0 | 0 | 4 | K | 2 |  |  |  | ROZPOCET | 0 | 0 | 0 | 0 | 0 | 1 | 0 | 4 | 1853296536
| Online PSC |  | https://podminky.urs.cz/item/CS_URS_2025_02/871260310 | [14 empty] | Online PSC | 2
| VV |  | Svedení vody od dešťových svodů | [14 empty] | VV | 2 | 1 | True | 0 | ROZPOCET
| VV |  | 20+20+60+60+10 |  | 170 | [12 empty] | VV | 2 | 2 | True | 0 | ROZPOCET
| VV |  | Součet |  | 170 | [12 empty] | VV | 2 | 4 | True | 1 | ROZPOCET
36 | M | 28617001 | trubka kanalizační PP plnostěnná třívrstvá DN 100x1000mm SN10 | m | 187 |  | 0 |  |  | základní |  | 0 | 0.0014 | 0.2618 | 0 | 0 | 8 | M | 2 |  |  |  | ROZPOCET | 0 | 0 | 0 | 0 | 0 | 1 | 0 | 4 | 153722150
| VV |  | (20+20+60+60+10)*1,1 |  | 187 | [12 empty] | VV | 2 | 2 | True | 0 | ROZPOCET
| VV |  | Součet |  | 187 | [12 empty] | VV | 2 | 4 | True | 1 | ROZPOCET
37 | M | 28611908 | odbočka kanalizační plastová PP s hrdlem KG 110/110/45° | kus | 8 |  | 0 |  |  | základní |  | 0 | 0.00076 | 0.00608 | 0 | 0 | 8 | M | 2 |  |  |  | ROZPOCET | 0 | 0 | 0 | 0 | 0 | 1 | 0 | 4 | -1716580262
| VV |  | 8*1 |  | 8 | [12 empty] | VV | 2 | 2 | True | 0 | ROZPOCET
| VV |  | Součet |  | 8 | [12 empty] | VV | 2 | 4 | True | 1 | ROZPOCET
38 | K | 871-RV2110 | Odvedení přepadů od pojistného ventilu na potrubí od venkovní jednotky TČ a vnitřní hydraul. jednoky TČ | Soubor | 1 |  | 0 |  |  | základní |  | 0 | 0 | 0 | 0 | 0 | 4 | K | 2 |  |  |  | ROZPOCET | 0 | 0 | 0 | 0 | 0 | 1 | 0 | 4 | 1637111099
| VV |  | 1*1 |  | 1 | [12 empty] | VV | 2 | 2 | True | 0 | ROZPOCET
| VV |  | Součet |  | 1 | [12 empty] | VV | 2 | 4 | True | 1 | ROZPOCET
39 | K | 871-RV2112 | Instalace vodovodní armatůry se zpětným uzávěrem s možnstí připojení hadice | Soubor | 1 |  | 0 |  |  | základní |  | 0 | 0 | 0 | 0 | 0 | 4 | K | 2 |  |  |  | ROZPOCET | 0 | 0 | 0 | 0 | 0 | 1 | 0 | 4 | 221769008
| VV |  | 1*1 |  | 1 | [12 empty] | VV | 2 | 2 | True | 0 | ROZPOCET
| VV |  | Součet |  | 1 | [12 empty] | VV | 2 | 4 | True | 1 | ROZPOCET
40 | K | 871-RV2113 | Dopojení zařízení pro doplňování vody do otopného systému | Soubor | 1 |  | 0 |  |  | základní |  | 0 | 0 | 0 | 0 | 0 | 4 | K | 2 |  |  |  | ROZPOCET | 0 | 0 | 0 | 0 | 0 | 1 | 0 | 4 | 2077739785
| VV |  | 1*1 |  | 1 | [12 empty] | VV | 2 | 2 | True | 0 | ROZPOCET
| VV |  | Součet |  | 1 | [12 empty] | VV | 2 | 4 | True | 1 | ROZPOCET
34 | K | 871-RV2114 | Stavební přípomoci pro ÚT | Soubor | 1 |  | 0 |  |  | základní |  | 0 | 0 | 0 | 0 | 0 | 4 | K | 2 |  |  |  | ROZPOCET | 0 | 0 | 0 | 0 | 0 | 1 | 0 | 4 | 1942259998
| VV |  | 1*1 |  | 1 | [12 empty] | VV | 2 | 2 | True | 0 | ROZPOCET
| VV |  | Součet |  | 1 | [12 empty] | VV | 2 | 4 | True | 1 | ROZPOCET
41 | K | 871-RV2151 | Odvod kondenzátu od venkovní jrdnotkx TČ do drenážre nebo do kanalizace |  | 1 |  | 0 |  |  | základní |  | 0 | 0 | 0 | 0 | 0 | 4 | K | 2 |  |  |  | ROZPOCET | 0 | 0 | 0 | 0 | 0 | 1 | 0 | 4 | -875750530
| VV |  | 1*1 |  | 1 | [12 empty] | VV | 2 | 2 | True | 0 | ROZPOCET
| VV |  | Součet |  | 1 | [12 empty] | VV | 2 | 4 | True | 1 | ROZPOCET
42 | K | 871-RV282 | Zaústění dešťových svodů do šachet, stavební přípomoci, zřízení odvodu vody | Soubor | 1 |  | 0 |  |  | základní |  | 0 | 0 | 0 | 0 | 0 | 4 | K | 2 |  |  |  | ROZPOCET | 0 | 0 | 0 | 0 | 0 | 1 | 0 | 4 | 807516207
| VV |  | 1*1 |  | 1 | [12 empty] | VV | 2 | 2 | True | 0 | ROZPOCET
| VV |  | Součet |  | 1 | [12 empty] | VV | 2 | 4 | True | 1 | ROZPOCET
43 | K | 8953111RV204 | Drenážní šachta přečerpávací D+M | kus | 2 |  | 0 |  |  | základní |  | 0 | 1.7246 | 3.4493 | 0 | 0 | 4 | K | 2 |  |  |  | ROZPOCET | 0 | 0 | 0 | 0 | 0 | 1 | 0 | 4 | 860362004
| VV |  | 1*2 |  | 2 | [12 empty] | VV | 2 | 2 | True | 0 | ROZPOCET
| VV |  | Součet |  | 2 | [12 empty] | VV | 2 | 4 | True | 1 | ROZPOCET
| D | 9 | Ostatní konstrukce a práce, bourání |  |  |  | 0 |  |  |  |  | 0 |  | 4.1491 |  | 7.7636 | 1 | D | 1 |  |  |  | ROZPOCET | [6 empty] | 0
44 | M | 59217011 | obrubník zahradní betonový 500x50x200mm | m | 181.83 |  | 0 |  |  | základní |  | 0 | 0.022 | 4.0003 | 0 | 0 | 8 | M | 2 |  |  |  | ROZPOCET | 0 | 0 | 0 | 0 | 0 | 1 | 0 | 4 | 656629839
| VV |  | 1*165,3*1,1 |  | 181.83 | [12 empty] | VV | 2 | 2 | True | 0 | ROZPOCET
| VV |  | Součet |  | 181.83 | [12 empty] | VV | 2 | 4 | True | 1 | ROZPOCET
45 | K | 741421811RV61 | Demontáž hromosvodného vedení bez zachování funkčnosti svodových drátů nebo lan kolmého svodu, průměru do 8 mm | soubor | 1 |  | 0 |  |  | základní |  | 0 | 0 | 0 | 0.0004 | 0.0004 | 4 | K | 2 |  |  |  | ROZPOCET | 0 | 0 | 0 | 0 | 0 | 1 | 0 | 4 | 1585166349
| VV |  | 1*1 |  | 1 | [12 empty] | VV | 2 | 2 | True | 1 | ROZPOCET
47 | K | 764004841 | Demontáž klempířských konstrukcí háku do suti | kus | 32 |  | 0 |  |  | základní |  | 0 | 0 | 0 | 0.0006 | 0.0192 | 16 | K | 2 |  |  |  | ROZPOCET | 0 | 0 | 0 | 0 | 0 | 1 | 0 | 16 | 613898706
| Online PSC |  | https://podminky.urs.cz/item/CS_URS_2025_02/764004841 | [14 empty] | Online PSC | 2
| VV |  | 8*4 |  | 32 | [12 empty] | VV | 2 | 2 | True | 0 | ROZPOCET
| VV |  | Součet |  | 32 | [12 empty] | VV | 2 | 4 | True | 1 | ROZPOCET
48 | K | 764004861 | Demontáž klempířských konstrukcí svodu do suti | m | 30 |  | 0 |  |  | základní |  | 0 | 0 | 0 | 0.00394 | 0.1182 | 16 | K | 2 |  |  |  | ROZPOCET | 0 | 0 | 0 | 0 | 0 | 1 | 0 | 16 | -242740500
| Online PSC |  | https://podminky.urs.cz/item/CS_URS_2025_02/764004861 | [14 empty] | Online PSC | 2
| VV |  | 6*5 |  | 30 | [12 empty] | VV | 2 | 2 | True | 0 | ROZPOCET
| VV |  | Součet |  | 30 | [12 empty] | VV | 2 | 4 | True | 1 | ROZPOCET
51 | K | 767893815 | Demontáž stříšek nad venkovními vstupy z kovových profilů, výplň ze skla | m | 6 |  | 0 |  |  | základní |  | 0 | 0 | 0 | 0.026 | 0.156 | 16 | K | 2 |  |  |  | ROZPOCET | 0 | 0 | 0 | 0 | 0 | 1 | 0 | 16 | -591530694
| Online PSC |  | https://podminky.urs.cz/item/CS_URS_2025_02/767893815 | [14 empty] | Online PSC | 2
| VV |  | 6*1 |  | 6 | [12 empty] | VV | 2 | 2 | True | 0 | ROZPOCET
| VV |  | Součet |  | 6 | [12 empty] | VV | 2 | 4 | True | 1 | ROZPOCET
52 | K | 919726122 | Geotextilie netkaná pro ochranu, separaci nebo filtraci měrná hmotnost přes 200 do 300 g/m2 | m2 | 240 |  | 0 |  |  | základní |  | 0 | 0.00047 | 0.1128 | 0 | 0 | 4 | K | 2 |  |  |  | ROZPOCET | 0 | 0 | 0 | 0 | 0 | 1 | 0 | 4 | 1048836654
| Online PSC |  | https://podminky.urs.cz/item/CS_URS_2024_01/919726122 | [14 empty] | Online PSC | 2
| VV |  | 160*1,5 |  | 240 | [12 empty] | VV | 2 | 2 | True | 0 | ROZPOCET
| VV |  | Součet |  | 240 | [12 empty] | VV | 2 | 4 | True | 1 | ROZPOCET
53 | K | 941111111 | Lešení řadové trubkové lehké pracovní s podlahami s provozním zatížením tř. 3 do 200 kg/m2 šířky tř. W06 od 0,6 do 0,9 m výšky do 10 m montáž | m2 | 840 |  | 0 |  |  | základní |  | 0 | 0 | 0 | 0 | 0 | 4 | K | 2 |  |  |  | ROZPOCET | 0 | 0 | 0 | 0 | 0 | 1 | 0 | 4 | 745072824
| Online PSC |  | https://podminky.urs.cz/item/CS_URS_2024_01/941111111 | [14 empty] | Online PSC | 2
| VV |  | (2*20+2*60)*5,25 |  | 840 | [12 empty] | VV | 2 | 2 | True | 0 | ROZPOCET
| VV |  | Součet |  | 840 | [12 empty] | VV | 2 | 4 | True | 1 | ROZPOCET
54 | K | 941111211 | Lešení řadové trubkové lehké pracovní s podlahami s provozním zatížením tř. 3 do 200 kg/m2 šířky tř. W06 od 0,6 do 0,9 m výšky do 10 m příplatek k ceně za každý den použití | m2 | 840 |  | 0 |  |  | základní |  | 0 | 0 | 0 | 0 | 0 | 4 | K | 2 |  |  |  | ROZPOCET | 0 | 0 | 0 | 0 | 0 | 1 | 0 | 4 | -1107476833
| Online PSC |  | https://podminky.urs.cz/item/CS_URS_2024_01/941111211 | [14 empty] | Online PSC | 2
| VV |  | (2*20+2*60)*5,25 |  | 840 | [12 empty] | VV | 2 | 2 | True | 0 | ROZPOCET
| VV |  | Součet |  | 840 | [12 empty] | VV | 2 | 4 | True | 1 | ROZPOCET
55 | K | 941111811 | Lešení řadové trubkové lehké pracovní s podlahami s provozním zatížením tř. 3 do 200 kg/m2 šířky tř. W06 od 0,6 do 0,9 m výšky do 10 m demontáž | m2 | 840 |  | 0 |  |  | základní |  | 0 | 0 | 0 | 0 | 0 | 4 | K | 2 |  |  |  | ROZPOCET | 0 | 0 | 0 | 0 | 0 | 1 | 0 | 4 | -1678687962
| Online PSC |  | https://podminky.urs.cz/item/CS_URS_2024_01/941111811 | [14 empty] | Online PSC | 2
| VV |  | (2*20+2*60)*5,25 |  | 840 | [12 empty] | VV | 2 | 2 | True | 0 | ROZPOCET
| VV |  | Součet |  | 840 | [12 empty] | VV | 2 | 4 | True | 1 | ROZPOCET
57 | K | 965042241 | Bourání mazanin betonových nebo z litého asfaltu tl. přes 100 mm, plochy přes 4 m2 | m3 | 3.2 |  | 0 |  |  | základní |  | 0 | 0 | 0 | 2.2 | 7.04 | 4 | K | 2 |  |  |  | ROZPOCET | 0 | 0 | 0 | 0 | 0 | 1 | 0 | 4 | 679412448
| Online PSC |  | https://podminky.urs.cz/item/CS_URS_2025_02/965042241 | [14 empty] | Online PSC | 2
| VV |  | Okap. chodník | [14 empty] | VV | 2 | 1 | True | 0 | ROZPOCET
| VV |  | 20*0,8*0,2 |  | 3.2 | [12 empty] | VV | 2 | 2 | True | 0 | ROZPOCET
| VV |  | Součet |  | 3.2 | [12 empty] | VV | 2 | 4 | True | 1 | ROZPOCET
119 | K | 968062991 | Vybourání dřevěných rámů oken s křídly, dveřních zárubní, vrat, stěn, ostění nebo obkladů vnitřních deštění výkladů, ostění a obkladů stěn jakékoliv plochy | m2 | 107.46 |  | 0 |  |  | základní |  | 0 | 0 | 0 | 0.004 | 0.42984 | 4 | K | 2 |  |  |  | ROZPOCET | 0 | 0 | 0 | 0 | 0 | 1 | 0 | 4 | 1656396939
| Online PSC |  | https://podminky.urs.cz/item/CS_URS_2025_02/968062991 | [14 empty] | Online PSC | 2
| VV |  | Vybourání desek dřevovláknitých u příhradových vazníků | [14 empty] | VV | 2 | 1 | True | 0 | ROZPOCET
| VV |  | 2*59,7*0,9 |  | 107.46 | [12 empty] | VV | 2 | 2 | True | 0 | ROZPOCET
| VV |  | Součet |  | 107.46 | [12 empty] | VV | 2 | 4 | True | 1 | ROZPOCET
63 | K | 9680820RV251 | Provedení prostupů pro vedení k TČ | Soubor | 1 |  | 0 |  |  | základní |  | 0 | 0 | 0 | 0 | 0 | 4 | K | 2 |  |  |  | ROZPOCET | 0 | 0 | 0 | 0 | 0 | 1 | 0 | 4 | -1435779125
| VV |  | 1*1 |  | 1 | [12 empty] | VV | 2 | 2 | True | 0 | ROZPOCET
| VV |  | Součet |  | 1 | [12 empty] | VV | 2 | 4 | True | 1 | ROZPOCET
| D | 95 | Dokončovací konstrukce a práce pozemních staveb |  |  |  | 0 |  |  |  |  | 0 |  | 0.036 |  | 0 | 1 | D | 2 |  |  |  | ROZPOCET | [6 empty] | 0
64 | K | 952901221 | Vyčištění budov nebo objektů před předáním do užívání průmyslových budov a objektů výrobních, skladovacích, garáží, dílen nebo hal apod. s nespalnou podlahou jakékoliv výšky podlaží | m2 | 1200 |  | 0 |  |  | základní |  | 0 | 3e-05 | 0.036 | 0 | 0 | 4 | K | 3 |  |  |  | ROZPOCET | 0 | 0 | 0 | 0 | 0 | 1 | 0 | 4 | 1307854652
| Online PSC |  | https://podminky.urs.cz/item/CS_URS_2025_02/952901221 | [14 empty] | Online PSC | 3
| VV |  | 60*20 |  | 1200 | [12 empty] | VV | 3 | 2 | True | 0 | ROZPOCET
| VV |  | Součet |  | 1200 | [12 empty] | VV | 3 | 4 | True | 1 | ROZPOCET
| D | 997 | Doprava suti a vybouraných hmot |  |  |  | 0 |  |  |  |  | 0 |  | 0 |  | 0 | 1 | D | 1 |  |  |  | ROZPOCET | [6 empty] | 0
116 | K | 997013112 | Vnitrostaveništní doprava suti a vybouraných hmot vodorovně do 50 m s naložením základní pro budovy a haly výšky přes 6 do 9 m | t | 7.764 |  | 0 |  |  | základní |  | 0 | 0 | 0 | 0 | 0 | 4 | K | 2 |  |  |  | ROZPOCET | 0 | 0 | 0 | 0 | 0 | 1 | 0 | 4 | 1635817420
| Online PSC |  | https://podminky.urs.cz/item/CS_URS_2025_02/997013112 | [14 empty] | Online PSC | 2
66 | K | 997013219 | Příplatek k vnitrostaveništní dopravě suti a vybouraných hmot za zvětšenou dopravu suti ZKD 10 m | t | 77.64 |  | 0 |  |  | základní |  | 0 | 0 | 0 | 0 | 0 | 4 | K | 2 |  |  |  | ROZPOCET | 0 | 0 | 0 | 0 | 0 | 1 | 0 | 4 | -1511184071
| Online PSC |  | https://podminky.urs.cz/item/CS_URS_2024_01/997013219 | [14 empty] | Online PSC | 2
| VV |  | 7,764*10 'Přepočtené koeficientem množství |  | 77.64 | [12 empty] | VV | 2 | 2 | False | 1 | ROZPOCET
67 | K | 997013501 | Odvoz suti a vybouraných hmot na skládku nebo meziskládku se složením, na vzdálenost do 1 km | t | 7.764 |  | 0 |  |  | základní |  | 0 | 0 | 0 | 0 | 0 | 4 | K | 2 |  |  |  | ROZPOCET | 0 | 0 | 0 | 0 | 0 | 1 | 0 | 4 | -1177661078
| Online PSC |  | https://podminky.urs.cz/item/CS_URS_2024_01/997013501 | [14 empty] | Online PSC | 2
68 | K | 997013509 | Příplatek k odvozu suti a vybouraných hmot na skládku ZKD 1 km přes 1 km | t | 155.28 |  | 0 |  |  | základní |  | 0 | 0 | 0 | 0 | 0 | 4 | K | 2 |  |  |  | ROZPOCET | 0 | 0 | 0 | 0 | 0 | 1 | 0 | 4 | -1424874727
| Online PSC |  | https://podminky.urs.cz/item/CS_URS_2024_01/997013509 | [14 empty] | Online PSC | 2
| VV |  | 7,764*20 'Přepočtené koeficientem množství |  | 155.28 | [12 empty] | VV | 2 | 2 | False | 1 | ROZPOCET
118 | K | 997013871 | Poplatek za uložení stavebního odpadu na recyklační skládce (skládkovné) směsného stavebního a demoličního zatříděného do Katalogu odpadů pod kódem 17 09 04 | t | 7.334 |  | 0 |  |  | základní |  | 0 | 0 | 0 | 0 | 0 | 4 | K | 2 |  |  |  | ROZPOCET | 0 | 0 | 0 | 0 | 0 | 1 | 0 | 4 | 1052905862
| Online PSC |  | https://podminky.urs.cz/item/CS_URS_2024_01/997013871 | [14 empty] | Online PSC | 2
| D | PSV | Práce a dodávky PSV |  |  |  | 0 |  |  |  |  | 0 |  | 7.221 |  | 0 | 2 | D | 0 |  |  |  | ROZPOCET | [6 empty] | 0
| D | 711 | Izolace proti vodě, vlhkosti a plynům |  |  |  | 0 |  |  |  |  | 0 |  | 1.5928 |  | 0 | 2 | D | 1 |  |  |  | ROZPOCET | [6 empty] | 0
70 | K | 711142559 | Provedení izolace proti zemní vlhkosti pásy přitavením NAIP na ploše svislé S | m2 | 240 |  | 0 |  |  | základní |  | 0 | 0.0004 | 0.096 | 0 | 0 | 16 | K | 2 |  |  |  | ROZPOCET | 0 | 0 | 0 | 0 | 0 | 1 | 0 | 16 | -2055877994
| Online PSC |  | https://podminky.urs.cz/item/CS_URS_2025_02/711142559 | [14 empty] | Online PSC | 2
| VV |  | 1,5*(20+20+60+60) |  | 240 | [12 empty] | VV | 2 | 2 | True | 0 | ROZPOCET
| VV |  | Součet |  | 240 | [12 empty] | VV | 2 | 4 | True | 1 | ROZPOCET
71 | K | 711161274 | Provedení izolace proti zemní vlhkosti nopovou fólií na ploše svislé S výška nopu do 20 mm | m2 | 240 |  | 0 |  |  | základní |  | 0 | 5e-05 | 0.012 | 0 | 0 | 16 | K | 2 |  |  |  | ROZPOCET | 0 | 0 | 0 | 0 | 0 | 1 | 0 | 16 | 1050288090
| Online PSC |  | https://podminky.urs.cz/item/CS_URS_2025_02/711161274 | [14 empty] | Online PSC | 2
| VV |  | 1,5*(20+20+60+60) |  | 240 | [12 empty] | VV | 2 | 2 | True | 0 | ROZPOCET
| VV |  | Součet |  | 240 | [12 empty] | VV | 2 | 4 | True | 1 | ROZPOCET
72 | M | 62855046 | pás asfaltový natavitelný modifikovaný SBS s vložkou z polyesterové rohože a jemnozrnným minerálním posypem na horním povrchu tl 4,0mm | m2 | 264 |  | 0 |  |  | základní |  | 0 | 0.0048 | 1.2672 | 0 | 0 | 32 | M | 2 |  |  |  | ROZPOCET | 0 | 0 | 0 | 0 | 0 | 1 | 0 | 16 | -925829389
| VV |  | 1,5*(20+20+60+60)*1,1 |  | 264 | [12 empty] | VV | 2 | 2 | True | 0 | ROZPOCET
| VV |  | Součet |  | 264 | [12 empty] | VV | 2 | 4 | True | 1 | ROZPOCET
73 | M | 28323023 | fólie profilovaná (nopová) drenážní HDPE s nakašírovanou filtrační textilií s výškou nopů 20mm | m2 | 272 |  | 0 |  |  | základní |  | 0 | 0.0008 | 0.2176 | 0 | 0 | 32 | M | 2 |  |  |  | ROZPOCET | 0 | 0 | 0 | 0 | 0 | 1 | 0 | 16 | 658883127
| VV |  | (2*20+2*60)*1,7 |  | 272 | [12 empty] | VV | 2 | 2 | True | 0 | ROZPOCET
| VV |  | Součet |  | 272 | [12 empty] | VV | 2 | 4 | True | 1 | ROZPOCET
74 | K | 998711101 | Přesun hmot pro izolace proti vodě, vlhkosti a plynům stanovený z hmotnosti přesunovaného materiálu vodorovná dopravní vzdálenost do 50 m základní v objektech výšky do 6 m | t | 1.593 |  | 0 |  |  | základní |  | 0 | 0 | 0 | 0 | 0 | 16 | K | 2 |  |  |  | ROZPOCET | 0 | 0 | 0 | 0 | 0 | 1 | 0 | 16 | 1697330535
| Online PSC |  | https://podminky.urs.cz/item/CS_URS_2025_02/998711101 | [14 empty] | Online PSC | 2
| D | 713 | Izolace tepelné |  |  |  | 0 |  |  |  |  | 0 |  | 4.1265 |  | 0 | 2 | D | 1 |  |  |  | ROZPOCET | [6 empty] | 0
75 | M | 28376653RV225-2 | deska XPShladký povrch λ=0,032 tl 100mm | m2 | 67.32 |  | 0 |  |  | základní |  | 0 | 0.0066 | 0.44431 | 0 | 0 | 32 | M | 2 |  |  |  | ROZPOCET | 0 | 0 | 0 | 0 | 0 | 1 | 0 | 16 | 883545307
| VV |  | 1,7*(20-5+21)*1,1 |  | 67.32 | [12 empty] | VV | 2 | 2 | True | 0 | ROZPOCET
| VV |  | Součet |  | 67.32 | [12 empty] | VV | 2 | 4 | True | 1 | ROZPOCET
76 | M | 28376653RV227-2 | deska XPShladký povrch λ=0,032 tl 120mm | m2 | 67.32 |  | 0 |  |  | základní |  | 0 | 0.0066 | 0.44431 | 0 | 0 | 32 | M | 2 |  |  |  | ROZPOCET | 0 | 0 | 0 | 0 | 0 | 1 | 0 | 16 | -1991449024
| VV |  | 1,7*(20-5+21)*1,1 |  | 67.32 | [12 empty] | VV | 2 | 2 | True | 0 | ROZPOCET
| VV |  | Součet |  | 67.32 | [12 empty] | VV | 2 | 4 | True | 1 | ROZPOCET
77 | K | 713131242 | Montáž tepelné izolace stěn rohožemi, pásy, deskami, dílci, bloky (izolační materiál ve specifikaci) lepením celoplošně s mechanickým kotvením, tloušťky izolace přes 100 do 140 mm | m2 | 108 |  | 0 |  |  | základní |  | 0 | 0.00624 | 0.67392 | 0 | 0 | 16 | K | 2 |  |  |  | ROZPOCET | 0 | 0 | 0 | 0 | 0 | 1 | 0 | 16 | 1686708428
| Online PSC |  | https://podminky.urs.cz/item/CS_URS_2025_02/713131242 | [14 empty] | Online PSC | 2
| VV |  | 2 VRSTVY | [14 empty] | VV | 2 | 1 | True | 0 | ROZPOCET
| VV |  | (20-5+21)*1,5*2 |  | 108 | [12 empty] | VV | 2 | 2 | True | 0 | ROZPOCET
| VV |  | Součet |  | 108 | [12 empty] | VV | 2 | 4 | True | 1 | ROZPOCET
78 | K | 713131243 | Montáž tepelné izolace stěn rohožemi, pásy, deskami, dílci, bloky (izolační materiál ve specifikaci) lepením celoplošně s mechanickým kotvením, tloušťky izolace přes 140 do 200 mm | m2 | 178.5 |  | 0 |  |  | základní |  | 0 | 0.0063 | 1.1245 | 0 | 0 | 16 | K | 2 |  |  |  | ROZPOCET | 0 | 0 | 0 | 0 | 0 | 1 | 0 | 16 | 1501332464
| Online PSC |  | https://podminky.urs.cz/item/CS_URS_2025_02/713131243 | [14 empty] | Online PSC | 2
| VV |  | (39+20+60)*1,5 |  | 178.5 | [12 empty] | VV | 2 | 2 | True | 0 | ROZPOCET
| VV |  | Součet |  | 178.5 | [12 empty] | VV | 2 | 4 | True | 1 | ROZPOCET
79 | M | 28376653RV29-2 | deska XPShladký povrch λ=0,032 tl 150mm | m2 | 196.35 |  | 0 |  |  | základní |  | 0 | 0.0066 | 1.2959 | 0 | 0 | 32 | M | 2 |  |  |  | ROZPOCET | 0 | 0 | 0 | 0 | 0 | 1 | 0 | 16 | -1243264649
| VV |  | (39+20+60)*1,5*1,1 |  | 196.35 | [12 empty] | VV | 2 | 2 | True | 0 | ROZPOCET
| VV |  | Součet |  | 196.35 | [12 empty] | VV | 2 | 4 | True | 1 | ROZPOCET
80 | K | 713131621 | Montáž tepelné izolace ostatních konstrukcí rohožemi, pásy, deskami, dílci, bloky (izolační materiál ve specifikaci) lepením celoplošně | m2 | 15.332 |  | 0 |  |  | základní |  | 0 | 0.006 | 0.091992 | 0 | 0 | 16 | K | 2 |  |  |  | ROZPOCET | 0 | 0 | 0 | 0 | 0 | 1 | 0 | 16 | -1965680858
| Online PSC |  | https://podminky.urs.cz/item/CS_URS_2025_02/713131621 | [14 empty] | Online PSC | 2
81 | M | BCL.0000903.URS | deska izolační s oboustranným rounem s rastrem PIR 030 1250x625x50mm | m2 | 11.89 |  | 0 |  |  | základní |  | 0 | 0.0015 | 0.017835 | 0 | 0 | 32 | M | 2 |  |  |  | ROZPOCET | 0 | 0 | 0 | 0 | 0 | 1 | 0 | 16 | -748642913
| VV |  | Ostění, nadpraží | [14 empty] | VV | 2 | 1 | True | 0 | ROZPOCET
| VV |  | Oknenní otvory | [14 empty] | VV | 2 | 1 | True | 0 | ROZPOCET
| VV |  | 0,1*(2*7*(2,4+1,2)+2*(0,9+1,12)+2*(1,8+1,45)+2*(0,88+1,45)) |  | 6.56 | [12 empty] | VV | 2 | 2 | True | 0 | ROZPOCET
| VV |  | Vrata | [14 empty] | VV | 2 | 1 | True | 0 | ROZPOCET
| VV |  | (5+3,5+3,5)*0,4 |  | 4.8 | [12 empty] | VV | 2 | 2 | True | 0 | ROZPOCET
| VV |  | Dveře | [14 empty] | VV | 2 | 1 | True | 0 | ROZPOCET
| VV |  | (1+2,15+2,15)*0,1 |  | 0.53 | [12 empty] | VV | 2 | 2 | True | 0 | ROZPOCET
| VV |  | Součet |  | 11.89 | [12 empty] | VV | 2 | 4 | True | 1 | ROZPOCET
82 | M | 28376501 | deska izolační PIR s oboustranným textilním rounem λ=0,025-0,026 tl 100mm | m2 | 1.5 |  | 0 |  |  | základní |  | 0 | 0.003 | 0.0045 | 0 | 0 | 8 | M | 2 |  |  |  | ROZPOCET | 0 | 0 | 0 | 0 | 0 | 1 | 0 | 4 | -440985706
| VV |  | Nadpraží vrat | [14 empty] | VV | 2 | 1 | True | 0 | ROZPOCET
| VV |  | 5*0,3 |  | 1.5 | [12 empty] | VV | 2 | 2 | True | 0 | ROZPOCET
| VV |  | Součet |  | 1.5 | [12 empty] | VV | 2 | 4 | True | 1 | ROZPOCET
83 | K | 713191114 | Montáž tepelné izolace stavebních konstrukcí - doplňky a konstrukční součásti podlah, stropů vrchem nebo střech překrytí pásem asfaltovým položeném volně | m2 | 1.62 |  | 0 |  |  | základní |  | 0 | 0 | 0 | 0 | 0 | 16 | K | 2 |  |  |  | ROZPOCET | 0 | 0 | 0 | 0 | 0 | 1 | 0 | 16 | 723996390
| Online PSC |  | https://podminky.urs.cz/item/CS_URS_2025_02/713191114 | [14 empty] | Online PSC | 2
| VV |  | Vyplnění nosníku nad garážovými vraty | [14 empty] | VV | 2 | 1 | True | 0 | ROZPOCET
| VV |  | 5,4*0,3 |  | 1.62 | [12 empty] | VV | 2 | 2 | True | 1 | ROZPOCET
84 | M | TNG.0023003.URS | minerální fasádní vlna, 3D profilovaná tl.160mm | m2 | 1.62 |  | 0 |  |  | základní |  | 0 | 0.018 | 0.02916 | 0 | 0 | 8 | M | 2 |  |  |  | ROZPOCET | 0 | 0 | 0 | 0 | 0 | 1 | 0 | 4 | 483914438
| VV |  | Vložení izolace do nosníků nad vraty | [14 empty] | VV | 2 | 1 | True | 0 | ROZPOCET
| VV |  | 5,4*0,3 |  | 1.62 | [12 empty] | VV | 2 | 2 | True | 0 | ROZPOCET
| VV |  | Součet |  | 1.62 | [12 empty] | VV | 2 | 4 | True | 1 | ROZPOCET
85 | K | 713-RV102 | Osazení izolace v místech zhlaví píhrad nosníků-oddilatování od dřevěných konstrukci | Soubor | 1 |  | 0 |  |  | základní |  | 0 | 0 | 0 | 0 | 0 | 4 | K | 2 |  |  |  | ROZPOCET | 0 | 0 | 0 | 0 | 0 | 1 | 0 | 4 | 1381498897
| VV |  | 1*1 |  | 1 | [12 empty] | VV | 2 | 2 | True | 0 | ROZPOCET
| VV |  | Součet |  | 1 | [12 empty] | VV | 2 | 4 | True | 1 | ROZPOCET
86 | K | 998014111 | Přesun hmot pro budovy a haly občanské výstavby, bydlení, výrobu a služby s nosnou svislou konstrukcí montovanou z dílců betonových tyčových s vyzdívaným obvodovým pláštěm vodorovná dopravní vzdálenost do 100 m, pro budovy a haly jednopodlažní | t | 135.006 |  | 0 |  |  | základní |  | 0 | 0 | 0 | 0 | 0 | 4 | K | 2 |  |  |  | ROZPOCET | 0 | 0 | 0 | 0 | 0 | 1 | 0 | 4 | 275690181
| Online PSC |  | https://podminky.urs.cz/item/CS_URS_2025_02/998014111 | [14 empty] | Online PSC | 2
87 | K | 998713101 | Přesun hmot pro izolace tepelné stanovený z hmotnosti přesunovaného materiálu vodorovná dopravní vzdálenost do 50 m s užitím mechanizace v objektech výšky do 6 m | t | 4.093 |  | 0 |  |  | základní |  | 0 | 0 | 0 | 0 | 0 | 16 | K | 2 |  |  |  | ROZPOCET | 0 | 0 | 0 | 0 | 0 | 1 | 0 | 16 | 310498314
| Online PSC |  | https://podminky.urs.cz/item/CS_URS_2025_02/998713101 | [14 empty] | Online PSC | 2
| D | 721 | Zdravotechnika - vnitřní kanalizace |  |  |  | 0 |  |  |  |  | 0 |  | 0.012 |  | 0 | 2 | D | 1 |  |  |  | ROZPOCET | [6 empty] | 0
88 | K | 721242115.HLE | Lapač střešních splavenin z PP HL 600/N s s kulovým kloubem na odtoku DN 110 | kus | 8 |  | 0 |  |  | základní |  | 0 | 0.0015 | 0.012 | 0 | 0 | 16 | K | 2 |  |  |  | ROZPOCET | 0 | 0 | 0 | 0 | 0 | 1 | 0 | 16 | 660450840
| VV |  | 8*1 |  | 8 | [12 empty] | VV | 2 | 2 | True | 0 | ROZPOCET
| VV |  | Součet |  | 8 | [12 empty] | VV | 2 | 4 | True | 1 | ROZPOCET
| D | 766 | Konstrukce truhlářské |  |  |  | 0 |  |  |  |  | 0 |  | 0.03713 |  | 0 | 2 | D | 1 |  |  |  | ROZPOCET | [6 empty] | 0
97 | K | 766660001 | Montáž dveřních křídel dřevěných nebo plastových otevíravých do ocelové zárubně povrchově upravených jednokřídlových, šířky do 800 mm | kus | 1 |  | 0 |  |  | základní |  | 0 | 0 | 0 | 0 | 0 | 16 | K | 2 |  |  |  | ROZPOCET | 0 | 0 | 0 | 0 | 0 | 1 | 0 | 16 | 1733384320
| Online PSC |  | https://podminky.urs.cz/item/CS_URS_2025_02/766660001 | [14 empty] | Online PSC | 2
| VV |  | 1*1 |  | 1 | [12 empty] | VV | 2 | 2 | True | 0 | ROZPOCET
| VV |  | Součet |  | 1 | [12 empty] | VV | 2 | 4 | True | 1 | ROZPOCET
98 | M | 55331437 | zárubeň jednokřídlá ocelová pro dodatečnou montáž tl stěny 110-150mm rozměru 800/1970, 2100mm | kus | 1 |  | 0 |  |  | základní |  | 0 | 0.01521 | 0.01521 | 0 | 0 | 8 | M | 2 |  |  |  | ROZPOCET | 0 | 0 | 0 | 0 | 0 | 1 | 0 | 4 | -168978339
| VV |  | 1*1 |  | 1 | [12 empty] | VV | 2 | 2 | True | 0 | ROZPOCET
| VV |  | Součet |  | 1 | [12 empty] | VV | 2 | 4 | True | 1 | ROZPOCET
99 | M | MSN.0027536.URS | dveře interiérové jednokřídlé plné, DTD, HPL laminát, bílé plné, 80x197 | kus | 1 |  | 0 |  |  | základní |  | 0 | 0.0195 | 0.0195 | 0 | 0 | 8 | M | 2 |  |  |  | ROZPOCET | 0 | 0 | 0 | 0 | 0 | 1 | 0 | 4 | -1431210047
| VV |  | Výplň V/10 | [14 empty] | VV | 2 | 1 | True | 0 | ROZPOCET
| VV |  | 1*1 |  | 1 | [12 empty] | VV | 2 | 2 | True | 1 | ROZPOCET
100 | K | 763181311 | Výplně otvorů konstrukcí ze sádrokartonových desek montáž zárubně kovové s konstrukcí jednokřídlové | kus | 1 |  | 0 |  |  | základní |  | 0 | 0.00022 | 0.00022 | 0 | 0 | 16 | K | 2 |  |  |  | ROZPOCET | 0 | 0 | 0 | 0 | 0 | 1 | 0 | 16 | 754589836
| Online PSC |  | https://podminky.urs.cz/item/CS_URS_2025_02/763181311 | [14 empty] | Online PSC | 2
| VV |  | 1*1 |  | 1 | [12 empty] | VV | 2 | 2 | True | 0 | ROZPOCET
| VV |  | Součet |  | 1 | [12 empty] | VV | 2 | 4 | True | 1 | ROZPOCET
101 | K | 766660729 | Montáž dveřních doplňků dveřního kování interiérového štítku s klikou | kus | 1 |  | 0 |  |  | základní |  | 0 | 0 | 0 | 0 | 0 | 16 | K | 2 |  |  |  | ROZPOCET | 0 | 0 | 0 | 0 | 0 | 1 | 0 | 16 | 1465833401
| Online PSC |  | https://podminky.urs.cz/item/CS_URS_2025_02/766660729 | [14 empty] | Online PSC | 2
| VV |  | 1*1 |  | 1 | [12 empty] | VV | 2 | 2 | True | 0 | ROZPOCET
| VV |  | Součet |  | 1 | [12 empty] | VV | 2 | 4 | True | 1 | ROZPOCET
102 | K | 766660752 | Montáž dveřních doplňků dveřního kování interiérového zámkové vložky | kus | 1 |  | 0 |  |  | základní |  | 0 | 0 | 0 | 0 | 0 | 16 | K | 2 |  |  |  | ROZPOCET | 0 | 0 | 0 | 0 | 0 | 1 | 0 | 16 | -1150118788
| Online PSC |  | https://podminky.urs.cz/item/CS_URS_2025_02/766660752 | [14 empty] | Online PSC | 2
| VV |  | 1*1 |  | 1 | [12 empty] | VV | 2 | 2 | True | 0 | ROZPOCET
| VV |  | Součet |  | 1 | [12 empty] | VV | 2 | 4 | True | 1 | ROZPOCET
103 | M | 54914140 | dveřní kování štítové klika/klika lakovaný nerez | kus | 1 |  | 0 |  |  | základní |  | 0 | 0.0022 | 0.0022 | 0 | 0 | 8 | M | 2 |  |  |  | ROZPOCET | 0 | 0 | 0 | 0 | 0 | 1 | 0 | 4 | 214401907
| VV |  | 1*1 |  | 1 | [12 empty] | VV | 2 | 2 | True | 0 | ROZPOCET
| VV |  | Součet |  | 1 | [12 empty] | VV | 2 | 4 | True | 1 | ROZPOCET
| D | 767 | Konstrukce zámečnické |  |  |  | 0 |  |  |  |  | 0 |  | 0.48682 |  | 0 | 2 | D | 1 |  |  |  | ROZPOCET | [6 empty] | 0
105 | K | 317944323 | Válcované nosníky dodatečně osazované do připravených otvorů bez zazdění hlav, výšky přes 120 do 220 mm | t | 0.227 |  | 0 |  |  | základní |  | 0 | 1.09 | 0.24743 | 0 | 0 | 4 | K | 2 |  |  |  | ROZPOCET | 0 | 0 | 0 | 0 | 0 | 1 | 0 | 4 | -1161345670
| Online PSC |  | https://podminky.urs.cz/item/CS_URS_2025_02/317944323 | [14 empty] | Online PSC | 2
| VV |  | 0,227*1 |  | 0.227 | [12 empty] | VV | 2 | 2 | True | 0 | ROZPOCET
| VV |  | Součet |  | 0.227 | [12 empty] | VV | 2 | 4 | True | 1 | ROZPOCET
106 | K | 767995116RV260-2 | Ocelové paždíky(D+M)Viz výkres D1.1.2.7 | kg | 4787.72 |  | 0 |  |  | základní |  | 0 | 5e-05 | 0.23939 | 0 | 0 | 16 | K | 2 |  |  |  | ROZPOCET | 0 | 0 | 0 | 0 | 0 | 1 | 0 | 16 | -1602472925
| VV |  | 1*4787,72 |  | 4787.72 | [12 empty] | VV | 2 | 2 | True | 0 | ROZPOCET
| VV |  | Součet |  | 4787.72 | [12 empty] | VV | 2 | 4 | True | 1 | ROZPOCET
107 | K | 767RV2120 | Stavební přípomoci k montáži ocelových vazníků | Soubor | 1 |  | 0 |  |  | základní |  | 0 | 0 | 0 | 0 | 0 | 16 | K | 2 |  |  |  | ROZPOCET | 0 | 0 | 0 | 0 | 0 | 1 | 0 | 16 | 582565856
| VV |  | 1*1 |  | 1 | [12 empty] | VV | 2 | 2 | True | 1 | ROZPOCET
108 | K | 767RV270-2 | Stavební přípomoci k ocelovým paždíkům | Soubor | 1 |  | 0 |  |  | základní |  | 0 | 0 | 0 | 0 | 0 | 16 | K | 2 |  |  |  | ROZPOCET | 0 | 0 | 0 | 0 | 0 | 1 | 0 | 16 | -1312185351
| VV |  | 1*1 |  | 1 | [12 empty] | VV | 2 | 2 | True | 0 | ROZPOCET
| VV |  | Součet |  | 1 | [12 empty] | VV | 2 | 4 | True | 1 | ROZPOCET
109 | K | 949101112 | Lešení pomocné pracovní pro objekty pozemních staveb pro zatížení do 150 kg/m2, o výšce lešeňové podlahy přes 1,9 do 3,5 m | m2 | 160 |  | 0 |  |  | základní |  | 0 | 0 | 0 | 0 | 0 | 4 | K | 2 |  |  |  | ROZPOCET | 0 | 0 | 0 | 0 | 0 | 1 | 0 | 4 | 1887086725
| Online PSC |  | https://podminky.urs.cz/item/CS_URS_2025_02/949101112 | [14 empty] | Online PSC | 2
| VV |  | Omítka a molba dozdívky z porobetonových tvarovek | [14 empty] | VV | 2 | 1 | True | 0 | ROZPOCET
| VV |  | (60+60+20+20)*1 |  | 160 | [12 empty] | VV | 2 | 2 | True | 1 | ROZPOCET
110 | K | 998767101 | Přesun hmot pro zámečnické konstrukce stanovený z hmotnosti přesunovaného materiálu vodorovná dopravní vzdálenost do 50 m základní v objektech výšky do 6 m | t | 0.239 |  | 0 |  |  | základní |  | 0 | 0 | 0 | 0 | 0 | 16 | K | 2 |  |  |  | ROZPOCET | 0 | 0 | 0 | 0 | 0 | 1 | 0 | 16 | 1405562143
| Online PSC |  | https://podminky.urs.cz/item/CS_URS_2025_02/998767101 | [14 empty] | Online PSC | 2
| D | 784 | Dokončovací práce - malby a tapety |  |  |  | 0 |  |  |  |  | 0 |  | 0.96575 |  | 0 | 2 | D | 1 |  |  |  | ROZPOCET | [6 empty] | 0
111 | K | 763111414 | Příčka ze sádrokartonových desek s nosnou konstrukcí z jednoduchých ocelových profilů UW, CW dvojitě opláštěná deskami standardními A tl. 2 x 12,5 mm s izolací, EI 60, příčka tl. 125 mm, profil 75, Rw do 53 dB | m2 | 20 |  | 0 |  |  | základní |  | 0 | 0.04503 | 0.9006 | 0 | 0 | 16 | K | 2 |  |  |  | ROZPOCET | 0 | 0 | 0 | 0 | 0 | 1 | 0 | 16 | 2032056296
| Online PSC |  | https://podminky.urs.cz/item/CS_URS_2025_02/763111414 | [14 empty] | Online PSC | 2
| VV |  | (3+2,5)*4-2*1 |  | 20 | [12 empty] | VV | 2 | 2 | True | 1 | ROZPOCET
112 | K | 783823133 | Penetrační nátěr omítek hladkých omítek hladkých, zrnitých tenkovrstvých nebo štukových stupně členitosti 1 a 2 silikátový | m2 | 2.5 |  | 0 |  |  | základní |  | 0 | 0.00011 | 0.000275 | 0 | 0 | 16 | K | 2 |  |  |  | ROZPOCET | 0 | 0 | 0 | 0 | 0 | 1 | 0 | 16 | -1844870461
| Online PSC |  | https://podminky.urs.cz/item/CS_URS_2025_02/783823133 | [14 empty] | Online PSC | 2
| VV |  | 5*0,5 |  | 2.5 | [12 empty] | VV | 2 | 2 | True | 0 | ROZPOCET
| VV |  | Součet |  | 2.5 | [12 empty] | VV | 2 | 4 | True | 1 | ROZPOCET
113 | K | 783827423 | Krycí (ochranný) nátěr omítek dvojnásobný hladkých omítek hladkých, zrnitých tenkovrstvých nebo štukových stupně členitosti 1 a 2 silikátový | m2 | 3.6 |  | 0 |  |  | základní |  | 0 | 0.00072 | 0.002592 | 0 | 0 | 16 | K | 2 |  |  |  | ROZPOCET | 0 | 0 | 0 | 0 | 0 | 1 | 0 | 16 | 1633210906
| Online PSC |  | https://podminky.urs.cz/item/CS_URS_2025_02/783827423 | [14 empty] | Online PSC | 2
| VV |  | (5+3,5+3,5)*0,3 |  | 3.6 | [12 empty] | VV | 2 | 2 | True | 0 | ROZPOCET
| VV |  | Součet |  | 3.6 | [12 empty] | VV | 2 | 4 | True | 1 | ROZPOCET
114 | K | 784181105 | Penetrace podkladu jednonásobná základní akrylátová bezbarvá v místnostech výšky přes 5,00 m | m2 | 44 |  | 0 |  |  | základní |  | 0 | 0.00021 | 0.00924 | 0 | 0 | 16 | K | 2 |  |  |  | ROZPOCET | 0 | 0 | 0 | 0 | 0 | 1 | 0 | 16 | 980815011
| Online PSC |  | https://podminky.urs.cz/item/CS_URS_2025_02/784181105 | [14 empty] | Online PSC | 2
| VV |  | Prostor nad garážovými vraty | [14 empty] | VV | 2 | 1 | True | 0 | ROZPOCET
| VV |  | 6*0,5 |  | 3 | [12 empty] | VV | 2 | 2 | True | 0 | ROZPOCET
| VV |  | SDK příčky | [14 empty] | VV | 2 | 1 | True | 0 | ROZPOCET
| VV |  | (3+2,5+3,125+2,625)*4-2-2, |  | 41 | [12 empty] | VV | 2 | 2 | True | 0 | ROZPOCET
| VV |  | Součet |  | 44 | [12 empty] | VV | 2 | 4 | True | 1 | ROZPOCET
115 | K | 784211105 | Malby z malířských směsí oděruvzdorných za mokra dvojnásobné, bílé za mokra oděruvzdorné výborně v místnostech výšky přes 5,00 m | m2 | 204 |  | 0 |  |  | základní |  | 0 | 0.00026 | 0.05304 | 0 | 0 | 16 | K | 2 |  |  |  | ROZPOCET | 0 | 0 | 0 | 0 | 0 | 1 | 0 | 16 | 715477127
| Online PSC |  | https://podminky.urs.cz/item/CS_URS_2024_01/784211105 | [14 empty] | Online PSC | 2
| VV |  | Prostor nad garážovými vraty | [14 empty] | VV | 2 | 1 | True | 0 | ROZPOCET
| VV |  | 6*0,5 |  | 3 | [12 empty] | VV | 2 | 2 | True | 0 | ROZPOCET
| VV |  | SDK příčky | [14 empty] | VV | 2 | 1 | True | 0 | ROZPOCET
| VV |  | (3+2,5+3,125+2,625)*4-2-2, |  | 41 | [12 empty] | VV | 2 | 2 | True | 0 | ROZPOCET
| VV |  | Dozdívka z porobetonových tvarovek | [14 empty] | VV | 2 | 1 | True | 0 | ROZPOCET
| VV |  | (60+60+20+20)*1 |  | 160 | [12 empty] | VV | 2 | 2 | True | 0 | ROZPOCET
| VV |  | Součet |  | 204 | [12 empty] | VV | 2 | 4 | True | 1 | ROZPOCET

## Pokyny pro vyplnění
Struktura údajů, formát souboru a metodika pro zpracování
Struktura
Soubor je složen ze záložky Rekapitulace stavby a záložek s názvem soupisu prací pro jednotlivé objekty ve formátu XLSX. Každá ze záložek přitom obsahuje
ještě samostatné sestavy vymezené orámovaním a nadpisem sestavy.
Rekapitulace stavby obsahuje sestavu Rekapitulace stavby a Rekapitulace objektů stavby a soupisů prací.
V sestavě Rekapitulace stavby jsou uvedeny informace identifikující předmět veřejné zakázky na stavební práce, KSO, CC-CZ, CZ-CPV, CZ-CPA a rekapitulaci
celkové nabídkové ceny účastníka.
Termínem "učastník" (resp. zhotovitel) se myslí "účastník zadávacího řízení" ve smyslu zákona o zadávání veřejných zakázek.
V sestavě Rekapitulace objektů stavby a soupisů prací je uvedena rekapitulace stavebních objektů, inženýrských objektů, provozních souborů,
vedlejších a ostatních nákladů a ostatních nákladů s rekapitulací nabídkové ceny za jednotlivé soupisy prací. Na základě údaje Typ je možné
identifikovat, zda se jedná o objekt nebo soupis prací pro daný objekt:
|  | STA | Stavební objekt pozemní
|  | ING | Stavební objekt inženýrský
|  | PRO | Provozní soubor
|  | VON | Vedlejší a ostatní náklady
|  | OST | Ostatní
|  | Soupis | Soupis prací pro daný typ objektu
Soupis prací pro jednotlivé objekty obsahuje sestavy Krycí list soupisu prací, Rekapitulace členění soupisu prací, Soupis prací. Za soupis prací může být považován
i objekt stavby v případě, že neobsahuje podřízenou zakázku.
Krycí list soupisu obsahuje rekapitulaci informací o předmětu veřejné zakázky ze sestavy Rekapitulace stavby, informaci o zařazení objektu do KSO,
CC-CZ, CZ-CPV, CZ-CPA a rekapitulaci celkové nabídkové ceny účastníka za aktuální soupis prací.
Rekapitulace členění soupisu prací obsahuje rekapitulaci soupisu prací ve všech úrovních členění soupisu tak, jak byla tato členění použita (např.
stavební díly, funkční díly, případně jiné členění) s rekapitulací nabídkové ceny.
Soupis prací obsahuje položky veškerých stavebních nebo montážních prací, dodávek materiálů a služeb nezbytných pro zhotovení stavebního objektu,
inženýrského objektu, provozního souboru, vedlejších a ostatních nákladů.
Pro položky soupisu prací se zobrazují následující informace:
|  | PČ |  | Pořadové číslo položky v aktuálním soupisu
|  | TYP |  | Typ položky: K - konstrukce, M - materiál, PP - plný popis, PSC - poznámka k souboru cen, P - poznámka k položce, VV - výkaz výměr, FIG - rozpad figur
|  | Kód |  | Kód položky
|  | Popis |  | Zkrácený popis položky
|  | MJ |  | Měrná jednotka položky
|  | Množství |  | Množství v měrné jednotce
|  | J.cena |  | Jednotková cena položky. Zadaní může obsahovat namísto J.ceny sloupce J.materiál a J.montáž, jejichž součet definuje
J.cenu položky.
|  | Cena celkem |  | Celková cena položky daná jako součin množství a j.ceny
|  | Cenová soustava |  | Příslušnost položky do cenové soustavy
Ke každé položce soupisu prací se na samostatných řádcích může zobrazovat:
Plný popis položky
Poznámka k souboru cen a poznámka zadavatele
Výkaz výměr
Pokud je k řádku výkazu výměr evidovaný údaj ve sloupci Kód, jedná se o definovaný odkaz, na který se může odvolávat výkaz výměr z jiné položky.
Metodika pro zpracování
Jednotlivé sestavy jsou v souboru provázány. Editovatelné pole jsou zvýrazněny žlutým podbarvením, ostatní pole neslouží k editaci a nesmí být jakkoliv
modifikovány.
Účastník je pro podání nabídky povinen vyplnit žlutě podbarvená pole:
Pole Účastník v sestavě Rekapitulace stavby - zde účastník vyplní svůj název (název subjektu)
Pole IČ a DIČ v sestavě Rekapitulace stavby - zde účastník vyplní svoje IČ a DIČ
Datum v sestavě Rekapitulace stavby - zde účastník vyplní datum vytvoření nabídky
J.cena = jednotková cena v sestavě Soupis prací o maximálním počtu desetinných míst uvedených v poli
- pokud sestavy soupisů prací obsahují pole J.cena, měla by být všechna tato pole vyplněna nenulovými
Poznámka - nepovinný údaj pro položku soupisu
V případě, že sestavy soupisů prací neobsahují pole J.cena, potom ve všech soupisech prací obsahují pole:
- J.materiál - jednotková cena materiálu
- J.montáž - jednotková cena montáže
Účastník v tomto případě by měl vyplnit všechna pole J.materiál a pole J.montáž nenulovými kladnými číslicemi. V případech, kdy položka
neobsahuje žádný materiál je přípustné, aby pole J.materiál bylo vyplněno nulou. V případech, kdy položka neobsahuje žádnou montáž je přípustné,
aby pole J.montáž bylo vyplněno nulou. Obě pole - J.materiál, J.Montáž u jedné položky by však neměly být vyplněny nulou.
Rekapitulace stavby
Název |  |  | Povinný |  | Popis | Typ | Max. počet
atributu |  |  | (A/N) |  |  |  | znaků
Kód |  |  | A |  | Kód stavby | String | 20
Stavba |  |  | A |  | Název stavby | String | 120
Místo |  |  | N |  | Místo stavby | String | 50
Datum |  |  | A |  | Datum vykonaného exportu | Date
KSO |  |  | N |  | Klasifikace stavebního objektu | String | 15
CC-CZ |  |  | N |  | Klasifikace stavbeních děl | String | 15
CZ-CPV |  |  | N |  | Společný slovník pro veřejné zakázky | String | 20
CZ-CPA |  |  | N |  | Klasifikace produkce podle činností | String | 20
Zadavatel |  |  | N |  | Zadavatel zadaní | String | 50
IČ |  |  | N |  | IČ zadavatele zadaní | String | 20
DIČ |  |  | N |  | DIČ zadavatele zadaní | String | 20
Účastník |  |  | N |  | Účastník veřejné zakázky | String | 50
Projektant |  |  | N |  | Projektant | String | 50
Poznámka |  |  | N |  | Poznámka k zadání | String | 255
Sazba DPH |  |  | A |  | Rekapitulace sazeb DPH u položek soupisů | eGSazbaDph
Základna DPH |  |  | A |  | Základna DPH určena součtem celkové ceny z položek soupisů | Double
Hodnota DPH |  |  | A |  | Hodnota DPH | Double
Cena bez DPH |  |  | A |  | Celková cena bez DPH za celou stavbu. Sčítává se ze všech listů. | Double
Cena s DPH |  |  | A |  | Celková cena s DPH za celou stavbu | Double
Rekapitulace objektů stavby a soupisů prací
Název |  |  | Povinný |  | Popis | Typ | Max. počet
atributu |  |  | (A/N) |  |  |  | znaků
Kód |  |  | A |  | Přebírá se z Rekapitulace stavby | String | 20
Stavba |  |  | A |  | Přebírá se z Rekapitulace stavby | String | 120
Místo |  |  | N |  | Přebírá se z Rekapitulace stavby | String | 50
Datum |  |  | A |  | Přebírá se z Rekapitulace stavby | Date
Zadavatel |  |  | N |  | Přebírá se z Rekapitulace stavby | String | 50
Projektant |  |  | N |  | Přebírá se z Rekapitulace stavby | String | 50
Účastník |  |  | N |  | Přebírá se z Rekapitulace stavby | String | 50
Kód |  |  | A |  | Kód objektu | String | 20
Objektu, Soupis prací |  |  | A |  | Název objektu | String | 120
Cena bez DPH |  |  | A |  | Cena bez DPH za daný objekt | Double
Cena s DPH |  |  | A |  | Cena spolu s DPH za daný objekt | Double
Typ |  |  | A |  | Typ zakázky | eGTypZakazky
Krycí list soupisu
Název |  |  | Povinný |  | Popis | Typ | Max. počet
atributu |  |  | (A/N) |  |  |  | znaků
Stavba |  |  | A |  | Přebírá se z Rekapitulace stavby | String | 120
Objekt |  |  | A |  | Kód a název objektu | String | 20 + 120
Soupis |  |  | A |  | Kód a název soupisu | String | 20 + 120
KSO |  |  | N |  | Klasifikace stavebního objektu | String | 15
CC-CZ |  |  | N |  | Klasifikace stavbeních děl | String | 15
CZ-CPV |  |  | N |  | Společný slovník pro veřejné zakázky | String | 20
CZ-CPA |  |  | N |  | Klasifikace produkce podle činností | String | 20
Místo |  |  | N |  | Přebírá se z Rekapitulace stavby | String | 50
Zadavatel |  |  | N |  | Přebírá se z Rekapitulace stavby | String | 50
Účastník |  |  | N |  | Přebírá se z Rekapitulace stavby | String | 50
Projektant |  |  | N |  | Přebírá se z Rekapitulace stavby | String | 50
Poznámka |  |  | N |  | Poznámka k soupisu prací | String | 255
Sazba DPH |  |  | A |  | Rekapitulace sazeb DPH na položkách aktuálního soupisu | eGSazbaDph
Základna DPH |  |  | A |  | Základna DPH určena součtem celkové ceny z položek aktuálního soupisu | Double
Hodnota DPH |  |  | A |  | Hodnota DPH | Double
Cena bez DPH |  |  | A |  | Cena bez DPH za daný soupis | Double
Cena s DPH |  |  | A |  | Cena s DPH za daný soupis | Double
Rekapitulace členění soupisu prací
Název |  |  | Povinný |  | Popis | Typ | Max. počet
atributu |  |  | (A/N) |  |  |  | znaků
Stavba |  |  | A |  | Přebírá se z Rekapitulace stavby | String | 120
Objekt |  |  | A |  | Kód a název objektu, přebírá se z Krycího listu soupisu | String | 20 + 120
Soupis |  |  | A |  | Kód a název objektu, přebírá se z Krycího listu soupisu | String | 20 + 120
Místo |  |  | N |  | Přebírá se z Rekapitulace stavby | String | 50
Datum |  |  | A |  | Přebírá se z Rekapitulace stavby | Date
Zadavatel |  |  | N |  | Přebírá se z Rekapitulace stavby | String | 50
Projektant |  |  | N |  | Přebírá se z Rekapitulace stavby | String | 50
Účastník |  |  | N |  | Přebírá se z Rekapitulace stavby | String | 50
Kód dílu - Popis |  |  | A |  | Kód a název dílu ze soupisu | String | 20 + 100
Cena celkem |  |  | A |  | Cena celkem za díl ze soupisu | Double
Soupis prací
Název |  |  | Povinný |  | Popis | Typ | Max. počet
atributu |  |  | (A/N) |  |  |  | znaků
Stavba |  |  | A |  | Přebírá se z Rekapitulace stavby | String | 120
Objekt |  |  | A |  | Kód a název objektu | String | 20 + 120
Soupis |  |  | A |  | Přebírá se z Krycího listu soupisu | String | 20 + 120
Místo |  |  | N |  | Přebírá se z Krycího listu soupisu | String | 50
Datum |  |  | A |  | Přebírá se z Krycího listu soupisu | Date
Zadavatel |  |  | N |  | Přebírá se z Krycího listu soupisu | String | 50
Projektant |  |  | N |  | Přebírá se z Krycího listu soupisu | String | 50
Účastník |  |  | N |  | Přebírá se z Krycího listu soupisu | String | 50
PČ |  |  | A |  | Pořadové číslo položky soupisu | Long
Typ |  |  | A |  | Typ položky soupisu | eGTypPolozky | 1
Kód |  |  | A |  | Kód položky ze soupisu | String | 20
Popis |  |  | A |  | Popis položky ze soupisu | String | 255
MJ |  |  | A |  | Měrná jednotka položky | String | 10
Množství |  |  | A |  | Množství položky soupisu | Double
J.Cena |  |  | A |  | Jednotková cena položky | Double
Cena celkem |  |  | A |  | Cena celkem vyčíslena jako J.Cena * Množství | Double
Cenová soustava |  |  | N |  | Zařazení položky do cenové soustavy | String | 50
p |  |  | N |  | Poznámka položky ze soupisu | Memo
psc |  |  | N |  | Poznámka k souboru cen ze soupisu | Memo
pp |  |  | N |  | Plný popis položky ze soupisu | Memo
vv |  |  | N |  | Výkaz výměr (figura, výraz, výměra) ze soupisu | Text,Text,Double | 20, 150
fig |  |  | N |  | Rozpad figur | Text,Text,Double | 20, 150
DPH |  |  | A |  | Sazba DPH pro položku | eGSazbaDPH
Hmotnost |  |  | A |  | Hmotnost položky ze soupisu | Double
Suť |  |  | A |  | Suť položky ze soupisu | Double
Nh |  |  | N |  | Normohodiny položky ze soupisu | Double
Datová věta
Typ věty |  |  | Hodnota |  | Význam
eGSazbaDPH |  |  | základní |  | Základní sazba DPH
|  |  | snížená |  | Snížená sazba DPH
|  |  | nulová |  | Nulová sazba DPH
|  |  | zákl. přenesená |  | Základní sazba DPH přenesená
|  |  | sníž. přenesená |  | Snížená sazba DPH přenesená
eGTypZakazky |  |  | STA |  | Stavební objekt
|  |  | PRO |  | Provozní soubor
|  |  | ING |  | Inženýrský objekt
|  |  | VON |  | Vedlejší a ostatní náklady
|  |  | OST |  | Ostatní náklady
eGTypPolozky |  |  | 1 |  | Položka typu HSV
|  |  | 2 |  | Položka typu PSV
|  |  | 3 |  | Položka typu M
|  |  | 4 |  | Položka typu OST