## List1
Od kotelny po SUS 002
VÝPIS MATERIÁLU – VENKOVNÍ PI ROZVOD
| č.součásti | Název | Σ ks | jednotková cena dodávka | jednotková cena montáž | dodávka | montáž | celkem
PI potrubí (zemní provedení s pláštěm PE-HD) se signalizací
| 1 | PI potrubí (zemní provedení s pláštěm PEHD) DN 300/plášť Ø 500 mm - 12m - se signalizací | 67
| 2 | PI potrubí (zemní provedení s pláštěm PEHD) DN 250/plášť Æ 450 mm - 12m - se signalizací | 11
| 3 | PI potrubí (zemní provedení s pláštěm PEHD) DN 200/plášť Æ 355 mm - 12m - se signalizací | 4
| 4 | PI potrubí (zemní provedení s pláštěm PEHD) DN 65/plášť Æ 160 mm - 12m - se signalizací | 5
| 5 | PI potrubí (zemní provedení s pláštěm PEHD) DN 50/plášť Æ 140mm - 12m - se signalizací | 10
| 6 | PI potrubí (zemní provedení s pláštěm PEHD) DN 40/plášť Æ 125mm - 12m - se signalizací | 10
| 7 | PI potrubí (zemní provedení s pláštěm PEHD) DN 20/plášť Æ 110mm - 12m - se signalizací | 5
Předizolovaný OHYB (zemní provedení s pláštěm PEHD) se signalizací, standardní tloušťka ocelové trubky
| 8 | PI ohyb DN300/500 - 90° - ramena 1,5 m x 1,5 m | 22
| 9 | PI ohyb DN300/500 - 83° - ramena 1,5 m x 1,5 m | 2
| 10 | PI ohyb DN300/500 - 52° - ramena 1,5 m x 1,5 m | 2
| 11 | PI ohyb DN250/450 - 90° - ramena 1,3 m x 1,3 m | 2
| 12 | PI ohyb DN250/450 - 50° - ramena 1,3 m x 1,3 m | 8
| 13 | PI ohyb DN250/450 - 53° - ramena 1,3 m x 1,3 m | 2
| 14 | PI ohyb DN200/355 - 90° - ramena 1 m x 1 m | 4
| 15 | PI ohyb DN65/160 - 90° - ramena 1 m x 1 m | 4
| 16 | PI ohyb DN65/160 - 60° - ramena 1 m x 1 m | 2
| 17 | PI ohyb DN50/140 - 90° - ramena 1 m x 1 m | 2
| 18 | PI ohyb DN40/125 - 90° - ramena 0,75 m x 1,25 m | 6
| 19 | PI ohyb DN40/125 - 90° - ramena 1 m x 1 m | 6
| 20 | PI ohyb DN20/110 - 90° - ramena 0,75 m x 1,25 m | 2
| 21 | PI ohyb DN20/110 - 90° - ramena 1 m x 1 m | 6
PI elektrospojka - komplet
| 22 | PI elektrospojka DN 350/500 - komplet | 4
| 23 | PI elektrospojka DN 300/500 - komplet | 113
| 24 | PI elektrospojka DN 250/450 - komplet | 40
| 25 | PI elektrospojka DN 200/355 - komplet | 14
PI spojka dvojitě těsněná - komplet
| 26 | PI spojka DN 65/160 - komplet | 16
| 27 | PI spojka DN 50/140 - komplet | 16
| 28 | PI spojka DN 40/125 - komplet | 26
| 29 | PI spojka DN 20/110 - komplet | 20
Spojka dvojitě těsněná (použitá jako redukční) - komplet
| 30 | spojka DN 65/160-50/140 - včetně pěny | 2
| 31 | spojka DN 50/140-40/125 - včetně pěny | 4
PI redukce
| 32 | PI redukce DN300/500 - DN250/450 | 2
| 33 | PI redukce DN350/500 - DN300/500 | 4
| 34 | PI redukce DN200/355 - DN250/450 | 2
Montážní PI spojka dvojitě těsněná (montážní půlená) - komplet
| 35 | montážní PI spojka (montážní půlená) DN 300/500 - komplet | 16
| 36 | montážní PI spojka (montážní půlená) DN 250/450 - komplet | 4
| 37 | montážní PI spojka (montážní půlená) DN 200/355 - komplet | 4
| 38 | montážní PI spojka (montážní půlená) DN 65/160 - komplet | 4
| 39 | montážní PI spojka (montážní půlená) DN 50/140 - komplet | 2
T-kus paralelní se signalizací, standardní tloušťka ocelové trubky
| 40 | PI T-kus paralelní DN300/500-DN250/450 sig. | 2
| 41 | PI T-kus paralelní DN300/500-DN65/160 sig. | 2
| 42 | PI T-kus paralelní DN250/450-DN200/355 sig. | 2
| 43 | PI T-kus paralelní DN65/160-DN50/140 sig. | 2
T-kus etážový se signalizací, standardní tloušťka ocelové trubky
| 44 | PI T-kus etážový DN50/140-DN20/110 sig. | 2
| 45 | PI T-kus etážový DN50/140-DN40/125 sig. | 2
T-kus přímý se signalizací, standardní tloušťka ocelové trubky
| 46 | PI T-kus přímý DN300/500-DN32/110 sig. | 2
| 47 | PI T-kus přímý DN250/450-DN32/110 sig. | 2
PI sekční uzávěr se signalizací
| 48 | PI sekční uzávěr DN65/160 sig. (bez servisních armatur) | 2
Stěnový prostup (těsnící kruh) - DN PI porubí / vnitřní průměr stěnového prostupu (vnější průměr izolace)
| 49 | DN 20/110 | 2
| 50 | DN 40/125 | 6
| 51 | DN 300/500 | 2
PI koncovka (koncové víčko)
| 52 | DN 20/110 | 2
| 53 | DN 32/110 | 4
| 54 | DN 40/125 | 6
| 55 | DN 300/500 | 8
Ostatní materiál PI
| 56 | Dilatační polštáře - desky 1x2 m - 25 pruhů | 109
| 57 | Držáky drátů - monitorovacích vodičů (balení po 50 ks) | 22
113 | 58 | Spojky monitorovacích vodičů (balení po 100 ks) | 6
113 | 59 | Tepluvzdorná páska pro uchycení držáků drátů | 33
113 | 60 | Redukční plášťová spojka DN350/500-300/500 | 2
| VÝPIS MATERIÁLU – NEPŘEDIZOLOVANÝ MATERIÁL |  | Σ ks
| 61 | Stacionární monitorovací přístroj SET (Jednotka + 2 x vstupní krabice + 2 x koncová krabice) | 1
| 62 | Kulový kohout přivařovací standard DN50, PN40 | 6
| 63 | Kulový kohout přivařovací standard DN40 , PN40 | 6
| 64 | Kulový kohout přivařovací standard DN32, PN40 | 8
| 65 | Kulový kohout přivařovací standard DN25 , PN40 | 2
| 66 | Kulový kohout přivařovací standard DN20 , PN40 | 2
| 67 | Kulový kohout přivařovací standard DN300 , PN25 s ruční převodovkou | 1
| 68 | Kulový kohout přivařovací standard DN300 , PN25 s elektropohonem | 3
| 69 | Kulový kohout přivařovací standard DN80 , PN25 | 5
| 70 | Kulový kohout přivařovací standard DN80 , PN25 s elektropohonem | 3
| 71 | Potrubí ocelové DN300 | 8
| 72 | Potrubí ocelové DN80 | 6
| 73 | Ocelový oblouk 90° DN80 | 10
| 74 | Klenuté dno DN300 (zaslepení) | 2
| 75 | Klenuté dno DN80 (zaslepení) | 2
| 76 | Izolace potrubí a armatur tl. 100mm | 20
| 77 | Plech pozink. | 20
| 78 | Nátěr 2x základ + 1x email (nátěr ocelového potrubí) | 8
| 79 | Proklamovací souprava pro proplachy a zkoušky (2x Kulový kohout DN80 + 2x kulový kohout DN25 včetně potrubí) | 1
| 80 | Planetová převodovka pro PI sekční uzavírací armatury dimenze DN200 a vyšší - komplet | 1
| 81 | Ovládací T klíče k PI sekčním uzávěrům dimeze DN150 a menším | 2
| 82 | Ocelový oblouk 90° DN300 | 4
| 83 | Demontáž ocelového potrubí, uložení potrubí a ocelových doplňkových konstrukcí a izolace ve stávajících neprůlezných kanálech a nadzemních rozvodech (souhrn pro celou stavbu CZT) v kg | 5600 kg
| 84 | Doprava | komplet
| 85 | Podrobné technické požadavky na všechen předizolovaný i nepředizolovaný materiál v této spesifikaci je součástí standardů, které jsou přílohou technické zprávy. Veškerý oceňovaný materiál musí splňovat vlastnosti a požadavky těchto standardů.
| 2013-03-19 | Zpracoval: Ing. Ján Kmec
Kontroloval: Ing. Vladimír Skála