## List1
13. Kopřivnice ZÁPAD-SUZ 001-SUZ 002 včetně
VÝPIS MATERIÁLU – VENKOVNÍ PI ROZVOD
| P.č. | č.součásti | Název | Σ ks | jednotková cena dodávka | jednotková cena montáž | dodávka | montáž | celkem
PI potrubí (zemní provedení s pláštěm PE-HD) se signalizací
| 01 |  | PI potrubí (zemní provedení s pláštěm PEHD) DN 200/plášť Æ 355 mm - 12m - se signalizací | 58
| 02 |  | PI potrubí (zemní provedení s pláštěm PEHD) DN 100/plášť Æ 225 mm - 12m - se signalizací | 5
| 03 |  | PI potrubí (zemní provedení s pláštěm PEHD) DN 80/plášť Æ 180 mm - 12m - se signalizací | 4
| 04 |  | PI potrubí (zemní provedení s pláštěm PEHD) DN 65/plášť Æ 160 mm - 12m - se signalizací | 23
| 05 |  | PI potrubí (zemní provedení s pláštěm PEHD) DN 50/plášť Æ 140mm - 12m - se signalizací | 4
| 06 |  | PI potrubí (zemní provedení s pláštěm PEHD) DN 40/plášť Æ 125mm - 12m - se signalizací | 24
| 07 |  | PI potrubí (zemní provedení s pláštěm PEHD) DN 32/plášť Æ 125mm - 12m - se signalizací | 13
| 08 |  | PI potrubí (zemní provedení s pláštěm PEHD) DN 20/plášť Æ 110mm - 12m - se signalizací | 1
Předizolovaný OHYB (zemní provedení s pláštěm PEHD) se signalizací, standardní tloušťka ocelové trubky
| 09 |  | PI ohyb DN200/355 - 90° - ramena 1 m x 1 m | 36
| 10 |  | PI ohyb DN200/355 - 84° - ramena 1 m x 1 m | 4
| 11 |  | PI ohyb DN100/225 - 90° - ramena 1 m x 1 m | 10
| 12 |  | PI ohyb DN80/180 - 90° - ramena 1m x 1m | 6
| 13 |  | PI ohyb DN65/140 - 90° - ramena 1 m x 1 m | 6
| 14 |  | PI ohyb DN65/140 - 81° - ramena 1 m x 1 m | 2
| 15 |  | PI ohyb DN40/125 - 90° - ramena 1 m x 1 m | 8
| 16 |  | PI ohyb DN32/125 - 90° - ramena 1 m x 1 m | 8
| 17 |  | PI ohyb DN32/125 - 90° - ramena 0,75 m x 1,25 m | 2
| 18 |  | PI ohyb DN20/110 - 90° - ramena 1 m x 1 m | 4
| 19 |  | PI ohyb DN20/110 - 90° - ramena 0,75 m x 1,25 m | 2
| 20 |  | montážní PI ohyb DN100/225 - 90° (komplet) | 2
| 21 |  | montážní PI ohyb DN20/110 - 90° (komplet) | 2
PI spojka dvojitě těsněná - komplet
| 22 |  | PI spojka DN 200/355 - komplet | 132
| 23 |  | PI spojka DN 100/225 - komplet | 22
| 24 |  | PI spojka DN 80/180 - komplet | 14
| 25 |  | PI spojka DN 65/140 - komplet | 44
| 26 |  | PI spojka DN 50/140 - komplet | 4
| 27 |  | PI spojka DN 40/125 - komplet | 42
| 28 |  | PI spojka DN 32/125 - komplet | 34
| 29 |  | PI spojka DN 20/110 - komplet | 4
Spojka (použitá jako redukční) dvojitě těsněná - komplet
| 30 |  | spojka DN 100/225-80/180 - včetně pěny | 2
| 31 |  | spojka DN 125/250-100/225 - včetně pěny | 2
| 32 |  | spojka DN 125/250-80/180 - včetně pěny | 2
| 33 |  | spojka DN 40/125-32/125 - včetně pěny | 2
| 34 |  | spojka DN 65/140-50/140 - včetně pěny | 2
| 35 |  | spojka DN 50/140-40/125 - včetně pěny | 2
PI redukce
| 36 |  | PI redukce DN200/355 - DN150/280 | 2
Montážní PI spojka (montážní půlená) dvojitě těsněná - komplet
| 37 |  | montážní PI spojka (montážní půlená) DN 200/355 - komplet | 4
| 38 |  | montážní PI spojka (montážní půlená) DN 150/280 - komplet | 2
| 39 |  | montážní PI spojka (montážní půlená) DN 100/225 - komplet | 6
| 40 |  | montážní PI spojka (montážní půlená) DN 80/180 - komplet | 2
| 41 |  | montážní PI spojka (montážní půlená) DN 65/140 - komplet | 2
| 42 |  | montážní PI spojka (montážní půlená) DN 20/110 - komplet | 4
T-kus paralelní se signalizací, standardní tloušťka ocelové trubky
| 43 |  | PI T-kus paralelní DN200/355-DN100/225 sig. | 2
| 44 |  | PI T-kus paralelní DN200/355-DN20/110 sig. | 2
| 45 |  | PI T-kus paralelní DN100/225-DN100/225 sig. | 2
T-kus etážový se signalizací, standardní tloušťka ocelové trubky
| 46 |  | PI T-kus etážový DN200/355-DN80/180 sig. | 2
| 47 |  | PI T-kus etážový DN200/355-DN32/125 sig. | 4
| 48 |  | PI T-kus etážový DN65/140-DN20/110 sig. | 2
| 49 |  | PI T-kus etážový DN65/140-DN40/125 sig. | 4
| 50 |  | PI T-kus etážový DN40/125-DN32/125 sig. | 2
| 51 |  | PI T-kus etážový DN50/140-DN32/125 sig. | 2
T-kus přímý se signalizací, standardní tloušťka ocelové trubky
| 52 |  | PI T-kus přímý DN65/140-DN20/110 sig. | 2
Montážní T-kus etáž, standardní tloušťka ocelové trubky
| 53 |  | Montážní T-kus etážový DN125/250-DN100/225 | 2
| 54 |  | Montážní T-kus etážový DN100/225-DN80/180 | 2
| 55 |  | Montážní T-kus etážový DN100/225-DN32/100 | 2
Montážní T-kus paralel, standardní tloušťka ocelové trubky
| 56 |  | Montážní T-kus paralelní DN100/225-DN40/125 | 2
PI sekční uzávěr se signalizací
| 57 |  | PI kombinovaná armatura DN200/355 sig. (se dvěma servisními armaturami) | 2
| 58 |  | PI kombinovaná armatura DN150/280 sig. (se dvěma servisními armaturami) | 2
| 59 |  | PI sekční uzávěr DN100/225 sig. (bez servisních armatur) | 2
| 60 |  | PI sekční uzávěr DN80/180 sig. (bez servisních armatur) | 2
Stěnový prostup (těsnící kruh) - DN PI porubí / vnitřní průměr stěnového prostupu (vnější průměr izolace)
| 61 |  | DN 20/110 | 4
| 62 |  | DN 32/125 | 12
| 63 |  | DN 40/125 | 6
PI koncovka (koncové víčko)
| 64 |  | DN 20/110 | 6
| 65 |  | DN 32/125 | 12
| 66 |  | DN 40/125 | 8
| 67 |  | DN 80/180 | 2
Ostatní materiál PI
| 68 |  | Dilatační polštáře - desky 1x2 m - 25 pruhů | 69
| 69 |  | Držáky drátů - monitorovacích vodičů (balení po 50 ks) | 24
113 | 70 |  | Spojky monitorovacích vodičů (balení po 100 ks) | 6
113 | 71 |  | Tepluvzdorná páska pro uchycení držáků drátů | 36
113 | 72 |  | Adapční trubka pro plášť Æ 110 mm (komplet) | 2
|  | VÝPIS MATERIÁLU – NEPŘEDIZOLOVANÝ MATERIÁL |  | Σ ks
| 73 |  | Stacionární monitorovací přístroj SET (Jednotka + 2 x vstupní krabice + 2 x koncová krabice) | 2
| 74 |  | Kulový kohout přivařovací standard DN32, PN40 | 12
| 75 |  | Kulový kohout přivařovací standard DN40 , PN40 | 6
| 76 |  | Kulový kohout přivařovací standard DN20 , PN40 | 8
| 77 |  | Kulový kohout přivařovací standard DN50, PN40 | 2
| 78 |  | Požární spojka C52 vnitřní závit G2" | 4
| 79 |  | Ocelová redukce DN50/40 | 2
| 80 |  | Potrubí ocelové DN50 | 1 m
| 81 |  | Potrubí ocelové DN40 | 1 m
| 82 |  | Potrubí ocelové DN20 | 2 m
| 83 |  | Ocelový oblouk 90° DN20 | 4
| 84 |  | Nátěr 2x základ + 1x email (nátěr ocelového potrubí) | 3 m2
| 85 |  | Proklamovací souprava pro proplachy a zkoušky (2x Kulový kohout DN80 + 2x kulový kohout DN25 včetně potrubí) | 1
| 86 |  | Doprava | komplet
Podrobné technické požadavky na všechen předizolovaný i nepředizolovaný materiál v této spesifikaci je součástí standardů, které jsou přílohou technické zprávy. Veškerý oceňovaný materiál musí splňovat vlastnosti a požadavky těchto standardů.
|  | 2013-03-12 | Zpracoval: Ing. Ján Kmec | Celkem
Kontrola: Ing. Vladimír Skála