## List1
15 Kopřivnice ZÁPAD-SUZ 003-SUZ 004 včetně
VÝPIS MATERIÁLU – VENKOVNÍ PI ROZVOD
|  | č.součásti | Název | Σ ks | jednotková cena dodávka | jednotková cena montáž | dodávka | montáž | celkem
PI potrubí (zemní provedení s pláštěm PE-HD) se signalizací
| 1 |  | PI potrubí (zemní provedení s pláštěm PEHD) DN 150/plášť Æ 280 mm - 12m - se signalizací | 2
| 2 |  | PI potrubí (zemní provedení s pláštěm PEHD) DN 125/plášť Æ 250 mm - 12m - se signalizací | 6
| 3 |  | PI potrubí (zemní provedení s pláštěm PEHD) DN 80/plášť Æ 180 mm - 12m - se signalizací | 1
| 4 |  | PI potrubí (zemní provedení s pláštěm PEHD) DN 65/plášť Æ 160 mm - 12m - se signalizací | 7
| 5 |  | PI potrubí (zemní provedení s pláštěm PEHD) DN 50/plášť Æ 140mm - 12m - se signalizací | 1
| 6 |  | PI potrubí (zemní provedení s pláštěm PEHD) DN 32/plášť Æ 125mm - 12m - se signalizací | 21
Předizolovaný OHYB (zemní provedení s pláštěm PEHD) se signalizací, standardní tloušťka ocelové trubky
| 7 |  | PI ohyb DN150/280 - 90° - ramena 1 m x 1 m | 4
| 8 |  | PI ohyb DN150/280 - 90° - ramena 1 m x 2 m | 2
| 9 |  | PI ohyb DN150/280 - 62° - ramena 1 m x 1 m | 2
| 10 |  | PI ohyb DN125/250 - 55° - ramena 1 m x 1 m | 2
| 11 |  | PI ohyb DN125/250 - 90° - ramena 1 m x 1 m | 12
| 12 |  | PI ohyb DN80/180 - 90° - ramena 1m x 1m | 4
| 13 |  | PI ohyb DN65/160 - 90° - ramena 1 m x 1 m | 4
| 14 |  | PI ohyb DN50/140 - 90° - ramena 1 m x 1 m | 2
| 15 |  | PI ohyb DN40/125 - 90° - ramena 1 m x 1 m | 2
| 16 |  | PI ohyb DN32/125 - 90° - ramena 1 m x 1 m | 16
| 17 |  | montážní PI ohyb DN32/125 - 90° (komplet) | 2
Elektrospojka - komplet
| 18 |  | PI spojka DN 200/315 - komplet | 4
Spojka PI potrubí dvojitě těsněná - komplet
| 19 |  | PI spojka DN 150/280 - komplet | 6
| 20 |  | PI spojka DN 125/250 - komplet | 26
| 21 |  | PI spojka DN 80/180 - komplet | 4
| 22 |  | PI spojka DN 65/160 - komplet | 12
| 23 |  | PI spojka DN 50/140 - komplet | 4
| 24 |  | PI spojka DN 32/125 - komplet | 50
Spojka (použitá jako redukční) dvojitě těsněná - komplet
| 25 |  | spojka DN 150/280-125/250 - včetně pěny | 2
| 26 |  | spojka DN 100/225-80/180 - včetně pěny | 2
| 27 |  | spojka DN 80/180-65/160 - včetně pěny | 4
| 28 |  | spojka DN 65/160-40/125 - včetně pěny | 2
| 29 |  | spojka DN 50/140-32/125 - včetně pěny | 2
| 30 |  | spojka DN 40/125-32/125 - včetně pěny | 2
PI redukce
| 31 |  | PI redukce DN200/315 - DN125/250 | 2
| 32 |  | PI redukce DN200/315 - DN150/280 | 2
Montážní PI spojka (montážní půlená) - komplet
| 33 |  | montážní PI spojka (montážní půlená) DN 150/280 - komplet | 10
| 34 |  | montážní PI spojka (montážní půlená) DN 125/250 - komplet | 8
| 35 |  | montážní PI spojka (montážní půlená) DN 80/180 - komplet | 4
| 36 |  | montážní PI spojka (montážní půlená) DN 50/140 - komplet | 2
T-kus paralelní se signalizací, standardní tloušťka ocelové trubky
| 37 |  | PI T-kus paralelní DN150/280-DN80/180 sig. | 2
| 38 |  | PI T-kus paralelní DN150/280-DN125/250 sig. | 2
| 39 |  | PI T-kus paralelní DN125/250-DN50/140 sig. | 2
T-kus etážový se signalizací, standardní tloušťka ocelové trubky
| 40 |  | PI T-kus etážový DN125/250-DN32/125 sig. | 2
| 41 |  | PI T-kus etážový DN65/160-DN32/125 sig. | 2
| 42 |  | PI T-kus etážový DN50/140-DN32/125 sig. | 2
Montážní T-kus paralel, standardní tloušťka ocelové trubky
| 43 |  | Montážní T-kus paralelní DN65/160-DN32/125 | 2
PI sekční uzávěr se signalizací
| 44 |  | PI kombinovaná armatura DN125/250 sig. (se dvěma servisními armaturami) | 2
Stěnový prostup (těsnící kruh) - DN PI porubí / vnitřní průměr stěnového prostupu (vnější průměr izolace)
| 45 |  | DN 32/125 | 8
PI koncovka (koncové víčko)
| 46 |  | DN 32/125 | 8
Ostatní materiál PI
| 47 |  | Dilatační polštáře - desky 1x2 m - 25 pruhů | 33
| 48 |  | Držáky drátů - monitorovacích vodičů (balení po 50 ks) | 11
113 | 49 |  | Spojky monitorovacích vodičů (balení po 100 ks) | 3
113 | 50 |  | Tepluvzdorná páska pro uchycení držáků drátů | 17
113 | 51 |  | Redukční pláťová spojka DN 200/315-200/355 | 4
113 | 52 |  | Redukční pláťová spojka DN 125/225-125/250 | 6
113 | 53 |  | Redukční pláťová spojka DN 180/160-80/180 | 2
113 | 54 |  | Redukční pláťová spojka DN 65/140-65/160 | 2
|  | VÝPIS MATERIÁLU – NEPŘEDIZOLOVANÝ MATERIÁL |  | Σ ks
| 55 |  | Stacionární monitorovací přístroj SET (Jednotka + 2 x vstupní krabice + 2 x koncová krabice) | 1
| 56 |  | Kulový kohout přivařovací standard DN80, PN25 | 2
| 57 |  | Kulový kohout přivařovací standard DN65, PN25 | 10
| 58 |  | Kulový kohout přivařovací standard DN32, PN40 | 8
| 59 |  | Kulový kohout přivařovací standard DN40, PN40 | 2
| 60 |  | Požární spojka C52 vnitřní závit G2" | 2
| 61 |  | Ocelová redukce DN50/40 | 2
| 62 |  | Potrubí ocelové DN50 | 1 m
| 63 |  | Potrubí ocelové DN40 | 1 m
| 64 |  | Ocelový oblouk 90° DN40 | 4
| 65 |  | Nátěr 2x základ + 1x email (nátěr ocelového potrubí) | 1 m2
| 66 |  | Doprava | komplet
Podrobné technické požadavky na všechen předizolovaný i nepředizolovaný materiál v této spesifikaci je součástí standardů, které jsou přílohou technické zprávy. Veškerý oceňovaný materiál musí splňovat vlastnosti a požadavky těchto standardů.
|  | 2013-03-13 | Zpracoval: Ing. Ján Kmec, | Celkem
Kontrola: Ing. Vladimír Skála