## Krycí list rozpočtu
KRYCÍ LIST ROZPOČTU
| Název stavby |  |  | Rekonstrukce haly Hlušovice | [7 empty] | JKSO
| Název objektu |  |  | Instalace fotovoltaické elektrárny | [7 empty] | EČO
[12 empty] | Místo |  | Hlušovice
[12 empty] | IČ |  | DIČ
Objednatel
Projektant
Zhotovitel
|  |  |  | Rozpočet číslo | Zpracoval | [6 empty] | Dne
Měrné a účelové jednotky
Počet |  |  |  | Náklady / 1 m.j. | Počet |  |  | Náklady / 1 m.j. | Počet |  |  |  |  | Náklady / 1 m.j.
|  |  | 0 | 0 |  |  | 0 | 0 |  |  |  |  | 0 |  | 0
|  |  |  | Rozpočtové náklady v |  |  |  | CZK
A |  | Základní rozp. náklady |  |  | B |  | Doplňkové náklady |  | C |  | Náklady na umístění stavby
1 | HSV |  | Dodávky |  | 8 | Práce přesčas |  |  | 13 | Zařízení staveniště
2 |  |  | Montáž |  | 9 | Bez pevné podl. |  |  | 14 | Projektové práce
3 | PSV |  | Dodávky |  | 10 | Kulturní památka |  |  | 15 | Územní vlivy
4 |  |  | Montáž |  | 11 |  |  |  | 16 | Provozní vlivy
5 | "M" |  | Dodávky | [5 empty] | 17 | Jiné VRN
6 |  |  | Montáž | [5 empty] | 18 | NUS z rozpočtu
7 | ZRN (ř. 1-6) |  |  |  | 12 | DN (ř. 8-11) |  |  | 19 | NUS (ř. 13-18)
20 | HZS |  |  |  | 21 | Kompl. činnost |  |  | 22 | Ostatní náklady
Projektant | [8 empty] | D |  | Celkové náklady
[9 empty] | 23 | Součet 7, 12, 19-22
Datum a podpis |  |  |  |  | Razítko |  |  |  | 24 | DPH | 15 | % z | 0
Objednatel | [8 empty] | 25 | DPH | 21 | % z | 854807.36
[9 empty] | 26 | Cena s DPH (ř. 23-25)
Datum a podpis |  |  |  |  | Razítko |  |  |  | E |  | Přípočty a odpočty
Zhotovitel | [8 empty] | 27 | Dodávky zadavatele
[9 empty] | 28 | Klouzavá doložka
Datum a podpis |  |  |  |  | Razítko |  |  |  | 29 | Zvýhodnění + -

## Rekapitulace rozpočtu
REKAPITULACE ROZPOČTU
Stavba: Rekonstrukce haly Hlušovice
Objekt: Instalace fotovoltaické elektrárny
Objednatel:
Zhotovitel: |  |  |  |  | Zpracoval:
Místo: Hlušovice |  |  |  |  | Datum: 20. 6. 2017
Kód | Popis | Dodávka | Montáž | Cena celkem | Hmotnost celkem | Suť celkem
1 | 2 | 3 | 4 | 5 | 6 | 7
M | Práce a dodávky M
21-M | Elektromontáže
OST | Ostatní
Celkem

## Instalace fotovoltaické elektrá
ROZPOČET S VÝKAZEM VÝMĚR
Stavba: Rekonstrukce haly Hlušovice
Objekt: Instalace fotovoltaické elektrárny
Objednatel:
Zhotovitel: | [5 empty] | Zpracoval:
Místo: Hlušovice | [5 empty] | Datum: 20. 6. 2017
Č. | KCN | Kód položky | Popis | MJ | Množství celkem | Cena jednotková | Cena celkem
1 | 2 | 3 | 4 | 5 | 6 | 7 | 8
|  | M | Práce a dodávky M
|  | 21-M | Elektromontáže
1 | R | 210020651R00 | Konstrukce ocelová nosná pro zařízení do 5kg | kus | 109
2 | R | 210120461R00 | Vzduchový jistič včetně zapojení třípólový do 25A bez krytu včetně kontaktu 035,04Z,04V | kus | 1
3 | 921 | 210220301 | Montáž svorek hromosvodných typu SS, SR 03 se 2 šrouby | kus | 16
4 | R | 110 V00 | Mimostaveništní doprava individual., doprava plošiny | km | 250
5 | R | 110 V00 | Mimostaveništní doprava individual., doprava materiálu | km | 95
6 | R | 111 V00 | Mimostaveništní doprava individual., doprava zaměstnanců | km | 560
7 | 311 | 998311011 | Přesun hmot - odvoz nekovového odpadu | t | 0.15
8 | 311 | 998311011 | Přesun hmot - odvoz kovového odpadu | t | 0.05
9 | 921 | 210810017 | Montáž měděných kabelů CYKY, CYKYD, CYKYDY, NYM, NYY, YSLY 750 V 5x4 mm2 uložených volně | m | 87
10 | 922 | 220260721 | Montáž kabelového žlabu MARS 62 / 50 mm | m | 30
11 | R | 074941111 | Montáž lešení | soubor | 1
12 | R | 210180200V00 | Montáž měniče 3f, 12-15kW | kus | 2
13 | R | 210190070V00 | Montáž rozvaděče RFVE | kus | 1
14 | 921 | 210800014 | Montáž měděných vodičů CYY 6 mm2 uložených v trubkách nebo lištách | m | 40
15 | R | 220260000V00 | Montáž fotovoltaického panelu | kus | 109
16 | R | 362400100 | Montáž konektoru MC na kabel 1x6mm2 | kus | 24
17 | R | 900 OV1 | HZS - práce montéra - 4 pracovníci | hod | 196
18 | R | 23100000.V | Páska svazovací, černá, UV odolné | kus | 300
19 |  | 286004000V | příchytka pro FV panel, středová | kus | 204
20 |  | 286004000 | příchytka pro FV panel, krajová | kus | 40
21 |  | 34111000V | kabelsolární s Cu jádrem 1x6mm2, černý | m | 590
22 | 341 | 341110800V | kabel CYKY instalační pro pevné uložení ve vnitřních a venkovních prostorách v zemi,betonu Cu plné holé jádro,tvar jádra RE-kulatý jednodrát, počet a průřez žil 4x16mm2, počet žil 4, teplota použití 30-70st.C | m | 80
obsah kovu [kg/m], Cu =0,627, Al =0
23 | 341 | 341111100V | kabel CYKY instalační pro pevné uložení ve vnitřních a venkovních prostorách v zemi,betonu Cu plné holé jádro,tvar jádra RE-kulatý jednodrát, počet a průřez žil 4c16mm2, počet žil 4, teplota použití 30-70st.C | m | 7
obsah kovu [kg/m], Cu =0,627, Al =0
24 |  | 34141303V | vodič CYY silový propojovací 1-žilový pevné uložení, jádro Cu plné holé, počet žil 1, jmen.průřez jádra 6mm2, vnější průměr max. 6mm, izolace PVC , tl.izolace 1,2mm, odolný proti šíření plamene | m | 40
25 |  | 3451000V | panel fotovoltaický monokrystal, 275Wp | kus | 109
26 |  | 34551001V | přepěťová ochrana DC 1000V | kus | 4
27 |  | 34561500V | lišta nosná DIN, 30x30mm | m | 4
28 | 354 | 354418850 | svorka spojovací SS pro lano provedení FeZn | kus | 16
29 |  | 35712300V | skříň rozvaděčová plastová, 14DIN, DC, IP65 | kus | 4
30 |  | 35712350V | skříň rozvaděčová plastová, 14DIN, DC, IP65 | kus | 1
31 | 358 | 358224840 | jistič modulární do 63A, jmen.proud 50A, charakt. C, počet pólů 3+N, teplota okolí -30 až +55st.C, IP20 | kus | 1
EAN: 8590125340911
32 |  | 374567990001V | konektor MC, samec | kus | 12
33 |  | 374567990001V | konektor MC, samice | kus | 12
34 |  | 38983200V | střáídač síťový 3f, 12kW, 2xMPPT tracker DC | kus | 1
35 |  | 38983200V | střáídač síťový 3f, 15kW, 2xMPPT tracker DC | kus | 1
36 |  | 55300002.V | konstrukce ocelová na plochou střechu, sklon do 18st. | kus | 109
37 |  | 553473900V | MARS žlab kabelový 50x62 s integrovanou spojkou | m | 30
38 |  | 740628T | ostatní drobný materiál (hmoždinky,šrouby,podložky atd.) | kpl | 1
39 |  | 75093151V | zemnící souprava pro zemnění konstrukcí FV panelů | kus | 120
|  | OST | Ostatní
40 | R | 004111020R | Vypracování projektové dokumentace | soubor | 1
41 | R | 00411V | Nespecifikované služby a práce | soubor | 1
42 | R | 005231010R | Revize | soubor | 1
43 | R | 005231020R | Individuální a komplexní vyzkoušení | soubor | 1
44 | R | 005241010R | Dokumentace skutečného provedení | soubor | 1
Celkem