## List1
Číslo zakázky: |  | VÝKAZ VÝMĚR - MILÍN BLOK P - PRODEJNA
16139
Řádek: | Pozice: | Dodavatel: | Označení položky: | Popis položky: | Měrná jednotka: | Množství:
| REKUPERAČNÍ JEDNOTKA |  |  |  |  | 1
- | - |  |  | Kompaktní podstropní rekuperační jednotka s protiproucým deskovým výměnníkem, nízka instalační výška, elektrický předehřev, EC motory, vestavěný řídíci systém, dynamické snímaní tlakové ztráty filtru | ks | 1
| PROTIDEŠŤOVÉ ŽALUZIE, STŘÍŠKY |  |  |  |  | 1
- | - |  |  | Hliníková protidešťová žaluzie se síti 400 × 400 mm, Av = 0,11 m² | ks | 2
| DISTRIBUČNÍ PRVKY |  |  |  |  | 1
- | - |  |  | Portubí s nastavitelnými přívodními dýzami, pro přiznanou montáž Ø 200 - délka 1 500 mm dýzy pro velké průtoky, dvoustranná distribuce vzduchu. | ks | 4
- | - |  |  | Portubí s nastavitelnými přívodními dýzami, pro přiznanou montáž Ø 250 - délka 1 500 mm dýzy pro velké průtoky, jednostranná distribuce vzduchu. | ks | 2
- | - |  |  | Odvodní talířový ventil | ks | 4
- | - |  |  | Obdélníková mřížka pro přímou instalaci do kruhového vzduchovodu.Rozměry 300x100 Je vyrobena z pozinkovaného ocelového plechu a sestavena bez svařování. | ks | 9
- | - |  |  | Obdélníková mřížka pro přímou instalaci do kruhového vzduchovodu. Rozměry 500x100 Je vyrobena z pozinkovaného ocelového plechu a sestavena bez svařování. | ks | 4
- | - |  |  | Přívodní anemostat s nastavitelnými lamelami, čtvercová čelní deska 300x300, nastavitelné lamely černé, materiál hliník | ks | 1
- | - |  |  | Plenum box pro přívodní anemostat 300x300, napojovací rozměr potrubí pr.160mm, bez regulace, materiál hliník | ks | 1
| REGULAČNÍ KLAPKY |  |  |  |  | 1
- | - |  |  | Regulační klapka do kruhového potrubí s možností plného otevření | ks | 2
- | - |  |  | Regulační klapka do kruhového potrubí s možností plného otevření | ks | 5
- | - |  |  | Regulační klapka do kruhového potrubí s možností plného otevření | ks | 3
| TLUMIČE HLUKU / PŘESLECHU |  |  |  |  | 1
- | - |  |  | Kruhový tlumič hluku - připojení Ø160, délka 900 mm | ks | 1
- | - |  |  | Kruhový tlumič hluku - připojení Ø250, délka 900 mm | ks | 1
- | - |  |  | Kruhový tlumič hluku - připojení Ø315, délka 900 mm | ks | 5
| KRUHOVÉ POTRUBNÍ ROZVODY |  |  |  |  | 1
- | - |  |  | Trouba Ø125 - Zaklikávací systém SAFE spojovaný bez použití samořezných šroubů. Třída těsnosti "D" | bm | 16
- | - |  |  | Trouba Ø160 - Zaklikávací systém SAFE spojovaný bez použití samořezných šroubů. Třída těsnosti "D" | bm | 33
- | - |  |  | Trouba Ø200 - Zaklikávací systém SAFE spojovaný bez použití samořezných šroubů. Třída těsnosti "D" | bm | 12
- | - |  |  | Trouba Ø250 - Zaklikávací systém SAFE spojovaný bez použití samořezných šroubů. Třída těsnosti "D" | bm | 12
- | - |  |  | Trouba Ø300 - Zaklikávací systém SAFE spojovaný bez použití samořezných šroubů. Třída těsnosti "D" | bm | 11
- | - |  |  | Trouba Ø315 - Zaklikávací systém SAFE spojovaný bez použití samořezných šroubů. Třída těsnosti "D" | bm | 6
- | - |  |  | Lisovaný a švově svařený oblouk Ø125 úhel 45° | ks | 2
- | - |  |  | Lisovaný a švově svařený oblouk Ø125 úhel 90° | ks | 4
- | - |  |  | Lisovaný a švově svařený oblouk Ø160 úhel 90° | ks | 4
- | - |  |  | Lisovaný a švově svařený oblouk Ø200 úhel 90° | ks | 1
- | - |  |  | Lisovaný a švově svařený oblouk Ø250 úhel 45° | ks | 2
- | - |  |  | Lisovaný a švově svařený oblouk Ø250 úhel 90° | ks | 1
- | - |  |  | Lisovaný a švově svařený oblouk Ø300 úhel 90° | ks | 1
- | - |  |  | Lisovaný a švově svařený oblouk Ø315 úhel 90° | ks | 4
- | - |  |  | Lisovaný a švově svařený oblouk s krátkou instalační délkou s těsněním Ø125 mm 90° | ks | 1
- | - |  |  | Lisovaná, centrická redukce s vnější spojkou a krátkou instalační délkou s nízkým poklesem tlaku a nízkým hlukem. Nasazuje se vně na tvarovku Ø160, redukce na Ø125 | ks | 1
- | - |  |  | Lisovaná, centrická redukce s vnější spojkou a krátkou instalační délkou s nízkým poklesem tlaku a nízkým hlukem. Nasazuje se vně na tvarovku Ø200, redukce na Ø160 | ks | 1
- | - |  |  | Lisovaná, centrická redukce s vnější spojkou a krátkou instalační délkou s nízkým poklesem tlaku a nízkým hlukem. Nasazuje se vně na tvarovku Ø250, redukce na Ø160 | ks | 2
- | - |  |  | Lisovaná, centrická redukce s vnější spojkou a krátkou instalační délkou s nízkým poklesem tlaku a nízkým hlukem. Nasazuje se vně na tvarovku Ø250, redukce na Ø200 | ks | 3
- | - |  |  | Lisovaná, centrická redukce s vnější spojkou a krátkou instalační délkou s nízkým poklesem tlaku a nízkým hlukem. Nasazuje se vně na tvarovku Ø300, redukce na Ø125 | ks | 1
- | - |  |  | Lisovaná, centrická redukce s vnější spojkou a krátkou instalační délkou s nízkým poklesem tlaku a nízkým hlukem. Nasazuje se vně na tvarovku Ø300, redukce na Ø250 | ks | 1
- | - |  |  | Lisovaná, centrická redukce s vnější spojkou a krátkou instalační délkou s nízkým poklesem tlaku a nízkým hlukem. Nasazuje se vně na tvarovku Ø315, redukce na Ø250 | ks | 3
- | - |  |  | Lisovaný T-kus Ø125, odbočka Ø125 | ks | 2
- | - |  |  | Lisovaný T-kus Ø160, odbočka Ø125 | ks | 1
- | - |  |  | Lisovaný T-kus Ø160, odbočka Ø160 | ks | 2
- | - |  |  | Lisovaný T-kus Ø250, odbočka Ø200 | ks | 1
- | - |  |  | Lisovaný T-kus Ø250, odbočka Ø250 | ks | 2
- | - |  |  | Lisovaný T-kus Ø300, odbočka Ø200 | ks | 1
- | - |  |  | Lisovaný T-kus Ø300, odbočka Ø300 | ks | 1
- | - |  |  | Spojka vnější pro spojování tvarovek Ø125 | ks | 3
- | - |  |  | Spojka vnější pro spojování tvarovek Ø160 | ks | 2
- | - |  |  | Spojka pro spojování kruhových trub Ø125 | ks | 1
- | - |  |  | Spojka pro spojování kruhových trub Ø160 | ks | 4
- | - |  |  | Spojka pro spojování kruhových trub Ø200 | ks | 3
- | - |  |  | Spojka pro spojování kruhových trub Ø250 | ks | 1
- | - |  |  | Spojka pro spojování kruhových trub Ø250 | ks | 1
- | - |  |  | Spojka pro spojování kruhových trub Ø250 | ks | 4
- | - |  |  | Koncové víko, které se vkládá dovnitř potrubí SR Ø160 | ks | 4
| ČTYŘHRANNÉ POTRUBNÍ ROZVODY |  |  |  |  | 1
- | - |  |  | Trouba do délky hrany 0 ÷ 500 mm | m² | 3
| IZOLACE |  |  |  |  | 1
- | - |  |  | Kaučuková izolace s vysokým difuzním odporem, hliníkový povrch, samolepicí, faktor difuzního odporu µ ≥ 5.000, rozsah použití: -40°C až +80°C Tloušťka izolační vrstvy 30 mm | m2 | 20
| OSTATNÍ |  |  |  |  | 1
- | - | - | - | Montáž a oživení podstropní pasivní rekuperační jednotky | kpl | 1
- | - | - | - | Montáž vzduchotechnických rozvodů, izolatérské práce | kpl | 1
- | - | - | - | Závěsový, spojovací a těsnící materiál | kpl | 1
- | - | - | - | Přeprava osob a materiálu, nákladní auto | km | 1
- | - | - | - | Přeprava osob a materiálu, osobní auto | km | 1
- | - | - | - | Zaregulování a přednání díla - protokol o zaregulování - návody k instalovaným zařízením | kpl | 1