## VTÁPĚNÍ 1NP
VÝKAZ VÝMĚR - VYTÁPĚNÍ
| Stavba: | STAVEBNÍ ÚPRAVY OBJEKTU č.p. 27
PODKROVNÍ VESTAVBA
| Investor: | Obec Milín
| Zakázka č.: | 17/2017 | CU 2017
Č. | Kód | Text | Doplňkový text | MJ | Výměra | Jedn.cena | Cena Kč
Ostatní konstrukce, stavební přípomoce, bourání a demontáže
1 | PROP 01 | Protipožární těsnění průchodů rozvodů UT |  | kus | 4 |  | 0
2 | PROP 02 | Dokumentace skutečného provedení |  | kus | 1 |  | 0
3 | PROP 03 | Napuštění a propláchnutí systému uprav. vodou |  | kus | 1 |  | 0
4 | PROP 04 | Dilatační a topné zkoušky |  | kus | 1 |  | 0
5 | PROP 05 | Provozní zkoušky a uvedení do provozu |  | kus | 1 |  | 0
6 | PROP 06 | Zaškolení obsluhy |  | kus | 1 |  | 0
7 | 732 19-9100 | Štítkování rozvodů a armatur |  | kus | 6 |  | 0
8 | PROP 07 | Ostatní konstrukce přesun hmot v -12m |  | T | 0.01 |  | 0
|  | Celkem |  |  |  |  | 0
| 713 | Izolace tepelné UT
1 | 733 81-1231 | Iz.tep.potr.PP D15/13 |  | m | 49 |  | 0
2 | 733 81-1241 | Iz.tep.potr.PP D18/19 |  | m | 34 |  | 0
3 | 733 81-1241 | Iz.tep.potr.PP D22/19 |  | m | 56 |  | 0
4 | 733 81-1252 | Iz.tep.potr.PP D35/25 |  | m | 6 |  | 0
5 | 998 71-3102 | Izolace tepelné přesun hmot výš -12m |  | T | 0.03 |  | 0
|  | Celkem |  |  |  |  | 0
| 732 | Kotelny, Strojovny
1 | PROP 01 | D+MT plynový závěsný kondenz kotel 7,1-37,1 kW, účinnost 109%,vč. Přísl. | tech. Vzor: Vaillant VU 356/5-5 | kus | 1 |  | 0
2 | PROP 02 | D+MT spalinových cest a sání 100/60-sestava | celk. dl 2 m sestava | kus | 1 |  | 0
3 | PROP 03 | D ekviterm. regulátoru kotle pro 2 TO + dálkové ovládání (MT dod. Elektro) | tech. Vzor: multiMATIC 700 + VR 70 + VR 91 | kus | 1 |  | 0
4 | 732 33-1614 | D+MT Expanzní tlaková nádoba 25l (6 bar) |  | kus | 1 |  | 0
5 | PROP 04 | D+MT set kompaktní dopouštěcí sestava s oddělovačem s udržováním tlaku a vodoměrem | set | kus | 1 |  | 0
6 | 732 42-1402 | oběhové čerpadlo el. S regulací 25-40 | Q=2,2 m3/h; H= do 4 m v.sl | KUS | 1 |  | 0
7 | PROP 05 | Hydraulický vyrovnávač 4 m3/h vč. izol |  | kus | 1 |  | 0
8 | 998 73-2101 | Strojovny přesun hmot výška -6m |  | T | 0.2 |  | 0
|  | Celkem |  |  |  |  | 0
| 733 | Rozvod potrubí UT
1 | 733 22-3301 | Potrubí CU 15x1 spoj lis | vč.tvarovek | M | 49 |  | 0
2 | 733 22-3302 | Potrubí CU 18x1 spoj lis | vč.tvarovek | M | 34 |  | 0
3 | 733 22-3303 | Potrubí CU 22x1 spoj lis | vč.tvarovek | M | 56 |  | 0
4 | 733 22-3305 | Potrubí CU 35x1,5 spoj lis | vč.tvarovek | M | 6 |  | 0
5 | 733 22-4206 | příplatek za CU 35x1,5 v kotelnách |  | M | 6 |  | 0
6 | 733 29-1101 | Tlak zkouška potrubí Cu do pr. 35 |  | M | 145 |  | 0
7 | 998 73-3102 | Rozvod potrubí přesun hmot výš -6 m |  | T | 0.08 |  | 0
|  | Celkem |  |  |  |  | 0
| 734 | Armatury
1 | 734 21-1127 | Automat odvzd ventil G-1/2 |  | KUS | 2 |  | 0
2 | 734 29-2714 | Kohout uzavír.kul G-3/4 |  | KUS | 7 |  | 0
3 | 734 29-2716 | Kohout uzavír.kul G-5/4 |  | KUS | 2 |  | 0
4 | 734 24-2413 | Ventily zpětné G 3/4 |  | KUS | 1 |  | 0
5 | 734 29-1123 | Kohouty plnicí a vypouštěcí G 1/2 |  | KUS | 5 |  | 0
6 | 734 29-1243 | Filtry G 3/4 |  | KUS | 1 |  | 0
7 | inf 01 | 3-cestný směšovací ventil DN 25, Kv 4,0 | vč. Servopohonu - typ dle MaR | KUS | 1 |  | 0
8 | 734 29-6013 | Kompenzátor pryž G 3/4 |  | KUS | 2 |  | 0
9 | 734 41-1113 | Teploměr bimetalový DTR |  | KUS | 6 |  | 0
10 | 734 42-1102 | Tlakoměr deformační č 03313 D 160 | vč. Sm. a uzávěru | KUS | 1 |  | 0
11 | 734 26-1402 | Radiátor 2 tr. roh. šroubení pro tělesa VK s vypouštěním |  | KUS | 14 |  | 0
12 | inf 02 | Hlavice termostatická | Heimeier K | KUS | 9 |  | 0
13 | inf 03 | Hlavice ruční |  | KUS | 5 |  | 0
14 | inf 04 | Jímky pro MaR | dle MaR | KUS | 3 |  | 0
15 | inf 05 | Měřič tepla ultarzvukový kompaktní s dálk. Odečtem vč. přísl. Čidel, BAT | Qp =1,5 m3/h | kus | 1 |  | 0
16 | 998 73-4101 | Armatury ÚT přesun hmot výška -6m |  | T | 0.02 |  | 0
|  | Celkem |  |  |  |  | 0
| 735 | Otopná tělesa
1 | 735 15-9220 | MT top těles oc deskových kompaktních s int. Vent. VK | dvouřadých do 1500 mm | KUS | 14 |  | 0
2 | 735 15-2291 | 11 VK-900/400 | vč. závěsů, OV | KUS | 2 |  | 0
3 | 735 15-2422 | 21 VK-300/1800 | vč. závěsů, OV | KUS | 1 |  | 0
4 | 735 15-2551 | 22 VK-500/400 | vč. závěsů, OV | KUS | 2 |  | 0
5 | 735 15-2556 | 22 VK-500/900 | vč. závěsů, OV | KUS | 8 |  | 0
6 | 735 15-2557 | 22 VK-500/1000 | vč. závěsů, OV | KUS | 1 |  | 0
7 | 998 73-5102 | Otopná tělesa přesun hmot výška -12m |  | T | 0.39 |  | 0
|  | Celkem |  |  |  |  | 0
|  | CELKEM |  |  |  |  | 0
|  | DPH |  | % | 21 |  | 0
|  | Celkem DPH |  |  |  |  | 0
|  | CELKEM |  |  |  |  | 0