## Rekapitulace stavby
Export VZ |  | List obsahuje: |  |  |  |  | 1) Rekapitulace stavby |  |  | 2) Rekapitulace objektů stavby a soupisů prací | [16 empty] | 3.0 | [5 empty] | False | False | {c9cc6ab1-6b97-4018-9d2b-b2a66fb83870}
[18 empty] | >> skryté sloupce << | [13 empty] | 0,01 | 21
[32 empty] | 0,01 | 15
|  | REKAPITULACE STAVBY | [16 empty] | v --- níže se nacházejí doplnkové a pomocné údaje k sestavám --- v | [11 empty] | Návod na vyplnění | 0,001
|  | Kód: |  |  |  |  | 3375b | [23 empty] | Měnit lze pouze buňky se žlutým podbarvením! 1) v Rekapitulaci stavby vyplňte údaje o Uchazeči (přenesou se do ostatních sestav i v jiných listech) 2) na vybraných listech vyplňte v sestavě Soupis prací ceny u položek Podrobnosti k vyplnění naleznete na poslední záložce s Pokyny pro vyplnění | 0,01
|  | Stavba: |  |  |  |  | Výrobní areál fi.Hauser CZ s.r.o., Heřmanova Huť aktualizace 11.12.2018 | [24 empty] | 0,01
|  | KSO: |  |  |  |  | 811 1 | [6 empty] | CC-CZ: | [17 empty] | 0,01
|  | Místo: | [11 empty] | Datum: |  | 17. 7. 2018 | [15 empty] | 0,01
|  | CZ-CPV: |  |  |  |  | 45000000-7 | [6 empty] | CZ-CPA: |  | 41.00.21 | [15 empty] | 0,01
|  | Zadavatel: | [11 empty] | IČ: | [17 empty] | 0,01
|  |  | Hauser CZ s.r.o., Tlučenská 8, 33027 Vejprnice | [10 empty] | DIČ: | [17 empty] | 0,01
0,01
|  | Uchazeč: | [11 empty] | IČ: |  | Vyplň údaj | [15 empty] | 0,01
|  |  | Vyplň údaj | [10 empty] | DIČ: |  | Vyplň údaj | [15 empty] | 0,01
False
|  | Projektant: | [11 empty] | IČ: |  | 65536894 | [15 empty] | False
|  |  | Rene Hartman, Trnová 350, 33015 Trnová | [10 empty] | DIČ: | [17 empty] | True
0,01
|  | Poznámka: | [29 empty] | 0,01
False
|  | Cena bez DPH | [11 empty] | 0
[8 empty] | Sazba daně |  | Základ daně |  |  |  | Výše daně
|  | DPH |  | základní |  |  |  | 21% |  | 0 |  |  |  | 0
|  |  |  | snížená |  |  |  | 15% |  | 0 |  |  |  | 0
|  |  |  | zákl. přenesená |  |  |  | 21% |  | 0 |  |  |  | 0
|  |  |  | sníž. přenesená |  |  |  | 15% |  | 0 |  |  |  | 0
|  |  |  | nulová |  |  |  | 0% |  | 0 |  |  |  | 0
|  | Cena s DPH | [6 empty] | v |  | CZK |  |  | 0
REKAPITULACE OBJEKTŮ STAVBY A SOUPISŮ PRACÍ
| Kód: | [6 empty] | 3375b
| Stavba: | [6 empty] | Výrobní areál fi.Hauser CZ s.r.o., Heřmanova Huť aktualizace 11.12.2018
| Místo: | [11 empty] | Datum: |  | 17. 7. 2018
| Zadavatel: | [6 empty] | Hauser CZ s.r.o., Tlučenská 8, 33027 Vejprnice |  |  |  |  | Projektant: |  | Rene Hartman, Trnová 350, 33015 Trnová |  |  |  | Informatívní údaje z listů zakázek
Uchazeč:
| Kód |  |  |  | Objekt, Soupis prací | [6 empty] | Cena bez DPH [CZK] |  |  |  | Cena s DPH [CZK] | Typ |  | z toho Ostat. náklady [CZK] | DPH [CZK] | Normohodiny [h] | DPH základní [CZK] | DPH snížená [CZK] | DPH základní přenesená [CZK] | DPH snížená přenesená [CZK] | Základna DPH základní | Základna DPH snížená | Základna DPH zákl. přenesená | Základna DPH sníž. přenesená | Základna DPH nulová
| Náklady stavby celkem | [10 empty] | 0 |  |  |  | 0 |  |  | 0 | 0 | 0 | 0 | 0 | 0 | 0 | 0 | 0 | 0 | 0 | 0 |  | D | 0 | ###NOIMPORT### | IMPORT | {c9cc6ab1-6b97-4018-9d2b-b2a66fb83870} | {00000000-0000-0000-0000-000000000000} | 811 1
/ |  | 01 |  |  |  | SO 01 Hala | [5 empty] | 0 |  |  |  | 0 | STA |  | 0 | 0 | 0 | 0 | 0 | 0 | 0 | 0 | 0 | 0 | 0 | 0 |  |  | 1 |  | IMPORT | {9198bdfc-89f5-4c6e-98f6-57651a373247} | {c9cc6ab1-6b97-4018-9d2b-b2a66fb83870} |  | 2
/ |  | 01.1 |  |  |  | SO 01 Vytápění hala | [5 empty] | 0 |  |  |  | 0 | STA |  | 0 | 0 | 0 | 0 | 0 | 0 | 0 | 0 | 0 | 0 | 0 | 0 |  |  | 1 |  | IMPORT | {557c36a2-91f3-4692-b798-0695b0b7581b} | {c9cc6ab1-6b97-4018-9d2b-b2a66fb83870} |  | 2
/ |  | 01.2 |  |  |  | SO 01 ZTI hala | [5 empty] | 0 |  |  |  | 0 | STA |  | 0 | 0 | 0 | 0 | 0 | 0 | 0 | 0 | 0 | 0 | 0 | 0 |  |  | 1 |  | IMPORT | {6895cd70-5f08-4126-b88d-9100c9be062d} | {c9cc6ab1-6b97-4018-9d2b-b2a66fb83870} |  | 2
/ |  | 01.3 |  |  |  | SO 01 Vzduchotechnika | [5 empty] | 0 |  |  |  | 0 | STA |  | 0 | 0 | 0 | 0 | 0 | 0 | 0 | 0 | 0 | 0 | 0 | 0 |  |  | 1 |  | IMPORT | {9f44ed8b-8576-4888-9a8c-948543ec62e6} | {c9cc6ab1-6b97-4018-9d2b-b2a66fb83870} |  | 2
/ |  | 01.4 |  |  |  | SO 01 Elektroinstalace | [5 empty] | 0 |  |  |  | 0 | STA |  | 0 | 0 | 0 | 0 | 0 | 0 | 0 | 0 | 0 | 0 | 0 | 0 |  |  | 1 |  | IMPORT | {3d1dbfa7-e473-432b-9912-9b24479fd0af} | {c9cc6ab1-6b97-4018-9d2b-b2a66fb83870} |  | 2
/ |  | 02 |  |  |  | SO 02 Administrativní budova | [5 empty] | 0 |  |  |  | 0 | STA |  | 0 | 0 | 0 | 0 | 0 | 0 | 0 | 0 | 0 | 0 | 0 | 0 |  |  | 1 |  | IMPORT | {cabdaa32-f8fe-4a14-9aa5-6816b7605595} | {c9cc6ab1-6b97-4018-9d2b-b2a66fb83870} |  | 2
/ |  | 02.1 |  |  |  | SO 02 Vytápění administrativní budovy | [5 empty] | 0 |  |  |  | 0 | STA |  | 0 | 0 | 0 | 0 | 0 | 0 | 0 | 0 | 0 | 0 | 0 | 0 |  |  | 1 |  | IMPORT | {42e0a6d2-9e9b-49e1-984c-e469df2bce13} | {c9cc6ab1-6b97-4018-9d2b-b2a66fb83870} |  | 2
/ |  | 02.2 |  |  |  | SO 02 ZTI administrativní budova | [5 empty] | 0 |  |  |  | 0 | STA |  | 0 | 0 | 0 | 0 | 0 | 0 | 0 | 0 | 0 | 0 | 0 | 0 |  |  | 1 |  | IMPORT | {b414b2c8-fb6c-476f-96da-4b22e355fad3} | {c9cc6ab1-6b97-4018-9d2b-b2a66fb83870} |  | 2
/ |  | 02.4 |  |  |  | SO 02 Elektroinstalace | [5 empty] | 0 |  |  |  | 0 | STA |  | 0 | 0 | 0 | 0 | 0 | 0 | 0 | 0 | 0 | 0 | 0 | 0 |  |  | 1 |  | IMPORT | {b517c147-a9ed-4ebc-bf13-c57acf5fc28d} | {c9cc6ab1-6b97-4018-9d2b-b2a66fb83870} |  | 2
/ |  | 02.5 |  |  |  | SO 02 Slaboproud | [5 empty] | 0 |  |  |  | 0 | STA |  | 0 | 0 | 0 | 0 | 0 | 0 | 0 | 0 | 0 | 0 | 0 | 0 |  |  | 1 |  | IMPORT | {078eb9a7-cc94-4066-95df-6a8a52f47113} | {c9cc6ab1-6b97-4018-9d2b-b2a66fb83870} |  | 2
/ |  | 02.9 |  |  |  | SO 02 VZT | [5 empty] | 0 |  |  |  | 0 | STA |  | 0 | 0 | 0 | 0 | 0 | 0 | 0 | 0 | 0 | 0 | 0 | 0 |  |  | 1 |  | IMPORT | {b2a2a038-3e6e-4dfb-b4a1-93ab30e508f8} | {c9cc6ab1-6b97-4018-9d2b-b2a66fb83870} |  | 2
/ |  | 03 |  |  |  | SO 03 - Komunikace, zpevněné plochy a parkoviště | [5 empty] | 0 |  |  |  | 0 | STA |  | 0 | 0 | 0 | 0 | 0 | 0 | 0 | 0 | 0 | 0 | 0 | 0 |  |  | 1 |  | IMPORT | {6ea40beb-f3af-459b-ab43-cb898ae6f560} | {c9cc6ab1-6b97-4018-9d2b-b2a66fb83870} |  | 2
/ |  | 07 |  |  |  | SO 07 venkovní rozvody elektro | [5 empty] | 0 |  |  |  | 0 | STA |  | 0 | 0 | 0 | 0 | 0 | 0 | 0 | 0 | 0 | 0 | 0 | 0 |  |  | 1 |  | IMPORT | {c0335004-3cba-4787-8f81-37ae95ac5ae5} | {c9cc6ab1-6b97-4018-9d2b-b2a66fb83870} |  | 2
/ |  | 09 |  |  |  | SO 09 přeložky | [5 empty] | 0 |  |  |  | 0 | STA |  | 0 | 0 | 0 | 0 | 0 | 0 | 0 | 0 | 0 | 0 | 0 | 0 |  |  | 1 |  | IMPORT | {b2c0da73-ad70-4a7a-a7e9-caa9558e6c81} | {c9cc6ab1-6b97-4018-9d2b-b2a66fb83870} |  | 2
/ |  | 10 |  |  |  | SO 10 Oplocení | [5 empty] | 0 |  |  |  | 0 | STA |  | 0 | 0 | 0 | 0 | 0 | 0 | 0 | 0 | 0 | 0 | 0 | 0 |  |  | 1 |  | IMPORT | {ac5babf8-8e03-4cf1-be2e-dd798a7b86f6} | {c9cc6ab1-6b97-4018-9d2b-b2a66fb83870} |  | 2
/ |  | 11 |  |  |  | SO 11 Dešťová kanalizace v areálu | [5 empty] | 0 |  |  |  | 0 | STA |  | 0 | 0 | 0 | 0 | 0 | 0 | 0 | 0 | 0 | 0 | 0 | 0 |  |  | 1 |  | IMPORT | {5cd00276-4757-4965-a863-03381a242d03} | {c9cc6ab1-6b97-4018-9d2b-b2a66fb83870} |  | 2
/ |  | 12 |  |  |  | SO 12 Přípojka splaškové kanalizace | [5 empty] | 0 |  |  |  | 0 | STA |  | 0 | 0 | 0 | 0 | 0 | 0 | 0 | 0 | 0 | 0 | 0 | 0 |  |  | 1 |  | IMPORT | {b41526e2-93a0-45e1-8e3e-af1bd7a565fc} | {c9cc6ab1-6b97-4018-9d2b-b2a66fb83870} |  | 2
/ |  | 13 |  |  |  | SO 13 Zásobování vodou | [5 empty] | 0 |  |  |  | 0 | STA |  | 0 | 0 | 0 | 0 | 0 | 0 | 0 | 0 | 0 | 0 | 0 | 0 |  |  | 1 |  | IMPORT | {821ed610-502c-477e-93fd-aa29c2a0b217} | {c9cc6ab1-6b97-4018-9d2b-b2a66fb83870} |  | 2
/ |  | 14 |  |  |  | SO 14 - Areálový plynovod | [5 empty] | 0 |  |  |  | 0 | STA |  | 0 | 0 | 0 | 0 | 0 | 0 | 0 | 0 | 0 | 0 | 0 | 0 |  |  | 1 |  | IMPORT | {97d602c4-4a62-4162-aaa3-2d348f1e4e42} | {c9cc6ab1-6b97-4018-9d2b-b2a66fb83870} |  | 2
/ |  | 15 |  |  |  | SO 15 Demoliční práce | [5 empty] | 0 |  |  |  | 0 | STA |  | 0 | 0 | 0 | 0 | 0 | 0 | 0 | 0 | 0 | 0 | 0 | 0 |  |  | 1 |  | IMPORT | {3644804d-5e19-406b-8d8d-51c2581fee17} | {c9cc6ab1-6b97-4018-9d2b-b2a66fb83870} |  | 2
/ |  | 30 |  |  |  | PS03 stlačený vzduch | [5 empty] | 0 |  |  |  | 0 | STA |  | 0 | 0 | 0 | 0 | 0 | 0 | 0 | 0 | 0 | 0 | 0 | 0 |  |  | 1 |  | IMPORT | {590a7914-126f-49a8-a8e7-d4d28c55ccda} | {c9cc6ab1-6b97-4018-9d2b-b2a66fb83870} |  | 2
/ |  | 40 |  |  |  | Vedlejší a ostatní náklady | [5 empty] | 0 |  |  |  | 0 | VON |  | 0 | 0 | 0 | 0 | 0 | 0 | 0 | 0 | 0 | 0 | 0 | 0 |  |  | 1 |  | IMPORT | {492f72b5-b74b-4835-90ed-23f736b0d6e4} | {c9cc6ab1-6b97-4018-9d2b-b2a66fb83870} | 80111 | 2

## 01 - SO 01 Hala
| List obsahuje: |  | 1) Krycí list soupisu | 2) Rekapitulace |  |  | 3) Soupis prací | Zpět na list: | Rekapitulace stavby
[9 empty] | >> skryté sloupce << | [9 empty] | {9198bdfc-89f5-4c6e-98f6-57651a373247}
2
| KRYCÍ LIST SOUPISU | [8 empty] | v --- níže se nacházejí doplnkové a pomocné údaje k sestavám --- v | [8 empty] | False
Stavba:
Výrobní areál fi.Hauser CZ s.r.o., Heřmanova Huť aktualizace 11.12.2018
Objekt:
01 - SO 01 Hala
| KSO: |  |  |  |  | CC-CZ:
| Místo: |  |  |  |  | Datum: | 17. 7. 2018
| Zadavatel: |  |  |  |  | IČ:
|  | Hauser CZ s.r.o., Tlučenská 8, 33027 Vejprnice |  |  |  | DIČ:
| Uchazeč: |  |  |  |  | IČ:
DIČ:
| Projektant: |  |  |  |  | IČ: | 65536894
|  | Rene Hartman, Trnová 350, 33015 Trnová |  |  |  | DIČ:
Poznámka:
| Cena bez DPH | [5 empty] | 0
|  |  | Základ daně |  |  | Sazba daně | Výše daně
| DPH | základní | 0 |  |  | 21% | 0
|  | snížená | 0 |  |  | 15% | 0
|  | zákl. přenesená | 0 |  |  | 21% | 0
|  | sníž. přenesená | 0 |  |  | 15% | 0
|  | nulová | 0 |  |  | 0% | 0
| Cena s DPH |  |  | v | CZK |  | 0
REKAPITULACE ČLENĚNÍ SOUPISU PRACÍ
Stavba:
Výrobní areál fi.Hauser CZ s.r.o., Heřmanova Huť aktualizace 11.12.2018
Objekt:
01 - SO 01 Hala
Místo: | [5 empty] | Datum: | 17. 7. 2018
Zadavatel: |  |  | Hauser CZ s.r.o., Tlučenská 8, 33027 Vejprnice |  |  | Projektant: | Rene Hartman, Trnová 350, 33015 Trnová
Uchazeč:
Kód dílu - Popis | [6 empty] | Cena celkem [CZK]
Náklady soupisu celkem | [6 empty] | 0 | [12 empty] | -1
| HSV - Práce a dodávky HSV | [5 empty] | 0
| 1 - Zemní práce | [5 empty] | 0
| 2 - Zakládání | [5 empty] | 0
| 3 - Svislé a kompletní konstrukce | [5 empty] | 0
| 4 - Vodorovné konstrukce | [5 empty] | 0
| 6 - Úpravy povrchů, podlahy a osazování výplní | [5 empty] | 0
| 9 - Ostatní konstrukce a práce, bourání | [5 empty] | 0
| 998 - Přesun hmot | [5 empty] | 0
| PSV - Práce a dodávky PSV | [5 empty] | 0
| 711 - Izolace proti vodě, vlhkosti a plynům | [5 empty] | 0
| 713 - Izolace tepelné | [5 empty] | 0
| 763 - Konstrukce suché výstavby | [5 empty] | 0
| 764 - Konstrukce klempířské | [5 empty] | 0
| 766 - Konstrukce truhlářské | [5 empty] | 0
| 767 - Konstrukce zámečnické | [5 empty] | 0
| 771 - Podlahy z dlaždic | [5 empty] | 0
| 776 - Podlahy povlakové | [5 empty] | 0
| 781 - Dokončovací práce - obklady | [5 empty] | 0
| 783 - Dokončovací práce - nátěry | [5 empty] | 0
| 784 - Dokončovací práce - malby a tapety | [5 empty] | 0
SOUPIS PRACÍ
Stavba:
Výrobní areál fi.Hauser CZ s.r.o., Heřmanova Huť aktualizace 11.12.2018
Objekt:
01 - SO 01 Hala
Místo: | [5 empty] | Datum: | 17. 7. 2018
Zadavatel: |  |  | Hauser CZ s.r.o., Tlučenská 8, 33027 Vejprnice |  |  | Projektant: | Rene Hartman, Trnová 350, 33015 Trnová
Uchazeč:
PČ | Typ | Kód | Popis | MJ | Množství | J.cena [CZK] | Cena celkem [CZK] | Cenová soustava |  | Poznámka | DPH | J. Nh [h] | Nh celkem [h] | J. hmotnost [t] | Hmotnost celkem [t] | J. suť [t] | Suť Celkem [t]
Náklady soupisu celkem | [6 empty] | 0 | [5 empty] | 0 |  | 1661.7015 |  | 0 |  | D | -1 | [10 empty] | 0
| D | HSV | Práce a dodávky HSV |  |  |  | 0 | [5 empty] | 0 |  | 1501.0939 |  | 0 | 1 | D | 0 |  |  |  | ROZPOCET | [6 empty] | 0
| D | 1 | Zemní práce |  |  |  | 0 | [5 empty] | 0 |  | 0 |  | 0 | 1 | D | 1 |  |  |  | ROZPOCET | [6 empty] | 0
1 | K | 131201102 | Hloubení jam nezapažených v hornině tř. 3 objemu do 1000 m3 | m3 | 875 |  | 0 | CS ÚRS 2018 01 |  |  | základní |  | 0 | 0 | 0 | 0 | 0 | 4 | K | 2 |  |  |  | ROZPOCET | 0 | 0 | 0 | 0 | 0 | 1 | 0 | 4 | 731044596
| PP |  | Hloubení nezapažených jam a zářezů s urovnáním dna do předepsaného profilu a spádu v hornině tř. 3 přes 100 do 1 000 m3 | [15 empty] | PP | 2
| VV |  | (70*25)*0,5 |  | 875 | [13 empty] | VV | 2 | 2 | True | 1 | ROZPOCET
2 | K | 131201109 | Příplatek za lepivost u hloubení jam nezapažených v hornině tř. 3 | m3 | 437.5 |  | 0 | CS ÚRS 2018 01 |  |  | základní |  | 0 | 0 | 0 | 0 | 0 | 4 | K | 2 |  |  |  | ROZPOCET | 0 | 0 | 0 | 0 | 0 | 1 | 0 | 4 | -265450542
| PP |  | Hloubení nezapažených jam a zářezů s urovnáním dna do předepsaného profilu a spádu Příplatek k cenám za lepivost horniny tř. 3 | [15 empty] | PP | 2
| VV |  | (70*25)*0,5 |  | 875 | [13 empty] | VV | 2 | 2 | True | 1 | ROZPOCET
| VV |  | 875*0,5 'Přepočtené koeficientem množství |  | 437.5 | [13 empty] | VV | 2 | 2 | False | 1 | ROZPOCET
3 | K | 132201101 | Hloubení rýh š do 600 mm v hornině tř. 3 objemu do 100 m3 | m3 | 33.351 |  | 0 | CS ÚRS 2018 01 |  |  | základní |  | 0 | 0 | 0 | 0 | 0 | 4 | K | 2 |  |  |  | ROZPOCET | 0 | 0 | 0 | 0 | 0 | 1 | 0 | 4 | -181515492
| PP |  | Hloubení zapažených i nezapažených rýh šířky do 600 mm s urovnáním dna do předepsaného profilu a spádu v hornině tř. 3 do 100 m3 | [15 empty] | PP | 2
| VV |  | "základové pasy vestavků" (3,65+5+7,65+4,3+11,55+3,3+3,3*2+7,4+7,7)*0,9*0,3 |  | 15.431 | [13 empty] | VV | 2 | 2 | True | 0 | ROZPOCET
| VV |  | "obvodové prefa prahy" (3,5*32)*0,4*0,4 |  | 17.92 | [13 empty] | VV | 2 | 2 | True | 0 | ROZPOCET
| VV |  | Součet |  | 33.351 | [13 empty] | VV | 2 | 4 | True | 1 | ROZPOCET
4 | K | 132201109 | Příplatek za lepivost k hloubení rýh š do 600 mm v hornině tř. 3 | m3 | 16.676 |  | 0 | CS ÚRS 2018 01 |  |  | základní |  | 0 | 0 | 0 | 0 | 0 | 4 | K | 2 |  |  |  | ROZPOCET | 0 | 0 | 0 | 0 | 0 | 1 | 0 | 4 | -1500778130
| PP |  | Hloubení zapažených i nezapažených rýh šířky do 600 mm s urovnáním dna do předepsaného profilu a spádu v hornině tř. 3 Příplatek k cenám za lepivost horniny tř. 3 | [15 empty] | PP | 2
| VV |  | "základové pasy vestavků" (3,65+5+7,65+4,3+11,55+3,3+3,3*2+7,4+7,7)*0,9*0,3 |  | 15.431 | [13 empty] | VV | 2 | 2 | True | 0 | ROZPOCET
| VV |  | "obvodové prefa prahy" (3,5*32)*0,4*0,4 |  | 17.92 | [13 empty] | VV | 2 | 2 | True | 0 | ROZPOCET
| VV |  | Součet |  | 33.351 | [13 empty] | VV | 2 | 4 | True | 1 | ROZPOCET
| VV |  | 33,351*0,5 'Přepočtené koeficientem množství |  | 16.676 | [13 empty] | VV | 2 | 2 | False | 1 | ROZPOCET
5 | K | 132201202 | Hloubení rýh š do 2000 mm v hornině tř. 3 objemu do 1000 m3 | m3 | 220 |  | 0 | CS ÚRS 2018 01 |  |  | základní |  | 0 | 0 | 0 | 0 | 0 | 4 | K | 2 |  |  |  | ROZPOCET | 0 | 0 | 0 | 0 | 0 | 1 | 0 | 4 | 156888358
| PP |  | Hloubení zapažených i nezapažených rýh šířky přes 600 do 2 000 mm s urovnáním dna do předepsaného profilu a spádu v hornině tř. 3 přes 100 do 1 000 m3 | [15 empty] | PP | 2
| VV |  | "výkop pro prefa kalichy" (2,5*2,5*1,1)*32 |  | 220 | [13 empty] | VV | 2 | 2 | True | 1 | ROZPOCET
6 | K | 132201209 | Příplatek za lepivost k hloubení rýh š do 2000 mm v hornině tř. 3 | m3 | 110 |  | 0 | CS ÚRS 2018 01 |  |  | základní |  | 0 | 0 | 0 | 0 | 0 | 4 | K | 2 |  |  |  | ROZPOCET | 0 | 0 | 0 | 0 | 0 | 1 | 0 | 4 | -2131674827
| PP |  | Hloubení zapažených i nezapažených rýh šířky přes 600 do 2 000 mm s urovnáním dna do předepsaného profilu a spádu v hornině tř. 3 Příplatek k cenám za lepivost horniny tř. 3 | [15 empty] | PP | 2
| VV |  | "výkop pro prefa kalichy" (2,5*2,5*1,1)*32 |  | 220 | [13 empty] | VV | 2 | 2 | True | 1 | ROZPOCET
| VV |  | 220*0,5 'Přepočtené koeficientem množství |  | 110 | [13 empty] | VV | 2 | 2 | False | 1 | ROZPOCET
7 | K | 162701105 | Vodorovné přemístění do 10000 m výkopku/sypaniny z horniny tř. 1 až 4 | m3 | 974.351 |  | 0 | CS ÚRS 2018 01 |  |  | základní |  | 0 | 0 | 0 | 0 | 0 | 4 | K | 2 |  |  |  | ROZPOCET | 0 | 0 | 0 | 0 | 0 | 1 | 0 | 4 | -719888287
| PP |  | Vodorovné přemístění výkopku nebo sypaniny po suchu na obvyklém dopravním prostředku, bez naložení výkopku, avšak se složením bez rozhrnutí z horniny tř. 1 až 4 na vzdálenost přes 9 000 do 10 000 m | [15 empty] | PP | 2
| VV |  | 875+220+33,351-154 |  | 974.351 | [13 empty] | VV | 2 | 2 | True | 0 | ROZPOCET
| VV |  | Součet |  | 974.351 | [13 empty] | VV | 2 | 4 | True | 1 | ROZPOCET
8 | K | 162701109 | Příplatek k vodorovnému přemístění výkopku/sypaniny z horniny tř. 1 až 4 ZKD 1000 m přes 10000 m | m3 | 4871.755 |  | 0 | CS ÚRS 2018 01 |  |  | základní |  | 0 | 0 | 0 | 0 | 0 | 4 | K | 2 |  |  |  | ROZPOCET | 0 | 0 | 0 | 0 | 0 | 1 | 0 | 4 | 551618776
| PP |  | Vodorovné přemístění výkopku nebo sypaniny po suchu na obvyklém dopravním prostředku, bez naložení výkopku, avšak se složením bez rozhrnutí z horniny tř. 1 až 4 na vzdálenost Příplatek k ceně za každých dalších i započatých 1 000 m | [15 empty] | PP | 2
| VV |  | 875+220+33,351-154 |  | 974.351 | [13 empty] | VV | 2 | 2 | True | 0 | ROZPOCET
| VV |  | Součet |  | 974.351 | [13 empty] | VV | 2 | 4 | True | 1 | ROZPOCET
| VV |  | 974,351*5 'Přepočtené koeficientem množství |  | 4871.755 | [13 empty] | VV | 2 | 2 | False | 1 | ROZPOCET
9 | K | 171201211 | Poplatek za uložení stavebního odpadu - zeminy a kameniva na skládce | t | 1948.702 |  | 0 | CS ÚRS 2018 01 |  |  | základní |  | 0 | 0 | 0 | 0 | 0 | 4 | K | 2 |  |  |  | ROZPOCET | 0 | 0 | 0 | 0 | 0 | 1 | 0 | 4 | 1192058914
| PP |  | Poplatek za uložení stavebního odpadu na skládce (skládkovné) zeminy a kameniva zatříděného do Katalogu odpadů pod kódem 170 504 | [15 empty] | PP | 2
| VV |  | 875+220+33,351-154 |  | 974.351 | [13 empty] | VV | 2 | 2 | True | 0 | ROZPOCET
| VV |  | Součet |  | 974.351 | [13 empty] | VV | 2 | 4 | True | 1 | ROZPOCET
| VV |  | 974,351*2 'Přepočtené koeficientem množství |  | 1948.702 | [13 empty] | VV | 2 | 2 | False | 1 | ROZPOCET
10 | K | 174101101 | Zásyp jam, šachet rýh nebo kolem objektů sypaninou se zhutněním | m3 | 154 |  | 0 | CS ÚRS 2018 01 |  |  | základní |  | 0 | 0 | 0 | 0 | 0 | 4 | K | 2 |  |  |  | ROZPOCET | 0 | 0 | 0 | 0 | 0 | 1 | 0 | 4 | 991144021
| PP |  | Zásyp sypaninou z jakékoliv horniny s uložením výkopku ve vrstvách se zhutněním jam, šachet, rýh nebo kolem objektů v těchto vykopávkách | [15 empty] | PP | 2
| VV |  | 220*0,7 |  | 154 | [13 empty] | VV | 2 | 2 | True | 1 | ROZPOCET
11 | K | 181951102 | Úprava pláně v hornině tř. 1 až 4 se zhutněním | m2 | 1656 |  | 0 | CS ÚRS 2018 01 |  |  | základní |  | 0 | 0 | 0 | 0 | 0 | 4 | K | 2 |  |  |  | ROZPOCET | 0 | 0 | 0 | 0 | 0 | 1 | 0 | 4 | 1076966085
| PP |  | Úprava pláně vyrovnáním výškových rozdílů v hornině tř. 1 až 4 se zhutněním | [15 empty] | PP | 2
| VV |  | (69*24) |  | 1656 | [13 empty] | VV | 2 | 2 | True | 1 | ROZPOCET
| D | 2 | Zakládání |  |  |  | 0 | [5 empty] | 0 |  | 82.9516 |  | 0 | 1 | D | 1 |  |  |  | ROZPOCET | [6 empty] | 0
12 | K | 271532212 | Podsyp pod základové konstrukce se zhutněním z hrubého kameniva frakce 16 až 32 mm | m3 | 379.916 |  | 0 | CS ÚRS 2018 01 |  |  | základní |  | 0 | 0 | 0 | 0 | 0 | 4 | K | 2 |  |  |  | ROZPOCET | 0 | 0 | 0 | 0 | 0 | 1 | 0 | 4 | 843410851
| PP |  | Podsyp pod základové konstrukce se zhutněním a urovnáním povrchu z kameniva hrubého, frakce 16 - 32 mm | [15 empty] | PP | 2
| VV |  | (307,54+366,95+359,96+390,48+19,84+22,54)*0,25 |  | 366.828 | [13 empty] | VV | 2 | 2 | True | 0 | ROZPOCET
| VV |  | (4,24+17,76+4,05+4,05+4,5*2+15,09+16,09+2,43)*0,18 |  | 13.088 | [13 empty] | VV | 2 | 2 | True | 0 | ROZPOCET
| VV |  | Součet |  | 379.916 | [13 empty] | VV | 2 | 4 | True | 1 | ROZPOCET
13 | K | 271562211 | Podsyp pod základové konstrukce se zhutněním z drobného kameniva frakce 0 až 4 mm | m3 | 73.366 |  | 0 | CS ÚRS 2018 01 |  |  | základní |  | 0 | 0 | 0 | 0 | 0 | 4 | K | 2 |  |  |  | ROZPOCET | 0 | 0 | 0 | 0 | 0 | 1 | 0 | 4 | 333895558
| PP |  | Podsyp pod základové konstrukce se zhutněním a urovnáním povrchu z kameniva drobného, frakce 0 - 4 mm | [15 empty] | PP | 2
| VV |  | (307,54+366,95+359,96+390,48+19,84+22,54)*0,05 |  | 73.366 | [13 empty] | VV | 2 | 2 | True | 1 | ROZPOCET
14 | K | 273313611 | Základové desky z betonu tř. C 16/20 | m3 | 7.271 |  | 0 | CS ÚRS 2018 01 |  |  | základní |  | 0 | 2.2563 | 16.4058 | 0 | 0 | 4 | K | 2 |  |  |  | ROZPOCET | 0 | 0 | 0 | 0 | 0 | 1 | 0 | 4 | -1252811695
| PP |  | Základy z betonu prostého desky z betonu kamenem neprokládaného tř. C 16/20 | [15 empty] | PP | 2
| VV |  | (4,24+17,76+4,05+4,05+4,5*2+15,09+16,09+2,43)*0,1 |  | 7.271 | [13 empty] | VV | 2 | 2 | True | 1 | ROZPOCET
15 | K | 273362021 | Výztuž základových desek svařovanými sítěmi Kari | t | 0.274 |  | 0 | CS ÚRS 2018 01 |  |  | základní |  | 0 | 1.0628 | 0.2912 | 0 | 0 | 4 | K | 2 |  |  |  | ROZPOCET | 0 | 0 | 0 | 0 | 0 | 1 | 0 | 4 | 1042423898
| PP |  | Výztuž základů desek ze svařovaných sítí z drátů typu KARI | [15 empty] | PP | 2
| VV |  | (4,24+17,76+4,05+4,05+4,5*2+15,09+16,09+2,43)*1,3*0,0029 |  | 0.274 | [13 empty] | VV | 2 | 2 | True | 1 | ROZPOCET
16 | K | 274313711 | Základové pásy z betonu tř. C 20/25 | m3 | 24.003 |  | 0 | CS ÚRS 2018 01 |  |  | základní |  | 0 | 2.4533 | 58.8863 | 0 | 0 | 4 | K | 2 |  |  |  | ROZPOCET | 0 | 0 | 0 | 0 | 0 | 1 | 0 | 4 | -672796731
| PP |  | Základy z betonu prostého pasy betonu kamenem neprokládaného tř. C 20/25 | [15 empty] | PP | 2
| VV |  | "základové pasy vestavků" (3,65+5+7,65+4,3+11,55+3,3+3,3*2+7,4+7,7)*0,6*0,7 |  | 24.003 | [13 empty] | VV | 2 | 2 | True | 1 | ROZPOCET
17 | K | 274351121 | Zřízení bednění základových pasů rovného | m2 | 80.01 |  | 0 | CS ÚRS 2018 01 |  |  | základní |  | 0 | 0.00269 | 0.21523 | 0 | 0 | 4 | K | 2 |  |  |  | ROZPOCET | 0 | 0 | 0 | 0 | 0 | 1 | 0 | 4 | -1423239530
| PP |  | Bednění základů pasů rovné zřízení | [15 empty] | PP | 2
| VV |  | "základové pasy vestavků" (3,65+5+7,65+4,3+11,55+3,3+3,3*2+7,4+7,7)*2*0,7 |  | 80.01 | [13 empty] | VV | 2 | 2 | True | 1 | ROZPOCET
18 | K | 274351122 | Odstranění bednění základových pasů rovného | m2 | 80.01 |  | 0 | CS ÚRS 2018 01 |  |  | základní |  | 0 | 0 | 0 | 0 | 0 | 4 | K | 2 |  |  |  | ROZPOCET | 0 | 0 | 0 | 0 | 0 | 1 | 0 | 4 | 1624995098
| PP |  | Bednění základů pasů rovné odstranění | [15 empty] | PP | 2
| VV |  | "základové pasy vestavků" (3,65+5+7,65+4,3+11,55+3,3+3,3*2+7,4+7,7)*2*0,7 |  | 80.01 | [13 empty] | VV | 2 | 2 | True | 1 | ROZPOCET
19 | K | 2751250011R | Montáž a dodávka prefa kalichů | kus | 32 |  | 0 |  |  |  | základní |  | 0 | 0.22353 | 7.153 | 0 | 0 | 4 | K | 2 |  |  |  | ROZPOCET | 0 | 0 | 0 | 0 | 0 | 1 | 0 | 4 | -1404155758
20 | K | 2751250012R | Železobetonové plovoucí piloty pr.620mm, dl.5m | kus | 32 |  | 0 |  |  |  | základní |  | 0 | 0 | 0 | 0 | 0 | 4 | K | 2 |  |  |  | ROZPOCET | 0 | 0 | 0 | 0 | 0 | 1 | 0 | 4 | -2071828490
| P |  | Poznámka k položce: včetně likvidace vývrtku | [15 empty] | P | 2
21 | K | 2751250013R | Stěhování vrtné soupravy a geologický průzkum | kus | 1 |  | 0 |  |  |  | základní |  | 0 | 0 | 0 | 0 | 0 | 4 | K | 2 |  |  |  | ROZPOCET | 0 | 0 | 0 | 0 | 0 | 1 | 0 | 4 | 2115752377
22 | K | 2751250021R | Montáž a dodávka prefa základových prahů v.2450mm, tl.200mm, včetně zateplení tl.100m extrudovaným polystyrenem včetně soklové omítky nadzemní části prahu | m | 164.59 |  | 0 |  |  |  | základní |  | 0 | 0 | 0 | 0 | 0 | 4 | K | 2 |  |  |  | ROZPOCET | 0 | 0 | 0 | 0 | 0 | 1 | 0 | 4 | 1610589155
| VV |  | (68,7*2+23,55+1,82*2) |  | 164.59 | [13 empty] | VV | 2 | 2 | True | 1 | ROZPOCET
| D | 3 | Svislé a kompletní konstrukce |  |  |  | 0 | [5 empty] | 0 |  | 632.3916 |  | 0 | 1 | D | 1 |  |  |  | ROZPOCET | [6 empty] | 0
23 | K | 311235121 | Zdivo jednovrstvé z cihel broušených do P10 na tenkovrstvou maltu tl 200 mm | m2 | 114.841 |  | 0 | CS ÚRS 2018 01 |  |  | základní |  | 0 | 0.13709 | 15.7436 | 0 | 0 | 4 | K | 2 |  |  |  | ROZPOCET | 0 | 0 | 0 | 0 | 0 | 1 | 0 | 4 | -131656187
| PP |  | Zdivo jednovrstvé z cihel děrovaných broušených na celoplošnou tenkovrstvou maltu, pevnost cihel do P10, tl. zdiva 200 mm | [15 empty] | PP | 2
| VV |  | "vestavky haly" (2,7+3*2+3,07+4)*3,25-(1,6+2*2) |  | 45.653 | [13 empty] | VV | 2 | 2 | True | 0 | ROZPOCET
| VV |  | "vnitřní sokly haly" (22,35*1,25*3)-(3*3+0,9*3)*1,25 |  | 69.188 | [13 empty] | VV | 2 | 2 | True | 0 | ROZPOCET
| VV |  | Součet |  | 114.841 | [13 empty] | VV | 2 | 4 | True | 1 | ROZPOCET
24 | K | 311235151 | Zdivo jednovrstvé z cihel broušených do P10 na tenkovrstvou maltu tl 300 mm | m2 | 120.575 |  | 0 | CS ÚRS 2018 01 |  |  | základní |  | 0 | 0.25933 | 31.2687 | 0 | 0 | 4 | K | 2 |  |  |  | ROZPOCET | 0 | 0 | 0 | 0 | 0 | 1 | 0 | 4 | 120771839
| PP |  | Zdivo jednovrstvé z cihel děrovaných broušených na celoplošnou tenkovrstvou maltu, pevnost cihel do P10, tl. zdiva 300 mm | [15 empty] | PP | 2
| VV |  | "vestavky haly" (11,55+7,4+7,7+7,65+5,2)*3,25-(1,6*4+1,4) |  | 120.575 | [13 empty] | VV | 2 | 2 | True | 1 | ROZPOCET
25 | K | 317142422 | Překlad nenosný přímý z pórobetonu v příčkách tl 100 mm dl přes 1000 do 1250 mm | kus | 3 |  | 0 | CS ÚRS 2018 01 |  |  | základní |  | 0 | 0.02606 | 0.07818 | 0 | 0 | 4 | K | 2 |  |  |  | ROZPOCET | 0 | 0 | 0 | 0 | 0 | 1 | 0 | 4 | -503330440
| PP |  | Překlady nenosné prefabrikované z pórobetonu přímé osazené do tenkého maltového lože v příčkách tloušťky 100 mm, délky překladu přes 1000 do 1250 mm | [15 empty] | PP | 2
| VV |  | 3 |  | 3 | [13 empty] | VV | 2 | 2 | True | 1 | ROZPOCET
26 | K | 317142442 | Překlad nenosný přímý z pórobetonu v příčkách tl 150 mm dl přes 1000 do 1250 mm | kus | 4 |  | 0 | CS ÚRS 2018 01 |  |  | základní |  | 0 | 0.03909 | 0.15636 | 0 | 0 | 4 | K | 2 |  |  |  | ROZPOCET | 0 | 0 | 0 | 0 | 0 | 1 | 0 | 4 | 249077430
| PP |  | Překlady nenosné prefabrikované z pórobetonu přímé osazené do tenkého maltového lože v příčkách tloušťky 150 mm, délky překladu přes 1000 do 1250 mm | [15 empty] | PP | 2
| VV |  | 4 |  | 4 | [13 empty] | VV | 2 | 2 | True | 1 | ROZPOCET
27 | K | 317168052 | Překlad keramický vysoký v 238 mm dl 1250 mm | kus | 22 |  | 0 | CS ÚRS 2018 01 |  |  | základní |  | 0 | 0.04555 | 1.0021 | 0 | 0 | 4 | K | 2 |  |  |  | ROZPOCET | 0 | 0 | 0 | 0 | 0 | 1 | 0 | 4 | -82662259
| PP |  | Překlady keramické vysoké osazené do maltového lože, šířky překladu 70 mm výšky 238 mm, délky 1250 mm | [15 empty] | PP | 2
| VV |  | 2*1+4*5 |  | 22 | [13 empty] | VV | 2 | 2 | True | 1 | ROZPOCET
122 | K | 317168057 | Překlad keramický vysoký v 238 mm dl 2500 mm | kus | 2 |  | 0 | CS ÚRS 2018 01 |  |  | základní |  | 0 | 0.09105 | 0.1821 | 0 | 0 | 4 | K | 2 |  |  |  | ROZPOCET | 0 | 0 | 0 | 0 | 0 | 1 | 0 | 4 | 1773859284
| PP |  | Překlady keramické vysoké osazené do maltového lože, šířky překladu 70 mm výšky 238 mm, délky 2500 mm | [15 empty] | PP | 2
28 | K | 331125002011R | Montáž a dodávka obvodového opláštění haly ze sendvičových panelů s výplní z minerální vlny EI15 DP1 včetně pomocné nosné konstrukce a výměn pro osazení výplní otvorů a lemování | m2 | 69.696 |  | 0 |  |  |  | základní |  | 0 | 0.065 | 4.5302 | 0 | 0 | 4 | K | 2 |  |  |  | ROZPOCET | 0 | 0 | 0 | 0 | 0 | 1 | 0 | 4 | 1983760289
| P |  | Poznámka k položce: v rozsahu dle popisu v technické zprávě | [15 empty] | P | 2
| VV |  | (23,55)*(6,66-1,25)-(19,9*(3,4-1,25)+19,9*1,5/2) |  | 69.696 | [13 empty] | VV | 2 | 2 | True | 0 | ROZPOCET
| VV |  | Součet |  | 69.696 | [13 empty] | VV | 2 | 4 | True | 1 | ROZPOCET
29 | K | 33112500201R | Montáž a dodávka obvodového opláštění haly ze sendvičových panelů včetně pomocné nosné konstrukce a výměn pro osazení výplní otvorů a lemování | m2 | 664.332 |  | 0 |  |  |  | základní |  | 0 | 0.065 | 43.1816 | 0 | 0 | 4 | K | 2 |  |  |  | ROZPOCET | 0 | 0 | 0 | 0 | 0 | 1 | 0 | 4 | 1280789453
| P |  | Poznámka k položce: v rozsahu dle popisu v technické zprávě | [15 empty] | P | 2
| VV |  | 68,7*(5,74-1,25)-4*4*2 |  | 276.463 | [13 empty] | VV | 2 | 2 | True | 0 | ROZPOCET
| VV |  | 68,7*(5,74-1,25)-4*4*3 |  | 260.463 | [13 empty] | VV | 2 | 2 | True | 0 | ROZPOCET
| VV |  | (23,55)*(6,66-1,25) |  | 127.406 | [13 empty] | VV | 2 | 2 | True | 0 | ROZPOCET
| VV |  | Součet |  | 664.332 | [13 empty] | VV | 2 | 4 | True | 1 | ROZPOCET
30 | K | 331125002021R | Montáž a dodávka vnitřních dělících stěn haly ze sendvičových panelů včetně pomocné nosné konstrukce a výměn pro osazení výplní otvorů a lemování | m2 | 134.775 |  | 0 |  |  |  | základní |  | 0 | 0.065 | 8.7604 | 0 | 0 | 4 | K | 2 |  |  |  | ROZPOCET | 0 | 0 | 0 | 0 | 0 | 1 | 0 | 4 | -728130908
| P |  | Poznámka k položce: v rozsahu dle popisu v technické zprávě | [15 empty] | P | 2
| VV |  | 22,35*(4,5-1,25)*2-(3*1,75*2) |  | 134.775 | [13 empty] | VV | 2 | 2 | True | 0 | ROZPOCET
| VV |  | Součet |  | 134.775 | [13 empty] | VV | 2 | 4 | True | 1 | ROZPOCET
31 | K | 33112500202R | Montáž a dodávka vnitřních dělících stěn haly ze sendvičových panelů včetně pomocné nosné konstrukce a výměn pro osazení výplní otvorů a lemování - stěna s požární odolností dle PO zprávy | m2 | 67.388 |  | 0 |  |  |  | základní |  | 0 | 0.065 | 4.3802 | 0 | 0 | 4 | K | 2 |  |  |  | ROZPOCET | 0 | 0 | 0 | 0 | 0 | 1 | 0 | 4 | -529350322
| P |  | Poznámka k položce: včetně PO nátěru ocelové konstrukce, v rozsahu dle popisu v technické zprávě | [15 empty] | P | 2
| VV |  | 22,35*(4,5-1,25)*1-(3*1,75*1) |  | 67.388 | [13 empty] | VV | 2 | 2 | True | 0 | ROZPOCET
| VV |  | Součet |  | 67.388 | [13 empty] | VV | 2 | 4 | True | 1 | ROZPOCET
32 | K | 33112500203R | Montáž a dodávka střešního skládaného pláště haly včetně pomocné nosné konstrukce a výměn pro osazení výplní otvorů a lemování | m2 | 1396.59 |  | 0 |  |  |  | základní |  | 0 | 0.045 | 62.8465 | 0 | 0 | 4 | K | 2 |  |  |  | ROZPOCET | 0 | 0 | 0 | 0 | 0 | 1 | 0 | 4 | 2019975415
| P |  | Poznámka k položce: střešní plášť haly ve skladbě : - PVC folie mechanicky kotvená tl.1,5mm - polystyren EPS 150S tl.260mm ( 2*80+100mm) - parozábrana - PE folie tl.0,25mm - nosný trapézový plech v.v. 150mm v rozsahu dle popisu v technické zprávě | [15 empty] | P | 2
| VV |  | (68,7*23,7)-57 |  | 1571.19 | [13 empty] | VV | 2 | 2 | True | 0 | ROZPOCET
| VV |  | "odpočet plochy světlíků" -(14,5*3*2+14,6*3*2) |  | -174.6 | [13 empty] | VV | 2 | 2 | True | 0 | ROZPOCET
| VV |  | Součet |  | 1396.59 | [13 empty] | VV | 2 | 4 | True | 1 | ROZPOCET
123 | K | 33112500204R | Montáž a dodávka střešního skládaného pláště haly včetně pomocné nosné konstrukce a výměn pro osazení výplní otvorů a lemování | m2 | 57 |  | 0 |  |  |  | základní |  | 0 | 0.045 | 2.565 | 0 | 0 | 4 | K | 2 |  |  |  | ROZPOCET | 0 | 0 | 0 | 0 | 0 | 1 | 0 | 4 | 1119385098
| P |  | Poznámka k položce: střešní plášť haly ve skladbě : - PVC folie mechanicky kotvená tl.1,5mm - minerální vata tl.260mm ( 2*80+100mm) - parozábrana - PE folie tl.0,25mm - nosný trapézový plech v.v. 150mm v rozsahu dle popisu v technické zprávě | [15 empty] | P | 2
| VV |  | 57 |  | 57 | [13 empty] | VV | 2 | 2 | True | 1 | ROZPOCET
| VV |  |  |  | 0 | [13 empty] | VV | 2 | 2 | True | 0 | ROZPOCET
33 | K | 3311250091R | Montáž a dodávka ŽB sloupů do kalichu patky , 400x600m | kus | 32 |  | 0 |  |  |  | základní |  | 0 | 4.15 | 132.8 | 0 | 0 | 4 | K | 2 |  |  |  | ROZPOCET | 0 | 0 | 0 | 0 | 0 | 1 | 0 | 4 | -471465696
| PP |  | Montáž a dodávka ŽB sloupů do kalichu patky , 400x600m | [15 empty] | PP | 2
34 | K | 3311250092R | Montáž a dodávka ŽB vazníků uložených na betonových sloupech včetně kotevních prvků a zavětrování | kus | 13 |  | 0 |  |  |  | základní |  | 0 | 24.5 | 318.5 | 0 | 0 | 4 | K | 2 |  |  |  | ROZPOCET | 0 | 0 | 0 | 0 | 0 | 1 | 0 | 4 | 1624143865
35 | K | 342272225 | Příčka z pórobetonových hladkých tvárnic na tenkovrstvou maltu tl 100 mm | m2 | 9.075 |  | 0 | CS ÚRS 2018 01 |  |  | základní |  | 0 | 0.06917 | 0.62772 | 0 | 0 | 4 | K | 2 |  |  |  | ROZPOCET | 0 | 0 | 0 | 0 | 0 | 1 | 0 | 4 | -1339906635
| PP |  | Příčky z pórobetonových tvárnic hladkých na tenké maltové lože objemová hmotnost do 500 kg/m3, tloušťka příčky 100 mm | [15 empty] | PP | 2
| VV |  | "vestavky haly" (1,5+1,5+0,9)*3,25-(1,2*3) |  | 9.075 | [13 empty] | VV | 2 | 2 | True | 1 | ROZPOCET
36 | K | 342272245 | Příčka z pórobetonových hladkých tvárnic na tenkovrstvou maltu tl 150 mm | m2 | 53.438 |  | 0 | CS ÚRS 2018 01 |  |  | základní |  | 0 | 0.10325 | 5.5175 | 0 | 0 | 4 | K | 2 |  |  |  | ROZPOCET | 0 | 0 | 0 | 0 | 0 | 1 | 0 | 4 | -1584047052
| PP |  | Příčky z pórobetonových tvárnic hladkých na tenké maltové lože objemová hmotnost do 500 kg/m3, tloušťka příčky 150 mm | [15 empty] | PP | 2
| VV |  | "vestavky haly" (3*3+2,7*2+0,9+3,05)*3,25-(1,6*3+1,4) |  | 53.438 | [13 empty] | VV | 2 | 2 | True | 1 | ROZPOCET
37 | K | 346272256 | Přizdívka z pórobetonových tvárnic tl 150 mm | m2 | 2.34 |  | 0 | CS ÚRS 2018 01 |  |  | základní |  | 0 | 0.10745 | 0.25143 | 0 | 0 | 4 | K | 2 |  |  |  | ROZPOCET | 0 | 0 | 0 | 0 | 0 | 1 | 0 | 4 | 328279379
| PP |  | Přizdívky z pórobetonových tvárnic objemová hmotnost do 500 kg/m3, na tenké maltové lože, tloušťka přizdívky 150 mm | [15 empty] | PP | 2
| VV |  | "instalační přizdívka" (0,9*2)*1,3 |  | 2.34 | [13 empty] | VV | 2 | 2 | True | 1 | ROZPOCET
| D | 4 | Vodorovné konstrukce |  |  |  | 0 | [5 empty] | 0 |  | 77.9229 |  | 0 | 1 | D | 1 |  |  |  | ROZPOCET | [6 empty] | 0
38 | K | 4111181191R | Montáž a dodávka stropní konstrukce vestavků včetně zmonolitnění, věnců a ocelové pomocné nosné kce pro uložení stropu, včetně krystalizačního nátěru na stropní konstrukci | m2 | 141.678 |  | 0 |  |  |  | základní |  | 0 | 0.55 | 77.9229 | 0 | 0 | 4 | K | 2 |  |  |  | ROZPOCET | 0 | 0 | 0 | 0 | 0 | 1 | 0 | 4 | -359769164
| VV |  | (4,3*5,4+7,65*3,57+11,55*3,3+7,4*3,3+7,7*3,3+3,05*1,05) |  | 141.678 | [13 empty] | VV | 2 | 2 | True | 1 | ROZPOCET
| D | 6 | Úpravy povrchů, podlahy a osazování výplní |  |  |  | 0 | [5 empty] | 0 |  | 685.5216 |  | 0 | 1 | D | 1 |  |  |  | ROZPOCET | [6 empty] | 0
39 | K | 612321141 | Vápenocementová omítka štuková dvouvrstvá vnitřních stěn nanášená ručně | m2 | 595.855 |  | 0 | CS ÚRS 2018 01 |  |  | základní |  | 0 | 0.01838 | 10.9518 | 0 | 0 | 4 | K | 2 |  |  |  | ROZPOCET | 0 | 0 | 0 | 0 | 0 | 1 | 0 | 4 | -1011825358
| PP |  | Omítka vápenocementová vnitřních ploch nanášená ručně dvouvrstvá, tloušťky jádrové omítky do 10 mm a tloušťky štuku do 3 mm štuková svislých konstrukcí stěn | [15 empty] | PP | 2
| VV |  | "vestavky haly" ((2,7+3*2+3,07+4)*3,25-(1,6+2*2))*2 |  | 91.305 | [13 empty] | VV | 2 | 2 | True | 0 | ROZPOCET
| VV |  | "vnitřní sokly haly" ((22,35*1,25*3)-(3*3+0,9*3)*1,25)*2 |  | 138.375 | [13 empty] | VV | 2 | 2 | True | 0 | ROZPOCET
| VV |  | "vestavky haly" ((11,55+7,4+7,7+7,65+5,2)*3,25-(1,6*4+1,4))*2 |  | 241.15 | [13 empty] | VV | 2 | 2 | True | 0 | ROZPOCET
| VV |  | "vestavky haly" ((3*3+2,7*2+0,9+3,05)*3,25-(1,6*3+1,4))*2 |  | 106.875 | [13 empty] | VV | 2 | 2 | True | 0 | ROZPOCET
| VV |  | "vestavky haly" ((1,5+1,5+0,9)*3,25-(1,2*3))*2 |  | 18.15 | [13 empty] | VV | 2 | 2 | True | 0 | ROZPOCET
| VV |  | Součet |  | 595.855 | [13 empty] | VV | 2 | 4 | True | 1 | ROZPOCET
40 | K | 631311115 | Mazanina tl do 80 mm z betonu prostého bez zvýšených nároků na prostředí tř. C 20/25 | m3 | 5.817 |  | 0 | CS ÚRS 2018 01 |  |  | základní |  | 0 | 2.4533 | 14.2708 | 0 | 0 | 4 | K | 2 |  |  |  | ROZPOCET | 0 | 0 | 0 | 0 | 0 | 1 | 0 | 4 | -1616417548
| PP |  | Mazanina z betonu prostého bez zvýšených nároků na prostředí tl. přes 50 do 80 mm tř. C 20/25 | [15 empty] | PP | 2
| VV |  | (4,24+17,76+4,05+4,05+4,5*2+15,09+16,09+2,43)*0,08 |  | 5.817 | [13 empty] | VV | 2 | 2 | True | 1 | ROZPOCET
41 | K | 63131112902R | Podlaha drátkobetonová tl.180mm leštěná s minerálním vsypem včetně dilatací | m2 | 1467.31 |  | 0 |  |  |  | základní |  | 0 | 0.45 | 660.2895 | 0 | 0 | 4 | K | 2 |  |  |  | ROZPOCET | 0 | 0 | 0 | 0 | 0 | 1 | 0 | 4 | -2051365332
| VV |  | (307,54+366,95+359,96+390,48+19,84+22,54) |  | 1467.31 | [13 empty] | VV | 2 | 2 | True | 1 | ROZPOCET
42 | K | 632481213 | Separační vrstva z PE fólie | m2 | 72.71 |  | 0 | CS ÚRS 2018 01 |  |  | základní |  | 0 | 0.00013 | 0.0094523 | 0 | 0 | 4 | K | 2 |  |  |  | ROZPOCET | 0 | 0 | 0 | 0 | 0 | 1 | 0 | 4 | 405646162
| PP |  | Separační vrstva k oddělení podlahových vrstev z polyetylénové fólie | [15 empty] | PP | 2
| VV |  | (4,24+17,76+4,05+4,05+4,5*2+15,09+16,09+2,43) |  | 72.71 | [13 empty] | VV | 2 | 2 | True | 1 | ROZPOCET
| D | 9 | Ostatní konstrukce a práce, bourání |  |  |  | 0 | [5 empty] | 0 |  | 22.3063 |  | 0 | 1 | D | 1 |  |  |  | ROZPOCET | [6 empty] | 0
43 | K | 9221118231R | Úprava podloží zemin tl 300 mm vápnem | m2 | 1656 |  | 0 |  |  |  | základní |  | 0 | 0.01328 | 21.9917 | 0 | 0 | 4 | K | 2 |  |  |  | ROZPOCET | 0 | 0 | 0 | 0 | 0 | 1 | 0 | 4 | -539113035
| PP |  | Úprava podloží zemin tl 300 mm vápnem | [15 empty] | PP | 2
| VV |  | "plocha pod halou" | [15 empty] | VV | 2 | 1 | True | 0 | ROZPOCET
| VV |  | (69*24) |  | 1656 | [13 empty] | VV | 2 | 2 | True | 1 | ROZPOCET
44 | K | 952901221 | Vyčištění budov průmyslových objektů při jakékoliv výšce podlaží | m2 | 1540.02 |  | 0 | CS ÚRS 2018 01 |  |  | základní |  | 0 | 4e-05 | 0.061601 | 0 | 0 | 4 | K | 2 |  |  |  | ROZPOCET | 0 | 0 | 0 | 0 | 0 | 1 | 0 | 4 | 75721068
| PP |  | Vyčištění budov nebo objektů před předáním do užívání průmyslových budov a objektů výrobních, skladovacích, garáží, dílen nebo hal apod. s nespalnou podlahou jakékoliv výšky podlaží | [15 empty] | PP | 2
| VV |  | 23,77+48,94+1467,31 |  | 1540.02 | [13 empty] | VV | 2 | 2 | True | 0 | ROZPOCET
| VV |  | Součet |  | 1540.02 | [13 empty] | VV | 2 | 4 | True | 1 | ROZPOCET
45 | K | 95331112911R | Přenosné hasící přístroje - PHP práškový 21A | kus | 14 |  | 0 |  |  |  | základní |  | 0 | 0.01265 | 0.1771 | 0 | 0 | 4 | K | 2 |  |  |  | ROZPOCET | 0 | 0 | 0 | 0 | 0 | 1 | 0 | 4 | 1421620466
| P |  | Poznámka k položce: Přenosné hasící přístroje - v rozsahu dle popisu v požární zprávě | [15 empty] | P | 2
| VV |  | 4+4+3+2+1 |  | 14 | [13 empty] | VV | 2 | 2 | True | 1 | ROZPOCET
46 | K | 95331112912R | Přenosné hasící přístroje - PHP CO2 75B | kus | 6 |  | 0 |  |  |  | základní |  | 0 | 0.01265 | 0.0759 | 0 | 0 | 4 | K | 2 |  |  |  | ROZPOCET | 0 | 0 | 0 | 0 | 0 | 1 | 0 | 4 | -1072334916
| P |  | Poznámka k položce: Přenosné hasící přístroje - v rozsahu dle popisu v požární zprávě | [15 empty] | P | 2
| VV |  | 3+3 |  | 6 | [13 empty] | VV | 2 | 2 | True | 1 | ROZPOCET
| D | 998 | Přesun hmot |  |  |  | 0 | [5 empty] | 0 |  | 0 |  | 0 | 1 | D | 1 |  |  |  | ROZPOCET | [6 empty] | 0
47 | K | 998021021 | Přesun hmot pro haly s nosnou kcí zděnou nebo monolitickou v do 20 m | t | 1501.094 |  | 0 | CS ÚRS 2018 01 |  |  | základní |  | 0 | 0 | 0 | 0 | 0 | 4 | K | 2 |  |  |  | ROZPOCET | 0 | 0 | 0 | 0 | 0 | 1 | 0 | 4 | 747312330
| PP |  | Přesun hmot pro haly občanské výstavby, výrobu a služby s nosnou svislou konstrukcí zděnou nebo betonovou monolitickou vodorovná dopravní vzdálenost do 100 m, pro haly výšky do 20 m | [15 empty] | PP | 2
| D | PSV | Práce a dodávky PSV |  |  |  | 0 | [5 empty] | 0 |  | 160.6076 |  | 0 | 2 | D | 0 |  |  |  | ROZPOCET | [6 empty] | 0
| D | 711 | Izolace proti vodě, vlhkosti a plynům |  |  |  | 0 | [5 empty] | 0 |  | 4.3976 |  | 0 | 2 | D | 1 |  |  |  | ROZPOCET | [6 empty] | 0
48 | K | 711471051 | Provedení vodorovné izolace proti tlakové vodě termoplasty lepenou fólií PVC | m2 | 1540.02 |  | 0 | CS ÚRS 2018 01 |  |  | základní |  | 0 | 3e-05 | 0.046201 | 0 | 0 | 16 | K | 2 |  |  |  | ROZPOCET | 0 | 0 | 0 | 0 | 0 | 1 | 0 | 16 | -572344981
| PP |  | Provedení izolace proti povrchové a podpovrchové tlakové vodě termoplasty na ploše vodorovné V folií PVC lepenou | [15 empty] | PP | 2
| VV |  | (307,54+366,95+359,96+390,48) |  | 1424.93 | [13 empty] | VV | 2 | 2 | True | 0 | ROZPOCET
| VV |  | (4,24+17,76+4,05+4,05+19,84+22,54+4,5*2+15,09+16,09+2,43) |  | 115.09 | [13 empty] | VV | 2 | 2 | True | 0 | ROZPOCET
| VV |  | Součet |  | 1540.02 | [13 empty] | VV | 2 | 4 | True | 1 | ROZPOCET
49 | M | 283220041R | fólie zemní hydroizolační mPVC | m2 | 1694.022 |  | 0 |  |  |  | základní |  | 0 | 0.0019 | 3.2186 | 0 | 0 | 32 | M | 2 |  |  |  | ROZPOCET | 0 | 0 | 0 | 0 | 0 | 1 | 0 | 16 | -1540138846
| VV |  | (307,54+366,95+359,96+390,48) |  | 1424.93 | [13 empty] | VV | 2 | 2 | True | 0 | ROZPOCET
| VV |  | (4,24+17,76+4,05+4,05+19,84+22,54+4,5*2+15,09+16,09+2,43) |  | 115.09 | [13 empty] | VV | 2 | 2 | True | 0 | ROZPOCET
| VV |  | Součet |  | 1540.02 | [13 empty] | VV | 2 | 4 | True | 1 | ROZPOCET
| VV |  | 1540,02*1,1 'Přepočtené koeficientem množství |  | 1694.022 | [13 empty] | VV | 2 | 2 | False | 1 | ROZPOCET
50 | K | 711472051 | Provedení svislé izolace proti tlakové vodě termoplasty lepenou fólií PVC | m2 | 55.35 |  | 0 | CS ÚRS 2018 01 |  |  | základní |  | 0 | 5e-05 | 0.0027675 | 0 | 0 | 16 | K | 2 |  |  |  | ROZPOCET | 0 | 0 | 0 | 0 | 0 | 1 | 0 | 16 | 715209349
| PP |  | Provedení izolace proti povrchové a podpovrchové tlakové vodě termoplasty na ploše svislé S folií PVC lepenou | [15 empty] | PP | 2
| VV |  | (68,7*2+23,55*2)*0,3 |  | 55.35 | [13 empty] | VV | 2 | 2 | True | 1 | ROZPOCET
51 | M | 283220041R | fólie zemní hydroizolační mPVC | m2 | 60.885 |  | 0 |  |  |  | základní |  | 0 | 0.0019 | 0.11568 | 0 | 0 | 32 | M | 2 |  |  |  | ROZPOCET | 0 | 0 | 0 | 0 | 0 | 1 | 0 | 16 | -602414853
| VV |  | (68,7*2+23,55*2)*0,3 |  | 55.35 | [13 empty] | VV | 2 | 2 | True | 1 | ROZPOCET
| VV |  | 55,35*1,1 'Přepočtené koeficientem množství |  | 60.885 | [13 empty] | VV | 2 | 2 | False | 1 | ROZPOCET
52 | K | 711472091R | Lišta plechová poplastovaná pro napojení svislé hydroizolace | m | 184.5 |  | 0 |  |  |  | základní |  | 0 | 5e-05 | 0.009225 | 0 | 0 | 16 | K | 2 |  |  |  | ROZPOCET | 0 | 0 | 0 | 0 | 0 | 1 | 0 | 16 | 1606501484
| VV |  | (68,7*2+23,55*2) |  | 184.5 | [13 empty] | VV | 2 | 2 | True | 1 | ROZPOCET
53 | K | 711491171 | Provedení izolace proti tlakové vodě vodorovné z textilií vrstva podkladní | m2 | 1540.02 |  | 0 | CS ÚRS 2018 01 |  |  | základní |  | 0 | 0 | 0 | 0 | 0 | 16 | K | 2 |  |  |  | ROZPOCET | 0 | 0 | 0 | 0 | 0 | 1 | 0 | 16 | -33439390
| PP |  | Provedení izolace proti povrchové a podpovrchové tlakové vodě ostatní na ploše vodorovné V z textilií, vrstva podkladní | [15 empty] | PP | 2
| VV |  | (307,54+366,95+359,96+390,48) |  | 1424.93 | [13 empty] | VV | 2 | 2 | True | 0 | ROZPOCET
| VV |  | (4,24+17,76+4,05+4,05+19,84+22,54+4,5*2+15,09+16,09+2,43) |  | 115.09 | [13 empty] | VV | 2 | 2 | True | 0 | ROZPOCET
| VV |  | Součet |  | 1540.02 | [13 empty] | VV | 2 | 4 | True | 1 | ROZPOCET
54 | M | 69311081 | geotextilie netkaná PES 300 g/m2 | m2 | 3350.277 |  | 0 | CS ÚRS 2018 01 |  |  | základní |  | 0 | 0.0003 | 1.0051 | 0 | 0 | 32 | M | 2 |  |  |  | ROZPOCET | 0 | 0 | 0 | 0 | 0 | 1 | 0 | 16 | 504049147
| PP |  | geotextilie netkaná PES 300 g/m2 | [15 empty] | PP | 2
| VV |  | (307,54+366,95+359,96+390,48)*2 |  | 2849.86 | [13 empty] | VV | 2 | 2 | True | 0 | ROZPOCET
| VV |  | (4,24+17,76+4,05+4,05+19,84+22,54+4,5*2+15,09+16,09+2,43)*2 |  | 230.18 | [13 empty] | VV | 2 | 2 | True | 0 | ROZPOCET
| VV |  | (68,7*2+23,55*2)*0,3*2 |  | 110.7 | [13 empty] | VV | 2 | 2 | True | 0 | ROZPOCET
| VV |  | Součet |  | 3190.74 | [13 empty] | VV | 2 | 4 | True | 1 | ROZPOCET
| VV |  | 3190,74*1,05 'Přepočtené koeficientem množství |  | 3350.277 | [13 empty] | VV | 2 | 2 | False | 1 | ROZPOCET
55 | K | 711491172 | Provedení izolace proti tlakové vodě vodorovné z textilií vrstva ochranná | m2 | 1540.02 |  | 0 | CS ÚRS 2018 01 |  |  | základní |  | 0 | 0 | 0 | 0 | 0 | 16 | K | 2 |  |  |  | ROZPOCET | 0 | 0 | 0 | 0 | 0 | 1 | 0 | 16 | 517242669
| PP |  | Provedení izolace proti povrchové a podpovrchové tlakové vodě ostatní na ploše vodorovné V z textilií, vrstva ochranná | [15 empty] | PP | 2
| VV |  | (307,54+366,95+359,96+390,48) |  | 1424.93 | [13 empty] | VV | 2 | 2 | True | 0 | ROZPOCET
| VV |  | (4,24+17,76+4,05+4,05+19,84+22,54+4,5*2+15,09+16,09+2,43) |  | 115.09 | [13 empty] | VV | 2 | 2 | True | 0 | ROZPOCET
| VV |  | Součet |  | 1540.02 | [13 empty] | VV | 2 | 4 | True | 1 | ROZPOCET
56 | K | 711491271 | Provedení izolace proti tlakové vodě svislé z textilií vrstva podkladní | m2 | 55.35 |  | 0 | CS ÚRS 2018 01 |  |  | základní |  | 0 | 0 | 0 | 0 | 0 | 16 | K | 2 |  |  |  | ROZPOCET | 0 | 0 | 0 | 0 | 0 | 1 | 0 | 16 | -1167775920
| PP |  | Provedení izolace proti povrchové a podpovrchové tlakové vodě ostatní na ploše svislé S z textilií, vrstva podkladní | [15 empty] | PP | 2
| VV |  | (68,7*2+23,55*2)*0,3 |  | 55.35 | [13 empty] | VV | 2 | 2 | True | 1 | ROZPOCET
57 | K | 711491272 | Provedení izolace proti tlakové vodě svislé z textilií vrstva ochranná | m2 | 55.35 |  | 0 | CS ÚRS 2018 01 |  |  | základní |  | 0 | 0 | 0 | 0 | 0 | 16 | K | 2 |  |  |  | ROZPOCET | 0 | 0 | 0 | 0 | 0 | 1 | 0 | 16 | -2024212130
| PP |  | Provedení izolace proti povrchové a podpovrchové tlakové vodě ostatní na ploše svislé S z textilií, vrstva ochranná | [15 empty] | PP | 2
| VV |  | (68,7*2+23,55*2)*0,3 |  | 55.35 | [13 empty] | VV | 2 | 2 | True | 1 | ROZPOCET
58 | K | 998711101 | Přesun hmot tonážní pro izolace proti vodě, vlhkosti a plynům v objektech výšky do 6 m | t | 4.398 |  | 0 | CS ÚRS 2018 01 |  |  | základní |  | 0 | 0 | 0 | 0 | 0 | 16 | K | 2 |  |  |  | ROZPOCET | 0 | 0 | 0 | 0 | 0 | 1 | 0 | 16 | -813577727
| PP |  | Přesun hmot pro izolace proti vodě, vlhkosti a plynům stanovený z hmotnosti přesunovaného materiálu vodorovná dopravní vzdálenost do 50 m v objektech výšky do 6 m | [15 empty] | PP | 2
| D | 713 | Izolace tepelné |  |  |  | 0 | [5 empty] | 0 |  | 0.22249 |  | 0 | 2 | D | 1 |  |  |  | ROZPOCET | [6 empty] | 0
59 | K | 713121111 | Montáž izolace tepelné podlah volně kladenými rohožemi, pásy, dílci, deskami 1 vrstva | m2 | 72.71 |  | 0 | CS ÚRS 2018 01 |  |  | základní |  | 0 | 0 | 0 | 0 | 0 | 16 | K | 2 |  |  |  | ROZPOCET | 0 | 0 | 0 | 0 | 0 | 1 | 0 | 16 | 1983407057
| PP |  | Montáž tepelné izolace podlah rohožemi, pásy, deskami, dílci, bloky (izolační materiál ve specifikaci) kladenými volně jednovrstvá | [15 empty] | PP | 2
| VV |  | (4,24+17,76+4,05+4,05+4,5*2+15,09+16,09+2,43) |  | 72.71 | [13 empty] | VV | 2 | 2 | True | 1 | ROZPOCET
60 | M | 28376422 | deska z polystyrénu XPS, hrana polodrážková a hladký povrch tl 100mm | m2 | 74.164 |  | 0 | CS ÚRS 2018 01 |  |  | základní |  | 0 | 0.003 | 0.22249 | 0 | 0 | 32 | M | 2 |  |  |  | ROZPOCET | 0 | 0 | 0 | 0 | 0 | 1 | 0 | 16 | 984818917
| PP |  | deska z polystyrénu XPS, hrana polodrážková a hladký povrch tl 100mm | [15 empty] | PP | 2
| VV |  | (4,24+17,76+4,05+4,05+4,5*2+15,09+16,09+2,43) |  | 72.71 | [13 empty] | VV | 2 | 2 | True | 1 | ROZPOCET
| VV |  | 72,71*1,02 'Přepočtené koeficientem množství |  | 74.164 | [13 empty] | VV | 2 | 2 | False | 1 | ROZPOCET
61 | K | 998713102 | Přesun hmot tonážní pro izolace tepelné v objektech v do 12 m | t | 0.222 |  | 0 | CS ÚRS 2018 01 |  |  | základní |  | 0 | 0 | 0 | 0 | 0 | 16 | K | 2 |  |  |  | ROZPOCET | 0 | 0 | 0 | 0 | 0 | 1 | 0 | 16 | 1870412812
| PP |  | Přesun hmot pro izolace tepelné stanovený z hmotnosti přesunovaného materiálu vodorovná dopravní vzdálenost do 50 m v objektech výšky přes 6 m do 12 m | [15 empty] | PP | 2
| D | 763 | Konstrukce suché výstavby |  |  |  | 0 | [5 empty] | 0 |  | 1.9814 |  | 0 | 2 | D | 1 |  |  |  | ROZPOCET | [6 empty] | 0
62 | K | 7631351011R | Montáž a dodávka kazetového podhledu z kazet 600x600 mm na zavěšenou viditelnou nosnou konstrukci | m2 | 48.94 |  | 0 |  |  |  | základní |  | 0 | 0.03139 | 1.5362 | 0 | 0 | 16 | K | 2 |  |  |  | ROZPOCET | 0 | 0 | 0 | 0 | 0 | 1 | 0 | 16 | -1721483512
| VV |  | 17,76+15,09+16,09 |  | 48.94 | [13 empty] | VV | 2 | 2 | True | 1 | ROZPOCET
63 | K | 7632311211R | SDK podhled deska 1x12,5 dvouvrstvá spodní kce profil CD+UD bez TI | m2 | 13.24 |  | 0 |  |  |  | základní |  | 0 | 0.01873 | 0.24799 | 0 | 0 | 16 | K | 2 |  |  |  | ROZPOCET | 0 | 0 | 0 | 0 | 0 | 1 | 0 | 16 | 628645693
| VV |  | 4,24+4,5*2 |  | 13.24 | [13 empty] | VV | 2 | 2 | True | 1 | ROZPOCET
64 | K | 7632311291R | SDK podhled deska 1x12,5 dvouvrstvá spodní kce profil CD+UD bez TI impregnovaný | m2 | 10.53 |  | 0 |  |  |  | základní |  | 0 | 0.01873 | 0.19723 | 0 | 0 | 16 | K | 2 |  |  |  | ROZPOCET | 0 | 0 | 0 | 0 | 0 | 1 | 0 | 16 | -1374150938
| VV |  | 4,05*2+2,43 |  | 10.53 | [13 empty] | VV | 2 | 2 | True | 1 | ROZPOCET
65 | K | 998763101 | Přesun hmot tonážní pro dřevostavby v objektech v do 12 m | t | 1.981 |  | 0 | CS ÚRS 2018 01 |  |  | základní |  | 0 | 0 | 0 | 0 | 0 | 16 | K | 2 |  |  |  | ROZPOCET | 0 | 0 | 0 | 0 | 0 | 1 | 0 | 16 | 1817802754
| PP |  | Přesun hmot pro dřevostavby stanovený z hmotnosti přesunovaného materiálu vodorovná dopravní vzdálenost do 50 m v objektech výšky přes 6 do 12 m | [15 empty] | PP | 2
| D | 764 | Konstrukce klempířské |  |  |  | 0 | [5 empty] | 0 |  | 0.54636 |  | 0 | 2 | D | 1 |  |  |  | ROZPOCET | [6 empty] | 0
66 | K | 764511612 | Žlab podokapní hranatý z Pz s povrchovou úpravou rš 330 mm | m | 206.1 |  | 0 | CS ÚRS 2018 01 |  |  | základní |  | 0 | 0.00163 | 0.33594 | 0 | 0 | 16 | K | 2 |  |  |  | ROZPOCET | 0 | 0 | 0 | 0 | 0 | 1 | 0 | 16 | 1913873692
| PP |  | Žlab podokapní z pozinkovaného plechu s povrchovou úpravou včetně háků a čel hranatý rš 330 mm | [15 empty] | PP | 2
| VV |  | "hala" 68,7*2 |  | 137.4 | [13 empty] | VV | 2 | 2 | True | 0 | ROZPOCET
| VV |  | "přístřešek" 68,7 |  | 68.7 | [13 empty] | VV | 2 | 2 | True | 0 | ROZPOCET
| VV |  | Součet |  | 206.1 | [13 empty] | VV | 2 | 4 | True | 1 | ROZPOCET
67 | K | 7645116621R | Kotlík hranatý pro podokapní žlaby z Pz s povrchovou úpravou 330/125 mm | kus | 18 |  | 0 |  |  |  | základní |  | 0 | 0.00025 | 0.0045 | 0 | 0 | 16 | K | 2 |  |  |  | ROZPOCET | 0 | 0 | 0 | 0 | 0 | 1 | 0 | 16 | 227283892
| PP |  | Žlab podokapní z pozinkovaného plechu s povrchovou úpravou včetně háků a čel kotlík hranatý, rš žlabu/průměr svodu 330/100 mm | [15 empty] | PP | 2
| VV |  | 6*3 |  | 18 | [13 empty] | VV | 2 | 2 | True | 1 | ROZPOCET
68 | K | 764518623 | Svody kruhové včetně objímek, kolen, odskoků z Pz s povrchovou úpravou průměru 120 mm | m | 72 |  | 0 | CS ÚRS 2018 01 |  |  | základní |  | 0 | 0.00286 | 0.20592 | 0 | 0 | 16 | K | 2 |  |  |  | ROZPOCET | 0 | 0 | 0 | 0 | 0 | 1 | 0 | 16 | 738805353
| PP |  | Svod z pozinkovaného plechu s upraveným povrchem včetně objímek, kolen a odskoků kruhový, průměru 120 mm | [15 empty] | PP | 2
| VV |  | 6*12 |  | 72 | [13 empty] | VV | 2 | 2 | True | 1 | ROZPOCET
69 | K | 998764102 | Přesun hmot tonážní pro konstrukce klempířské v objektech v do 12 m | t | 0.546 |  | 0 | CS ÚRS 2018 01 |  |  | základní |  | 0 | 0 | 0 | 0 | 0 | 16 | K | 2 |  |  |  | ROZPOCET | 0 | 0 | 0 | 0 | 0 | 1 | 0 | 16 | 411199280
| PP |  | Přesun hmot pro konstrukce klempířské stanovený z hmotnosti přesunovaného materiálu vodorovná dopravní vzdálenost do 50 m v objektech výšky přes 6 do 12 m | [15 empty] | PP | 2
| D | 766 | Konstrukce truhlářské |  |  |  | 0 | [5 empty] | 0 |  | 5.136 |  | 0 | 2 | D | 1 |  |  |  | ROZPOCET | [6 empty] | 0
70 | K | 7666221970R | Montáž a dodávka vnitřních dveří hladkých plných CPL včetně kování a ocelové zárubně včetně nátěru 600/1970 | kus | 3 |  | 0 |  |  |  | základní |  | 0 | 0.112 | 0.336 | 0 | 0 | 16 | K | 2 |  |  |  | ROZPOCET | 0 | 0 | 0 | 0 | 0 | 1 | 0 | 16 | -2129502977
| P |  | Poznámka k položce: v rozsahu dle popisu v technické zprávě | [15 empty] | P | 2
| VV |  | 3 |  | 3 | [13 empty] | VV | 2 | 2 | True | 1 | ROZPOCET
71 | K | 7666221971R | Montáž a dodávka vnitřních dveří hladkých plných CPL včetně kování a ocelové zárubně včetně nátěru 700/1970 | kus | 2 |  | 0 |  |  |  | základní |  | 0 | 0.112 | 0.224 | 0 | 0 | 16 | K | 2 |  |  |  | ROZPOCET | 0 | 0 | 0 | 0 | 0 | 1 | 0 | 16 | -635165167
| P |  | Poznámka k položce: v rozsahu dle popisu v technické zprávě | [15 empty] | P | 2
| VV |  | 2 |  | 2 | [13 empty] | VV | 2 | 2 | True | 1 | ROZPOCET
72 | K | 7666221972R | Montáž a dodávka vnitřních dveří hladkých plných CPL včetně kování a ocelové zárubně včetně nátěru 800/1970 | kus | 7 |  | 0 |  |  |  | základní |  | 0 | 0.112 | 0.784 | 0 | 0 | 16 | K | 2 |  |  |  | ROZPOCET | 0 | 0 | 0 | 0 | 0 | 1 | 0 | 16 | 809268610
| P |  | Poznámka k položce: v rozsahu dle popisu v technické zprávě | [15 empty] | P | 2
| VV |  | 7 |  | 7 | [13 empty] | VV | 2 | 2 | True | 1 | ROZPOCET
73 | K | 7666221974R | Montáž a dodávka vnitřních dveří hladkých plných CPL včetně kování a ocelové zárubně včetně nátěru 800/1970 EW15 DP3-C | kus | 1 |  | 0 |  |  |  | základní |  | 0 | 0.112 | 0.112 | 0 | 0 | 16 | K | 2 |  |  |  | ROZPOCET | 0 | 0 | 0 | 0 | 0 | 1 | 0 | 16 | 1329405851
| P |  | Poznámka k položce: v rozsahu dle popisu v technické zprávě | [15 empty] | P | 2
| VV |  | 1 |  | 1 | [13 empty] | VV | 2 | 2 | True | 1 | ROZPOCET
74 | K | 7666221984R | Montáž a dodávka okna plastového 2500/750 | kus | 1 |  | 0 |  |  |  | základní |  | 0 | 0.112 | 0.112 | 0 | 0 | 16 | K | 2 |  |  |  | ROZPOCET | 0 | 0 | 0 | 0 | 0 | 1 | 0 | 16 | -1843368182
| P |  | Poznámka k položce: v rozsahu dle popisu v technické zprávě | [15 empty] | P | 2
| VV |  | 1 |  | 1 | [13 empty] | VV | 2 | 2 | True | 1 | ROZPOCET
75 | K | 7666221985R | Montáž a dodávka okna plastového 5000/750 | kus | 1 |  | 0 |  |  |  | základní |  | 0 | 0.112 | 0.112 | 0 | 0 | 16 | K | 2 |  |  |  | ROZPOCET | 0 | 0 | 0 | 0 | 0 | 1 | 0 | 16 | -1981267902
| P |  | Poznámka k položce: v rozsahu dle popisu v technické zprávě | [15 empty] | P | 2
| VV |  | 1 |  | 1 | [13 empty] | VV | 2 | 2 | True | 1 | ROZPOCET
76 | K | 7666221986R | Montáž a dodávka okna plastového 5000/1500 | kus | 11 |  | 0 |  |  |  | základní |  | 0 | 0.144 | 1.584 | 0 | 0 | 16 | K | 2 |  |  |  | ROZPOCET | 0 | 0 | 0 | 0 | 0 | 1 | 0 | 16 | 1440764541
| P |  | Poznámka k položce: v rozsahu dle popisu v technické zprávě | [15 empty] | P | 2
| VV |  | 11 |  | 11 | [13 empty] | VV | 2 | 2 | True | 1 | ROZPOCET
77 | K | 7666221987R | Montáž a dodávka okna plastového 2500/1500 | kus | 4 |  | 0 |  |  |  | základní |  | 0 | 0.144 | 0.576 | 0 | 0 | 16 | K | 2 |  |  |  | ROZPOCET | 0 | 0 | 0 | 0 | 0 | 1 | 0 | 16 | 1061222857
| P |  | Poznámka k položce: v rozsahu dle popisu v technické zprávě | [15 empty] | P | 2
| VV |  | 4 |  | 4 | [13 empty] | VV | 2 | 2 | True | 1 | ROZPOCET
78 | K | 7666221988R | Montáž a dodávka okna plastového 3750/1500 | kus | 3 |  | 0 |  |  |  | základní |  | 0 | 0.144 | 0.432 | 0 | 0 | 16 | K | 2 |  |  |  | ROZPOCET | 0 | 0 | 0 | 0 | 0 | 1 | 0 | 16 | 1568714145
| P |  | Poznámka k položce: v rozsahu dle popisu v technické zprávě | [15 empty] | P | 2
| VV |  | 3 |  | 3 | [13 empty] | VV | 2 | 2 | True | 1 | ROZPOCET
79 | K | 7666221989R | Montáž a dodávka okna plastového 3000/1500 | kus | 2 |  | 0 |  |  |  | základní |  | 0 | 0.144 | 0.288 | 0 | 0 | 16 | K | 2 |  |  |  | ROZPOCET | 0 | 0 | 0 | 0 | 0 | 1 | 0 | 16 | -1008287984
| P |  | Poznámka k položce: v rozsahu dle popisu v technické zprávě | [15 empty] | P | 2
| VV |  | 2 |  | 2 | [13 empty] | VV | 2 | 2 | True | 1 | ROZPOCET
80 | K | 7666221990R | Montáž a dodávka okna plastového 1000/700 | kus | 2 |  | 0 |  |  |  | základní |  | 0 | 0.144 | 0.288 | 0 | 0 | 16 | K | 2 |  |  |  | ROZPOCET | 0 | 0 | 0 | 0 | 0 | 1 | 0 | 16 | 1549109489
| P |  | Poznámka k položce: v rozsahu dle popisu v technické zprávě | [15 empty] | P | 2
| VV |  | 2 |  | 2 | [13 empty] | VV | 2 | 2 | True | 1 | ROZPOCET
81 | K | 7666221991R | Montáž a dodávka okna plastového 1250/1500 | kus | 1 |  | 0 |  |  |  | základní |  | 0 | 0.144 | 0.144 | 0 | 0 | 16 | K | 2 |  |  |  | ROZPOCET | 0 | 0 | 0 | 0 | 0 | 1 | 0 | 16 | 336449947
| P |  | Poznámka k položce: v rozsahu dle popisu v technické zprávě | [15 empty] | P | 2
| VV |  | 1 |  | 1 | [13 empty] | VV | 2 | 2 | True | 1 | ROZPOCET
124 | K | 7666221992R | Montáž a dodávka vnitřního okna 1800/1500 | kus | 1 |  | 0 |  |  |  | základní |  | 0 | 0.144 | 0.144 | 0 | 0 | 16 | K | 2 |  |  |  | ROZPOCET | 0 | 0 | 0 | 0 | 0 | 1 | 0 | 16 | -486025209
| P |  | Poznámka k položce: v rozsahu dle popisu v technické zprávě, včetně olemování | [15 empty] | P | 2
| VV |  | 1 |  | 1 | [13 empty] | VV | 2 | 2 | True | 1 | ROZPOCET
82 | K | 998766102 | Přesun hmot tonážní pro konstrukce truhlářské v objektech v do 12 m | t | 5.136 |  | 0 | CS ÚRS 2018 01 |  |  | základní |  | 0 | 0 | 0 | 0 | 0 | 16 | K | 2 |  |  |  | ROZPOCET | 0 | 0 | 0 | 0 | 0 | 1 | 0 | 16 | -159272984
| PP |  | Přesun hmot pro konstrukce truhlářské stanovený z hmotnosti přesunovaného materiálu vodorovná dopravní vzdálenost do 50 m v objektech výšky přes 6 do 12 m | [15 empty] | PP | 2
| D | 767 | Konstrukce zámečnické |  |  |  | 0 | [5 empty] | 0 |  | 146.1323 |  | 0 | 2 | D | 1 |  |  |  | ROZPOCET | [6 empty] | 0
83 | K | 7676401111R | Montáž dveří vchodových jednokřídlových bez nadsvětlíku | kus | 11 |  | 0 |  |  |  | základní |  | 0 | 0 | 0 | 0 | 0 | 16 | K | 2 |  |  |  | ROZPOCET | 0 | 0 | 0 | 0 | 0 | 1 | 0 | 16 | -2111594164
| PP |  | Montáž dveří vchodových jednokřídlových bez nadsvětlíku | [15 empty] | PP | 2
| VV |  | 11 |  | 11 | [13 empty] | VV | 2 | 2 | True | 1 | ROZPOCET
84 | M | 553409191R | dodávka dveří 800/2000 včetně rámu v obvodovém plášti haly | kus | 8 |  | 0 |  |  |  | základní |  | 0 | 0.065 | 0.52 | 0 | 0 | 32 | M | 2 |  |  |  | ROZPOCET | 0 | 0 | 0 | 0 | 0 | 1 | 0 | 16 | -39668770
| P |  | Poznámka k položce: v rozsahu dle popisu v technické zprávě | [15 empty] | P | 2
85 | M | 553409192R | dodávka dveří 800/2000 včetně rámu ve vnitřní montované stěně haly | kus | 2 |  | 0 |  |  |  | základní |  | 0 | 0.065 | 0.13 | 0 | 0 | 32 | M | 2 |  |  |  | ROZPOCET | 0 | 0 | 0 | 0 | 0 | 1 | 0 | 16 | -214833031
| P |  | Poznámka k položce: v rozsahu dle popisu v technické zprávě | [15 empty] | P | 2
86 | M | 553409193R | dodávka dveří 800/2000 včetně rámu ve vnitřní montované stěně haly EW15 DP3 C | kus | 1 |  | 0 |  |  |  | základní |  | 0 | 0.065 | 0.065 | 0 | 0 | 32 | M | 2 |  |  |  | ROZPOCET | 0 | 0 | 0 | 0 | 0 | 1 | 0 | 16 | 1987429108
| P |  | Poznámka k položce: v rozsahu dle popisu v technické zprávě | [15 empty] | P | 2
87 | K | 7676402211R | Montáž dveří vchodových dvoukřídlových bez nadsvětlíku | kus | 1 |  | 0 |  |  |  | základní |  | 0 | 0 | 0 | 0 | 0 | 16 | K | 2 |  |  |  | ROZPOCET | 0 | 0 | 0 | 0 | 0 | 1 | 0 | 16 | 820471020
| PP |  | Montáž dveří vchodových dvoukřídlové bez nadsvětlíku | [15 empty] | PP | 2
88 | M | 553409195R | dodávka vrat do kompresorovny 2000/2000 včetně rámu | kus | 1 |  | 0 |  |  |  | základní |  | 0 | 0.065 | 0.065 | 0 | 0 | 32 | M | 2 |  |  |  | ROZPOCET | 0 | 0 | 0 | 0 | 0 | 1 | 0 | 16 | 1628687458
| P |  | Poznámka k položce: v rozsahu dle popisu v technické zprávě | [15 empty] | P | 2
89 | K | 767651112 | Montáž vrat garážových sekčních zajížděcích pod strop plochy do 9 m2 | kus | 3 |  | 0 | CS ÚRS 2018 01 |  |  | základní |  | 0 | 0 | 0 | 0 | 0 | 16 | K | 2 |  |  |  | ROZPOCET | 0 | 0 | 0 | 0 | 0 | 1 | 0 | 16 | 396770310
| PP |  | Montáž vrat garážových nebo průmyslových sekčních zajížděcích pod strop, plochy přes 6 do 9 m2 | [15 empty] | PP | 2
90 | K | 767651114 | Montáž vrat garážových sekčních zajížděcích pod strop plochy přes 13 m2 | kus | 5 |  | 0 | CS ÚRS 2018 01 |  |  | základní |  | 0 | 0 | 0 | 0 | 0 | 16 | K | 2 |  |  |  | ROZPOCET | 0 | 0 | 0 | 0 | 0 | 1 | 0 | 16 | -1537656637
| PP |  | Montáž vrat garážových nebo průmyslových sekčních zajížděcích pod strop, plochy přes 13 m2 | [15 empty] | PP | 2
| VV |  | 5 |  | 5 | [13 empty] | VV | 2 | 2 | True | 1 | ROZPOCET
91 | M | 553447291R | dodávka vrat 4000/4000 | kus | 5 |  | 0 |  |  |  | základní |  | 0 | 0.78 | 3.9 | 0 | 0 | 32 | M | 2 |  |  |  | ROZPOCET | 0 | 0 | 0 | 0 | 0 | 1 | 0 | 16 | 1731013973
| PP |  | dodávka vrat 4000/4000 | [15 empty] | PP | 2
| P |  | Poznámka k položce: v rozsahu dle popisu v technické zprávě | [15 empty] | P | 2
92 | M | 553447293R | dodávka vrat 3000/3000 | kus | 2 |  | 0 |  |  |  | základní |  | 0 | 0.78 | 1.56 | 0 | 0 | 32 | M | 2 |  |  |  | ROZPOCET | 0 | 0 | 0 | 0 | 0 | 1 | 0 | 16 | 232111047
| P |  | Poznámka k položce: v rozsahu dle popisu v technické zprávě | [15 empty] | P | 2
93 | M | 553447294R | dodávka vrat 3000/3000 EW15 DP C s PO roletou | kus | 1 |  | 0 |  |  |  | základní |  | 0 | 0.78 | 0.78 | 0 | 0 | 32 | M | 2 |  |  |  | ROZPOCET | 0 | 0 | 0 | 0 | 0 | 1 | 0 | 16 | 473641454
| P |  | Poznámka k položce: v rozsahu dle popisu v technické zprávě | [15 empty] | P | 2
94 | K | 7676511901R | Montáž a dodávka střešního světlíku 14525/3000 | kus | 2 |  | 0 |  |  |  | základní |  | 0 | 1.95 | 3.9 | 0 | 0 | 16 | K | 2 |  |  |  | ROZPOCET | 0 | 0 | 0 | 0 | 0 | 1 | 0 | 16 | 1949618293
| P |  | Poznámka k položce: v rozsahu dle popisu v technické zprávě | [15 empty] | P | 2
| VV |  | 2 |  | 2 | [13 empty] | VV | 2 | 2 | True | 1 | ROZPOCET
95 | K | 7676511902R | Montáž a dodávka střešního světlíku 14625/3000 | kus | 2 |  | 0 |  |  |  | základní |  | 0 | 1.95 | 3.9 | 0 | 0 | 16 | K | 2 |  |  |  | ROZPOCET | 0 | 0 | 0 | 0 | 0 | 1 | 0 | 16 | -1902736043
| P |  | Poznámka k položce: v rozsahu dle popisu v technické zprávě | [15 empty] | P | 2
| VV |  | 2 |  | 2 | [13 empty] | VV | 2 | 2 | True | 1 | ROZPOCET
96 | K | 7676511921R | Montáž a dodávka energomostů - konstrukce pro vedení instalací po obvodu haly kotvené ze sloupu na sloup, včetně konzol | m | 183 |  | 0 |  |  |  | základní |  | 0 | 0.045 | 8.235 | 0 | 0 | 16 | K | 2 |  |  |  | ROZPOCET | 0 | 0 | 0 | 0 | 0 | 1 | 0 | 16 | -29337949
| P |  | Poznámka k položce: ocelová konstrukce včetně povrchové úpravy | [15 empty] | P | 2
| VV |  | 68,5*2+23*2 |  | 183 | [13 empty] | VV | 2 | 2 | True | 1 | ROZPOCET
97 | K | 7676511931R | Montáž a dodávka markýzy u haly - nosná ocelová konstrukce včetně střešního pláště, zavěšená na konstrukci haly, včetně utěsnění prostupů obvodovým pláštěm | m2 | 274.8 |  | 0 |  |  |  | základní |  | 0 | 0.065 | 17.862 | 0 | 0 | 16 | K | 2 |  |  |  | ROZPOCET | 0 | 0 | 0 | 0 | 0 | 1 | 0 | 16 | 199728121
| P |  | Poznámka k položce: ocelová konstrukce včetně povrchové úpravy | [15 empty] | P | 2
| VV |  | 68,7*4 |  | 274.8 | [13 empty] | VV | 2 | 2 | True | 1 | ROZPOCET
98 | K | 7676511941R | Montáž a dodávka záchytného kotevního systému na střeše haly | m2 | 1617.885 |  | 0 |  |  |  | základní |  | 0 | 0.065 | 105.1625 | 0 | 0 | 16 | K | 2 |  |  |  | ROZPOCET | 0 | 0 | 0 | 0 | 0 | 1 | 0 | 16 | 918999723
| P |  | Poznámka k položce: kotevní body, nerezové lano, systémové provedení | [15 empty] | P | 2
| VV |  | 68,7*23,55 |  | 1617.885 | [13 empty] | VV | 2 | 2 | True | 1 | ROZPOCET
99 | K | 767832102 | Montáž venkovních požárních žebříků do zdiva bez suchovodu | m | 2.5 |  | 0 | CS ÚRS 2018 01 |  |  | základní |  | 0 | 0 | 0 | 0 | 0 | 16 | K | 2 |  |  |  | ROZPOCET | 0 | 0 | 0 | 0 | 0 | 1 | 0 | 16 | 103924294
| PP |  | Montáž venkovních požárních žebříků do zdiva bez suchovodu | [15 empty] | PP | 2
100 | M | 44983000 | žebřík požární venkovní bez suchovodu v provedení žárový Zn | m | 2.5 |  | 0 | CS ÚRS 2018 01 |  |  | základní |  | 0 | 0.0029 | 0.00725 | 0 | 0 | 32 | M | 2 |  |  |  | ROZPOCET | 0 | 0 | 0 | 0 | 0 | 1 | 0 | 16 | -1061998110
| PP |  | žebřík požární venkovní bez suchovodu v provedení žárový Zn | [15 empty] | PP | 2
101 | K | 767832111 | Montáž venkovních požárních žebříků do ocelové konstrukce se suchovodem | m | 13 |  | 0 | CS ÚRS 2018 01 |  |  | základní |  | 0 | 0 | 0 | 0 | 0 | 16 | K | 2 |  |  |  | ROZPOCET | 0 | 0 | 0 | 0 | 0 | 1 | 0 | 16 | -1288652494
| PP |  | Montáž venkovních požárních žebříků na ocelovou konstrukci se suchovodem | [15 empty] | PP | 2
| VV |  | 6,5*2 |  | 13 | [13 empty] | VV | 2 | 2 | True | 1 | ROZPOCET
102 | M | 44983001 | žebřík požární venkovní se suchovodem v provedení žárový Zn | m | 13 |  | 0 | CS ÚRS 2018 01 |  |  | základní |  | 0 | 0.0035 | 0.0455 | 0 | 0 | 32 | M | 2 |  |  |  | ROZPOCET | 0 | 0 | 0 | 0 | 0 | 1 | 0 | 16 | 1985791092
| PP |  | žebřík požární venkovní se suchovodem v provedení žárový Zn | [15 empty] | PP | 2
103 | K | 998767102 | Přesun hmot tonážní pro zámečnické konstrukce v objektech v do 12 m | t | 146.132 |  | 0 | CS ÚRS 2018 01 |  |  | základní |  | 0 | 0 | 0 | 0 | 0 | 16 | K | 2 |  |  |  | ROZPOCET | 0 | 0 | 0 | 0 | 0 | 1 | 0 | 16 | 2133152550
| PP |  | Přesun hmot pro zámečnické konstrukce stanovený z hmotnosti přesunovaného materiálu vodorovná dopravní vzdálenost do 50 m v objektech výšky přes 6 do 12 m | [15 empty] | PP | 2
| D | 771 | Podlahy z dlaždic |  |  |  | 0 | [5 empty] | 0 |  | 0.58842 |  | 0 | 2 | D | 1 |  |  |  | ROZPOCET | [6 empty] | 0
104 | K | 771473111 | Montáž soklíků z dlaždic keramických lepených rovných v do 65 mm | m | 21.8 |  | 0 | CS ÚRS 2018 01 |  |  | základní |  | 0 | 0.0002 | 0.00436 | 0 | 0 | 16 | K | 2 |  |  |  | ROZPOCET | 0 | 0 | 0 | 0 | 0 | 1 | 0 | 16 | -1145118719
| PP |  | Montáž soklíků z dlaždic keramických lepených standardním lepidlem rovných výšky do 65 mm | [15 empty] | PP | 2
| VV |  | (2,8*2+1,5*2-0,8) |  | 7.8 | [13 empty] | VV | 2 | 2 | True | 0 | ROZPOCET
| VV |  | (2,8*2+1,5*2-0,8*2)*2 |  | 14 | [13 empty] | VV | 2 | 2 | True | 0 | ROZPOCET
| VV |  | Součet |  | 21.8 | [13 empty] | VV | 2 | 4 | True | 1 | ROZPOCET
105 | M | 597610911M | dodávka soklů keramických | m | 23.98 |  | 0 |  |  |  | základní |  | 0 | 0.0126 | 0.30215 | 0 | 0 | 32 | M | 2 |  |  |  | ROZPOCET | 0 | 0 | 0 | 0 | 0 | 1 | 0 | 16 | 411796935
| PP |  | dodávka soklů keramických | [15 empty] | PP | 2
| VV |  | (2,8*2+1,5*2-0,8) |  | 7.8 | [13 empty] | VV | 2 | 2 | True | 0 | ROZPOCET
| VV |  | (2,8*2+1,5*2-0,8*2)*2 |  | 14 | [13 empty] | VV | 2 | 2 | True | 0 | ROZPOCET
| VV |  | Součet |  | 21.8 | [13 empty] | VV | 2 | 4 | True | 1 | ROZPOCET
| VV |  | 21,8*1,1 'Přepočtené koeficientem množství |  | 23.98 | [13 empty] | VV | 2 | 2 | False | 1 | ROZPOCET
106 | K | 771573112 | Montáž podlah keramických režných hladkých lepených do 9 ks/m2 | m2 | 23.77 |  | 0 | CS ÚRS 2018 01 |  |  | základní |  | 0 | 0.00416 | 0.098883 | 0 | 0 | 16 | K | 2 |  |  |  | ROZPOCET | 0 | 0 | 0 | 0 | 0 | 1 | 0 | 16 | 2038459406
| PP |  | Montáž podlah z dlaždic keramických lepených standardním lepidlem režných nebo glazovaných hladkých do 9 ks/ m2 | [15 empty] | PP | 2
| VV |  | (4,24+4,05*2+4,5*2+2,43) |  | 23.77 | [13 empty] | VV | 2 | 2 | True | 1 | ROZPOCET
107 | M | 59711111902M | Dodávka keramické dlažby vnitřní protiskluzné | m2 | 26.147 |  | 0 |  |  |  | základní |  | 0 | 0 | 0 | 0 | 0 | 32 | M | 2 |  |  |  | ROZPOCET | 0 | 0 | 0 | 0 | 0 | 1 | 0 | 16 | 1912196886
| VV |  | (4,24+4,05*2+4,5*2+2,43) |  | 23.77 | [13 empty] | VV | 2 | 2 | True | 1 | ROZPOCET
| VV |  | 23,77*1,1 'Přepočtené koeficientem množství |  | 26.147 | [13 empty] | VV | 2 | 2 | False | 1 | ROZPOCET
108 | K | 771990112 | Vyrovnání podkladu samonivelační stěrkou tl 4 mm pevnosti 30 Mpa | m2 | 23.77 |  | 0 | CS ÚRS 2018 01 |  |  | základní |  | 0 | 0.0077 | 0.18303 | 0 | 0 | 16 | K | 2 |  |  |  | ROZPOCET | 0 | 0 | 0 | 0 | 0 | 1 | 0 | 16 | -1309033452
| PP |  | Vyrovnání podkladní vrstvy samonivelační stěrkou tl. 4 mm, min. pevnosti 30 MPa | [15 empty] | PP | 2
| VV |  | (4,24+4,05*2+4,5*2+2,43) |  | 23.77 | [13 empty] | VV | 2 | 2 | True | 1 | ROZPOCET
109 | K | 998771101 | Přesun hmot tonážní pro podlahy z dlaždic v objektech v do 6 m | t | 0.588 |  | 0 | CS ÚRS 2018 01 |  |  | základní |  | 0 | 0 | 0 | 0 | 0 | 16 | K | 2 |  |  |  | ROZPOCET | 0 | 0 | 0 | 0 | 0 | 1 | 0 | 16 | 1950983757
| PP |  | Přesun hmot pro podlahy z dlaždic stanovený z hmotnosti přesunovaného materiálu vodorovná dopravní vzdálenost do 50 m v objektech výšky do 6 m | [15 empty] | PP | 2
| D | 776 | Podlahy povlakové |  |  |  | 0 | [5 empty] | 0 |  | 0.54217 |  | 0 | 2 | D | 1 |  |  |  | ROZPOCET | [6 empty] | 0
110 | K | 776121111 | Vodou ředitelná penetrace savého podkladu povlakových podlah ředěná v poměru 1:3 | m2 | 48.94 |  | 0 | CS ÚRS 2018 01 |  |  | základní |  | 0 | 3e-05 | 0.0014682 | 0 | 0 | 16 | K | 2 |  |  |  | ROZPOCET | 0 | 0 | 0 | 0 | 0 | 1 | 0 | 16 | -1595669541
| PP |  | Příprava podkladu penetrace vodou ředitelná na savý podklad (válečkováním) ředěná v poměru 1:3 podlah | [15 empty] | PP | 2
| VV |  | (17,76+15,09+16,09) |  | 48.94 | [13 empty] | VV | 2 | 2 | True | 1 | ROZPOCET
111 | K | 776141112 | Vyrovnání podkladu povlakových podlah stěrkou pevnosti 20 MPa tl 5 mm | m2 | 48.94 |  | 0 | CS ÚRS 2018 01 |  |  | základní |  | 0 | 0.00758 | 0.37097 | 0 | 0 | 16 | K | 2 |  |  |  | ROZPOCET | 0 | 0 | 0 | 0 | 0 | 1 | 0 | 16 | -810804061
| PP |  | Příprava podkladu vyrovnání samonivelační stěrkou podlah min.pevnosti 20 MPa, tloušťky přes 3 do 5 mm | [15 empty] | PP | 2
| VV |  | (17,76+15,09+16,09) |  | 48.94 | [13 empty] | VV | 2 | 2 | True | 1 | ROZPOCET
112 | K | 776221111 | Lepení pásů z PVC standardním lepidlem | m2 | 48.94 |  | 0 | CS ÚRS 2018 01 |  |  | základní |  | 0 | 0.0003 | 0.014682 | 0 | 0 | 16 | K | 2 |  |  |  | ROZPOCET | 0 | 0 | 0 | 0 | 0 | 1 | 0 | 16 | -1095431545
| PP |  | Montáž podlahovin z PVC lepením standardním lepidlem z pásů standardních | [15 empty] | PP | 2
| VV |  | (17,76+15,09+16,09) |  | 48.94 | [13 empty] | VV | 2 | 2 | True | 1 | ROZPOCET
113 | M | 284110001M | Dodávka podlahoviny PVC | m2 | 53.834 |  | 0 |  |  |  | základní |  | 0 | 0.00287 | 0.1545 | 0 | 0 | 32 | M | 2 |  |  |  | ROZPOCET | 0 | 0 | 0 | 0 | 0 | 1 | 0 | 16 | 1734884492
| PP |  | Dodávka podlahoviny PVC | [15 empty] | PP | 2
| VV |  | 48,94*1,1 'Přepočtené koeficientem množství |  | 53.834 | [13 empty] | VV | 2 | 2 | False | 1 | ROZPOCET
114 | K | 77642111191R | Montáž a dodávka soklových lišt PVC | m | 55 |  | 0 |  |  |  | základní |  | 0 | 1e-05 | 0.00055 | 0 | 0 | 16 | K | 2 |  |  |  | ROZPOCET | 0 | 0 | 0 | 0 | 0 | 1 | 0 | 16 | 4238496
| VV |  | 55 |  | 55 | [13 empty] | VV | 2 | 2 | True | 1 | ROZPOCET
115 | K | 998776102 | Přesun hmot tonážní pro podlahy povlakové v objektech v do 12 m | t | 0.542 |  | 0 | CS ÚRS 2018 01 |  |  | základní |  | 0 | 0 | 0 | 0 | 0 | 16 | K | 2 |  |  |  | ROZPOCET | 0 | 0 | 0 | 0 | 0 | 1 | 0 | 16 | 989430406
| PP |  | Přesun hmot pro podlahy povlakové stanovený z hmotnosti přesunovaného materiálu vodorovná dopravní vzdálenost do 50 m v objektech výšky přes 6 do 12 m | [15 empty] | PP | 2
| D | 781 | Dokončovací práce - obklady |  |  |  | 0 | [5 empty] | 0 |  | 0.79579 |  | 0 | 2 | D | 1 |  |  |  | ROZPOCET | [6 empty] | 0
116 | K | 781413111 | Montáž obkladaček vnitřních pórovinových pravoúhlých do 22 ks/m2 lepených standardním lepidlem | m2 | 47.2 |  | 0 | CS ÚRS 2018 01 |  |  | základní |  | 0 | 0.003 | 0.1416 | 0 | 0 | 16 | K | 2 |  |  |  | ROZPOCET | 0 | 0 | 0 | 0 | 0 | 1 | 0 | 16 | 1694366307
| PP |  | Montáž obkladů vnitřních stěn z obkladaček a dekorů (listel) pórovinových lepených standardním lepidlem z obkladaček pravoúhlých do 22 ks/m2 | [15 empty] | PP | 2
| VV |  | "mč103-104" (1,8*2+0,9*2+1,5*4)*2*2-(1,2*4+1,6+1,4)-(1,5*0,8*2)*2 |  | 33 | [13 empty] | VV | 2 | 2 | True | 0 | ROZPOCET
| VV |  | "mč112" (0,9*4+1,5*2+1,2*2)*2-(1,2*2+1,4) |  | 14.2 | [13 empty] | VV | 2 | 2 | True | 0 | ROZPOCET
| VV |  | Součet |  | 47.2 | [13 empty] | VV | 2 | 4 | True | 1 | ROZPOCET
117 | M | 597610901M | dodávka obkladů vnitřních keramických | m2 | 51.92 |  | 0 |  |  |  | základní |  | 0 | 0.0126 | 0.65419 | 0 | 0 | 32 | M | 2 |  |  |  | ROZPOCET | 0 | 0 | 0 | 0 | 0 | 1 | 0 | 16 | -627093048
| PP |  | dodávka obkladů vnitřních keramických | [15 empty] | PP | 2
| VV |  | "mč103-104" (1,8*2+0,9*2+1,5*4)*2*2-(1,2*4+1,6+1,4)-(1,5*0,8*2)*2 |  | 33 | [13 empty] | VV | 2 | 2 | True | 0 | ROZPOCET
| VV |  | "mč112" (0,9*4+1,5*2+1,2*2)*2-(1,2*2+1,4) |  | 14.2 | [13 empty] | VV | 2 | 2 | True | 0 | ROZPOCET
| VV |  | Součet |  | 47.2 | [13 empty] | VV | 2 | 4 | True | 1 | ROZPOCET
| VV |  | 47,2*1,1 'Přepočtené koeficientem množství |  | 51.92 | [13 empty] | VV | 2 | 2 | False | 1 | ROZPOCET
118 | K | 998781101 | Přesun hmot tonážní pro obklady keramické v objektech v do 6 m | t | 0.796 |  | 0 | CS ÚRS 2018 01 |  |  | základní |  | 0 | 0 | 0 | 0 | 0 | 16 | K | 2 |  |  |  | ROZPOCET | 0 | 0 | 0 | 0 | 0 | 1 | 0 | 16 | -842503027
| PP |  | Přesun hmot pro obklady keramické stanovený z hmotnosti přesunovaného materiálu vodorovná dopravní vzdálenost do 50 m v objektech výšky do 6 m | [15 empty] | PP | 2
| D | 783 | Dokončovací práce - nátěry |  |  |  | 0 | [5 empty] | 0 |  | 0.12446 |  | 0 | 2 | D | 1 |  |  |  | ROZPOCET | [6 empty] | 0
119 | K | 7838174291R | Olejový nátěr omítek vestaveb do v.2m | m2 | 303.56 |  | 0 |  |  |  | základní |  | 0 | 0.00041 | 0.12446 | 0 | 0 | 16 | K | 2 |  |  |  | ROZPOCET | 0 | 0 | 0 | 0 | 0 | 1 | 0 | 16 | -1754018895
| PP |  | Krycí (ochranný ) nátěr omítek dvojnásobný hladkých omítek hladkých, zrnitých tenkovrstvých nebo štukových stupně členitosti 1 a 2 syntetický | [15 empty] | PP | 2
| VV |  | "mč 101" (2,8*2+1,5*2-0,8*2)*2 |  | 14 | [13 empty] | VV | 2 | 2 | True | 0 | ROZPOCET
| VV |  | "mč 102" (2,8*2+6,4*2+0,4*2-0,8)*2 |  | 36.8 | [13 empty] | VV | 2 | 2 | True | 0 | ROZPOCET
| VV |  | "mč 106" (5*2+4*2-2)*2 |  | 32 | [13 empty] | VV | 2 | 2 | True | 0 | ROZPOCET
| VV |  | "mč 107" (7,4*2+3,07*2+0,4*2-1,6)*2 |  | 40.28 | [13 empty] | VV | 2 | 2 | True | 0 | ROZPOCET
| VV |  | "mč 108" (2,8*2+1,5*2-0,8*2)*2*2 |  | 28 | [13 empty] | VV | 2 | 2 | True | 0 | ROZPOCET
| VV |  | "mč 109" (2,8*2+5,42*2-0,8)*2 |  | 31.28 | [13 empty] | VV | 2 | 2 | True | 0 | ROZPOCET
| VV |  | "mč 110" (2,8*2+5,72*2-0,8)*2 |  | 32.48 | [13 empty] | VV | 2 | 2 | True | 0 | ROZPOCET
| VV |  | "stěny vestaveb směrem do haly" (11,55+3,3*3+7,38+4,63+4,2+7,75+3,65+2)*2-(1,6*5+1,4+2*2) |  | 88.72 | [13 empty] | VV | 2 | 2 | True | 0 | ROZPOCET
| VV |  | Součet |  | 303.56 | [13 empty] | VV | 2 | 4 | True | 1 | ROZPOCET
| D | 784 | Dokončovací práce - malby a tapety |  |  |  | 0 | [5 empty] | 0 |  | 0.14056 |  | 0 | 2 | D | 1 |  |  |  | ROZPOCET | [6 empty] | 0
120 | K | 784181101 | Základní akrylátová jednonásobná penetrace podkladu v místnostech výšky do 3,80m | m2 | 286.865 |  | 0 | CS ÚRS 2018 01 |  |  | základní |  | 0 | 0.0002 | 0.057373 | 0 | 0 | 16 | K | 2 |  |  |  | ROZPOCET | 0 | 0 | 0 | 0 | 0 | 1 | 0 | 16 | 1572967768
| PP |  | Penetrace podkladu jednonásobná základní akrylátová v místnostech výšky do 3,80 m | [15 empty] | PP | 2
| VV |  | "vestavky haly" ((2,7+3*2+3,07+4)*3,25-(1,6+2*2))*2 |  | 91.305 | [13 empty] | VV | 2 | 2 | True | 0 | ROZPOCET
| VV |  | "vnitřní sokly haly" ((22,35*1,25*3)-(3*3+0,9*3)*1,25)*2 |  | 138.375 | [13 empty] | VV | 2 | 2 | True | 0 | ROZPOCET
| VV |  | "vestavky haly" ((11,55+7,4+7,7+7,65+5,2)*3,25-(1,6*4+1,4))*2 |  | 241.15 | [13 empty] | VV | 2 | 2 | True | 0 | ROZPOCET
| VV |  | "vestavky haly" ((3*3+2,7*2+0,9+3,05)*3,25-(1,6*3+1,4))*2 |  | 106.875 | [13 empty] | VV | 2 | 2 | True | 0 | ROZPOCET
| VV |  | "vestavky haly" ((1,5+1,5+0,9)*3,25-(1,2*3))*2 |  | 18.15 | [13 empty] | VV | 2 | 2 | True | 0 | ROZPOCET
| VV |  |  |  | 0 | [13 empty] | VV | 2 | 2 | True | 0 | ROZPOCET
| VV |  | 4,24+4,5*2 |  | 13.24 | [13 empty] | VV | 2 | 2 | True | 0 | ROZPOCET
| VV |  | 4,05*2+2,43 |  | 10.53 | [13 empty] | VV | 2 | 2 | True | 0 | ROZPOCET
| VV |  | "odpočet obkladů" -29,2 |  | -29.2 | [13 empty] | VV | 2 | 2 | True | 0 | ROZPOCET
| VV |  | "odpočet olejových nátěrů" -303,56 |  | -303.56 | [13 empty] | VV | 2 | 2 | True | 0 | ROZPOCET
| VV |  |  |  | 0 | [13 empty] | VV | 2 | 2 | True | 0 | ROZPOCET
| VV |  | Součet |  | 286.865 | [13 empty] | VV | 2 | 4 | True | 1 | ROZPOCET
121 | K | 784221101 | Dvojnásobné bílé malby ze směsí za sucha dobře otěruvzdorných v místnostech do 3,80 m | m2 | 286.865 |  | 0 | CS ÚRS 2018 01 |  |  | základní |  | 0 | 0.00029 | 0.083191 | 0 | 0 | 16 | K | 2 |  |  |  | ROZPOCET | 0 | 0 | 0 | 0 | 0 | 1 | 0 | 16 | -1002623276
| PP |  | Malby z malířských směsí otěruvzdorných za sucha dvojnásobné, bílé za sucha otěruvzdorné dobře v místnostech výšky do 3,80 m | [15 empty] | PP | 2
| VV |  | "vestavky haly" ((2,7+3*2+3,07+4)*3,25-(1,6+2*2))*2 |  | 91.305 | [13 empty] | VV | 2 | 2 | True | 0 | ROZPOCET
| VV |  | "vnitřní sokly haly" ((22,35*1,25*3)-(3*3+0,9*3)*1,25)*2 |  | 138.375 | [13 empty] | VV | 2 | 2 | True | 0 | ROZPOCET
| VV |  | "vestavky haly" ((11,55+7,4+7,7+7,65+5,2)*3,25-(1,6*4+1,4))*2 |  | 241.15 | [13 empty] | VV | 2 | 2 | True | 0 | ROZPOCET
| VV |  | "vestavky haly" ((3*3+2,7*2+0,9+3,05)*3,25-(1,6*3+1,4))*2 |  | 106.875 | [13 empty] | VV | 2 | 2 | True | 0 | ROZPOCET
| VV |  | "vestavky haly" ((1,5+1,5+0,9)*3,25-(1,2*3))*2 |  | 18.15 | [13 empty] | VV | 2 | 2 | True | 0 | ROZPOCET
| VV |  |  |  | 0 | [13 empty] | VV | 2 | 2 | True | 0 | ROZPOCET
| VV |  | 4,24+4,5*2 |  | 13.24 | [13 empty] | VV | 2 | 2 | True | 0 | ROZPOCET
| VV |  | 4,05*2+2,43 |  | 10.53 | [13 empty] | VV | 2 | 2 | True | 0 | ROZPOCET
| VV |  | "odpočet obkladů" -29,2 |  | -29.2 | [13 empty] | VV | 2 | 2 | True | 0 | ROZPOCET
| VV |  | "odpočet olejových nátěrů" -303,56 |  | -303.56 | [13 empty] | VV | 2 | 2 | True | 0 | ROZPOCET
| VV |  |  |  | 0 | [13 empty] | VV | 2 | 2 | True | 0 | ROZPOCET
| VV |  | Součet |  | 286.865 | [13 empty] | VV | 2 | 4 | True | 1 | ROZPOCET

## 01.1 - SO 01 Vytápění hala
| List obsahuje: |  | 1) Krycí list soupisu | 2) Rekapitulace |  |  | 3) Soupis prací | Zpět na list: | Rekapitulace stavby
[9 empty] | >> skryté sloupce << | [9 empty] | {557c36a2-91f3-4692-b798-0695b0b7581b}
2
| KRYCÍ LIST SOUPISU | [8 empty] | v --- níže se nacházejí doplnkové a pomocné údaje k sestavám --- v | [8 empty] | False
Stavba:
Výrobní areál fi.Hauser CZ s.r.o., Heřmanova Huť aktualizace 11.12.2018
Objekt:
01.1 - SO 01 Vytápění hala
| KSO: |  |  |  |  | CC-CZ:
| Místo: |  |  |  |  | Datum: | 17. 7. 2018
| Zadavatel: |  |  |  |  | IČ:
|  | Hauser CZ s.r.o., Tlučenská 8, 33027 Vejprnice |  |  |  | DIČ:
| Uchazeč: |  |  |  |  | IČ:
DIČ:
| Projektant: |  |  |  |  | IČ: | 65536894
|  | Rene Hartman, Trnová 350, 33015 Trnová |  |  |  | DIČ:
Poznámka:
| Cena bez DPH | [5 empty] | 0
|  |  | Základ daně |  |  | Sazba daně | Výše daně
| DPH | základní | 0 |  |  | 21% | 0
|  | snížená | 0 |  |  | 15% | 0
|  | zákl. přenesená | 0 |  |  | 21% | 0
|  | sníž. přenesená | 0 |  |  | 15% | 0
|  | nulová | 0 |  |  | 0% | 0
| Cena s DPH |  |  | v | CZK |  | 0
REKAPITULACE ČLENĚNÍ SOUPISU PRACÍ
Stavba:
Výrobní areál fi.Hauser CZ s.r.o., Heřmanova Huť aktualizace 11.12.2018
Objekt:
01.1 - SO 01 Vytápění hala
Místo: | [5 empty] | Datum: | 17. 7. 2018
Zadavatel: |  |  | Hauser CZ s.r.o., Tlučenská 8, 33027 Vejprnice |  |  | Projektant: | Rene Hartman, Trnová 350, 33015 Trnová
Uchazeč:
Kód dílu - Popis | [6 empty] | Cena celkem [CZK]
Náklady soupisu celkem | [6 empty] | 0 | [12 empty] | -1
| PSV - Práce a dodávky PSV | [5 empty] | 0
| 713 - Izolace tepelné | [5 empty] | 0
| 731 - Ústřední vytápění - kotelny | [5 empty] | 0
| 732 - Ústřední vytápění - strojovny | [5 empty] | 0
| 733 - Ústřední vytápění - rozvodné potrubí | [5 empty] | 0
| 734 - Ústřední vytápění - armatury | [5 empty] | 0
| 735 - Ústřední vytápění - otopná tělesa | [5 empty] | 0
| 767 - Konstrukce zámečnické | [5 empty] | 0
SOUPIS PRACÍ
Stavba:
Výrobní areál fi.Hauser CZ s.r.o., Heřmanova Huť aktualizace 11.12.2018
Objekt:
01.1 - SO 01 Vytápění hala
Místo: | [5 empty] | Datum: | 17. 7. 2018
Zadavatel: |  |  | Hauser CZ s.r.o., Tlučenská 8, 33027 Vejprnice |  |  | Projektant: | Rene Hartman, Trnová 350, 33015 Trnová
Uchazeč:
PČ | Typ | Kód | Popis | MJ | Množství | J.cena [CZK] | Cena celkem [CZK] | Cenová soustava |  | Poznámka | DPH | J. Nh [h] | Nh celkem [h] | J. hmotnost [t] | Hmotnost celkem [t] | J. suť [t] | Suť Celkem [t]
Náklady soupisu celkem | [6 empty] | 0 | [5 empty] | 0 |  | 0 |  | 0 |  | D | -1 | [7 empty] | 0
| D | PSV | Práce a dodávky PSV |  |  |  | 0 | [5 empty] | 0 |  | 0 |  | 0 | 1 | D | 0 | ROZPOCET | [6 empty] | 0
| D | 713 | Izolace tepelné |  |  |  | 0 | [5 empty] | 0 |  | 0 |  | 0 | 1 | D | 1 | ROZPOCET | [6 empty] | 0
0 | K | 713463121 | Montáž izolace tepelné potrubí potrubními pouzdry bez úpravy uchycenými sponami 1x | m | 10 |  | 0 |  |  |  | základní |  | 0 | 0 | 0 | 0 | 0 | 4 | K | 2 | ROZPOCET | 0 | 0 | 0 | 0 | 0 | 1 | 0 | 4 | 2
| PP |  | Montáž izolace tepelné potrubí potrubními pouzdry bez úpravy uchycenými sponami 1x | [15 empty] | PP | 2
0 | M | 283770620 | tepelná izolace potrubí 15 - 42 x 20 mm | m | 10 |  | 0 |  |  |  | základní |  | 0 | 0 | 0 | 0 | 0 | 8 | M | 2 | ROZPOCET | 0 | 0 | 0 | 0 | 0 | 1 | 0 | 4 | 4
| PP |  | tepelná izolace potrubí 15 - 42 x 20 mm | [15 empty] | PP | 2
| D | 731 | Ústřední vytápění - kotelny |  |  |  | 0 | [5 empty] | 0 |  | 0 |  | 0 | 1 | D | 1 | ROZPOCET | [6 empty] | 0
0 | K | 731239124 | Montáž teplovzdušného agregátu na plynná paliva | soubor | 6 |  | 0 |  |  |  | základní |  | 0 | 0 | 0 | 0 | 0 | 4 | K | 2 | ROZPOCET | 0 | 0 | 0 | 0 | 0 | 1 | 0 | 4 | 6
| PP |  | Montáž teplovzdušného agregátu na plynná paliva | [15 empty] | PP | 2
0 | M | 48411 | Teplovzdušný agregát , 6 ks - součástí agregátu je Základní ovladač (Interface pro připojení MaR) s kabelem 5m, Tepelný výkon: minimální: 9,4kW, jmenovitý:13,7kW | kus | 6 |  | 0 |  |  |  | základní |  | 0 | 0 | 0 | 0 | 0 | 8 | M | 2 | ROZPOCET | 0 | 0 | 0 | 0 | 0 | 1 | 0 | 4 | 8
| PP |  | Teplovzdušný agregát , 6 ks - součástí agregátu je Základní ovladač (Interface pro připojení MaR) s kabelem 5m, Tepelný výkon: minimální: 9,4kW, jmenovitý:13,7kW | [15 empty] | PP | 2
0 | M | 48412 | Ovladač týdenní centrální. Maximální délka kabelu 50 metrů vzdálenost mezi ovládačem a, jednotkou, - Umožňuje ovládat až 10 jednotek, - Režim týdenního termostatu | kus | 1 |  | 0 |  |  |  | základní |  | 0 | 0 | 0 | 0 | 0 | 8 | M | 2 | ROZPOCET | 0 | 0 | 0 | 0 | 0 | 1 | 0 | 4 | 10
| PP |  | Ovladač týdenní centrální. Maximální délka kabelu 50 metrů vzdálenost mezi ovládačem a, jednotkou, - Umožňuje ovládat až 10 jednotek, - Režim týdenního termostatu | [15 empty] | PP | 2
0 | M | 48413 | Plynová hadice - DN 20 | kus | 6 |  | 0 |  |  |  | základní |  | 0 | 0 | 0 | 0 | 0 | 8 | M | 2 | ROZPOCET | 0 | 0 | 0 | 0 | 0 | 1 | 0 | 4 | 12
| PP |  | Plynová hadice - DN 20 | [15 empty] | PP | 2
0 | M | 48414 | Sestava pro sání a odtah spalin-pružná d=, 80 (nerez) | kus | 6 |  | 0 |  |  |  | základní |  | 0 | 0 | 0 | 0 | 0 | 8 | M | 2 | ROZPOCET | 0 | 0 | 0 | 0 | 0 | 1 | 0 | 4 | 14
| PP |  | Sestava pro sání a odtah spalin-pružná d=, 80 (nerez) | [15 empty] | PP | 2
0 | M | 48415 | Konzola standardní R15/R20 /B15, (komplet včetně držáku) | kus | 6 |  | 0 |  |  |  | základní |  | 0 | 0 | 0 | 0 | 0 | 8 | M | 2 | ROZPOCET | 0 | 0 | 0 | 0 | 0 | 1 | 0 | 4 | 16
| PP |  | Konzola standardní R15/R20 /B15, (komplet včetně držáku) | [15 empty] | PP | 2
0 | M | 48416 | Protivětrná koncovka -sestava | kus | 6 |  | 0 |  |  |  | základní |  | 0 | 0 | 0 | 0 | 0 | 8 | M | 2 | ROZPOCET | 0 | 0 | 0 | 0 | 0 | 1 | 0 | 4 | 18
| PP |  | Protivětrná koncovka -sestava | [15 empty] | PP | 2
0 | K | 731119614 | Montáž odkouření - propojení s komínovým tělesem | hod | 6 |  | 0 |  |  |  | základní |  | 0 | 0 | 0 | 0 | 0 | 4 | K | 2 | ROZPOCET | 0 | 0 | 0 | 0 | 0 | 1 | 0 | 4 | 20
| PP |  | Montáž odkouření - propojení s komínovým tělesem | [15 empty] | PP | 2
0 | M | 484116332 | sada odkouření | kus | 6 |  | 0 |  |  |  | základní |  | 0 | 0 | 0 | 0 | 0 | 8 | M | 2 | ROZPOCET | 0 | 0 | 0 | 0 | 0 | 1 | 0 | 4 | 22
| PP |  | sada odkouření | [15 empty] | PP | 2
0 | M | 4841163 | koleno 90°, , odkouření kondenzačních kotlů | kus | 2 |  | 0 |  |  |  | základní |  | 0 | 0 | 0 | 0 | 0 | 8 | M | 2 | ROZPOCET | 0 | 0 | 0 | 0 | 0 | 1 | 0 | 4 | 24
| PP |  | koleno 90°, , odkouření kondenzačních kotlů | [15 empty] | PP | 2
0 | M | 48411632 | manžeta pro střechu + průchod střechou | kus | 1 |  | 0 |  |  |  | základní |  | 0 | 0 | 0 | 0 | 0 | 8 | M | 2 | ROZPOCET | 0 | 0 | 0 | 0 | 0 | 1 | 0 | 4 | 26
| PP |  | manžeta pro střechu + průchod střechou | [15 empty] | PP | 2
0 | M | 484116332.1 | napojení na kotel | kus | 1 |  | 0 |  |  |  | základní |  | 0 | 0 | 0 | 0 | 0 | 8 | M | 2 | ROZPOCET | 0 | 0 | 0 | 0 | 0 | 1 | 0 | 4 | 28
| PP |  | napojení na kotel | [15 empty] | PP | 2
0 | K | 731239126 | Montáž kotle ocelového závěsného na plynná paliva do 52 kW | soubor | 1 |  | 0 |  |  |  | základní |  | 0 | 0 | 0 | 0 | 0 | 4 | K | 2 | ROZPOCET | 0 | 0 | 0 | 0 | 0 | 1 | 0 | 4 | 30
| PP |  | Montáž kotle ocelového závěsného na plynná paliva do 52 kW | [15 empty] | PP | 2
0 | M | 484174360 | plynový , tepelný příkon 6 - 24 kW | kus | 1 |  | 0 |  |  |  | základní |  | 0 | 0 | 0 | 0 | 0 | 8 | M | 2 | ROZPOCET | 0 | 0 | 0 | 0 | 0 | 1 | 0 | 4 | 32
| PP |  | plynový , tepelný příkon 6 - 24 kW | [15 empty] | PP | 2
0 | M | 484174375 | lišta připojovací zemní plyn | kus | 1 |  | 0 |  |  |  | základní |  | 0 | 0 | 0 | 0 | 0 | 8 | M | 2 | ROZPOCET | 0 | 0 | 0 | 0 | 0 | 1 | 0 | 4 | 34
| PP |  | lišta připojovací zemní plyn | [15 empty] | PP | 2
0 | K | 360410032 | Montáž ekvitermní regulace | soubor | 1 |  | 0 |  |  |  | základní |  | 0 | 0 | 0 | 0 | 0 | 4 | K | 2 | ROZPOCET | 0 | 0 | 0 | 0 | 0 | 1 | 0 | 4 | 36
| PP |  | Montáž ekvitermní regulace | [15 empty] | PP | 2
0 | M | 286163360 | ekvitermní regulace s venkovním čidlem | kus | 1 |  | 0 |  |  |  | základní |  | 0 | 0 | 0 | 0 | 0 | 8 | M | 2 | ROZPOCET | 0 | 0 | 0 | 0 | 0 | 1 | 0 | 4 | 38
| PP |  | ekvitermní regulace s venkovním čidlem | [15 empty] | PP | 2
0 | K | 731249213 | Uvedení kotle do provozu + výchozí revize | soubor | 1 |  | 0 |  |  |  | základní |  | 0 | 0 | 0 | 0 | 0 | 4 | K | 2 | ROZPOCET | 0 | 0 | 0 | 0 | 0 | 1 | 0 | 4 | 40
| PP |  | Uvedení kotle do provozu + výchozí revize | [15 empty] | PP | 2
0 | K | 731341130 | Napouštění a dvzdušnění systému vodou | soubor | 1 |  | 0 |  |  |  | základní |  | 0 | 0 | 0 | 0 | 0 | 4 | K | 2 | ROZPOCET | 0 | 0 | 0 | 0 | 0 | 1 | 0 | 4 | 42
| PP |  | Napouštění a dvzdušnění systému vodou | [15 empty] | PP | 2
0 | K | 998731202 | Přesun hmot procentní pro kotelny v objektech | % |  |  | 0 |  |  |  | základní |  | 0 | 0 | 0 | 0 | 0 | 4 | K | 2 | ROZPOCET | 0 | 0 | 0 | 0 | 0 | 1 | 0 | 4 | 44
| PP |  | Přesun hmot procentní pro kotelny v objektech | [15 empty] | PP | 2
0 | K | VC73115 | Odborná prohlídka kotelny před uvedením do provozu | soubor | 1 |  | 0 |  |  |  | základní |  | 0 | 0 | 0 | 0 | 0 | 4 | K | 2 | ROZPOCET | 0 | 0 | 0 | 0 | 0 | 1 | 0 | 4 | 46
| PP |  | Odborná prohlídka kotelny před uvedením do provozu | [15 empty] | PP | 2
| D | 732 | Ústřední vytápění - strojovny |  |  |  | 0 | [5 empty] | 0 |  | 0 |  | 0 | 1 | D | 1 | ROZPOCET | [6 empty] | 0
0 | K | 732331614 | Nádoba tlaková expanzní s membránou závitové připojení PN 0,6 o objemu 25 litrů | soubor | 1 |  | 0 |  |  |  | základní |  | 0 | 0 | 0 | 0 | 0 | 4 | K | 2 | ROZPOCET | 0 | 0 | 0 | 0 | 0 | 1 | 0 | 4 | 48
| PP |  | Nádoba tlaková expanzní s membránou závitové připojení PN 0,6 o objemu 25 litrů | [15 empty] | PP | 2
0 | K | 734292215 | Kohout závitový MK | kus | 1 |  | 0 |  |  |  | základní |  | 0 | 0 | 0 | 0 | 0 | 4 | K | 2 | ROZPOCET | 0 | 0 | 0 | 0 | 0 | 1 | 0 | 4 | 50
| PP |  | Kohout závitový MK | [15 empty] | PP | 2
0 | K | 723239101 | Montáž armatur plynovodních se dvěma závity ostatní typ | kus | 1 |  | 0 |  |  |  | základní |  | 0 | 0 | 0 | 0 | 0 | 4 | K | 2 | ROZPOCET | 0 | 0 | 0 | 0 | 0 | 1 | 0 | 4 | 52
| PP |  | Montáž armatur plynovodních se dvěma závity ostatní typ | [15 empty] | PP | 2
0 | M | 551899960 | hadice flexibilní 45 cm kovová | kus | 1 |  | 0 |  |  |  | základní |  | 0 | 0 | 0 | 0 | 0 | 8 | M | 2 | ROZPOCET | 0 | 0 | 0 | 0 | 0 | 1 | 0 | 4 | 54
| PP |  | hadice flexibilní 45 cm kovová | [15 empty] | PP | 2
0 | K | 732199100 | Montáž orientačních štítků | kus | 4 |  | 0 |  |  |  | základní |  | 0 | 0 | 0 | 0 | 0 | 4 | K | 2 | ROZPOCET | 0 | 0 | 0 | 0 | 0 | 1 | 0 | 4 | 56
| PP |  | Montáž orientačních štítků | [15 empty] | PP | 2
0 | M | 553143150 | orientační štítek - předběžná cena | kus | 4 |  | 0 |  |  |  | základní |  | 0 | 0 | 0 | 0 | 0 | 8 | M | 2 | ROZPOCET | 0 | 0 | 0 | 0 | 0 | 1 | 0 | 4 | 58
| PP |  | orientační štítek - předběžná cena | [15 empty] | PP | 2
0 | K | 998732201 | Přesun hmot procentní pro strojovny v objektech | % |  |  | 0 |  |  |  | základní |  | 0 | 0 | 0 | 0 | 0 | 4 | K | 2 | ROZPOCET | 0 | 0 | 0 | 0 | 0 | 1 | 0 | 4 | 60
| PP |  | Přesun hmot procentní pro strojovny v objektech | [15 empty] | PP | 2
| D | 733 | Ústřední vytápění - rozvodné potrubí |  |  |  | 0 | [5 empty] | 0 |  | 0 |  | 0 | 1 | D | 1 | ROZPOCET | [6 empty] | 0
0 | K | 733223307 | Potrubí měděné tvrdé spojované lisováním DN 15/1 - 54/2 ÚT | m | 470 |  | 0 |  |  |  | základní |  | 0 | 0 | 0 | 0 | 0 | 4 | K | 2 | ROZPOCET | 0 | 0 | 0 | 0 | 0 | 1 | 0 | 4 | 62
| PP |  | Potrubí měděné tvrdé spojované lisováním DN 15/1 - 54/2 ÚT | [15 empty] | PP | 2
0 | M | 552615540 | nutný dopojovací materiál měděných tvarovek press | soubor | 1 |  | 0 |  |  |  | základní |  | 0 | 0 | 0 | 0 | 0 | 8 | M | 2 | ROZPOCET | 0 | 0 | 0 | 0 | 0 | 1 | 0 | 4 | 64
| PP |  | nutný dopojovací materiál měděných tvarovek press | [15 empty] | PP | 2
0 | K | 733291102 | Zkouška těsnosti potrubí do D 64x2 | m | 240 |  | 0 |  |  |  | základní |  | 0 | 0 | 0 | 0 | 0 | 4 | K | 2 | ROZPOCET | 0 | 0 | 0 | 0 | 0 | 1 | 0 | 4 | 66
| PP |  | Zkouška těsnosti potrubí do D 64x2 | [15 empty] | PP | 2
0 | K | 9987211021 | Přípomocné práce - průrazy,drážky ve zdivu, úchyty, atd | % |  |  | 0 |  |  |  | základní |  | 0 | 0 | 0 | 0 | 0 | 4 | K | 2 | ROZPOCET | 0 | 0 | 0 | 0 | 0 | 1 | 0 | 4 | 68
| PP |  | Přípomocné práce - průrazy,drážky ve zdivu, úchyty, atd | [15 empty] | PP | 2
0 | K | 998733203 | Přesun hmot procentní pro rozvody potrubí v objektech | % |  |  | 0 |  |  |  | základní |  | 0 | 0 | 0 | 0 | 0 | 4 | K | 2 | ROZPOCET | 0 | 0 | 0 | 0 | 0 | 1 | 0 | 4 | 70
| PP |  | Přesun hmot procentní pro rozvody potrubí v objektech | [15 empty] | PP | 2
| D | 734 | Ústřední vytápění - armatury |  |  |  | 0 | [5 empty] | 0 |  | 0 |  | 0 | 1 | D | 1 | ROZPOCET | [6 empty] | 0
0 | K | 722232046 | Kohout kulový přímý G 1 1/4 PN 42 do 185°C vnitřní závit | kus | 3 |  | 0 |  |  |  | základní |  | 0 | 0 | 0 | 0 | 0 | 4 | K | 2 | ROZPOCET | 0 | 0 | 0 | 0 | 0 | 1 | 0 | 4 | 72
| PP |  | Kohout kulový přímý G 1 1/4 PN 42 do 185°C vnitřní závit | [15 empty] | PP | 2
0 | K | 722234267 | Uzávěr kulový 5/4" voda s filtrem-FILTR, BALL, mosaz | kus | 1 |  | 0 |  |  |  | základní |  | 0 | 0 | 0 | 0 | 0 | 4 | K | 2 | ROZPOCET | 0 | 0 | 0 | 0 | 0 | 1 | 0 | 4 | 74
| PP |  | Uzávěr kulový 5/4" voda s filtrem-FILTR, BALL, mosaz | [15 empty] | PP | 2
0 | K | 734209113 | Montáž radiátorového šroubení | kus | 28 |  | 0 |  |  |  | základní |  | 0 | 0 | 0 | 0 | 0 | 4 | K | 2 | ROZPOCET | 0 | 0 | 0 | 0 | 0 | 1 | 0 | 4 | 76
| PP |  | Montáž radiátorového šroubení | [15 empty] | PP | 2
0 | M | 551212310 | termostatický ventil, přímý | kus | 14 |  | 0 |  |  |  | základní |  | 0 | 0 | 0 | 0 | 0 | 8 | M | 2 | ROZPOCET | 0 | 0 | 0 | 0 | 0 | 1 | 0 | 4 | 78
| PP |  | termostatický ventil, přímý | [15 empty] | PP | 2
0 | M | 551282960 | regulační radiátorové šroubení, přímé, mosaz, pro Cu trubku | kus | 14 |  | 0 |  |  |  | základní |  | 0 | 0 | 0 | 0 | 0 | 8 | M | 2 | ROZPOCET | 0 | 0 | 0 | 0 | 0 | 1 | 0 | 4 | 80
| PP |  | regulační radiátorové šroubení, přímé, mosaz, pro Cu trubku | [15 empty] | PP | 2
0 | M | 551210521 | svěrné šroubení 15 mm x 3/4" | kus | 28 |  | 0 |  |  |  | základní |  | 0 | 0 | 0 | 0 | 0 | 8 | M | 2 | ROZPOCET | 0 | 0 | 0 | 0 | 0 | 1 | 0 | 4 | 82
| PP |  | svěrné šroubení 15 mm x 3/4" | [15 empty] | PP | 2
0 | K | 733141102 | Odvzdušňovací nádoba z trubek DN 15 | kus | 2 |  | 0 |  |  |  | základní |  | 0 | 0 | 0 | 0 | 0 | 4 | K | 2 | ROZPOCET | 0 | 0 | 0 | 0 | 0 | 1 | 0 | 4 | 84
| PP |  | Odvzdušňovací nádoba z trubek DN 15 | [15 empty] | PP | 2
0 | K | 734221545 | Montáž ruční hlavice | kus | 8 |  | 0 |  |  |  | základní |  | 0 | 0 | 0 | 0 | 0 | 4 | K | 2 | ROZPOCET | 0 | 0 | 0 | 0 | 0 | 1 | 0 | 4 | 86
| PP |  | Montáž ruční hlavice | [15 empty] | PP | 2
0 | M | 551283860 | radiátorová ruční hlavice | kus | 8 |  | 0 |  |  |  | základní |  | 0 | 0 | 0 | 0 | 0 | 8 | M | 2 | ROZPOCET | 0 | 0 | 0 | 0 | 0 | 1 | 0 | 4 | 88
| PP |  | radiátorová ruční hlavice | [15 empty] | PP | 2
0 | K | 734222634 | Montáž termostatické hlavice | kus | 6 |  | 0 |  |  |  | základní |  | 0 | 0 | 0 | 0 | 0 | 4 | K | 2 | ROZPOCET | 0 | 0 | 0 | 0 | 0 | 1 | 0 | 4 | 90
| PP |  | Montáž termostatické hlavice | [15 empty] | PP | 2
0 | M | 551210130 | hlavice termostatická | kus | 6 |  | 0 |  |  |  | základní |  | 0 | 0 | 0 | 0 | 0 | 8 | M | 2 | ROZPOCET | 0 | 0 | 0 | 0 | 0 | 1 | 0 | 4 | 92
| PP |  | hlavice termostatická | [15 empty] | PP | 2
0 | K | 735000912 | Vyregulování ventilu nebo kohoutu dvojregulačního | kus | 14 |  | 0 |  |  |  | základní |  | 0 | 0 | 0 | 0 | 0 | 4 | K | 2 | ROZPOCET | 0 | 0 | 0 | 0 | 0 | 1 | 0 | 4 | 94
| PP |  | Vyregulování ventilu nebo kohoutu dvojregulačního | [15 empty] | PP | 2
0 | K | 734291122 | Kohout plnící a vypouštěcí G 3/8 PN 10 do 110°C závitový | kus | 2 |  | 0 |  |  |  | základní |  | 0 | 0 | 0 | 0 | 0 | 4 | K | 2 | ROZPOCET | 0 | 0 | 0 | 0 | 0 | 1 | 0 | 4 | 96
| PP |  | Kohout plnící a vypouštěcí G 3/8 PN 10 do 110°C závitový | [15 empty] | PP | 2
0 | K | 998734203 | Přesun hmot pro armatury v objektech | % |  |  | 0 |  |  |  | základní |  | 0 | 0 | 0 | 0 | 0 | 4 | K | 2 | ROZPOCET | 0 | 0 | 0 | 0 | 0 | 1 | 0 | 4 | 98
| PP |  | Přesun hmot pro armatury v objektech | [15 empty] | PP | 2
| D | 735 | Ústřední vytápění - otopná tělesa |  |  |  | 0 | [5 empty] | 0 |  | 0 |  | 0 | 1 | D | 1 | ROZPOCET | [6 empty] | 0
0 | K | 735159230 | Montáž otopných těles panelových dvouřadých délky do 1980 mm | kus | 14 |  | 0 |  |  |  | základní |  | 0 | 0 | 0 | 0 | 0 | 4 | K | 2 | ROZPOCET | 0 | 0 | 0 | 0 | 0 | 1 | 0 | 4 | 100
| PP |  | Montáž otopných těles panelových dvouřadých délky do 1980 mm | [15 empty] | PP | 2
0 | M | 484573890 | těleso otopné deskové klasik typ22 V600L400 - 1600 mm | kus | 8 |  | 0 |  |  |  | základní |  | 0 | 0 | 0 | 0 | 0 | 8 | M | 2 | ROZPOCET | 0 | 0 | 0 | 0 | 0 | 1 | 0 | 4 | 102
| PP |  | těleso otopné deskové klasik typ22 V600L400 - 1600 mm | [15 empty] | PP | 2
0 | M | 484573000 | těleso otopné deskové klasik typ22 V900L1600 mm | kus | 6 |  | 0 |  |  |  | základní |  | 0 | 0 | 0 | 0 | 0 | 8 | M | 2 | ROZPOCET | 0 | 0 | 0 | 0 | 0 | 1 | 0 | 4 | 104
| PP |  | těleso otopné deskové klasik typ22 V900L1600 mm | [15 empty] | PP | 2
0 | K | 735191905 | Odvzdušnění otopných těles | kus | 14 |  | 0 |  |  |  | základní |  | 0 | 0 | 0 | 0 | 0 | 4 | K | 2 | ROZPOCET | 0 | 0 | 0 | 0 | 0 | 1 | 0 | 4 | 106
| PP |  | Odvzdušnění otopných těles | [15 empty] | PP | 2
0 | K | 998735203 | Přesun hmot procentní pro otopná tělesa v objektech | % |  |  | 0 |  |  |  | základní |  | 0 | 0 | 0 | 0 | 0 | 4 | K | 2 | ROZPOCET | 0 | 0 | 0 | 0 | 0 | 1 | 0 | 4 | 108
| PP |  | Přesun hmot procentní pro otopná tělesa v objektech | [15 empty] | PP | 2
| D | 767 | Konstrukce zámečnické |  |  |  | 0 | [5 empty] | 0 |  | 0 |  | 0 | 1 | D | 1 | ROZPOCET | [6 empty] | 0
0 | K | 767995104 | Montáž atypických zámečnických konstrukcí hmotnosti do 30 kg | kg | 25 |  | 0 |  |  |  | základní |  | 0 | 0 | 0 | 0 | 0 | 4 | K | 2 | ROZPOCET | 0 | 0 | 0 | 0 | 0 | 1 | 0 | 4 | 110
| PP |  | Montáž atypických zámečnických konstrukcí hmotnosti do 30 kg | [15 empty] | PP | 2
0 | M | 553121120 | doddávka KDK válcované profily, tyčové závěsy, závěsné objímky | soubor | 1 |  | 0 |  |  |  | základní |  | 0 | 0 | 0 | 0 | 0 | 8 | M | 2 | ROZPOCET | 0 | 0 | 0 | 0 | 0 | 1 | 0 | 4 | 112
| PP |  | doddávka KDK válcované profily, tyčové závěsy, závěsné objímky | [15 empty] | PP | 2

## 01.2 - SO 01 ZTI hala
| List obsahuje: |  | 1) Krycí list soupisu | 2) Rekapitulace |  |  | 3) Soupis prací | Zpět na list: | Rekapitulace stavby
[9 empty] | >> skryté sloupce << | [9 empty] | {6895cd70-5f08-4126-b88d-9100c9be062d}
2
| KRYCÍ LIST SOUPISU | [8 empty] | v --- níže se nacházejí doplnkové a pomocné údaje k sestavám --- v | [8 empty] | False
Stavba:
Výrobní areál fi.Hauser CZ s.r.o., Heřmanova Huť aktualizace 11.12.2018
Objekt:
01.2 - SO 01 ZTI hala
| KSO: |  |  |  |  | CC-CZ:
| Místo: |  |  |  |  | Datum: | 17. 7. 2018
| Zadavatel: |  |  |  |  | IČ:
|  | Hauser CZ s.r.o., Tlučenská 8, 33027 Vejprnice |  |  |  | DIČ:
| Uchazeč: |  |  |  |  | IČ:
DIČ:
| Projektant: |  |  |  |  | IČ: | 65536894
|  | Rene Hartman, Trnová 350, 33015 Trnová |  |  |  | DIČ:
Poznámka:
| Cena bez DPH | [5 empty] | 0
|  |  | Základ daně |  |  | Sazba daně | Výše daně
| DPH | základní | 0 |  |  | 21% | 0
|  | snížená | 0 |  |  | 15% | 0
|  | zákl. přenesená | 0 |  |  | 21% | 0
|  | sníž. přenesená | 0 |  |  | 15% | 0
|  | nulová | 0 |  |  | 0% | 0
| Cena s DPH |  |  | v | CZK |  | 0
REKAPITULACE ČLENĚNÍ SOUPISU PRACÍ
Stavba:
Výrobní areál fi.Hauser CZ s.r.o., Heřmanova Huť aktualizace 11.12.2018
Objekt:
01.2 - SO 01 ZTI hala
Místo: | [5 empty] | Datum: | 17. 7. 2018
Zadavatel: |  |  | Hauser CZ s.r.o., Tlučenská 8, 33027 Vejprnice |  |  | Projektant: | Rene Hartman, Trnová 350, 33015 Trnová
Uchazeč:
Kód dílu - Popis | [6 empty] | Cena celkem [CZK]
Náklady soupisu celkem | [6 empty] | 0 | [12 empty] | -1
| 713 - Izolace tepelné | [5 empty] | 0
| 721 - Vnitřní kanalizace | [5 empty] | 0
| 722 - Vnitřní vodovod | [5 empty] | 0
| 725 - Zařizovací předměty | [5 empty] | 0
| 713 - Izolace tepelné | [5 empty] | 0
| 721 - Vnitřní kanalizace | [5 empty] | 0
| 722 - Vnitřní vodovod | [5 empty] | 0
| 725 - Zařizovací předměty | [5 empty] | 0
SOUPIS PRACÍ
Stavba:
Výrobní areál fi.Hauser CZ s.r.o., Heřmanova Huť aktualizace 11.12.2018
Objekt:
01.2 - SO 01 ZTI hala
Místo: | [5 empty] | Datum: | 17. 7. 2018
Zadavatel: |  |  | Hauser CZ s.r.o., Tlučenská 8, 33027 Vejprnice |  |  | Projektant: | Rene Hartman, Trnová 350, 33015 Trnová
Uchazeč:
PČ | Typ | Kód | Popis | MJ | Množství | J.cena [CZK] | Cena celkem [CZK] | Cenová soustava |  | Poznámka | DPH | J. Nh [h] | Nh celkem [h] | J. hmotnost [t] | Hmotnost celkem [t] | J. suť [t] | Suť Celkem [t]
Náklady soupisu celkem | [6 empty] | 0 | [5 empty] | 0 |  | 6.5695 |  | 0 |  | D | -1 | [7 empty] | 0
| D | 713 | Izolace tepelné |  |  |  | 0 | [5 empty] | 0 |  | 0.0001 |  | 0 | 1 | D | 0 | ROZPOCET | [6 empty] | 0
1 | K | 713571115R00 | Požárně ochranná manžeta hl. 60mm, EI 90, D 110 mm | kus | 2 |  | 0 | RTS I / 2018 |  |  | základní |  | 0 | 5e-05 | 0.0001 | 0 | 0 | 4 | K | 1 | ROZPOCET | 0 | 0 | 0 | 0 | 0 | 1 | 0 | 4 | 2
| PP |  | Požárně ochranná manžeta hl. 60mm, EI 90, D 110 mm | [15 empty] | PP | 1
| D | 721 | Vnitřní kanalizace |  |  |  | 0 | [5 empty] | 0 |  | 1.9669 |  | 0 | 1 | D | 0 | ROZPOCET | [6 empty] | 0
2 | K | 721170967R00 | Oprava - propojení dosavadního potrubí PVC D 160 | kus | 12 |  | 0 | RTS I / 2018 |  |  | základní |  | 0 | 0.0078 | 0.0936 | 0 | 0 | 4 | K | 1 | ROZPOCET | 0 | 0 | 0 | 0 | 0 | 1 | 0 | 4 | 4
| PP |  | Oprava - propojení dosavadního potrubí PVC D 160 | [15 empty] | PP | 1
3 | K | 721176101R00 | Potrubí HT připojovací D 32 x 1,8 mm | m | 60 |  | 0 | RTS I / 2018 |  |  | základní |  | 0 | 0.00034 | 0.0204 | 0 | 0 | 4 | K | 1 | ROZPOCET | 0 | 0 | 0 | 0 | 0 | 1 | 0 | 4 | 6
| PP |  | Potrubí HT připojovací D 32 x 1,8 mm | [15 empty] | PP | 1
4 | K | 721176103R00 | Potrubí HT připojovací D 50 x 1,8 mm | m | 18 |  | 0 | RTS I / 2018 |  |  | základní |  | 0 | 0.00047 | 0.00846 | 0 | 0 | 4 | K | 1 | ROZPOCET | 0 | 0 | 0 | 0 | 0 | 1 | 0 | 4 | 8
| PP |  | Potrubí HT připojovací D 50 x 1,8 mm | [15 empty] | PP | 1
5 | K | 721176113R00 | Potrubí HT odpadní svislé D 50 x 1,8 mm | m | 2 |  | 0 | RTS I / 2018 |  |  | základní |  | 0 | 0.00052 | 0.00104 | 0 | 0 | 4 | K | 1 | ROZPOCET | 0 | 0 | 0 | 0 | 0 | 1 | 0 | 4 | 10
| PP |  | Potrubí HT odpadní svislé D 50 x 1,8 mm | [15 empty] | PP | 1
6 | K | 721176114R00 | Potrubí HT odpadní svislé D 75 x 1,9 mm | m | 5 |  | 0 | RTS I / 2018 |  |  | základní |  | 0 | 0.00078 | 0.0039 | 0 | 0 | 4 | K | 1 | ROZPOCET | 0 | 0 | 0 | 0 | 0 | 1 | 0 | 4 | 12
| PP |  | Potrubí HT odpadní svislé D 75 x 1,9 mm | [15 empty] | PP | 1
7 | K | 721176115R00 | Potrubí HT odpadní svislé D 110 x 2,7 mm | m | 33 |  | 0 | RTS I / 2018 |  |  | základní |  | 0 | 0.00131 | 0.04323 | 0 | 0 | 4 | K | 1 | ROZPOCET | 0 | 0 | 0 | 0 | 0 | 1 | 0 | 4 | 14
| PP |  | Potrubí HT odpadní svislé D 110 x 2,7 mm | [15 empty] | PP | 1
8 | K | 721176222R00 | Potrubí KG svodné (ležaté) v zemi D 110 x 3,2 mm | m | 34 |  | 0 | RTS I / 2018 |  |  | základní |  | 0 | 0.0021 | 0.0714 | 0 | 0 | 4 | K | 1 | ROZPOCET | 0 | 0 | 0 | 0 | 0 | 1 | 0 | 4 | 16
| PP |  | Potrubí KG svodné (ležaté) v zemi D 110 x 3,2 mm | [15 empty] | PP | 1
9 | K | 721176223R00 | Potrubí KG svodné (ležaté) v zemi D 125 x 3,2 mm | m | 80 |  | 0 | RTS I / 2018 |  |  | základní |  | 0 | 0.00252 | 0.2016 | 0 | 0 | 4 | K | 1 | ROZPOCET | 0 | 0 | 0 | 0 | 0 | 1 | 0 | 4 | 18
| PP |  | Potrubí KG svodné (ležaté) v zemi D 125 x 3,2 mm | [15 empty] | PP | 1
10 | K | 721176224R00 | Potrubí KG svodné (ležaté) v zemi D 160 x 4,0 mm | m | 88 |  | 0 | RTS I / 2018 |  |  | základní |  | 0 | 0.00357 | 0.31416 | 0 | 0 | 4 | K | 1 | ROZPOCET | 0 | 0 | 0 | 0 | 0 | 1 | 0 | 4 | 20
| PP |  | Potrubí KG svodné (ležaté) v zemi D 160 x 4,0 mm | [15 empty] | PP | 1
11 | K | 721194105R00 | Vyvedení odpadních výpustek D 50 x 1,8 | kus | 4 |  | 0 | RTS I / 2018 |  |  | základní |  | 0 | 0 | 0 | 0 | 0 | 4 | K | 1 | ROZPOCET | 0 | 0 | 0 | 0 | 0 | 1 | 0 | 4 | 22
| PP |  | Vyvedení odpadních výpustek D 50 x 1,8 | [15 empty] | PP | 1
12 | K | 721194109R00 | Vyvedení odpadních výpustek D 110 x 2,3 | kus | 4 |  | 0 | RTS I / 2018 |  |  | základní |  | 0 | 0 | 0 | 0 | 0 | 4 | K | 1 | ROZPOCET | 0 | 0 | 0 | 0 | 0 | 1 | 0 | 4 | 24
| PP |  | Vyvedení odpadních výpustek D 110 x 2,3 | [15 empty] | PP | 1
13 | K | 721223423RT2 | Vpusť podlahová se spec.zápachovou uzávěrkou D 50/75/110 | kus | 2 |  | 0 | RTS I / 2018 |  |  | základní |  | 0 | 0.00075 | 0.0015 | 0 | 0 | 4 | K | 1 | ROZPOCET | 0 | 0 | 0 | 0 | 0 | 1 | 0 | 4 | 26
| PP |  | Vpusť podlahová se spec.zápachovou uzávěrkou D 50/75/110 | [15 empty] | PP | 1
14 | K | 721242110RT2 | Lapač střešních splavenin PP DN 125, kloub | kus | 12 |  | 0 | RTS I / 2018 |  |  | základní |  | 0 | 0.0838 | 1.0056 | 0 | 0 | 4 | K | 1 | ROZPOCET | 0 | 0 | 0 | 0 | 0 | 1 | 0 | 4 | 28
| PP |  | Lapač střešních splavenin PP DN 125, kloub | [15 empty] | PP | 1
15 | K | 721273200RT3 | Souprava ventilační střešní PP D 110 | kus | 2 |  | 0 | RTS I / 2018 |  |  | základní |  | 0 | 0.00027 | 0.00054 | 0 | 0 | 4 | K | 1 | ROZPOCET | 0 | 0 | 0 | 0 | 0 | 1 | 0 | 4 | 30
| PP |  | Souprava ventilační střešní PP D 110 | [15 empty] | PP | 1
16 | K | 721290111R00 | Zkouška těsnosti kanalizace vodou DN 125 | m | 114 |  | 0 | RTS I / 2018 |  |  | základní |  | 0 | 0 | 0 | 0 | 0 | 4 | K | 1 | ROZPOCET | 0 | 0 | 0 | 0 | 0 | 1 | 0 | 4 | 32
| PP |  | Zkouška těsnosti kanalizace vodou DN 125 | [15 empty] | PP | 1
17 | K | 721290112R00 | Zkouška těsnosti kanalizace vodou DN 200 | m | 88 |  | 0 | RTS I / 2018 |  |  | základní |  | 0 | 0 | 0 | 0 | 0 | 4 | K | 1 | ROZPOCET | 0 | 0 | 0 | 0 | 0 | 1 | 0 | 4 | 34
| PP |  | Zkouška těsnosti kanalizace vodou DN 200 | [15 empty] | PP | 1
18 | K | 721290123R00 | Zkouška těsnosti kanalizace kouřem DN 300 | m | 118 |  | 0 | RTS I / 2018 |  |  | základní |  | 0 | 0 | 0 | 0 | 0 | 4 | K | 1 | ROZPOCET | 0 | 0 | 0 | 0 | 0 | 1 | 0 | 4 | 36
| PP |  | Zkouška těsnosti kanalizace kouřem DN 300 | [15 empty] | PP | 1
19 | K | 721152215R00 | Objímky s pryžovou vložkou | kus | 50 |  | 0 | RTS II / 2013 |  |  | základní |  | 0 | 0.00023 | 0.0115 | 0 | 0 | 4 | K | 1 | ROZPOCET | 0 | 0 | 0 | 0 | 0 | 1 | 0 | 4 | 38
| PP |  | Objímky s pryžovou vložkou | [15 empty] | PP | 1
20 | K | 721152216R00 | Kalich pro úkapy, DN 32 | kus | 2 |  | 0 | RTS II / 2013 |  |  | základní |  | 0 | 0.00045 | 0.0009 | 0 | 0 | 4 | K | 1 | ROZPOCET | 0 | 0 | 0 | 0 | 0 | 1 | 0 | 4 | 40
| PP |  | Kalich pro úkapy, DN 32 | [15 empty] | PP | 1
21 | K | 721153203R00 | Zemní práce na kanalizaci | m3 | 157.5 |  | 0 | RTS II / 2013 |  |  | základní |  | 0 | 0 | 0 | 0 | 0 | 4 | K | 1 | ROZPOCET | 0 | 0 | 0 | 0 | 0 | 1 | 0 | 4 | 42
| PP |  | Zemní práce na kanalizaci | [15 empty] | PP | 1
22 | K | 721153204R00 | Pískový podsyp a obsyp potrubí | m3 | 54.5 |  | 0 | RTS II / 2013 |  |  | základní |  | 0 | 0 | 0 | 0 | 0 | 4 | K | 1 | ROZPOCET | 0 | 0 | 0 | 0 | 0 | 1 | 0 | 4 | 44
| PP |  | Pískový podsyp a obsyp potrubí | [15 empty] | PP | 1
23 | K | 721153205R00 | Výstražná fólie na kanalizaci | m | 125 |  | 0 | RTS II / 2013 |  |  | základní |  | 0 | 0.00049 | 0.06125 | 0 | 0 | 4 | K | 1 | ROZPOCET | 0 | 0 | 0 | 0 | 0 | 1 | 0 | 4 | 46
| PP |  | Výstražná fólie na kanalizaci | [15 empty] | PP | 1
24 | K | 721153206R00 | Zednické výpomoci u vnitřní kanalizace | hod | 200 |  | 0 | RTS II / 2013 |  |  | základní |  | 0 | 0.00059 | 0.118 | 0 | 0 | 4 | K | 1 | ROZPOCET | 0 | 0 | 0 | 0 | 0 | 1 | 0 | 4 | 48
| PP |  | Zednické výpomoci u vnitřní kanalizace | [15 empty] | PP | 1
25 | K | 721153210R00 | Podomítkový kondenzační sifon, DN 32 | kus | 4 |  | 0 | RTS II / 2013 |  |  | základní |  | 0 | 0.00202 | 0.00808 | 0 | 0 | 4 | K | 1 | ROZPOCET | 0 | 0 | 0 | 0 | 0 | 1 | 0 | 4 | 50
| PP |  | Podomítkový kondenzační sifon, DN 32 | [15 empty] | PP | 1
26 | K | 721211591R00 | Čistící tvarovka s hladkým koncem DN 110 na plast.potrubí | kus | 3 |  | 0 | RTS II / 2013 |  |  | základní |  | 0 | 0.00059 | 0.00177 | 0 | 0 | 4 | K | 1 | ROZPOCET | 0 | 0 | 0 | 0 | 0 | 1 | 0 | 4 | 52
| PP |  | Čistící tvarovka s hladkým koncem DN 110 na plast.potrubí | [15 empty] | PP | 1
| D | 722 | Vnitřní vodovod |  |  |  | 0 | [5 empty] | 0 |  | 3.1662 |  | 0 | 1 | D | 0 | ROZPOCET | [6 empty] | 0
27 | K | 722130233R00 | Potrubí z trub.závit.pozink.svařovan. 11343,DN 25 | m | 38 |  | 0 | RTS I / 2018 |  |  | základní |  | 0 | 0.0159 | 0.6042 | 0 | 0 | 4 | K | 1 | ROZPOCET | 0 | 0 | 0 | 0 | 0 | 1 | 0 | 4 | 54
| PP |  | Potrubí z trub.závit.pozink.svařovan. 11343,DN 25 | [15 empty] | PP | 1
28 | K | 722130234R00 | Potrubí z trub.závit.pozink.svařovan. 11343,DN 32 | m | 48 |  | 0 | RTS I / 2018 |  |  | základní |  | 0 | 0.01387 | 0.66576 | 0 | 0 | 4 | K | 1 | ROZPOCET | 0 | 0 | 0 | 0 | 0 | 1 | 0 | 4 | 56
| PP |  | Potrubí z trub.závit.pozink.svařovan. 11343,DN 32 | [15 empty] | PP | 1
29 | K | 722130236R00 | Potrubí z trub.závit.pozink.svařovan. 11343,DN 50 | m | 62 |  | 0 | RTS I / 2018 |  |  | základní |  | 0 | 0.01793 | 1.1117 | 0 | 0 | 4 | K | 1 | ROZPOCET | 0 | 0 | 0 | 0 | 0 | 1 | 0 | 4 | 58
| PP |  | Potrubí z trub.závit.pozink.svařovan. 11343,DN 50 | [15 empty] | PP | 1
30 | K | 722131936R00 | Oprava-propojení dosavadního potrubí závit. DN 50 | kus | 1 |  | 0 | RTS I / 2018 |  |  | základní |  | 0 | 0.00218 | 0.00218 | 0 | 0 | 4 | K | 1 | ROZPOCET | 0 | 0 | 0 | 0 | 0 | 1 | 0 | 4 | 60
| PP |  | Oprava-propojení dosavadního potrubí závit. DN 50 | [15 empty] | PP | 1
31 | K | 722172632R00 | Potrubí z PPR, teplá, D 25x4,2 mm | m | 4 |  | 0 | RTS I / 2018 |  |  | základní |  | 0 | 0.00064 | 0.00256 | 0 | 0 | 4 | K | 1 | ROZPOCET | 0 | 0 | 0 | 0 | 0 | 1 | 0 | 4 | 62
| PP |  | Potrubí z PPR, teplá, D 25x4,2 mm | [15 empty] | PP | 1
32 | K | 722172633R00 | Potrubí z PPR, teplá, D 32x5,4 mm | m | 12 |  | 0 | RTS I / 2018 |  |  | základní |  | 0 | 0.00083 | 0.00996 | 0 | 0 | 4 | K | 1 | ROZPOCET | 0 | 0 | 0 | 0 | 0 | 1 | 0 | 4 | 64
| PP |  | Potrubí z PPR, teplá, D 32x5,4 mm | [15 empty] | PP | 1
33 | K | 722172634R00 | Potrubí z PPR, teplá, D 40x6,7 mm | m | 10 |  | 0 | RTS I / 2018 |  |  | základní |  | 0 | 0.00114 | 0.0114 | 0 | 0 | 4 | K | 1 | ROZPOCET | 0 | 0 | 0 | 0 | 0 | 1 | 0 | 4 | 66
| PP |  | Potrubí z PPR, teplá, D 40x6,7 mm | [15 empty] | PP | 1
34 | K | 722181212RT8 | Izolace návleková tl. stěny 9 mm, prům.25 | m | 38 |  | 0 | RTS I / 2018 |  |  | základní |  | 0 | 6e-05 | 0.00228 | 0 | 0 | 4 | K | 1 | ROZPOCET | 0 | 0 | 0 | 0 | 0 | 1 | 0 | 4 | 68
| PP |  | Izolace návleková tl. stěny 9 mm, prům.25 | [15 empty] | PP | 1
35 | K | 722181212RU1 | Izolace návleková tl. stěny 9 mm, prům.32 | m | 48 |  | 0 | RTS I / 2018 |  |  | základní |  | 0 | 5e-05 | 0.0024 | 0 | 0 | 4 | K | 1 | ROZPOCET | 0 | 0 | 0 | 0 | 0 | 1 | 0 | 4 | 70
| PP |  | Izolace návleková tl. stěny 9 mm, prům.32 | [15 empty] | PP | 1
36 | K | 722181212RW6 | Izolace návleková tl. stěny 9 mm, prům.50 | m | 62 |  | 0 | RTS I / 2018 |  |  | základní |  | 0 | 0.00012 | 0.00744 | 0 | 0 | 4 | K | 1 | ROZPOCET | 0 | 0 | 0 | 0 | 0 | 1 | 0 | 4 | 72
| PP |  | Izolace návleková tl. stěny 9 mm, prům.50 | [15 empty] | PP | 1
37 | K | 722181214RT8 | Izolace návleková tl. stěny 20 mm, prům.25 | m | 4 |  | 0 | RTS I / 2018 |  |  | základní |  | 0 | 7e-05 | 0.00028 | 0 | 0 | 4 | K | 1 | ROZPOCET | 0 | 0 | 0 | 0 | 0 | 1 | 0 | 4 | 74
| PP |  | Izolace návleková tl. stěny 20 mm, prům.25 | [15 empty] | PP | 1
38 | K | 722181214RU1 | Izolace návleková tl. stěny 20 mm, prům.32 | m | 12 |  | 0 | RTS I / 2018 |  |  | základní |  | 0 | 7e-05 | 0.00084 | 0 | 0 | 4 | K | 1 | ROZPOCET | 0 | 0 | 0 | 0 | 0 | 1 | 0 | 4 | 76
| PP |  | Izolace návleková tl. stěny 20 mm, prům.32 | [15 empty] | PP | 1
39 | K | 722181214RV9 | Izolace návleková tl. stěny 20 mm, prům.40 | m | 10 |  | 0 | RTS I / 2018 |  |  | základní |  | 0 | 0.00012 | 0.0012 | 0 | 0 | 4 | K | 1 | ROZPOCET | 0 | 0 | 0 | 0 | 0 | 1 | 0 | 4 | 78
| PP |  | Izolace návleková tl. stěny 20 mm, prům.40 | [15 empty] | PP | 1
40 | K | 722220111R00 | Nástěnka K 247, pro výtokový ventil G 1/2 | kus | 16 |  | 0 | RTS I / 2018 |  |  | základní |  | 0 | 0.00063 | 0.01008 | 0 | 0 | 4 | K | 1 | ROZPOCET | 0 | 0 | 0 | 0 | 0 | 1 | 0 | 4 | 80
| PP |  | Nástěnka K 247, pro výtokový ventil G 1/2 | [15 empty] | PP | 1
41 | K | 722220121R00 | Nástěnka K 247, pro baterii G 1/2 | pár | 1 |  | 0 | RTS I / 2018 |  |  | základní |  | 0 | 0.00148 | 0.00148 | 0 | 0 | 4 | K | 1 | ROZPOCET | 0 | 0 | 0 | 0 | 0 | 1 | 0 | 4 | 82
| PP |  | Nástěnka K 247, pro baterii G 1/2 | [15 empty] | PP | 1
42 | K | 722235142R00 | Kohout vod.kul.s odvodn.vnitř.-vnitř.z. DN 20 | kus | 2 |  | 0 | RTS I / 2018 |  |  | základní |  | 0 | 0.00034 | 0.00068 | 0 | 0 | 4 | K | 1 | ROZPOCET | 0 | 0 | 0 | 0 | 0 | 1 | 0 | 4 | 84
| PP |  | Kohout vod.kul.s odvodn.vnitř.-vnitř.z. DN 20 | [15 empty] | PP | 1
43 | K | 722235143R00 | Kohout vod.kul.s odvodn.vnitř.-vnitř.z. DN 25 | kus | 2 |  | 0 | RTS I / 2018 |  |  | základní |  | 0 | 0.00052 | 0.00104 | 0 | 0 | 4 | K | 1 | ROZPOCET | 0 | 0 | 0 | 0 | 0 | 1 | 0 | 4 | 86
| PP |  | Kohout vod.kul.s odvodn.vnitř.-vnitř.z. DN 25 | [15 empty] | PP | 1
44 | K | 722254211RT2 | Hydrantový systém, box s plnými dveřmi + HP, 25/30 | kus | 4 |  | 0 | RTS I / 2018 |  |  | základní |  | 0 | 0.03 | 0.12 | 0 | 0 | 4 | K | 1 | ROZPOCET | 0 | 0 | 0 | 0 | 0 | 1 | 0 | 4 | 88
| PP |  | Hydrantový systém, box s plnými dveřmi + HP, 25/30 | [15 empty] | PP | 1
45 | K | 722290226R00 | Zkouška tlaku potrubí závitového DN 50 | m | 174 |  | 0 | RTS I / 2018 |  |  | základní |  | 0 | 0.00018 | 0.03132 | 0 | 0 | 4 | K | 1 | ROZPOCET | 0 | 0 | 0 | 0 | 0 | 1 | 0 | 4 | 90
| PP |  | Zkouška tlaku potrubí závitového DN 50 | [15 empty] | PP | 1
46 | K | 722290234R00 | Proplach a dezinfekce vodovod.potrubí DN 80 | m | 174 |  | 0 | RTS I / 2018 |  |  | základní |  | 0 | 1e-05 | 0.00174 | 0 | 0 | 4 | K | 1 | ROZPOCET | 0 | 0 | 0 | 0 | 0 | 1 | 0 | 4 | 92
| PP |  | Proplach a dezinfekce vodovod.potrubí DN 80 | [15 empty] | PP | 1
47 | K | 722110917R00 | Zednické výpomoci na vodovodu | hod | 200 |  | 0 | RTS II / 2013 |  |  | základní |  | 0 | 0.00274 | 0.548 | 0 | 0 | 4 | K | 1 | ROZPOCET | 0 | 0 | 0 | 0 | 0 | 1 | 0 | 4 | 94
| PP |  | Zednické výpomoci na vodovodu | [15 empty] | PP | 1
48 | K | 722181245RZ2 | Objímka s pryžovou vložkou pro potrubí | kus | 90 |  | 0 | RTS II / 2013 |  |  | základní |  | 0 | 0.00033 | 0.0297 | 0 | 0 | 4 | K | 1 | ROZPOCET | 0 | 0 | 0 | 0 | 0 | 1 | 0 | 4 | 96
| PP |  | Objímka s pryžovou vložkou pro potrubí | [15 empty] | PP | 1
| D | 725 | Zařizovací předměty |  |  |  | 0 | [5 empty] | 0 |  | 1.4363 |  | 0 | 1 | D | 0 | ROZPOCET | [6 empty] | 0
49 | K | 725013171R00 | Klozet kombi,nádrž s armat. hl. 680 mm, bílý | soubor | 3 |  | 0 | RTS I / 2018 |  |  | základní |  | 0 | 0.03419 | 0.10257 | 0 | 0 | 4 | K | 1 | ROZPOCET | 0 | 0 | 0 | 0 | 0 | 1 | 0 | 4 | 98
| PP |  | Klozet kombi,nádrž s armat. hl. 680 mm, bílý | [15 empty] | PP | 1
50 | K | 725016125R00 | Urinál odsávací, ovládání autom, bílý | soubor | 1 |  | 0 | RTS I / 2018 |  |  | základní |  | 0 | 0.02055 | 0.02055 | 0 | 0 | 4 | K | 1 | ROZPOCET | 0 | 0 | 0 | 0 | 0 | 1 | 0 | 4 | 100
| PP |  | Urinál odsávací, ovládání autom, bílý | [15 empty] | PP | 1
51 | K | 725017132R00 | Umyvadlo na šrouby 55 x 42 cm, bílé | soubor | 3 |  | 0 | RTS I / 2018 |  |  | základní |  | 0 | 0.01701 | 0.05103 | 0 | 0 | 4 | K | 1 | ROZPOCET | 0 | 0 | 0 | 0 | 0 | 1 | 0 | 4 | 102
| PP |  | Umyvadlo na šrouby 55 x 42 cm, bílé | [15 empty] | PP | 1
52 | K | 725019101R00 | Výlevka stojící s plastovou mřížkou | soubor | 1 |  | 0 | RTS I / 2018 |  |  | základní |  | 0 | 0.01444 | 0.01444 | 0 | 0 | 4 | K | 1 | ROZPOCET | 0 | 0 | 0 | 0 | 0 | 1 | 0 | 4 | 104
| PP |  | Výlevka stojící s plastovou mřížkou | [15 empty] | PP | 1
53 | K | 725119105R00 | Splachovací nádrž vysokopoložená | kus | 1 |  | 0 | RTS I / 2018 |  |  | základní |  | 0 | 0.00088 | 0.00088 | 0 | 0 | 4 | K | 1 | ROZPOCET | 0 | 0 | 0 | 0 | 0 | 1 | 0 | 4 | 106
| PP |  | Splachovací nádrž vysokopoložená | [15 empty] | PP | 1
54 | K | 725530152R00 | Ventil pojistný TE 1847 DN 15 | kus | 2 |  | 0 | RTS I / 2018 |  |  | základní |  | 0 | 0.00069 | 0.00138 | 0 | 0 | 4 | K | 1 | ROZPOCET | 0 | 0 | 0 | 0 | 0 | 1 | 0 | 4 | 108
| PP |  | Ventil pojistný TE 1847 DN 15 | [15 empty] | PP | 1
55 | K | 725810402R00 | Ventil rohový bez přípoj. trubičky TE 66 G 1/2 | soubor | 13 |  | 0 | RTS I / 2018 |  |  | základní |  | 0 | 0.00017 | 0.00221 | 0 | 0 | 4 | K | 1 | ROZPOCET | 0 | 0 | 0 | 0 | 0 | 1 | 0 | 4 | 110
| PP |  | Ventil rohový bez přípoj. trubičky TE 66 G 1/2 | [15 empty] | PP | 1
56 | K | 725823121RT2 | Baterie umyvadlová stoján. ruční, vč. otvír.odpadu | kus | 3 |  | 0 | RTS I / 2018 |  |  | základní |  | 0 | 0.002 | 0.006 | 0 | 0 | 4 | K | 1 | ROZPOCET | 0 | 0 | 0 | 0 | 0 | 1 | 0 | 4 | 112
| PP |  | Baterie umyvadlová stoján. ruční, vč. otvír.odpadu | [15 empty] | PP | 1
57 | K | 725825114RT1 | Baterie dřezová nástěnná ruční | kus | 1 |  | 0 | RTS I / 2018 |  |  | základní |  | 0 | 0.00172 | 0.00172 | 0 | 0 | 4 | K | 1 | ROZPOCET | 0 | 0 | 0 | 0 | 0 | 1 | 0 | 4 | 114
| PP |  | Baterie dřezová nástěnná ruční | [15 empty] | PP | 1
58 | K | 725860253R00 | Sifon umyvadlový chromovaný | kus | 3 |  | 0 | RTS I / 2018 |  |  | základní |  | 0 | 0 | 0 | 0 | 0 | 4 | K | 1 | ROZPOCET | 0 | 0 | 0 | 0 | 0 | 1 | 0 | 4 | 116
| PP |  | Sifon umyvadlový chromovaný | [15 empty] | PP | 1
59 | K | 725980122R00 | Dvířka z plastu, 200 x 300 mm | kus | 3 |  | 0 | RTS I / 2018 |  |  | základní |  | 0 | 0.0007 | 0.0021 | 0 | 0 | 4 | K | 1 | ROZPOCET | 0 | 0 | 0 | 0 | 0 | 1 | 0 | 4 | 118
| PP |  | Dvířka z plastu, 200 x 300 mm | [15 empty] | PP | 1
60 | K | 725012121R00 | Pračkový kohout kulový se zpětnou klapkou | soubor | 2 |  | 0 | RTS II / 2013 |  |  | základní |  | 0 | 0.01377 | 0.02754 | 0 | 0 | 4 | K | 1 | ROZPOCET | 0 | 0 | 0 | 0 | 0 | 1 | 0 | 4 | 120
| PP |  | Pračkový kohout kulový se zpětnou klapkou | [15 empty] | PP | 1
61 | K | 725012125RT1 | Zednické výpomoci | hod | 80 |  | 0 | RTS II / 2013 |  |  | základní |  | 0 | 0.01477 | 1.1816 | 0 | 0 | 4 | K | 1 | ROZPOCET | 0 | 0 | 0 | 0 | 0 | 1 | 0 | 4 | 122
| PP |  | Zednické výpomoci | [15 empty] | PP | 1
62 | K | 725122222R00 | Zdroj napájecí až pro 3 zařízení | soubor | 1 |  | 0 | RTS II / 2015 |  |  | základní |  | 0 | 0.016 | 0.016 | 0 | 0 | 4 | K | 1 | ROZPOCET | 0 | 0 | 0 | 0 | 0 | 1 | 0 | 4 | 124
| PP |  | Zdroj napájecí až pro 3 zařízení | [15 empty] | PP | 1
63 | K | 725534111R00 | Ohřívač elektr. zásob.tlak. 10 IN | soubor | 1 |  | 0 | RTS II / 2015 |  |  | základní |  | 0 | 0.00387 | 0.00387 | 0 | 0 | 4 | K | 1 | ROZPOCET | 0 | 0 | 0 | 0 | 0 | 1 | 0 | 4 | 126
| PP |  | Ohřívač elektr. zásob.tlak. 10 IN | [15 empty] | PP | 1
64 | K | 725534112R00 | Ohřívač elektr. zásob.tlak. TO 15 UP | soubor | 1 |  | 0 | RTS II / 2013 |  |  | základní |  | 0 | 0.00437 | 0.00437 | 0 | 0 | 4 | K | 1 | ROZPOCET | 0 | 0 | 0 | 0 | 0 | 1 | 0 | 4 | 128
| PP |  | Ohřívač elektr. zásob.tlak. TO 15 UP | [15 empty] | PP | 1
| D | 713 | Izolace tepelné |  |  |  | 0 | [5 empty] | 0 |  | 0 |  | 0 | 1 | D | 0 | ROZPOCET | [6 empty] | 0
65 | K | 998713102R00 | Přesun hmot pro izolace tepelné, výšky do 12 m | t | 0 |  | 0 | RTS I / 2018 |  |  | základní |  | 0 | 0 | 0 | 0 | 0 | 4 | K | 1 | ROZPOCET | 0 | 0 | 0 | 0 | 0 | 1 | 0 | 4 | 130
| PP |  | Přesun hmot pro izolace tepelné, výšky do 12 m | [15 empty] | PP | 1
| D | 721 | Vnitřní kanalizace |  |  |  | 0 | [5 empty] | 0 |  | 0 |  | 0 | 1 | D | 0 | ROZPOCET | [6 empty] | 0
66 | K | 998721102R00 | Přesun hmot pro vnitřní kanalizaci, výšky do 12 m | t | 1.967 |  | 0 | RTS I / 2018 |  |  | základní |  | 0 | 0 | 0 | 0 | 0 | 4 | K | 1 | ROZPOCET | 0 | 0 | 0 | 0 | 0 | 1 | 0 | 4 | 132
| PP |  | Přesun hmot pro vnitřní kanalizaci, výšky do 12 m | [15 empty] | PP | 1
| D | 722 | Vnitřní vodovod |  |  |  | 0 | [5 empty] | 0 |  | 0 |  | 0 | 1 | D | 0 | ROZPOCET | [6 empty] | 0
67 | K | 998722102R00 | Přesun hmot pro vnitřní vodovod, výšky do 12 m | t | 3.166 |  | 0 | RTS I / 2018 |  |  | základní |  | 0 | 0 | 0 | 0 | 0 | 4 | K | 1 | ROZPOCET | 0 | 0 | 0 | 0 | 0 | 1 | 0 | 4 | 134
| PP |  | Přesun hmot pro vnitřní vodovod, výšky do 12 m | [15 empty] | PP | 1
| D | 725 | Zařizovací předměty |  |  |  | 0 | [5 empty] | 0 |  | 0 |  | 0 | 1 | D | 0 | ROZPOCET | [6 empty] | 0
68 | K | 998725102R00 | Přesun hmot pro zařizovací předměty, výšky do 12 m | t | 1.436 |  | 0 | RTS I / 2018 |  |  | základní |  | 0 | 0 | 0 | 0 | 0 | 4 | K | 1 | ROZPOCET | 0 | 0 | 0 | 0 | 0 | 1 | 0 | 4 | 136
| PP |  | Přesun hmot pro zařizovací předměty, výšky do 12 m | [15 empty] | PP | 1

## 01.3 - SO 01 Vzduchotechnika
| List obsahuje: |  | 1) Krycí list soupisu | 2) Rekapitulace |  |  | 3) Soupis prací | Zpět na list: | Rekapitulace stavby
[9 empty] | >> skryté sloupce << | [9 empty] | {9f44ed8b-8576-4888-9a8c-948543ec62e6}
2
| KRYCÍ LIST SOUPISU | [8 empty] | v --- níže se nacházejí doplnkové a pomocné údaje k sestavám --- v | [8 empty] | False
Stavba:
Výrobní areál fi.Hauser CZ s.r.o., Heřmanova Huť aktualizace 11.12.2018
Objekt:
01.3 - SO 01 Vzduchotechnika
| KSO: |  |  |  |  | CC-CZ:
| Místo: |  |  |  |  | Datum: | 17. 7. 2018
| Zadavatel: |  |  |  |  | IČ:
|  | Hauser CZ s.r.o., Tlučenská 8, 33027 Vejprnice |  |  |  | DIČ:
| Uchazeč: |  |  |  |  | IČ:
DIČ:
| Projektant: |  |  |  |  | IČ: | 65536894
|  | Rene Hartman, Trnová 350, 33015 Trnová |  |  |  | DIČ:
Poznámka:
| Cena bez DPH | [5 empty] | 0
|  |  | Základ daně |  |  | Sazba daně | Výše daně
| DPH | základní | 0 |  |  | 21% | 0
|  | snížená | 0 |  |  | 15% | 0
|  | zákl. přenesená | 0 |  |  | 21% | 0
|  | sníž. přenesená | 0 |  |  | 15% | 0
|  | nulová | 0 |  |  | 0% | 0
| Cena s DPH |  |  | v | CZK |  | 0
REKAPITULACE ČLENĚNÍ SOUPISU PRACÍ
Stavba:
Výrobní areál fi.Hauser CZ s.r.o., Heřmanova Huť aktualizace 11.12.2018
Objekt:
01.3 - SO 01 Vzduchotechnika
Místo: | [5 empty] | Datum: | 17. 7. 2018
Zadavatel: |  |  | Hauser CZ s.r.o., Tlučenská 8, 33027 Vejprnice |  |  | Projektant: | Rene Hartman, Trnová 350, 33015 Trnová
Uchazeč:
Kód dílu - Popis | [6 empty] | Cena celkem [CZK]
Náklady soupisu celkem | [6 empty] | 0 | [12 empty] | -1
| D1 - Zařízení č. 1 - Větrání zámečnické dílny | [5 empty] | 0
| D2 - Zařízení č. 2 - Odsávání od svařování a broušení | [5 empty] | 0
| D3 - Zařízení č. 3 - CNC výroba | [5 empty] | 0
| D4 - Zařízení č. 4 - Soc. zařízení hala | [5 empty] | 0
| D5 - Zařízení č. 5 - odvod TZ z kompresorovny | [5 empty] | 0
SOUPIS PRACÍ
Stavba:
Výrobní areál fi.Hauser CZ s.r.o., Heřmanova Huť aktualizace 11.12.2018
Objekt:
01.3 - SO 01 Vzduchotechnika
Místo: | [5 empty] | Datum: | 17. 7. 2018
Zadavatel: |  |  | Hauser CZ s.r.o., Tlučenská 8, 33027 Vejprnice |  |  | Projektant: | Rene Hartman, Trnová 350, 33015 Trnová
Uchazeč:
PČ | Typ | Kód | Popis | MJ | Množství | J.cena [CZK] | Cena celkem [CZK] | Cenová soustava |  | Poznámka | DPH | J. Nh [h] | Nh celkem [h] | J. hmotnost [t] | Hmotnost celkem [t] | J. suť [t] | Suť Celkem [t]
Náklady soupisu celkem | [6 empty] | 0 | [5 empty] | 0 |  | 0 |  | 0 |  | D | -1 | [7 empty] | 0
| D | D1 | Zařízení č. 1 - Větrání zámečnické dílny |  |  |  | 0 | [5 empty] | 0 |  | 0 |  | 0 | 1 | D | 0 | ROZPOCET | [6 empty] | 0
1 | K | 1.001 | Vzduchotechnická jednotka o vzduchovém výkonu 4000m3/h, ex. Tlak 350Pa, s rekuperací s účinností min. 80%, filtrací M5, přímým chlazením a ohřevem pomocí TČ | ks | 1 |  | 0 |  |  |  | základní |  | 0 | 0 | 0 | 0 | 0 | 4 | K | 1 | ROZPOCET | 0 | 0 | 0 | 0 | 0 | 1 | 0 | 4 | 2
| PP |  | Vzduchotechnická jednotka o vzduchovém výkonu 4000m3/h, ex. Tlak 350Pa, s rekuperací s účinností min. 80%, filtrací M5, přímým chlazením a ohřevem pomocí TČ | [15 empty] | PP | 1
2 | K | 1.001a | Systém měření a regulace | kpl | 1 |  | 0 |  |  |  | základní |  | 0 | 0 | 0 | 0 | 0 | 4 | K | 1 | ROZPOCET | 0 | 0 | 0 | 0 | 0 | 1 | 0 | 4 | 4
| PP |  | Systém měření a regulace | [15 empty] | PP | 1
3 | K | 1.002 | Kondenzační jednotka o chladícím výkonu 10kW a topném výkonu 11kW | ks | 1 |  | 0 |  |  |  | základní |  | 0 | 0 | 0 | 0 | 0 | 4 | K | 1 | ROZPOCET | 0 | 0 | 0 | 0 | 0 | 1 | 0 | 4 | 6
| PP |  | Kondenzační jednotka o chladícím výkonu 10kW a topném výkonu 11kW | [15 empty] | PP | 1
4 | K | 1.003 | Řídící box kondenzační jednotky | ks | 1 |  | 0 |  |  |  | základní |  | 0 | 0 | 0 | 0 | 0 | 4 | K | 1 | ROZPOCET | 0 | 0 | 0 | 0 | 0 | 1 | 0 | 4 | 8
| PP |  | Řídící box kondenzační jednotky | [15 empty] | PP | 1
5 | K | 1.004 | Potrubí chladiva se sdělovacím kabelem 9,52/15,88 | bm | 10 |  | 0 |  |  |  | základní |  | 0 | 0 | 0 | 0 | 0 | 4 | K | 1 | ROZPOCET | 0 | 0 | 0 | 0 | 0 | 1 | 0 | 4 | 10
| PP |  | Potrubí chladiva se sdělovacím kabelem 9,52/15,88 | [15 empty] | PP | 1
6 | K | 1.005 | Konzole pro kondenzační jednotku | ks | 1 |  | 0 |  |  |  | základní |  | 0 | 0 | 0 | 0 | 0 | 4 | K | 1 | ROZPOCET | 0 | 0 | 0 | 0 | 0 | 1 | 0 | 4 | 12
| PP |  | Konzole pro kondenzační jednotku | [15 empty] | PP | 1
7 | K | 1.006 | Protideěťová žaluzie 1000x500, včetně síta | ks | 1 |  | 0 |  |  |  | základní |  | 0 | 0 | 0 | 0 | 0 | 4 | K | 1 | ROZPOCET | 0 | 0 | 0 | 0 | 0 | 1 | 0 | 4 | 14
| PP |  | Protideěťová žaluzie 1000x500, včetně síta | [15 empty] | PP | 1
8 | K | 1.007 | Kulisy tlumiče hluku GKD 200x495/1000.3 | ks | 15 |  | 0 |  |  |  | základní |  | 0 | 0 | 0 | 0 | 0 | 4 | K | 1 | ROZPOCET | 0 | 0 | 0 | 0 | 0 | 1 | 0 | 4 | 16
| PP |  | Kulisy tlumiče hluku GKD 200x495/1000.3 | [15 empty] | PP | 1
9 | K | 1.008 | Přívodní vířivý anemostat pro 400m3/h, výška 4m | ks | 10 |  | 0 |  |  |  | základní |  | 0 | 0 | 0 | 0 | 0 | 4 | K | 1 | ROZPOCET | 0 | 0 | 0 | 0 | 0 | 1 | 0 | 4 | 18
| PP |  | Přívodní vířivý anemostat pro 400m3/h, výška 4m | [15 empty] | PP | 1
10 | K | 1.009 | Komfortní vyústka pro kruhové potrubí pro 660m3/h | ks | 6 |  | 0 |  |  |  | základní |  | 0 | 0 | 0 | 0 | 0 | 4 | K | 1 | ROZPOCET | 0 | 0 | 0 | 0 | 0 | 1 | 0 | 4 | 20
| PP |  | Komfortní vyústka pro kruhové potrubí pro 660m3/h | [15 empty] | PP | 1
11 | K | 1.010 | Tepelná izolace VZT potrubí | m2 | 20 |  | 0 |  |  |  | základní |  | 0 | 0 | 0 | 0 | 0 | 4 | K | 1 | ROZPOCET | 0 | 0 | 0 | 0 | 0 | 1 | 0 | 4 | 22
| PP |  | Tepelná izolace VZT potrubí | [15 empty] | PP | 1
12 | K | 1.011 | Regulační klapky ruční 400x400 | ks | 4 |  | 0 |  |  |  | základní |  | 0 | 0 | 0 | 0 | 0 | 4 | K | 1 | ROZPOCET | 0 | 0 | 0 | 0 | 0 | 1 | 0 | 4 | 24
| PP |  | Regulační klapky ruční 400x400 | [15 empty] | PP | 1
13 | K | 1.012 | Vzduchotechnické potrubí sk.I, včetně tvarovek | m2 | 160 |  | 0 |  |  |  | základní |  | 0 | 0 | 0 | 0 | 0 | 4 | K | 1 | ROZPOCET | 0 | 0 | 0 | 0 | 0 | 1 | 0 | 4 | 26
| PP |  | Vzduchotechnické potrubí sk.I, včetně tvarovek | [15 empty] | PP | 1
| D | D2 | Zařízení č. 2 - Odsávání od svařování a broušení |  |  |  | 0 | [5 empty] | 0 |  | 0 |  | 0 | 1 | D | 0 | ROZPOCET | [6 empty] | 0
14 | K | 2.001 | Kompaktní filtrační jednotka s integrovaným ventilátorem a ovládacím panelem, vzduchový výkon 2500m3/h, externí tlak 2500Pa, účinnost filtrace 99,9% | ks | 1 |  | 0 |  |  |  | základní |  | 0 | 0 | 0 | 0 | 0 | 4 | K | 1 | ROZPOCET | 0 | 0 | 0 | 0 | 0 | 1 | 0 | 4 | 28
| PP |  | Kompaktní filtrační jednotka s integrovaným ventilátorem a ovládacím panelem, vzduchový výkon 2500m3/h, externí tlak 2500Pa, účinnost filtrace 99,9% | [15 empty] | PP | 1
15 | K | 2.002 | Samonosné odsávací rameno d 160, včetně dýmníku a uzavírací klapky | ks | 5 |  | 0 |  |  |  | základní |  | 0 | 0 | 0 | 0 | 0 | 4 | K | 1 | ROZPOCET | 0 | 0 | 0 | 0 | 0 | 1 | 0 | 4 | 30
| PP |  | Samonosné odsávací rameno d 160, včetně dýmníku a uzavírací klapky | [15 empty] | PP | 1
16 | K | 2.003 | Konzole na stěnu | ks | 5 |  | 0 |  |  |  | základní |  | 0 | 0 | 0 | 0 | 0 | 4 | K | 1 | ROZPOCET | 0 | 0 | 0 | 0 | 0 | 1 | 0 | 4 | 32
| PP |  | Konzole na stěnu | [15 empty] | PP | 1
17 | K | 2.004 | Potrubí sk. II. Spojování na rychlospony d 160-250 | bm | 20 |  | 0 |  |  |  | základní |  | 0 | 0 | 0 | 0 | 0 | 4 | K | 1 | ROZPOCET | 0 | 0 | 0 | 0 | 0 | 1 | 0 | 4 | 34
| PP |  | Potrubí sk. II. Spojování na rychlospony d 160-250 | [15 empty] | PP | 1
18 | K | 2.005 | potrubí sk. I. Spiro d 315, včetně tvarovek | bm | 6 |  | 0 |  |  |  | základní |  | 0 | 0 | 0 | 0 | 0 | 4 | K | 1 | ROZPOCET | 0 | 0 | 0 | 0 | 0 | 1 | 0 | 4 | 36
| PP |  | potrubí sk. I. Spiro d 315, včetně tvarovek | [15 empty] | PP | 1
19 | K | 2.006 | Tlumič hluku MAA 315/900 | ks | 2 |  | 0 |  |  |  | základní |  | 0 | 0 | 0 | 0 | 0 | 4 | K | 1 | ROZPOCET | 0 | 0 | 0 | 0 | 0 | 1 | 0 | 4 | 38
| PP |  | Tlumič hluku MAA 315/900 | [15 empty] | PP | 1
20 | K | 2.007 | Rgulační klapka ruční d 315 | ks | 2 |  | 0 |  |  |  | základní |  | 0 | 0 | 0 | 0 | 0 | 4 | K | 1 | ROZPOCET | 0 | 0 | 0 | 0 | 0 | 1 | 0 | 4 | 40
| PP |  | Rgulační klapka ruční d 315 | [15 empty] | PP | 1
21 | K | 2.008 | Výfuková halvice d 315 | ks | 1 |  | 0 |  |  |  | základní |  | 0 | 0 | 0 | 0 | 0 | 4 | K | 1 | ROZPOCET | 0 | 0 | 0 | 0 | 0 | 1 | 0 | 4 | 42
| PP |  | Výfuková halvice d 315 | [15 empty] | PP | 1
| D | D3 | Zařízení č. 3 - CNC výroba |  |  |  | 0 | [5 empty] | 0 |  | 0 |  | 0 | 1 | D | 0 | ROZPOCET | [6 empty] | 0
22 | K | 3.001.1 | Radiální potrubní ventilátor o vzduchovém výkonu 3600m3/h, ex. Tlak 100Pa | ks | 1 |  | 0 |  |  |  | základní |  | 0 | 0 | 0 | 0 | 0 | 4 | K | 1 | ROZPOCET | 0 | 0 | 0 | 0 | 0 | 1 | 0 | 4 | 44
| PP |  | Radiální potrubní ventilátor o vzduchovém výkonu 3600m3/h, ex. Tlak 100Pa | [15 empty] | PP | 1
23 | K | 3.001.2 | Montážní spona d 400 | ks | 2 |  | 0 |  |  |  | základní |  | 0 | 0 | 0 | 0 | 0 | 4 | K | 1 | ROZPOCET | 0 | 0 | 0 | 0 | 0 | 1 | 0 | 4 | 46
| PP |  | Montážní spona d 400 | [15 empty] | PP | 1
24 | K | 3.001.3 | Samočinná zpětná klapka d 400 | ks | 1 |  | 0 |  |  |  | základní |  | 0 | 0 | 0 | 0 | 0 | 4 | K | 1 | ROZPOCET | 0 | 0 | 0 | 0 | 0 | 1 | 0 | 4 | 48
| PP |  | Samočinná zpětná klapka d 400 | [15 empty] | PP | 1
25 | K | 3.001.4 | Komfortní vyústka do kruhového potrubí 825x125 | ks | 6 |  | 0 |  |  |  | základní |  | 0 | 0 | 0 | 0 | 0 | 4 | K | 1 | ROZPOCET | 0 | 0 | 0 | 0 | 0 | 1 | 0 | 4 | 50
| PP |  | Komfortní vyústka do kruhového potrubí 825x125 | [15 empty] | PP | 1
26 | K | 3.001.5 | Výfuková hlavice d 400 | ks | 1 |  | 0 |  |  |  | základní |  | 0 | 0 | 0 | 0 | 0 | 4 | K | 1 | ROZPOCET | 0 | 0 | 0 | 0 | 0 | 1 | 0 | 4 | 52
| PP |  | Výfuková hlavice d 400 | [15 empty] | PP | 1
27 | K | 3.001.6 | Potrubí sk. I. Spiro do prům. 400, vč. 20% tvarovek | bm | 12 |  | 0 |  |  |  | základní |  | 0 | 0 | 0 | 0 | 0 | 4 | K | 1 | ROZPOCET | 0 | 0 | 0 | 0 | 0 | 1 | 0 | 4 | 54
| PP |  | Potrubí sk. I. Spiro do prům. 400, vč. 20% tvarovek | [15 empty] | PP | 1
28 | K | 3.002.1 | Axiální nástěnný ventilátor o vzduchovém výkonu 8000m3/h, ex. Tlak 50Pa | ks | 1 |  | 0 |  |  |  | základní |  | 0 | 0 | 0 | 0 | 0 | 4 | K | 1 | ROZPOCET | 0 | 0 | 0 | 0 | 0 | 1 | 0 | 4 | 56
| PP |  | Axiální nástěnný ventilátor o vzduchovém výkonu 8000m3/h, ex. Tlak 50Pa | [15 empty] | PP | 1
29 | K | 3.002.2 | Trouba 512mm/0,5m | ks | 1 |  | 0 |  |  |  | základní |  | 0 | 0 | 0 | 0 | 0 | 4 | K | 1 | ROZPOCET | 0 | 0 | 0 | 0 | 0 | 1 | 0 | 4 | 58
| PP |  | Trouba 512mm/0,5m | [15 empty] | PP | 1
30 | K | 3.002.3 | Přetlaková žaluzie d 560 | ks | 1 |  | 0 |  |  |  | základní |  | 0 | 0 | 0 | 0 | 0 | 4 | K | 1 | ROZPOCET | 0 | 0 | 0 | 0 | 0 | 1 | 0 | 4 | 60
| PP |  | Přetlaková žaluzie d 560 | [15 empty] | PP | 1
| D | D4 | Zařízení č. 4 - Soc. zařízení hala |  |  |  | 0 | [5 empty] | 0 |  | 0 |  | 0 | 1 | D | 0 | ROZPOCET | [6 empty] | 0
31 | K | 4.001.1 | Diagonální potrubní ventilátor o vzduchovém výkonu 80m3/h, ex. tlak 90Pa | ks | 1 |  | 0 |  |  |  | základní |  | 0 | 0 | 0 | 0 | 0 | 4 | K | 1 | ROZPOCET | 0 | 0 | 0 | 0 | 0 | 1 | 0 | 4 | 62
| PP |  | Diagonální potrubní ventilátor o vzduchovém výkonu 80m3/h, ex. tlak 90Pa | [15 empty] | PP | 1
32 | K | 4.001.2 | Montážní spona d 100 | ks | 2 |  | 0 |  |  |  | základní |  | 0 | 0 | 0 | 0 | 0 | 4 | K | 1 | ROZPOCET | 0 | 0 | 0 | 0 | 0 | 1 | 0 | 4 | 64
| PP |  | Montážní spona d 100 | [15 empty] | PP | 1
33 | K | 4.001.3 | Samočinná zpětná klapka d 100 | ks | 1 |  | 0 |  |  |  | základní |  | 0 | 0 | 0 | 0 | 0 | 4 | K | 1 | ROZPOCET | 0 | 0 | 0 | 0 | 0 | 1 | 0 | 4 | 66
| PP |  | Samočinná zpětná klapka d 100 | [15 empty] | PP | 1
34 | K | 4.001.4 | Odvodní talířový ventil včetně montážního rámečku d 125 | ks | 2 |  | 0 |  |  |  | základní |  | 0 | 0 | 0 | 0 | 0 | 4 | K | 1 | ROZPOCET | 0 | 0 | 0 | 0 | 0 | 1 | 0 | 4 | 68
| PP |  | Odvodní talířový ventil včetně montážního rámečku d 125 | [15 empty] | PP | 1
35 | K | 4.001.5 | Ohebná tepelně izolovaná a hluk tlumící hadice d 127 | bm | 2 |  | 0 |  |  |  | základní |  | 0 | 0 | 0 | 0 | 0 | 4 | K | 1 | ROZPOCET | 0 | 0 | 0 | 0 | 0 | 1 | 0 | 4 | 70
| PP |  | Ohebná tepelně izolovaná a hluk tlumící hadice d 127 | [15 empty] | PP | 1
36 | K | 4.001.6 | Výfuková hlavice VHO 100 | ks | 1 |  | 0 |  |  |  | základní |  | 0 | 0 | 0 | 0 | 0 | 4 | K | 1 | ROZPOCET | 0 | 0 | 0 | 0 | 0 | 1 | 0 | 4 | 72
| PP |  | Výfuková hlavice VHO 100 | [15 empty] | PP | 1
37 | K | 4.001.7 | Potrubí sk. I. Spiro do prům. 125, vč. 20% tvarovek | bm | 8 |  | 0 |  |  |  | základní |  | 0 | 0 | 0 | 0 | 0 | 4 | K | 1 | ROZPOCET | 0 | 0 | 0 | 0 | 0 | 1 | 0 | 4 | 74
| PP |  | Potrubí sk. I. Spiro do prům. 125, vč. 20% tvarovek | [15 empty] | PP | 1
38 | K | 4.002.1 | Diagonální potrubní ventilátor o vzduchovém výkonu 235m3/h, ex. tlak 160Pa | ks | 1 |  | 0 |  |  |  | základní |  | 0 | 0 | 0 | 0 | 0 | 4 | K | 1 | ROZPOCET | 0 | 0 | 0 | 0 | 0 | 1 | 0 | 4 | 76
| PP |  | Diagonální potrubní ventilátor o vzduchovém výkonu 235m3/h, ex. tlak 160Pa | [15 empty] | PP | 1
39 | K | 4.002.2 | Montážní spona d 160 | ks | 2 |  | 0 |  |  |  | základní |  | 0 | 0 | 0 | 0 | 0 | 4 | K | 1 | ROZPOCET | 0 | 0 | 0 | 0 | 0 | 1 | 0 | 4 | 78
| PP |  | Montážní spona d 160 | [15 empty] | PP | 1
40 | K | 4.002.3 | Samočinná zpětná klapka d 160 | ks | 1 |  | 0 |  |  |  | základní |  | 0 | 0 | 0 | 0 | 0 | 4 | K | 1 | ROZPOCET | 0 | 0 | 0 | 0 | 0 | 1 | 0 | 4 | 80
| PP |  | Samočinná zpětná klapka d 160 | [15 empty] | PP | 1
41 | K | 4.002.4 | Odvodní talířový ventil včetně montážního rámečku d 125 | ks | 6 |  | 0 |  |  |  | základní |  | 0 | 0 | 0 | 0 | 0 | 4 | K | 1 | ROZPOCET | 0 | 0 | 0 | 0 | 0 | 1 | 0 | 4 | 82
| PP |  | Odvodní talířový ventil včetně montážního rámečku d 125 | [15 empty] | PP | 1
42 | K | 4.002.5 | Ohebná izolovaná a hluk tlumící hadice d 127 | bm | 6 |  | 0 |  |  |  | základní |  | 0 | 0 | 0 | 0 | 0 | 4 | K | 1 | ROZPOCET | 0 | 0 | 0 | 0 | 0 | 1 | 0 | 4 | 84
| PP |  | Ohebná izolovaná a hluk tlumící hadice d 127 | [15 empty] | PP | 1
43 | K | 4.002.6 | Výfuková hlavice VHO 160 | ks | 1 |  | 0 |  |  |  | základní |  | 0 | 0 | 0 | 0 | 0 | 4 | K | 1 | ROZPOCET | 0 | 0 | 0 | 0 | 0 | 1 | 0 | 4 | 86
| PP |  | Výfuková hlavice VHO 160 | [15 empty] | PP | 1
44 | K | 4.002.7 | Potrubí sk. I. Spiro do prům. 160, vč. 20% tvarovek | bm | 10 |  | 0 |  |  |  | základní |  | 0 | 0 | 0 | 0 | 0 | 4 | K | 1 | ROZPOCET | 0 | 0 | 0 | 0 | 0 | 1 | 0 | 4 | 88
| PP |  | Potrubí sk. I. Spiro do prům. 160, vč. 20% tvarovek | [15 empty] | PP | 1
| D | D5 | Zařízení č. 5 - odvod TZ z kompresorovny |  |  |  | 0 | [5 empty] | 0 |  | 0 |  | 0 | 1 | D | 0 | ROZPOCET | [6 empty] | 0
45 | K | 5.001 | Protidešťová žaluzie 500x400 | ks | 2 |  | 0 |  |  |  | základní |  | 0 | 0 | 0 | 0 | 0 | 4 | K | 1 | ROZPOCET | 0 | 0 | 0 | 0 | 0 | 1 | 0 | 4 | 90
| PP |  | Protidešťová žaluzie 500x400 | [15 empty] | PP | 1
46 | K | 5.002 | Regulační klapka ruční 500x400 | ks | 2 |  | 0 |  |  |  | základní |  | 0 | 0 | 0 | 0 | 0 | 4 | K | 1 | ROZPOCET | 0 | 0 | 0 | 0 | 0 | 1 | 0 | 4 | 92
| PP |  | Regulační klapka ruční 500x400 | [15 empty] | PP | 1
47 | K | 5.003 | Podtlaková klapka 500x400 | ks | 1 |  | 0 |  |  |  | základní |  | 0 | 0 | 0 | 0 | 0 | 4 | K | 1 | ROZPOCET | 0 | 0 | 0 | 0 | 0 | 1 | 0 | 4 | 94
| PP |  | Podtlaková klapka 500x400 | [15 empty] | PP | 1
48 | K | 5.004 | Pružná vložka 500x200 | ks | 1 |  | 0 |  |  |  | základní |  | 0 | 0 | 0 | 0 | 0 | 4 | K | 1 | ROZPOCET | 0 | 0 | 0 | 0 | 0 | 1 | 0 | 4 | 96
| PP |  | Pružná vložka 500x200 | [15 empty] | PP | 1
49 | K | 5.005 | Vzduchotechnické potrubí sk. I. do o 1,8m | m2 | 9 |  | 0 |  |  |  | základní |  | 0 | 0 | 0 | 0 | 0 | 4 | K | 1 | ROZPOCET | 0 | 0 | 0 | 0 | 0 | 1 | 0 | 4 | 98
| PP |  | Vzduchotechnické potrubí sk. I. do o 1,8m | [15 empty] | PP | 1

## 01.4 - SO 01 Elektroinsta...
| List obsahuje: |  | 1) Krycí list soupisu | 2) Rekapitulace |  |  | 3) Soupis prací | Zpět na list: | Rekapitulace stavby
[9 empty] | >> skryté sloupce << | [9 empty] | {3d1dbfa7-e473-432b-9912-9b24479fd0af}
2
| KRYCÍ LIST SOUPISU | [8 empty] | v --- níže se nacházejí doplnkové a pomocné údaje k sestavám --- v | [8 empty] | False
Stavba:
Výrobní areál fi.Hauser CZ s.r.o., Heřmanova Huť aktualizace 11.12.2018
Objekt:
01.4 - SO 01 Elektroinstalace
| KSO: |  |  |  |  | CC-CZ:
| Místo: |  |  |  |  | Datum: | 17. 7. 2018
| Zadavatel: |  |  |  |  | IČ:
|  | Hauser CZ s.r.o., Tlučenská 8, 33027 Vejprnice |  |  |  | DIČ:
| Uchazeč: |  |  |  |  | IČ:
DIČ:
| Projektant: |  |  |  |  | IČ: | 65536894
|  | Rene Hartman, Trnová 350, 33015 Trnová |  |  |  | DIČ:
Poznámka:
| Cena bez DPH | [5 empty] | 0
|  |  | Základ daně |  |  | Sazba daně | Výše daně
| DPH | základní | 0 |  |  | 21% | 0
|  | snížená | 0 |  |  | 15% | 0
|  | zákl. přenesená | 0 |  |  | 21% | 0
|  | sníž. přenesená | 0 |  |  | 15% | 0
|  | nulová | 0 |  |  | 0% | 0
| Cena s DPH |  |  | v | CZK |  | 0
REKAPITULACE ČLENĚNÍ SOUPISU PRACÍ
Stavba:
Výrobní areál fi.Hauser CZ s.r.o., Heřmanova Huť aktualizace 11.12.2018
Objekt:
01.4 - SO 01 Elektroinstalace
Místo: | [5 empty] | Datum: | 17. 7. 2018
Zadavatel: |  |  | Hauser CZ s.r.o., Tlučenská 8, 33027 Vejprnice |  |  | Projektant: | Rene Hartman, Trnová 350, 33015 Trnová
Uchazeč:
Kód dílu - Popis | [6 empty] | Cena celkem [CZK]
Náklady soupisu celkem | [6 empty] | 0 | [12 empty] | -1
| D1 - Materiál | [5 empty] | 0
| D2 - kabely uložené volně | [5 empty] | 0
| D3 - kabely uložené pevně | [5 empty] | 0
| D4 - kabely pro propojení ovládání VZT a topení uložené volně | [5 empty] | 0
| D5 - kabely pro propojení ovládání světlíků uložené volně | [5 empty] | 0
| D6 - vodiče | [5 empty] | 0
| D7 - uzemnění | [5 empty] | 0
| D8 - trubky a nosné lišty PVC | [5 empty] | 0
| D9 - spínače a zásuvky na povrch včetně krabic | [5 empty] | 0
| D10 - spínače a zásuvky pod omítku včetně krabic | [5 empty] | 0
| D11 - průmyslové vypínače na povrch | [5 empty] | 0
| D12 - podparapetní kanál | [5 empty] | 0
| D13 - požární rozvody | [5 empty] | 0
| D14 - požárně odolné nosné systémy | [5 empty] | 0
| D15 - rozvaděče | [5 empty] | 0
| D16 - hromosvod a uzemnění | [5 empty] | 0
| D17 - svítidla | [5 empty] | 0
| D18 - ostatní | [5 empty] | 0
| D2 - kabely uložené volně | [5 empty] | 0
| D3 - kabely uložené pevně | [5 empty] | 0
| D4 - kabely pro propojení ovládání VZT a topení uložené volně | [5 empty] | 0
| D5 - kabely pro propojení ovládání světlíků uložené volně | [5 empty] | 0
| D19 - vodiče uložené pevně | [5 empty] | 0
| D7 - uzemnění | [5 empty] | 0
| D8 - trubky a nosné lišty PVC | [5 empty] | 0
| D9 - spínače a zásuvky na povrch včetně krabic | [5 empty] | 0
| D10 - spínače a zásuvky pod omítku včetně krabic | [5 empty] | 0
| D11 - průmyslové vypínače na povrch | [5 empty] | 0
| D12 - podparapetní kanál | [5 empty] | 0
| D13 - požární rozvody | [5 empty] | 0
| D14 - požárně odolné nosné systémy | [5 empty] | 0
| D15 - rozvaděče | [5 empty] | 0
| D16 - hromosvod a uzemnění | [5 empty] | 0
| D17 - svítidla | [5 empty] | 0
| D18 - ostatní | [5 empty] | 0
SOUPIS PRACÍ
Stavba:
Výrobní areál fi.Hauser CZ s.r.o., Heřmanova Huť aktualizace 11.12.2018
Objekt:
01.4 - SO 01 Elektroinstalace
Místo: | [5 empty] | Datum: | 17. 7. 2018
Zadavatel: |  |  | Hauser CZ s.r.o., Tlučenská 8, 33027 Vejprnice |  |  | Projektant: | Rene Hartman, Trnová 350, 33015 Trnová
Uchazeč:
PČ | Typ | Kód | Popis | MJ | Množství | J.cena [CZK] | Cena celkem [CZK] | Cenová soustava |  | Poznámka | DPH | J. Nh [h] | Nh celkem [h] | J. hmotnost [t] | Hmotnost celkem [t] | J. suť [t] | Suť Celkem [t]
Náklady soupisu celkem | [6 empty] | 0 | [5 empty] | 0 |  | 0 |  | 0 |  | D | -1 | [7 empty] | 0
| D | D1 | Materiál |  |  |  | 0 | [5 empty] | 0 |  | 0 |  | 0 | 1 | D | 0 | ROZPOCET | [6 empty] | 0
| D | D2 | kabely uložené volně |  |  |  | 0 | [5 empty] | 0 |  | 0 |  | 0 | 1 | D | 1 | ROZPOCET | [6 empty] | 0
1 | K | 341118147 | kabel silový Cu, PVC izolace 450V/2,5kV, -40oC -+70oC, J 3x1,5 mm2 CYKY | m | 870 |  | 0 |  |  |  | základní |  | 0 | 0 | 0 | 0 | 0 | 4 | K | 2 | ROZPOCET | 0 | 0 | 0 | 0 | 0 | 1 | 0 | 4 | 2
| PP |  | kabel silový Cu, PVC izolace 450V/2,5kV, -40oC -+70oC, J 3x1,5 mm2 CYKY | [15 empty] | PP | 2
2 | K | 341118167 | kabel silový Cu, PVC izolace 450V/2,5kV, -40oC -+70oC, O 3x1,5 mm2 CYKY | m | 50 |  | 0 |  |  |  | základní |  | 0 | 0 | 0 | 0 | 0 | 4 | K | 2 | ROZPOCET | 0 | 0 | 0 | 0 | 0 | 1 | 0 | 4 | 4
| PP |  | kabel silový Cu, PVC izolace 450V/2,5kV, -40oC -+70oC, O 3x1,5 mm2 CYKY | [15 empty] | PP | 2
3 | K | 341118166 | kabel silový Cu, PVC izolace 450V/2,5kV, -40oC -+70oC, A 2x1,5 mm2 CYKY | m | 620 |  | 0 |  |  |  | základní |  | 0 | 0 | 0 | 0 | 0 | 4 | K | 2 | ROZPOCET | 0 | 0 | 0 | 0 | 0 | 1 | 0 | 4 | 6
| PP |  | kabel silový Cu, PVC izolace 450V/2,5kV, -40oC -+70oC, A 2x1,5 mm2 CYKY | [15 empty] | PP | 2
4 | K | 341118169 | kabel silový Cu, PVC izolace 450V/2,5kV, -40oC -+70oC, O 4x1,5 mm2 CYKY | m | 130 |  | 0 |  |  |  | základní |  | 0 | 0 | 0 | 0 | 0 | 4 | K | 2 | ROZPOCET | 0 | 0 | 0 | 0 | 0 | 1 | 0 | 4 | 8
| PP |  | kabel silový Cu, PVC izolace 450V/2,5kV, -40oC -+70oC, O 4x1,5 mm2 CYKY | [15 empty] | PP | 2
5 | K | 341118149 | kabel silový Cu, PVC izolace 450V/2,5kV, -40oC -+70oC, J 4x1,5 mm2 CYKY | m | 170 |  | 0 |  |  |  | základní |  | 0 | 0 | 0 | 0 | 0 | 4 | K | 2 | ROZPOCET | 0 | 0 | 0 | 0 | 0 | 1 | 0 | 4 | 10
| PP |  | kabel silový Cu, PVC izolace 450V/2,5kV, -40oC -+70oC, J 4x1,5 mm2 CYKY | [15 empty] | PP | 2
6 | K | 341118148 | kabel silový Cu, PVC izolace 450V/2,5kV, -40oC -+70oC, J 3x2,5 mm2 CYKY | m | 910 |  | 0 |  |  |  | základní |  | 0 | 0 | 0 | 0 | 0 | 4 | K | 2 | ROZPOCET | 0 | 0 | 0 | 0 | 0 | 1 | 0 | 4 | 12
| PP |  | kabel silový Cu, PVC izolace 450V/2,5kV, -40oC -+70oC, J 3x2,5 mm2 CYKY | [15 empty] | PP | 2
7 | K | 341118159 | kabel silový Cu, PVC izolace 450V/2,5kV, -40oC -+70oC, J 5x1,5 mm2, CYKY | m | 2060 |  | 0 |  |  |  | základní |  | 0 | 0 | 0 | 0 | 0 | 4 | K | 2 | ROZPOCET | 0 | 0 | 0 | 0 | 0 | 1 | 0 | 4 | 14
| PP |  | kabel silový Cu, PVC izolace 450V/2,5kV, -40oC -+70oC, J 5x1,5 mm2, CYKY | [15 empty] | PP | 2
8 | K | 341118160 | kabel silový Cu, PVC izolace 450V/2,5kV, -40oC -+70oC, J 5x2,5 mm2, CYKY | m | 1610 |  | 0 |  |  |  | základní |  | 0 | 0 | 0 | 0 | 0 | 4 | K | 2 | ROZPOCET | 0 | 0 | 0 | 0 | 0 | 1 | 0 | 4 | 16
| PP |  | kabel silový Cu, PVC izolace 450V/2,5kV, -40oC -+70oC, J 5x2,5 mm2, CYKY | [15 empty] | PP | 2
9 | K | 341118167.1 | kabel silový Cu, PVC izolace 450V/2,5kV, -40oC -+70oC, J 5x6 mm2, CYKY | m | 1390 |  | 0 |  |  |  | základní |  | 0 | 0 | 0 | 0 | 0 | 4 | K | 2 | ROZPOCET | 0 | 0 | 0 | 0 | 0 | 1 | 0 | 4 | 18
| PP |  | kabel silový Cu, PVC izolace 450V/2,5kV, -40oC -+70oC, J 5x6 mm2, CYKY | [15 empty] | PP | 2
10 | K | 341118177 | kabel silový Cu, PVC izolace 450V/2,5kV, -40oC -+70oC, J 4x10 mm2 CYKY | m | 370 |  | 0 |  |  |  | základní |  | 0 | 0 | 0 | 0 | 0 | 4 | K | 2 | ROZPOCET | 0 | 0 | 0 | 0 | 0 | 1 | 0 | 4 | 20
| PP |  | kabel silový Cu, PVC izolace 450V/2,5kV, -40oC -+70oC, J 4x10 mm2 CYKY | [15 empty] | PP | 2
| D | D3 | kabely uložené pevně |  |  |  | 0 | [5 empty] | 0 |  | 0 |  | 0 | 1 | D | 1 | ROZPOCET | [6 empty] | 0
11 | K | 341118178 | kabel silový Cu, PVC izolace 450V/2,5kV, -40oC -+70oC, J 4x16 mm2 CYKY | m | 460 |  | 0 |  |  |  | základní |  | 0 | 0 | 0 | 0 | 0 | 4 | K | 2 | ROZPOCET | 0 | 0 | 0 | 0 | 0 | 1 | 0 | 4 | 22
| PP |  | kabel silový Cu, PVC izolace 450V/2,5kV, -40oC -+70oC, J 4x16 mm2 CYKY | [15 empty] | PP | 2
12 | K | 341118184 | kabel silový Cu, PVC izolace 450V/2,5kV, -40oC -+70oC, J 4x25 mm2 CYKY | m | 380 |  | 0 |  |  |  | základní |  | 0 | 0 | 0 | 0 | 0 | 4 | K | 2 | ROZPOCET | 0 | 0 | 0 | 0 | 0 | 1 | 0 | 4 | 24
| PP |  | kabel silový Cu, PVC izolace 450V/2,5kV, -40oC -+70oC, J 4x25 mm2 CYKY | [15 empty] | PP | 2
13 | K | 341118186 | kabel silový Cu, PVC izolace 450V/2,5kV, -40oC -+70oC, J 3x35+16 mm2 CYKY | m | 340 |  | 0 |  |  |  | základní |  | 0 | 0 | 0 | 0 | 0 | 4 | K | 2 | ROZPOCET | 0 | 0 | 0 | 0 | 0 | 1 | 0 | 4 | 26
| PP |  | kabel silový Cu, PVC izolace 450V/2,5kV, -40oC -+70oC, J 3x35+16 mm2 CYKY | [15 empty] | PP | 2
14 | K | 341118189 | kabel silový Cu, PVC izolace 450V/2,5kV, -40oC -+70oC, J 3x50+25 mm2 CYKY | m | 110 |  | 0 |  |  |  | základní |  | 0 | 0 | 0 | 0 | 0 | 4 | K | 2 | ROZPOCET | 0 | 0 | 0 | 0 | 0 | 1 | 0 | 4 | 28
| PP |  | kabel silový Cu, PVC izolace 450V/2,5kV, -40oC -+70oC, J 3x50+25 mm2 CYKY | [15 empty] | PP | 2
15 | K | 341118190 | kabel silový Cu, PVC izolace 450V/2,5kV, -40oC -+70oC, J 3x70+35 mm2 CYKY | m | 130 |  | 0 |  |  |  | základní |  | 0 | 0 | 0 | 0 | 0 | 4 | K | 2 | ROZPOCET | 0 | 0 | 0 | 0 | 0 | 1 | 0 | 4 | 30
| PP |  | kabel silový Cu, PVC izolace 450V/2,5kV, -40oC -+70oC, J 3x70+35 mm2 CYKY | [15 empty] | PP | 2
| D | D4 | kabely pro propojení ovládání VZT a topení uložené volně |  |  |  | 0 | [5 empty] | 0 |  | 0 |  | 0 | 1 | D | 1 | ROZPOCET | [6 empty] | 0
16 | K | 341118148 | kabel silový Cu, PVC izolace 450V/2,5kV, -40oC -+70oC, J 3x2,5 mm2 CYKY | m | 100 |  | 0 |  |  |  | základní |  | 0 | 0 | 0 | 0 | 0 | 4 | K | 2 | ROZPOCET | 0 | 0 | 0 | 0 | 0 | 1 | 0 | 4 | 32
| PP |  | kabel silový Cu, PVC izolace 450V/2,5kV, -40oC -+70oC, J 3x2,5 mm2 CYKY | [15 empty] | PP | 2
17 | K | 341118159 | kabel silový Cu, PVC izolace 450V/2,5kV, -40oC -+70oC, J 5x1,5 mm2, CYKY | m | 140 |  | 0 |  |  |  | základní |  | 0 | 0 | 0 | 0 | 0 | 4 | K | 2 | ROZPOCET | 0 | 0 | 0 | 0 | 0 | 1 | 0 | 4 | 34
| PP |  | kabel silový Cu, PVC izolace 450V/2,5kV, -40oC -+70oC, J 5x1,5 mm2, CYKY | [15 empty] | PP | 2
18 | K | 341118204 | kabel silový Cu, PVC izolace 450V/2,5kV, -40oC -+70oC, J 7x1,5 mm2, CYKY | m | 90 |  | 0 |  |  |  | základní |  | 0 | 0 | 0 | 0 | 0 | 4 | K | 2 | ROZPOCET | 0 | 0 | 0 | 0 | 0 | 1 | 0 | 4 | 36
| PP |  | kabel silový Cu, PVC izolace 450V/2,5kV, -40oC -+70oC, J 7x1,5 mm2, CYKY | [15 empty] | PP | 2
19 | K | 210810094 | kabel YSLY 4Jx2,5 - silový instalační kabel s měděným jádrem a PVC izolací 1kV | m | 120 |  | 0 |  |  |  | základní |  | 0 | 0 | 0 | 0 | 0 | 4 | K | 2 | ROZPOCET | 0 | 0 | 0 | 0 | 0 | 1 | 0 | 4 | 38
| PP |  | kabel YSLY 4Jx2,5 - silový instalační kabel s měděným jádrem a PVC izolací 1kV | [15 empty] | PP | 2
20 | K | 210810148 | kabel JYTY 2x1 - ovládací instalační kabel s měděným jádrem a PVC izolací 1kV | m | 270 |  | 0 |  |  |  | základní |  | 0 | 0 | 0 | 0 | 0 | 4 | K | 2 | ROZPOCET | 0 | 0 | 0 | 0 | 0 | 1 | 0 | 4 | 40
| PP |  | kabel JYTY 2x1 - ovládací instalační kabel s měděným jádrem a PVC izolací 1kV | [15 empty] | PP | 2
21 | K | 210810098 | kabel YSLY 5Jx6 - silový instalační kabel s měděným jádrem a PVC izolací 1kV | m | 60 |  | 0 |  |  |  | základní |  | 0 | 0 | 0 | 0 | 0 | 4 | K | 2 | ROZPOCET | 0 | 0 | 0 | 0 | 0 | 1 | 0 | 4 | 42
| PP |  | kabel YSLY 5Jx6 - silový instalační kabel s měděným jádrem a PVC izolací 1kV | [15 empty] | PP | 2
| D | D5 | kabely pro propojení ovládání světlíků uložené volně |  |  |  | 0 | [5 empty] | 0 |  | 0 |  | 0 | 1 | D | 1 | ROZPOCET | [6 empty] | 0
22 | K | 341118167 | kabel silový Cu, PVC izolace 450V/2,5kV, -40oC -+70oC, O 3x1,5 mm2 CYKY | m | 290 |  | 0 |  |  |  | základní |  | 0 | 0 | 0 | 0 | 0 | 4 | K | 2 | ROZPOCET | 0 | 0 | 0 | 0 | 0 | 1 | 0 | 4 | 44
| PP |  | kabel silový Cu, PVC izolace 450V/2,5kV, -40oC -+70oC, O 3x1,5 mm2 CYKY | [15 empty] | PP | 2
23 | K | 341118159 | kabel silový Cu, PVC izolace 450V/2,5kV, -40oC -+70oC, J 5x1,5 mm2, CYKY | m | 350 |  | 0 |  |  |  | základní |  | 0 | 0 | 0 | 0 | 0 | 4 | K | 2 | ROZPOCET | 0 | 0 | 0 | 0 | 0 | 1 | 0 | 4 | 46
| PP |  | kabel silový Cu, PVC izolace 450V/2,5kV, -40oC -+70oC, J 5x1,5 mm2, CYKY | [15 empty] | PP | 2
24 | K | 341118204 | kabel silový Cu, PVC izolace 450V/2,5kV, -40oC -+70oC, J 7x1,5 mm2, CYKY | m | 60 |  | 0 |  |  |  | základní |  | 0 | 0 | 0 | 0 | 0 | 4 | K | 2 | ROZPOCET | 0 | 0 | 0 | 0 | 0 | 1 | 0 | 4 | 48
| PP |  | kabel silový Cu, PVC izolace 450V/2,5kV, -40oC -+70oC, J 7x1,5 mm2, CYKY | [15 empty] | PP | 2
25 | K | 341118164 | kabel silový Cu, PVC izolace 450V/2,5kV, -40oC -+70oC, J 2x1,5 mm2 CYKY | m | 240 |  | 0 |  |  |  | základní |  | 0 | 0 | 0 | 0 | 0 | 4 | K | 2 | ROZPOCET | 0 | 0 | 0 | 0 | 0 | 1 | 0 | 4 | 50
| PP |  | kabel silový Cu, PVC izolace 450V/2,5kV, -40oC -+70oC, J 2x1,5 mm2 CYKY | [15 empty] | PP | 2
| D | D6 | vodiče |  |  |  | 0 | [5 empty] | 0 |  | 0 |  | 0 | 1 | D | 1 | ROZPOCET | [6 empty] | 0
26 | K | 345212120 | vodič CY 4 zž pevně - PVC izolovaný jednožilový vodič pro vnitřní vedení | m | 50 |  | 0 |  |  |  | základní |  | 0 | 0 | 0 | 0 | 0 | 4 | K | 2 | ROZPOCET | 0 | 0 | 0 | 0 | 0 | 1 | 0 | 4 | 52
| PP |  | vodič CY 4 zž pevně - PVC izolovaný jednožilový vodič pro vnitřní vedení | [15 empty] | PP | 2
27 | K | 345212121 | vodič CY 6 zž pevně - PVC izolovaný jednožilový vodič pro vnitřní vedení | m | 230 |  | 0 |  |  |  | základní |  | 0 | 0 | 0 | 0 | 0 | 4 | K | 2 | ROZPOCET | 0 | 0 | 0 | 0 | 0 | 1 | 0 | 4 | 54
| PP |  | vodič CY 6 zž pevně - PVC izolovaný jednožilový vodič pro vnitřní vedení | [15 empty] | PP | 2
28 | K | 345212122 | vodič CY 10 zž pevně - PVC izolovaný jednožilový vodič pro vnitřní vedení | m | 30 |  | 0 |  |  |  | základní |  | 0 | 0 | 0 | 0 | 0 | 4 | K | 2 | ROZPOCET | 0 | 0 | 0 | 0 | 0 | 1 | 0 | 4 | 56
| PP |  | vodič CY 10 zž pevně - PVC izolovaný jednožilový vodič pro vnitřní vedení | [15 empty] | PP | 2
29 | K | 345212124 | vodič CY 25 zž pevně - PVC izolovaný jednožilový vodič pro vnitřní vedení | m | 40 |  | 0 |  |  |  | základní |  | 0 | 0 | 0 | 0 | 0 | 4 | K | 2 | ROZPOCET | 0 | 0 | 0 | 0 | 0 | 1 | 0 | 4 | 58
| PP |  | vodič CY 25 zž pevně - PVC izolovaný jednožilový vodič pro vnitřní vedení | [15 empty] | PP | 2
30 | K | 345212131 | vodič CY 120 zž pevně - PVC izolovaný jednožilový vodič pro vnitřní vedení | m | 20 |  | 0 |  |  |  | základní |  | 0 | 0 | 0 | 0 | 0 | 4 | K | 2 | ROZPOCET | 0 | 0 | 0 | 0 | 0 | 1 | 0 | 4 | 60
| PP |  | vodič CY 120 zž pevně - PVC izolovaný jednožilový vodič pro vnitřní vedení | [15 empty] | PP | 2
| D | D7 | uzemnění |  |  |  | 0 | [5 empty] | 0 |  | 0 |  | 0 | 1 | D | 1 | ROZPOCET | [6 empty] | 0
31 | K | 354411036 | zemnící drát FeZn prům. 10 | m | 20 |  | 0 |  |  |  | základní |  | 0 | 0 | 0 | 0 | 0 | 4 | K | 2 | ROZPOCET | 0 | 0 | 0 | 0 | 0 | 1 | 0 | 4 | 62
| PP |  | zemnící drát FeZn prům. 10 | [15 empty] | PP | 2
32 | K | 354411312 | svorka spojovací drát-drát | ks | 20 |  | 0 |  |  |  | základní |  | 0 | 0 | 0 | 0 | 0 | 4 | K | 2 | ROZPOCET | 0 | 0 | 0 | 0 | 0 | 1 | 0 | 4 | 64
| PP |  | svorka spojovací drát-drát | [15 empty] | PP | 2
33 | K | 202851130 | drátěný kabelový žlab FeZn 250/100 | m | 100 |  | 0 |  |  |  | základní |  | 0 | 0 | 0 | 0 | 0 | 4 | K | 2 | ROZPOCET | 0 | 0 | 0 | 0 | 0 | 1 | 0 | 4 | 66
| PP |  | drátěný kabelový žlab FeZn 250/100 | [15 empty] | PP | 2
34 | K | 202851184 | nosník kabelového žlabu 250 | ks | 200 |  | 0 |  |  |  | základní |  | 0 | 0 | 0 | 0 | 0 | 4 | K | 2 | ROZPOCET | 0 | 0 | 0 | 0 | 0 | 1 | 0 | 4 | 68
| PP |  | nosník kabelového žlabu 250 | [15 empty] | PP | 2
35 | K | 202851129 | drátěný kabelový žlab FeZn 200/100 | m | 100 |  | 0 |  |  |  | základní |  | 0 | 0 | 0 | 0 | 0 | 4 | K | 2 | ROZPOCET | 0 | 0 | 0 | 0 | 0 | 1 | 0 | 4 | 70
| PP |  | drátěný kabelový žlab FeZn 200/100 | [15 empty] | PP | 2
36 | K | 202851183 | nosník kabelového žlabu 200 | ks | 200 |  | 0 |  |  |  | základní |  | 0 | 0 | 0 | 0 | 0 | 4 | K | 2 | ROZPOCET | 0 | 0 | 0 | 0 | 0 | 1 | 0 | 4 | 72
| PP |  | nosník kabelového žlabu 200 | [15 empty] | PP | 2
37 | K | 202851126 | drátěný kabelový žlab FeZn 100/60 | m | 110 |  | 0 |  |  |  | základní |  | 0 | 0 | 0 | 0 | 0 | 4 | K | 2 | ROZPOCET | 0 | 0 | 0 | 0 | 0 | 1 | 0 | 4 | 74
| PP |  | drátěný kabelový žlab FeZn 100/60 | [15 empty] | PP | 2
38 | K | 202851181 | nosník kabelového žlabu 100 | ks | 220 |  | 0 |  |  |  | základní |  | 0 | 0 | 0 | 0 | 0 | 4 | K | 2 | ROZPOCET | 0 | 0 | 0 | 0 | 0 | 1 | 0 | 4 | 76
| PP |  | nosník kabelového žlabu 100 | [15 empty] | PP | 2
39 | K | 202851124 | drátěný kabelový žlab FeZn 60/50 | m | 80 |  | 0 |  |  |  | základní |  | 0 | 0 | 0 | 0 | 0 | 4 | K | 2 | ROZPOCET | 0 | 0 | 0 | 0 | 0 | 1 | 0 | 4 | 78
| PP |  | drátěný kabelový žlab FeZn 60/50 | [15 empty] | PP | 2
40 | K | 202851180 | nosník kabelového žlabu 50 | ks | 80 |  | 0 |  |  |  | základní |  | 0 | 0 | 0 | 0 | 0 | 4 | K | 2 | ROZPOCET | 0 | 0 | 0 | 0 | 0 | 1 | 0 | 4 | 80
| PP |  | nosník kabelového žlabu 50 | [15 empty] | PP | 2
41 | K | 202000000 | bižuterie ke kabelovým žlabům | ks | 1 |  | 0 |  |  |  | základní |  | 0 | 0 | 0 | 0 | 0 | 4 | K | 2 | ROZPOCET | 0 | 0 | 0 | 0 | 0 | 1 | 0 | 4 | 82
| PP |  | bižuterie ke kabelovým žlabům | [15 empty] | PP | 2
42 | K | 220300613 | plechové zákryty v=2 m na stoup vedení | ks | 11 |  | 0 |  |  |  | základní |  | 0 | 0 | 0 | 0 | 0 | 4 | K | 2 | ROZPOCET | 0 | 0 | 0 | 0 | 0 | 1 | 0 | 4 | 84
| PP |  | plechové zákryty v=2 m na stoup vedení | [15 empty] | PP | 2
43 | K | 220300517 | kabelové rošty R5-350 mm stoup vedení | m | 20 |  | 0 |  |  |  | základní |  | 0 | 0 | 0 | 0 | 0 | 4 | K | 2 | ROZPOCET | 0 | 0 | 0 | 0 | 0 | 1 | 0 | 4 | 86
| PP |  | kabelové rošty R5-350 mm stoup vedení | [15 empty] | PP | 2
44 | K | 220300515 | kabelové rošty R5-200 mm stoup vedení | m | 20 |  | 0 |  |  |  | základní |  | 0 | 0 | 0 | 0 | 0 | 4 | K | 2 | ROZPOCET | 0 | 0 | 0 | 0 | 0 | 1 | 0 | 4 | 88
| PP |  | kabelové rošty R5-200 mm stoup vedení | [15 empty] | PP | 2
45 | K | 211126000 | ocelová nosná konstrukce všeobecně kg | kg | 180 |  | 0 |  |  |  | základní |  | 0 | 0 | 0 | 0 | 0 | 4 | K | 2 | ROZPOCET | 0 | 0 | 0 | 0 | 0 | 1 | 0 | 4 | 90
| PP |  | ocelová nosná konstrukce všeobecně kg | [15 empty] | PP | 2
| D | D8 | trubky a nosné lišty PVC |  |  |  | 0 | [5 empty] | 0 |  | 0 |  | 0 | 1 | D | 1 | ROZPOCET | [6 empty] | 0
46 | K | 345218938 | trubka PVC DN32 | m | 440 |  | 0 |  |  |  | základní |  | 0 | 0 | 0 | 0 | 0 | 4 | K | 2 | ROZPOCET | 0 | 0 | 0 | 0 | 0 | 1 | 0 | 4 | 92
| PP |  | trubka PVC DN32 | [15 empty] | PP | 2
47 | K | 345218940 | úchyt trubky PVC | ks | 880 |  | 0 |  |  |  | základní |  | 0 | 0 | 0 | 0 | 0 | 4 | K | 2 | ROZPOCET | 0 | 0 | 0 | 0 | 0 | 1 | 0 | 4 | 94
| PP |  | úchyt trubky PVC | [15 empty] | PP | 2
48 | K | 345218901 | trubka ohebná DN 32 | m | 180 |  | 0 |  |  |  | základní |  | 0 | 0 | 0 | 0 | 0 | 4 | K | 2 | ROZPOCET | 0 | 0 | 0 | 0 | 0 | 1 | 0 | 4 | 96
| PP |  | trubka ohebná DN 32 | [15 empty] | PP | 2
49 | K | 345112700 | elektroinstalační lišta | m | 80 |  | 0 |  |  |  | základní |  | 0 | 0 | 0 | 0 | 0 | 4 | K | 2 | ROZPOCET | 0 | 0 | 0 | 0 | 0 | 1 | 0 | 4 | 98
| PP |  | elektroinstalační lišta | [15 empty] | PP | 2
50 | K | 345112711 | lišta instalační vkládací LV18x13 bílá | m | 60 |  | 0 |  |  |  | základní |  | 0 | 0 | 0 | 0 | 0 | 4 | K | 2 | ROZPOCET | 0 | 0 | 0 | 0 | 0 | 1 | 0 | 4 | 100
| PP |  | lišta instalační vkládací LV18x13 bílá | [15 empty] | PP | 2
51 | K | 345112712 | lišta instalační vkládací LV22x20 bílá | m | 35 |  | 0 |  |  |  | základní |  | 0 | 0 | 0 | 0 | 0 | 4 | K | 2 | ROZPOCET | 0 | 0 | 0 | 0 | 0 | 1 | 0 | 4 | 102
| PP |  | lišta instalační vkládací LV22x20 bílá | [15 empty] | PP | 2
52 | K | 345112689 | lišta instalační vkládací LH40x40 bílá | m | 80 |  | 0 |  |  |  | základní |  | 0 | 0 | 0 | 0 | 0 | 4 | K | 2 | ROZPOCET | 0 | 0 | 0 | 0 | 0 | 1 | 0 | 4 | 104
| PP |  | lišta instalační vkládací LH40x40 bílá | [15 empty] | PP | 2
53 | K | 345112670 | lišta instalační vkládací LH60x40 bílá | m | 110 |  | 0 |  |  |  | základní |  | 0 | 0 | 0 | 0 | 0 | 4 | K | 2 | ROZPOCET | 0 | 0 | 0 | 0 | 0 | 1 | 0 | 4 | 106
| PP |  | lišta instalační vkládací LH60x40 bílá | [15 empty] | PP | 2
54 | K | 345112671 | lišta instalační vkládací LH80x40 bílá | m | 70 |  | 0 |  |  |  | základní |  | 0 | 0 | 0 | 0 | 0 | 4 | K | 2 | ROZPOCET | 0 | 0 | 0 | 0 | 0 | 1 | 0 | 4 | 108
| PP |  | lišta instalační vkládací LH80x40 bílá | [15 empty] | PP | 2
| D | D9 | spínače a zásuvky na povrch včetně krabic |  |  |  | 0 | [5 empty] | 0 |  | 0 |  | 0 | 1 | D | 1 | ROZPOCET | [6 empty] | 0
55 | K | 345355398 | vypínač 230V/10A řaz.1, IP44 | ks | 15 |  | 0 |  |  |  | základní |  | 0 | 0 | 0 | 0 | 0 | 4 | K | 2 | ROZPOCET | 0 | 0 | 0 | 0 | 0 | 1 | 0 | 4 | 110
| PP |  | vypínač 230V/10A řaz.1, IP44 | [15 empty] | PP | 2
56 | K | 345355398.1 | vypínač 230V/10A řaz.6, IP44 | ks | 10 |  | 0 |  |  |  | základní |  | 0 | 0 | 0 | 0 | 0 | 4 | K | 2 | ROZPOCET | 0 | 0 | 0 | 0 | 0 | 1 | 0 | 4 | 112
| PP |  | vypínač 230V/10A řaz.6, IP44 | [15 empty] | PP | 2
57 | K | 345355401 | vypínač 230V/10A řaz.1/0, IP44 | ks | 5 |  | 0 |  |  |  | základní |  | 0 | 0 | 0 | 0 | 0 | 4 | K | 2 | ROZPOCET | 0 | 0 | 0 | 0 | 0 | 1 | 0 | 4 | 114
| PP |  | vypínač 230V/10A řaz.1/0, IP44 | [15 empty] | PP | 2
58 | K | 358111231 | zásuvka 400V/16A 5ti pól | ks | 13 |  | 0 |  |  |  | základní |  | 0 | 0 | 0 | 0 | 0 | 4 | K | 2 | ROZPOCET | 0 | 0 | 0 | 0 | 0 | 1 | 0 | 4 | 116
| PP |  | zásuvka 400V/16A 5ti pól | [15 empty] | PP | 2
59 | K | 358111277 | zásuvka 230V/16A IP44 | ks | 15 |  | 0 |  |  |  | základní |  | 0 | 0 | 0 | 0 | 0 | 4 | K | 2 | ROZPOCET | 0 | 0 | 0 | 0 | 0 | 1 | 0 | 4 | 118
| PP |  | zásuvka 230V/16A IP44 | [15 empty] | PP | 2
60 | K | 345711313 | rozbočná krabice se svorkovnicí. IP 44 | ks | 105 |  | 0 |  |  |  | základní |  | 0 | 0 | 0 | 0 | 0 | 4 | K | 2 | ROZPOCET | 0 | 0 | 0 | 0 | 0 | 1 | 0 | 4 | 120
| PP |  | rozbočná krabice se svorkovnicí. IP 44 | [15 empty] | PP | 2
| D | D10 | spínače a zásuvky pod omítku včetně krabic |  |  |  | 0 | [5 empty] | 0 |  | 0 |  | 0 | 1 | D | 1 | ROZPOCET | [6 empty] | 0
61 | K | 345355146 | spínač ř.1 IP20 pod omítku | ks | 13 |  | 0 |  |  |  | základní |  | 0 | 0 | 0 | 0 | 0 | 4 | K | 2 | ROZPOCET | 0 | 0 | 0 | 0 | 0 | 1 | 0 | 4 | 122
| PP |  | spínač ř.1 IP20 pod omítku | [15 empty] | PP | 2
62 | K | 345355111 | kryt spínače | ks | 13 |  | 0 |  |  |  | základní |  | 0 | 0 | 0 | 0 | 0 | 4 | K | 2 | ROZPOCET | 0 | 0 | 0 | 0 | 0 | 1 | 0 | 4 | 124
| PP |  | kryt spínače | [15 empty] | PP | 2
63 | K | 345355104 | rámeček jednonásobný | ks | 13 |  | 0 |  |  |  | základní |  | 0 | 0 | 0 | 0 | 0 | 4 | K | 2 | ROZPOCET | 0 | 0 | 0 | 0 | 0 | 1 | 0 | 4 | 126
| PP |  | rámeček jednonásobný | [15 empty] | PP | 2
64 | K | 345355164 | spínač ř.6 IP20 | ks | 4 |  | 0 |  |  |  | základní |  | 0 | 0 | 0 | 0 | 0 | 4 | K | 2 | ROZPOCET | 0 | 0 | 0 | 0 | 0 | 1 | 0 | 4 | 128
| PP |  | spínač ř.6 IP20 | [15 empty] | PP | 2
65 | K | 345355211 | kryt spínače | ks | 4 |  | 0 |  |  |  | základní |  | 0 | 0 | 0 | 0 | 0 | 4 | K | 2 | ROZPOCET | 0 | 0 | 0 | 0 | 0 | 1 | 0 | 4 | 130
| PP |  | kryt spínače | [15 empty] | PP | 2
66 | K | 345355104 | rámeček jednonásobný | ks | 4 |  | 0 |  |  |  | základní |  | 0 | 0 | 0 | 0 | 0 | 4 | K | 2 | ROZPOCET | 0 | 0 | 0 | 0 | 0 | 1 | 0 | 4 | 132
| PP |  | rámeček jednonásobný | [15 empty] | PP | 2
67 | K | 358111232 | zásuvka 16A/230V jednonásobná IP20 | ks | 6 |  | 0 |  |  |  | základní |  | 0 | 0 | 0 | 0 | 0 | 4 | K | 2 | ROZPOCET | 0 | 0 | 0 | 0 | 0 | 1 | 0 | 4 | 134
| PP |  | zásuvka 16A/230V jednonásobná IP20 | [15 empty] | PP | 2
68 | K | 345355104 | rámeček jednonásobný | ks | 6 |  | 0 |  |  |  | základní |  | 0 | 0 | 0 | 0 | 0 | 4 | K | 2 | ROZPOCET | 0 | 0 | 0 | 0 | 0 | 1 | 0 | 4 | 136
| PP |  | rámeček jednonásobný | [15 empty] | PP | 2
69 | K | 345711232 | krabice přístrojová pod omítku | ks | 15 |  | 0 |  |  |  | základní |  | 0 | 0 | 0 | 0 | 0 | 4 | K | 2 | ROZPOCET | 0 | 0 | 0 | 0 | 0 | 1 | 0 | 4 | 138
| PP |  | krabice přístrojová pod omítku | [15 empty] | PP | 2
70 | K | 345711241 | krabice odbočná pod omítku | ks | 10 |  | 0 |  |  |  | základní |  | 0 | 0 | 0 | 0 | 0 | 4 | K | 2 | ROZPOCET | 0 | 0 | 0 | 0 | 0 | 1 | 0 | 4 | 140
| PP |  | krabice odbočná pod omítku | [15 empty] | PP | 2
71 | K | 345711701 | krabice ACIDUR | ks | 10 |  | 0 |  |  |  | základní |  | 0 | 0 | 0 | 0 | 0 | 4 | K | 2 | ROZPOCET | 0 | 0 | 0 | 0 | 0 | 1 | 0 | 4 | 142
| PP |  | krabice ACIDUR | [15 empty] | PP | 2
| D | D11 | průmyslové vypínače na povrch |  |  |  | 0 | [5 empty] | 0 |  | 0 |  | 0 | 1 | D | 1 | ROZPOCET | [6 empty] | 0
72 | K | 345355807 | průmyslový spínač 400V/16A 3p | ks | 4 |  | 0 |  |  |  | základní |  | 0 | 0 | 0 | 0 | 0 | 4 | K | 2 | ROZPOCET | 0 | 0 | 0 | 0 | 0 | 1 | 0 | 4 | 144
| PP |  | průmyslový spínač 400V/16A 3p | [15 empty] | PP | 2
73 | K | 345355809 | průmyslový spínač 400V/32A 3p | ks | 2 |  | 0 |  |  |  | základní |  | 0 | 0 | 0 | 0 | 0 | 4 | K | 2 | ROZPOCET | 0 | 0 | 0 | 0 | 0 | 1 | 0 | 4 | 146
| PP |  | průmyslový spínač 400V/32A 3p | [15 empty] | PP | 2
74 | K | 345355746 | průmyslový spínač 230V | ks | 6 |  | 0 |  |  |  | základní |  | 0 | 0 | 0 | 0 | 0 | 4 | K | 2 | ROZPOCET | 0 | 0 | 0 | 0 | 0 | 1 | 0 | 4 | 148
| PP |  | průmyslový spínač 230V | [15 empty] | PP | 2
| D | D12 | podparapetní kanál |  |  |  | 0 | [5 empty] | 0 |  | 0 |  | 0 | 1 | D | 1 | ROZPOCET | [6 empty] | 0
75 | K | 345112190 | podparapetní kanál silnoproudý se stíněním pro slaboproudé rovody do administrativní budovy,vč.vík,rohů,odboček a úchytů 210/70 | m | 25 |  | 0 |  |  |  | základní |  | 0 | 0 | 0 | 0 | 0 | 4 | K | 2 | ROZPOCET | 0 | 0 | 0 | 0 | 0 | 1 | 0 | 4 | 150
| PP |  | podparapetní kanál silnoproudý se stíněním pro slaboproudé rovody do administrativní budovy,vč.vík,rohů,odboček a úchytů 210/70 | [15 empty] | PP | 2
76 | K | 345112197 | stínící přepážka do podparapetního kanlu | m | 25 |  | 0 |  |  |  | základní |  | 0 | 0 | 0 | 0 | 0 | 4 | K | 2 | ROZPOCET | 0 | 0 | 0 | 0 | 0 | 1 | 0 | 4 | 152
| PP |  | stínící přepážka do podparapetního kanlu | [15 empty] | PP | 2
77 | K | 345355321 | zásuvka do parapetního kanálu 230V/16A | ks | 20 |  | 0 |  |  |  | základní |  | 0 | 0 | 0 | 0 | 0 | 4 | K | 2 | ROZPOCET | 0 | 0 | 0 | 0 | 0 | 1 | 0 | 4 | 154
| PP |  | zásuvka do parapetního kanálu 230V/16A | [15 empty] | PP | 2
78 | K | 345355104.1 | rámeček dvojnásobný | ks | 8 |  | 0 |  |  |  | základní |  | 0 | 0 | 0 | 0 | 0 | 4 | K | 2 | ROZPOCET | 0 | 0 | 0 | 0 | 0 | 1 | 0 | 4 | 156
| PP |  | rámeček dvojnásobný | [15 empty] | PP | 2
79 | K | 358111251 | zásuvka do parapetního kanálu 230V/16A s přepěť. ochranou | ks | 8 |  | 0 |  |  |  | základní |  | 0 | 0 | 0 | 0 | 0 | 4 | K | 2 | ROZPOCET | 0 | 0 | 0 | 0 | 0 | 1 | 0 | 4 | 158
| PP |  | zásuvka do parapetního kanálu 230V/16A s přepěť. ochranou | [15 empty] | PP | 2
80 | K | 345355104.1 | rámeček dvojnásobný | ks | 4 |  | 0 |  |  |  | základní |  | 0 | 0 | 0 | 0 | 0 | 4 | K | 2 | ROZPOCET | 0 | 0 | 0 | 0 | 0 | 1 | 0 | 4 | 160
| PP |  | rámeček dvojnásobný | [15 empty] | PP | 2
81 | K | 345711233 | krabice přístrojová do parapetního kanálu | ks | 28 |  | 0 |  |  |  | základní |  | 0 | 0 | 0 | 0 | 0 | 4 | K | 2 | ROZPOCET | 0 | 0 | 0 | 0 | 0 | 1 | 0 | 4 | 162
| PP |  | krabice přístrojová do parapetního kanálu | [15 empty] | PP | 2
| D | D13 | požární rozvody |  |  |  | 0 | [5 empty] | 0 |  | 0 |  | 0 | 1 | D | 1 | ROZPOCET | [6 empty] | 0
82 | K | 341116008 | kabel CHKE(V)-O 4x1,5 uložený pevně | m | 70 |  | 0 |  |  |  | základní |  | 0 | 0 | 0 | 0 | 0 | 4 | K | 2 | ROZPOCET | 0 | 0 | 0 | 0 | 0 | 1 | 0 | 4 | 164
| PP |  | kabel CHKE(V)-O 4x1,5 uložený pevně | [15 empty] | PP | 2
| D | D14 | požárně odolné nosné systémy |  |  |  | 0 | [5 empty] | 0 |  | 0 |  | 0 | 1 | D | 1 | ROZPOCET | [6 empty] | 0
83 | K | 345113006 | kabelová lišta s požární odolností | m | 70 |  | 0 |  |  |  | základní |  | 0 | 0 | 0 | 0 | 0 | 4 | K | 2 | ROZPOCET | 0 | 0 | 0 | 0 | 0 | 1 | 0 | 4 | 166
| PP |  | kabelová lišta s požární odolností | [15 empty] | PP | 2
84 | K | 228129104 | příchytka pro ohněoddolné kabely | ks | 220 |  | 0 |  |  |  | základní |  | 0 | 0 | 0 | 0 | 0 | 4 | K | 2 | ROZPOCET | 0 | 0 | 0 | 0 | 0 | 1 | 0 | 4 | 168
| PP |  | příchytka pro ohněoddolné kabely | [15 empty] | PP | 2
85 | K | 246122186 | požární prostupy stěnou | m2 | 0.2 |  | 0 |  |  |  | základní |  | 0 | 0 | 0 | 0 | 0 | 4 | K | 2 | ROZPOCET | 0 | 0 | 0 | 0 | 0 | 1 | 0 | 4 | 170
| PP |  | požární prostupy stěnou | [15 empty] | PP | 2
86 | K | 246122186.1 | požární prostupy stropem | m2 | 0.1 |  | 0 |  |  |  | základní |  | 0 | 0 | 0 | 0 | 0 | 4 | K | 2 | ROZPOCET | 0 | 0 | 0 | 0 | 0 | 1 | 0 | 4 | 172
| PP |  | požární prostupy stropem | [15 empty] | PP | 2
| D | D15 | rozvaděče |  |  |  | 0 | [5 empty] | 0 |  | 0 |  | 0 | 1 | D | 1 | ROZPOCET | [6 empty] | 0
87 | K | 354128100 | rozvaděč RH | ks | 1 |  | 0 |  |  |  | základní |  | 0 | 0 | 0 | 0 | 0 | 4 | K | 2 | ROZPOCET | 0 | 0 | 0 | 0 | 0 | 1 | 0 | 4 | 174
| PP |  | rozvaděč RH | [15 empty] | PP | 2
| P |  | Poznámka k položce: oceloplechový rozvaděč 2x800x2000x200, přívod horem, odvody nahoru kabely vedenými přes řadové svorky, IP40/IP20,3NPE, 50hz 230V/TN-C S,ochrana před ÚEP automatickým odpojením od zdroje, obsahuje: ; 2 ks kostra v=2025 š=800 h=200 mm; 2 ks plné boční panely š=200 mm; 2 ks plné přední dveře + rám pro čelní panely š=800; 2 ks zadní panel š=800 mm; 1 ks vypínač 250A + napěťová spoušt; 3 ks přepěťová ochrana B+C, TN-C; 2 ks jistič 6/1/B; 2 ks jistič 6/1/C; 41 ks jistič 10/1/B; 4 ks jistič 10/1/C; 1 ks jistič 20/1/B; 2 ks jistič 10/3/C; 11 ks jistič 16/1/B; 7 ks jstič 16/3/C; 17 ks jstič 32/3/C; 7 ks jstič 63/3/C; 9 ks proudový chránič 40/4/30mA; 12 ks stykač 20A/3, 230V; 1x jistič s proudovým chráničem 16/2/B/30mA; 1 ks vyrážecí tlačítko; 1 ks ekvipotenciální svorkovnice; 1 ks rám pod rozvaděč; 1 ks horní krycí plech s průchody; 1 ks ostatní montážní materiál; 45 ks Pg průchodky; 60 ks popisky | [15 empty] | P | 2
88 | K | 354128101 | rozvaděč RM1 až RM4 | ks | 4 |  | 0 |  |  |  | základní |  | 0 | 0 | 0 | 0 | 0 | 4 | K | 2 | ROZPOCET | 0 | 0 | 0 | 0 | 0 | 1 | 0 | 4 | 176
| PP |  | rozvaděč RM1 až RM4 | [15 empty] | PP | 2
| P |  | Poznámka k položce: oceloplechový rozvaděč 500x2000x200, přívod horem, odvody nahoru kabely vedenými přes řadové svorky, iP40/IP20,3NPE, 50hz 230V/TN-C -S,ochrana před ÚEP automatickým odpojením od zdroje, obsahuje: ; 1 ks kostra v=2025 š=500 h=200 mm; 2 ks plné boční panely š=200 mm; 1 ks plné přední dveře + rám pro čelní panely š=500; 1 ks zadní panel š=500 mm; 1 ks vypínač 63A + napěťová spoušt; 3 ks přepěťová ochrana C, TN-C; 2 ks jistič 6/1/B; 2 ks jistič 6/1/C; 8 ks jistič 10/1/B; 2 ks jistič 10/1/C; 1 ks jistič 10/3/C; 1 ks jistič 20/1/B; 18 ks jistič 16/1/B; 10 ks jstič 16/3/C; 5 ks jstič 32/3/C; 4 ks proudový chránič 40/4/30mA; 2 ks stykač 20A/3, 230V; 2x jistič s proudovým chráničem 16/2/B/30mA; 1 ks vyrážecí tlačítko; 1 ks ekvipotenciální svorkovnice; 1 ks rám pod rozvaděč; 1 ks horní krycí plech s průchody; 1 ks ostatní montážní materiál; 30 ks Pg průchodky; 60 ks popisky | [15 empty] | P | 2
89 | K | 354128102 | rozvaděč RS1 až RS4 | ks | 4 |  | 0 |  |  |  | základní |  | 0 | 0 | 0 | 0 | 0 | 4 | K | 2 | ROZPOCET | 0 | 0 | 0 | 0 | 0 | 1 | 0 | 4 | 178
| PP |  | rozvaděč RS1 až RS4 | [15 empty] | PP | 2
| P |  | Poznámka k položce: oceloplechový rozvaděč 400x2000x200, přívod horem, odvody nahoru kabely vedenými přes řadové svorky, iP40/IP20,3NPE, 50hz 230V/TN- S,ochrana před ÚEP automatickým odpojením od zdroje, obsahuje: ; 1 ks kostra v=2025 š=400 h=200 mm; 2 ks plné boční panely š=200 mm; 1 ks plné přední dveře + rám pro čelní panely š=500; 1 ks zadní panel š=400 mm; 1 ks vypínač 32A + napěťová spoušt; 3 ks přepěťová ochrana C, TN-S; 4 ks jistič 6/1/B; 3 ks jistič 6/1/C; 8 ks jistič 10/1/B; 22 ks jistič 10/1/C; 5 ks jistič 10/3/C; 1 ks jistič 20/1/B; 18 ks jistič 16/1/B; 10 ks jstič 16/3/C; 5 ks proudový chránič 40/4/30mA; 13 ks stykač 20A/3, 230V; 2x jistič s proudovým chráničem 16/2/B/30mA; 1 ks vyrážecí tlačítko; 1 ks ekvipotenciální svorkovnice; 1 ks rám pod rozvaděč; 1 ks horní krycí plech s průchody; 1 ks ostatní montážní materiál; 30 ks Pg průchodky; 60 ks popisky | [15 empty] | P | 2
90 | K | 354128104 | Ovládací skříň osvětlení OSV | ks | 4 |  | 0 |  |  |  | základní |  | 0 | 0 | 0 | 0 | 0 | 4 | K | 2 | ROZPOCET | 0 | 0 | 0 | 0 | 0 | 1 | 0 | 4 | 180
| PP |  | Ovládací skříň osvětlení OSV | [15 empty] | PP | 2
| P |  | Poznámka k položce: plastová skříň napovrch (500x100x100), přívod horem, odvody nahoru kabely vedenými přes řadové svorky, iP40/IP20,3NPE, 50hz 230V/TN-C S,ochrana před ÚEP automatickým odpojením od zdroje, obsahuje: ; 6 ks tlačítkový spínač, řaz.1, vestavný, do čela skříně; 1ks Pg průchodka; 1 ks ostatní montážní materiál; 10 ks popisky | [15 empty] | P | 2
91 | K | 354128076 | zásuvkové skříně s proudovým chráničem a s jističi 2x230V/16A,1x400V/16A,1x400V/32A | ks | 24 |  | 0 |  |  |  | základní |  | 0 | 0 | 0 | 0 | 0 | 4 | K | 2 | ROZPOCET | 0 | 0 | 0 | 0 | 0 | 1 | 0 | 4 | 182
| PP |  | zásuvkové skříně s proudovým chráničem a s jističi 2x230V/16A,1x400V/16A,1x400V/32A | [15 empty] | PP | 2
| D | D16 | hromosvod a uzemnění |  |  |  | 0 | [5 empty] | 0 |  | 0 |  | 0 | 1 | D | 1 | ROZPOCET | [6 empty] | 0
92 | K | 354411098 | jímací drát AlMgSi 8 | m | 300 |  | 0 |  |  |  | základní |  | 0 | 0 | 0 | 0 | 0 | 4 | K | 2 | ROZPOCET | 0 | 0 | 0 | 0 | 0 | 1 | 0 | 4 | 184
| PP |  | jímací drát AlMgSi 8 | [15 empty] | PP | 2
93 | K | 354411099 | DRAT FeZn 10 | m | 45 |  | 0 |  |  |  | základní |  | 0 | 0 | 0 | 0 | 0 | 4 | K | 2 | ROZPOCET | 0 | 0 | 0 | 0 | 0 | 1 | 0 | 4 | 186
| PP |  | DRAT FeZn 10 | [15 empty] | PP | 2
94 | K | 354411216 | pásek FeZn30/4 | m | 320 |  | 0 |  |  |  | základní |  | 0 | 0 | 0 | 0 | 0 | 4 | K | 2 | ROZPOCET | 0 | 0 | 0 | 0 | 0 | 1 | 0 | 4 | 188
| PP |  | pásek FeZn30/4 | [15 empty] | PP | 2
95 | K | 354411318 | SU FeZn SVORKA univerzální | ks | 17 |  | 0 |  |  |  | základní |  | 0 | 0 | 0 | 0 | 0 | 4 | K | 2 | ROZPOCET | 0 | 0 | 0 | 0 | 0 | 1 | 0 | 4 | 190
| PP |  | SU FeZn SVORKA univerzální | [15 empty] | PP | 2
96 | K | 354411336 | SK FeZn SVORKA křížová | ks | 60 |  | 0 |  |  |  | základní |  | 0 | 0 | 0 | 0 | 0 | 4 | K | 2 | ROZPOCET | 0 | 0 | 0 | 0 | 0 | 1 | 0 | 4 | 192
| PP |  | SK FeZn SVORKA křížová | [15 empty] | PP | 2
97 | K | 354411345 | SU Al SVORKA univerzální | ks | 7 |  | 0 |  |  |  | základní |  | 0 | 0 | 0 | 0 | 0 | 4 | K | 2 | ROZPOCET | 0 | 0 | 0 | 0 | 0 | 1 | 0 | 4 | 194
| PP |  | SU Al SVORKA univerzální | [15 empty] | PP | 2
98 | K | 354411346 | SS Al SVORKA spojovací | ks | 100 |  | 0 |  |  |  | základní |  | 0 | 0 | 0 | 0 | 0 | 4 | K | 2 | ROZPOCET | 0 | 0 | 0 | 0 | 0 | 1 | 0 | 4 | 196
| PP |  | SS Al SVORKA spojovací | [15 empty] | PP | 2
99 | K | 3544113459,00000 | SK Al SVORKA křížová | ks | 52 |  | 0 |  |  |  | základní |  | 0 | 0 | 0 | 0 | 0 | 4 | K | 2 | ROZPOCET | 0 | 0 | 0 | 0 | 0 | 1 | 0 | 4 | 198
| PP |  | SK Al SVORKA křížová | [15 empty] | PP | 2
100 | K | 354411347 | SO Al SVORKA okapová | ks | 15 |  | 0 |  |  |  | základní |  | 0 | 0 | 0 | 0 | 0 | 4 | K | 2 | ROZPOCET | 0 | 0 | 0 | 0 | 0 | 1 | 0 | 4 | 200
| PP |  | SO Al SVORKA okapová | [15 empty] | PP | 2
101 | K | 354411312.1 | SZ SVORKA zkušební | ks | 10 |  | 0 |  |  |  | základní |  | 0 | 0 | 0 | 0 | 0 | 4 | K | 2 | ROZPOCET | 0 | 0 | 0 | 0 | 0 | 1 | 0 | 4 | 202
| PP |  | SZ SVORKA zkušební | [15 empty] | PP | 2
102 | K | 354411351 | SJ Al SVORKA k jímací tyči | ks | 10 |  | 0 |  |  |  | základní |  | 0 | 0 | 0 | 0 | 0 | 4 | K | 2 | ROZPOCET | 0 | 0 | 0 | 0 | 0 | 1 | 0 | 4 | 204
| PP |  | SJ Al SVORKA k jímací tyči | [15 empty] | PP | 2
103 | K | 354411342 | OÚ ochranný úhelník | ks | 10 |  | 0 |  |  |  | základní |  | 0 | 0 | 0 | 0 | 0 | 4 | K | 2 | ROZPOCET | 0 | 0 | 0 | 0 | 0 | 1 | 0 | 4 | 206
| PP |  | OÚ ochranný úhelník | [15 empty] | PP | 2
104 | K | 354411349 | DOÚ držák | ks | 20 |  | 0 |  |  |  | základní |  | 0 | 0 | 0 | 0 | 0 | 4 | K | 2 | ROZPOCET | 0 | 0 | 0 | 0 | 0 | 1 | 0 | 4 | 208
| PP |  | DOÚ držák | [15 empty] | PP | 2
105 | K | 354411398 | štítek | ks | 10 |  | 0 |  |  |  | základní |  | 0 | 0 | 0 | 0 | 0 | 4 | K | 2 | ROZPOCET | 0 | 0 | 0 | 0 | 0 | 1 | 0 | 4 | 210
| PP |  | štítek | [15 empty] | PP | 2
106 | K | 354411344 | SP SVORKA připojovací | ks | 13 |  | 0 |  |  |  | základní |  | 0 | 0 | 0 | 0 | 0 | 4 | K | 2 | ROZPOCET | 0 | 0 | 0 | 0 | 0 | 1 | 0 | 4 | 212
| PP |  | SP SVORKA připojovací | [15 empty] | PP | 2
107 | K | 354411332 | SR02 SVORKA | ks | 53 |  | 0 |  |  |  | základní |  | 0 | 0 | 0 | 0 | 0 | 4 | K | 2 | ROZPOCET | 0 | 0 | 0 | 0 | 0 | 1 | 0 | 4 | 214
| PP |  | SR02 SVORKA | [15 empty] | PP | 2
108 | K | 354411333 | SR03 SVORKA | ks | 17 |  | 0 |  |  |  | základní |  | 0 | 0 | 0 | 0 | 0 | 4 | K | 2 | ROZPOCET | 0 | 0 | 0 | 0 | 0 | 1 | 0 | 4 | 216
| PP |  | SR03 SVORKA | [15 empty] | PP | 2
109 | K | 354411214 | podpěra PV21c | ks | 200 |  | 0 |  |  |  | základní |  | 0 | 0 | 0 | 0 | 0 | 4 | K | 2 | ROZPOCET | 0 | 0 | 0 | 0 | 0 | 1 | 0 | 4 | 218
| PP |  | podpěra PV21c | [15 empty] | PP | 2
110 | K | 354411136 | jímací tyč teleskopická 4 m včetně podstavce | ks | 8 |  | 0 |  |  |  | základní |  | 0 | 0 | 0 | 0 | 0 | 4 | K | 2 | ROZPOCET | 0 | 0 | 0 | 0 | 0 | 1 | 0 | 4 | 220
| PP |  | jímací tyč teleskopická 4 m včetně podstavce | [15 empty] | PP | 2
111 | K | 354000000 | barva | kg | 3 |  | 0 |  |  |  | základní |  | 0 | 0 | 0 | 0 | 0 | 4 | K | 2 | ROZPOCET | 0 | 0 | 0 | 0 | 0 | 1 | 0 | 4 | 222
| PP |  | barva | [15 empty] | PP | 2
112 | K | 211126001 | pomocný konstrukční materiál | ks | 110 |  | 0 |  |  |  | základní |  | 0 | 0 | 0 | 0 | 0 | 4 | K | 2 | ROZPOCET | 0 | 0 | 0 | 0 | 0 | 1 | 0 | 4 | 224
| PP |  | pomocný konstrukční materiál | [15 empty] | PP | 2
113 | K | 211126034 | elektrody | kg | 2 |  | 0 |  |  |  | základní |  | 0 | 0 | 0 | 0 | 0 | 4 | K | 2 | ROZPOCET | 0 | 0 | 0 | 0 | 0 | 1 | 0 | 4 | 226
| PP |  | elektrody | [15 empty] | PP | 2
| D | D17 | svítidla |  |  |  | 0 | [5 empty] | 0 |  | 0 |  | 0 | 1 | D | 1 | ROZPOCET | [6 empty] | 0
114 | K | 348531600 | 1 nouzové svítidlo 13W LED bez možnosti regulace, integrovný nouzový modul, autnomnost 1 hod, optický systém difuzorem,4000K,distribuce světla přímá, stupeň ochrany I, IP65, montáž přisazením ve výšce od 2m do 10m.svítí pouze při výpadku hlavního napájení | ks | 18 |  | 0 |  |  |  | základní |  | 0 | 0 | 0 | 0 | 0 | 4 | K | 2 | ROZPOCET | 0 | 0 | 0 | 0 | 0 | 1 | 0 | 4 | 228
| PP |  | 1 nouzové svítidlo 13W LED bez možnosti regulace, integrovný nouzový modul, autnomnost 1 hod, optický systém difuzorem,4000K,distribuce světla přímá, stupeň ochrany I, IP65, montáž přisazením ve výšce od 2m do 10m.svítí pouze při výpadku hlavního napájení, | [15 empty] | PP | 2
115 | K | 348531600.1 | 3 zapuštěné nouzové svítidlo do podhledu s dlouhou dobou životnosti 3W,3900lm, IP20 el část/IP65 optická část svítidla, třída izolace I | ks | 10 |  | 0 |  |  |  | základní |  | 0 | 0 | 0 | 0 | 0 | 4 | K | 2 | ROZPOCET | 0 | 0 | 0 | 0 | 0 | 1 | 0 | 4 | 230
| PP |  | 3 zapuštěné nouzové svítidlo do podhledu s dlouhou dobou životnosti 3W,3900lm, IP20 el část/IP65 optická část svítidla, třída izolace I | [15 empty] | PP | 2
116 | K | 348531600.2 | 4 svítidlo do podhledu LED 19W, elektronický předřadník, matný reflektor, třída ochrany I,kryí elektrické časti IP20, krytí optické části IP40,těleso svítidla lakovaný plech, barva RAL ,903, 2000lm, 4000K | ks | 12 |  | 0 |  |  |  | základní |  | 0 | 0 | 0 | 0 | 0 | 4 | K | 2 | ROZPOCET | 0 | 0 | 0 | 0 | 0 | 1 | 0 | 4 | 232
| PP |  | 4 svítidlo do podhledu LED 19W, elektronický předřadník, matný reflektor, třída ochrany I,kryí elektrické časti IP20, krytí optické části IP40,těleso svítidla lakovaný plech, barva RAL ,903, 2000lm, 4000K | [15 empty] | PP | 2
117 | K | 348531600.3 | 8 vysoce účinné panelové LED svítidlo do stropních podhledů s velkou vyzařovací plochou a nízkým osleněním,42W,4000K, elektronický předřadník, bez možnosti regulace, difuzor, distribuce světla přímá, těleso svítidla -lakovaný plech, barva RAL 9003 bílá, | ks | 9 |  | 0 |  |  |  | základní |  | 0 | 0 | 0 | 0 | 0 | 4 | K | 2 | ROZPOCET | 0 | 0 | 0 | 0 | 0 | 1 | 0 | 4 | 234
| PP |  | 8 vysoce účinné panelové LED svítidlo do stropních podhledů s velkou vyzařovací plochou a nízkým osleněním,42W,4000K, elektronický předřadník, bez možnosti regulace, difuzor, distribuce světla přímá, těleso svítidla -lakovaný plech, barva RAL 9003 bílá, kryt svítidla opál,třída ochran I, krytí elektrické části IP20, krytí optické části IP40 | [15 empty] | PP | 2
118 | K | 348531600.4 | 11 prachotěsné LED svítidlo 55W,IP65,elektronický předřadník bez možnosti regulace,difuzor, distribuce světla přímá,těleso svítidla -polyester plněný skleněným vláknem, barva RAL 7035,pololesklý povrch, kryt svítidla opálový, třída ochrany I, kryt elektr | ks | 199 |  | 0 |  |  |  | základní |  | 0 | 0 | 0 | 0 | 0 | 4 | K | 2 | ROZPOCET | 0 | 0 | 0 | 0 | 0 | 1 | 0 | 4 | 236
| PP |  | 11 prachotěsné LED svítidlo 55W,IP65,elektronický předřadník bez možnosti regulace,difuzor, distribuce světla přímá,těleso svítidla -polyester plněný skleněným vláknem, barva RAL 7035,pololesklý povrch, kryt svítidla opálový, třída ochrany I, kryt elektrckéi i optické části IP65, 8300lm, 4000K | [15 empty] | PP | 2
119 | K | 348531600.5 | N1 nouzové LED svítidlo s dlouhou dobou života určené k nouzovému osvětlení volných prostor s integrovaným nouzovým modulem, těleso svítidla - lakovaný plech, barva RAL 9003, kryt svítidla plexisklo, třída ochran I, krytí elektrické i optické části IP20, | ks | 9 |  | 0 |  |  |  | základní |  | 0 | 0 | 0 | 0 | 0 | 4 | K | 2 | ROZPOCET | 0 | 0 | 0 | 0 | 0 | 1 | 0 | 4 | 238
| PP |  | N1 nouzové LED svítidlo s dlouhou dobou života určené k nouzovému osvětlení volných prostor s integrovaným nouzovým modulem, těleso svítidla - lakovaný plech, barva RAL 9003, kryt svítidla plexisklo, třída ochran I, krytí elektrické i optické části IP20, včetně piktogramu,manuální autotest, provoz jen v nouzovém režimu, upevnění podél stěny | [15 empty] | PP | 2
120 | K | 348531600.6 | N2 nouzové LED svítidlo s piktogramem, předřadná část konertor, integrovaný nouzový modul , autonomnost 3 hod, optický systém s difuzorem, distribuce světla přímá, 4000K, těleso-vstřikovaný ABS, barva RAL 9018, matový povrch, kryt svítidla polykarbonát, t | ks | 10 |  | 0 |  |  |  | základní |  | 0 | 0 | 0 | 0 | 0 | 4 | K | 2 | ROZPOCET | 0 | 0 | 0 | 0 | 0 | 1 | 0 | 4 | 240
| PP |  | N2 nouzové LED svítidlo s piktogramem, předřadná část konertor, integrovaný nouzový modul , autonomnost 3 hod, optický systém s difuzorem, distribuce světla přímá, 4000K, těleso-vstřikovaný ABS, barva RAL 9018, matový povrch, kryt svítidla polykarbonát, třída ochran I, krytí optické i elektro části IP65, montáž přisazením | [15 empty] | PP | 2
121 | K | zákon č. 7/2005 | příplatek za ekolikvidaci svítidel | ks | 267 |  | 0 |  |  |  | základní |  | 0 | 0 | 0 | 0 | 0 | 4 | K | 2 | ROZPOCET | 0 | 0 | 0 | 0 | 0 | 1 | 0 | 4 | 242
| PP |  | příplatek za ekolikvidaci svítidel | [15 empty] | PP | 2
| D | D18 | ostatní |  |  |  | 0 | [5 empty] | 0 |  | 0 |  | 0 | 1 | D | 1 | ROZPOCET | [6 empty] | 0
122 | K | 341000010 | kabelová oka komplet | ks | 1 |  | 0 |  |  |  | základní |  | 0 | 0 | 0 | 0 | 0 | 4 | K | 2 | ROZPOCET | 0 | 0 | 0 | 0 | 0 | 1 | 0 | 4 | 244
| PP |  | kabelová oka komplet | [15 empty] | PP | 2
123 | K | 341000000 | podružný materiál 5% z nosného | ks | 1 |  | 0 |  |  |  | základní |  | 0 | 0 | 0 | 0 | 0 | 4 | K | 2 | ROZPOCET | 0 | 0 | 0 | 0 | 0 | 1 | 0 | 4 | 246
| PP |  | podružný materiál 5% z nosného | [15 empty] | PP | 2
124 | K | 314324118 | upevňovací bod hmoždinkou PVC | ks | 1300 |  | 0 |  |  |  | základní |  | 0 | 0 | 0 | 0 | 0 | 4 | K | 2 | ROZPOCET | 0 | 0 | 0 | 0 | 0 | 1 | 0 | 4 | 248
| PP |  | upevňovací bod hmoždinkou PVC | [15 empty] | PP | 2
125 | K | 268415266 | upevňovací bod hmoždinkou kovovou | ks | 1000 |  | 0 |  |  |  | základní |  | 0 | 0 | 0 | 0 | 0 | 4 | K | 2 | ROZPOCET | 0 | 0 | 0 | 0 | 0 | 1 | 0 | 4 | 250
| PP |  | upevňovací bod hmoždinkou kovovou | [15 empty] | PP | 2
| D | D2 | kabely uložené volně |  |  |  | 0 | [5 empty] | 0 |  | 0 |  | 0 | 1 | D | 1 | ROZPOCET | [6 empty] | 0
126 | K | 741122211 | kabel silový Cu, PVC izolace 450V/2,5kV, -40oC -+70oC, J 3x1,5 mm2 CYKY | m | 870 |  | 0 |  |  |  | základní |  | 0 | 0 | 0 | 0 | 0 | 4 | K | 2 | ROZPOCET | 0 | 0 | 0 | 0 | 0 | 1 | 0 | 4 | 252
| PP |  | kabel silový Cu, PVC izolace 450V/2,5kV, -40oC -+70oC, J 3x1,5 mm2 CYKY | [15 empty] | PP | 2
127 | K | 741122211.1 | kabel silový Cu, PVC izolace 450V/2,5kV, -40oC -+70oC, O 3x1,5 mm2 CYKY | m | 50 |  | 0 |  |  |  | základní |  | 0 | 0 | 0 | 0 | 0 | 4 | K | 2 | ROZPOCET | 0 | 0 | 0 | 0 | 0 | 1 | 0 | 4 | 254
| PP |  | kabel silový Cu, PVC izolace 450V/2,5kV, -40oC -+70oC, O 3x1,5 mm2 CYKY | [15 empty] | PP | 2
128 | K | 741122201 | kabel silový Cu, PVC izolace 450V/2,5kV, -40oC -+70oC, A 2x1,5 mm2 CYKY | m | 620 |  | 0 |  |  |  | základní |  | 0 | 0 | 0 | 0 | 0 | 4 | K | 2 | ROZPOCET | 0 | 0 | 0 | 0 | 0 | 1 | 0 | 4 | 256
| PP |  | kabel silový Cu, PVC izolace 450V/2,5kV, -40oC -+70oC, A 2x1,5 mm2 CYKY | [15 empty] | PP | 2
129 | K | 741122201.1 | kabel silový Cu, PVC izolace 450V/2,5kV, -40oC -+70oC, O 4x1,5 mm2 CYKY | m | 130 |  | 0 |  |  |  | základní |  | 0 | 0 | 0 | 0 | 0 | 4 | K | 2 | ROZPOCET | 0 | 0 | 0 | 0 | 0 | 1 | 0 | 4 | 258
| PP |  | kabel silový Cu, PVC izolace 450V/2,5kV, -40oC -+70oC, O 4x1,5 mm2 CYKY | [15 empty] | PP | 2
130 | K | 741122219 | kabel silový Cu, PVC izolace 450V/2,5kV, -40oC -+70oC, J 4x1,5 mm2 CYKY | m | 170 |  | 0 |  |  |  | základní |  | 0 | 0 | 0 | 0 | 0 | 4 | K | 2 | ROZPOCET | 0 | 0 | 0 | 0 | 0 | 1 | 0 | 4 | 260
| PP |  | kabel silový Cu, PVC izolace 450V/2,5kV, -40oC -+70oC, J 4x1,5 mm2 CYKY | [15 empty] | PP | 2
131 | K | 741122211.2 | kabel silový Cu, PVC izolace 450V/2,5kV, -40oC -+70oC, J 3x2,5 mm2 CYKY | m | 910 |  | 0 |  |  |  | základní |  | 0 | 0 | 0 | 0 | 0 | 4 | K | 2 | ROZPOCET | 0 | 0 | 0 | 0 | 0 | 1 | 0 | 4 | 262
| PP |  | kabel silový Cu, PVC izolace 450V/2,5kV, -40oC -+70oC, J 3x2,5 mm2 CYKY | [15 empty] | PP | 2
132 | K | 741122231 | kabel silový Cu, PVC izolace 450V/2,5kV, -40oC -+70oC, J 5x1,5 mm2, CYKY | m | 2060 |  | 0 |  |  |  | základní |  | 0 | 0 | 0 | 0 | 0 | 4 | K | 2 | ROZPOCET | 0 | 0 | 0 | 0 | 0 | 1 | 0 | 4 | 264
| PP |  | kabel silový Cu, PVC izolace 450V/2,5kV, -40oC -+70oC, J 5x1,5 mm2, CYKY | [15 empty] | PP | 2
133 | K | 741122231.1 | kabel silový Cu, PVC izolace 450V/2,5kV, -40oC -+70oC, J 5x2,5 mm2, CYKY | m | 1610 |  | 0 |  |  |  | základní |  | 0 | 0 | 0 | 0 | 0 | 4 | K | 2 | ROZPOCET | 0 | 0 | 0 | 0 | 0 | 1 | 0 | 4 | 266
| PP |  | kabel silový Cu, PVC izolace 450V/2,5kV, -40oC -+70oC, J 5x2,5 mm2, CYKY | [15 empty] | PP | 2
134 | K | 741122232 | kabel silový Cu, PVC izolace 450V/2,5kV, -40oC -+70oC, J 4x6 mm2, CYKY | m | 1390 |  | 0 |  |  |  | základní |  | 0 | 0 | 0 | 0 | 0 | 4 | K | 2 | ROZPOCET | 0 | 0 | 0 | 0 | 0 | 1 | 0 | 4 | 268
| PP |  | kabel silový Cu, PVC izolace 450V/2,5kV, -40oC -+70oC, J 4x6 mm2, CYKY | [15 empty] | PP | 2
135 | K | 741122222 | kabel silový Cu, PVC izolace 450V/2,5kV, -40oC -+70oC, J 4x10 mm2 CYKY | m | 370 |  | 0 |  |  |  | základní |  | 0 | 0 | 0 | 0 | 0 | 4 | K | 2 | ROZPOCET | 0 | 0 | 0 | 0 | 0 | 1 | 0 | 4 | 270
| PP |  | kabel silový Cu, PVC izolace 450V/2,5kV, -40oC -+70oC, J 4x10 mm2 CYKY | [15 empty] | PP | 2
| D | D3 | kabely uložené pevně |  |  |  | 0 | [5 empty] | 0 |  | 0 |  | 0 | 1 | D | 1 | ROZPOCET | [6 empty] | 0
136 | K | 741122624 | kabel silový Cu, PVC izolace 450V/2,5kV, -40oC -+70oC, J 4x16 mm2 CYKY | m | 460 |  | 0 |  |  |  | základní |  | 0 | 0 | 0 | 0 | 0 | 4 | K | 2 | ROZPOCET | 0 | 0 | 0 | 0 | 0 | 1 | 0 | 4 | 272
| PP |  | kabel silový Cu, PVC izolace 450V/2,5kV, -40oC -+70oC, J 4x16 mm2 CYKY | [15 empty] | PP | 2
137 | K | 741122624.1 | kabel silový Cu, PVC izolace 450V/2,5kV, -40oC -+70oC, J 4x25 mm2 CYKY | m | 380 |  | 0 |  |  |  | základní |  | 0 | 0 | 0 | 0 | 0 | 4 | K | 2 | ROZPOCET | 0 | 0 | 0 | 0 | 0 | 1 | 0 | 4 | 274
| PP |  | kabel silový Cu, PVC izolace 450V/2,5kV, -40oC -+70oC, J 4x25 mm2 CYKY | [15 empty] | PP | 2
138 | K | 741122631 | kabel silový Cu, PVC izolace 450V/2,5kV, -40oC -+70oC, J 3x35+16 mm2 CYKY | m | 340 |  | 0 |  |  |  | základní |  | 0 | 0 | 0 | 0 | 0 | 4 | K | 2 | ROZPOCET | 0 | 0 | 0 | 0 | 0 | 1 | 0 | 4 | 276
| PP |  | kabel silový Cu, PVC izolace 450V/2,5kV, -40oC -+70oC, J 3x35+16 mm2 CYKY | [15 empty] | PP | 2
139 | K | 741122632 | kabel silový Cu, PVC izolace 450V/2,5kV, -40oC -+70oC, J 3x50+25 mm2 CYKY | m | 110 |  | 0 |  |  |  | základní |  | 0 | 0 | 0 | 0 | 0 | 4 | K | 2 | ROZPOCET | 0 | 0 | 0 | 0 | 0 | 1 | 0 | 4 | 278
| PP |  | kabel silový Cu, PVC izolace 450V/2,5kV, -40oC -+70oC, J 3x50+25 mm2 CYKY | [15 empty] | PP | 2
140 | K | 741122632.1 | kabel silový Cu, PVC izolace 450V/2,5kV, -40oC -+70oC, J 3x70+35 mm2 CYKY | m | 130 |  | 0 |  |  |  | základní |  | 0 | 0 | 0 | 0 | 0 | 4 | K | 2 | ROZPOCET | 0 | 0 | 0 | 0 | 0 | 1 | 0 | 4 | 280
| PP |  | kabel silový Cu, PVC izolace 450V/2,5kV, -40oC -+70oC, J 3x70+35 mm2 CYKY | [15 empty] | PP | 2
| D | D4 | kabely pro propojení ovládání VZT a topení uložené volně |  |  |  | 0 | [5 empty] | 0 |  | 0 |  | 0 | 1 | D | 1 | ROZPOCET | [6 empty] | 0
141 | K | 741122211.2 | kabel silový Cu, PVC izolace 450V/2,5kV, -40oC -+70oC, J 3x2,5 mm2 CYKY | m | 100 |  | 0 |  |  |  | základní |  | 0 | 0 | 0 | 0 | 0 | 4 | K | 2 | ROZPOCET | 0 | 0 | 0 | 0 | 0 | 1 | 0 | 4 | 282
| PP |  | kabel silový Cu, PVC izolace 450V/2,5kV, -40oC -+70oC, J 3x2,5 mm2 CYKY | [15 empty] | PP | 2
142 | K | 741122231 | kabel silový Cu, PVC izolace 450V/2,5kV, -40oC -+70oC, J 5x1,5 mm2, CYKY | m | 140 |  | 0 |  |  |  | základní |  | 0 | 0 | 0 | 0 | 0 | 4 | K | 2 | ROZPOCET | 0 | 0 | 0 | 0 | 0 | 1 | 0 | 4 | 284
| PP |  | kabel silový Cu, PVC izolace 450V/2,5kV, -40oC -+70oC, J 5x1,5 mm2, CYKY | [15 empty] | PP | 2
143 | K | 741122237 | kabel silový Cu, PVC izolace 450V/2,5kV, -40oC -+70oC, J 7x1,5 mm2, CYKY | m | 90 |  | 0 |  |  |  | základní |  | 0 | 0 | 0 | 0 | 0 | 4 | K | 2 | ROZPOCET | 0 | 0 | 0 | 0 | 0 | 1 | 0 | 4 | 286
| PP |  | kabel silový Cu, PVC izolace 450V/2,5kV, -40oC -+70oC, J 7x1,5 mm2, CYKY | [15 empty] | PP | 2
144 | K | 741122219.1 | kabel YSLY 4Jx2,5 - silový instalační kabel s měděným jádrem a PVC izolací 1kV | m | 120 |  | 0 |  |  |  | základní |  | 0 | 0 | 0 | 0 | 0 | 4 | K | 2 | ROZPOCET | 0 | 0 | 0 | 0 | 0 | 1 | 0 | 4 | 288
| PP |  | kabel YSLY 4Jx2,5 - silový instalační kabel s měděným jádrem a PVC izolací 1kV | [15 empty] | PP | 2
145 | K | 741122201.2 | kabel JYTY 2x1 - ovládací instalační kabel s měděným jádrem a PVC izolací 1kV | m | 270 |  | 0 |  |  |  | základní |  | 0 | 0 | 0 | 0 | 0 | 4 | K | 2 | ROZPOCET | 0 | 0 | 0 | 0 | 0 | 1 | 0 | 4 | 290
| PP |  | kabel JYTY 2x1 - ovládací instalační kabel s měděným jádrem a PVC izolací 1kV | [15 empty] | PP | 2
146 | K | 741122232.1 | kabel YSLY 5Jx6 - silový instalační kabel s měděným jádrem a PVC izolací 1kV | m | 60 |  | 0 |  |  |  | základní |  | 0 | 0 | 0 | 0 | 0 | 4 | K | 2 | ROZPOCET | 0 | 0 | 0 | 0 | 0 | 1 | 0 | 4 | 292
| PP |  | kabel YSLY 5Jx6 - silový instalační kabel s měděným jádrem a PVC izolací 1kV | [15 empty] | PP | 2
| D | D5 | kabely pro propojení ovládání světlíků uložené volně |  |  |  | 0 | [5 empty] | 0 |  | 0 |  | 0 | 1 | D | 1 | ROZPOCET | [6 empty] | 0
147 | K | 741122211.1 | kabel silový Cu, PVC izolace 450V/2,5kV, -40oC -+70oC, O 3x1,5 mm2 CYKY | m | 290 |  | 0 |  |  |  | základní |  | 0 | 0 | 0 | 0 | 0 | 4 | K | 2 | ROZPOCET | 0 | 0 | 0 | 0 | 0 | 1 | 0 | 4 | 294
| PP |  | kabel silový Cu, PVC izolace 450V/2,5kV, -40oC -+70oC, O 3x1,5 mm2 CYKY | [15 empty] | PP | 2
148 | K | 741122231 | kabel silový Cu, PVC izolace 450V/2,5kV, -40oC -+70oC, J 5x1,5 mm2, CYKY | m | 350 |  | 0 |  |  |  | základní |  | 0 | 0 | 0 | 0 | 0 | 4 | K | 2 | ROZPOCET | 0 | 0 | 0 | 0 | 0 | 1 | 0 | 4 | 296
| PP |  | kabel silový Cu, PVC izolace 450V/2,5kV, -40oC -+70oC, J 5x1,5 mm2, CYKY | [15 empty] | PP | 2
149 | K | 741122237 | kabel silový Cu, PVC izolace 450V/2,5kV, -40oC -+70oC, J 7x1,5 mm2, CYKY | m | 60 |  | 0 |  |  |  | základní |  | 0 | 0 | 0 | 0 | 0 | 4 | K | 2 | ROZPOCET | 0 | 0 | 0 | 0 | 0 | 1 | 0 | 4 | 298
| PP |  | kabel silový Cu, PVC izolace 450V/2,5kV, -40oC -+70oC, J 7x1,5 mm2, CYKY | [15 empty] | PP | 2
150 | K | 741122201.3 | kabel silový Cu, PVC izolace 450V/2,5kV, -40oC -+70oC, J 2x1,5 mm2 CYKY | m | 240 |  | 0 |  |  |  | základní |  | 0 | 0 | 0 | 0 | 0 | 4 | K | 2 | ROZPOCET | 0 | 0 | 0 | 0 | 0 | 1 | 0 | 4 | 300
| PP |  | kabel silový Cu, PVC izolace 450V/2,5kV, -40oC -+70oC, J 2x1,5 mm2 CYKY | [15 empty] | PP | 2
| D | D19 | vodiče uložené pevně |  |  |  | 0 | [5 empty] | 0 |  | 0 |  | 0 | 1 | D | 1 | ROZPOCET | [6 empty] | 0
151 | K | 741120301 | vodič CY 4 zž pevně - PVC izolovaný jednožilový vodič pro vnitřní vedení | m | 50 |  | 0 |  |  |  | základní |  | 0 | 0 | 0 | 0 | 0 | 4 | K | 2 | ROZPOCET | 0 | 0 | 0 | 0 | 0 | 1 | 0 | 4 | 302
| PP |  | vodič CY 4 zž pevně - PVC izolovaný jednožilový vodič pro vnitřní vedení | [15 empty] | PP | 2
152 | K | 741120301.1 | vodič CY 6 zž pevně - PVC izolovaný jednožilový vodič pro vnitřní vedení | m | 230 |  | 0 |  |  |  | základní |  | 0 | 0 | 0 | 0 | 0 | 4 | K | 2 | ROZPOCET | 0 | 0 | 0 | 0 | 0 | 1 | 0 | 4 | 304
| PP |  | vodič CY 6 zž pevně - PVC izolovaný jednožilový vodič pro vnitřní vedení | [15 empty] | PP | 2
153 | K | 741120301.2 | vodič CY 10 zž pevně - PVC izolovaný jednožilový vodič pro vnitřní vedení | m | 30 |  | 0 |  |  |  | základní |  | 0 | 0 | 0 | 0 | 0 | 4 | K | 2 | ROZPOCET | 0 | 0 | 0 | 0 | 0 | 1 | 0 | 4 | 306
| PP |  | vodič CY 10 zž pevně - PVC izolovaný jednožilový vodič pro vnitřní vedení | [15 empty] | PP | 2
154 | K | 741120303 | vodič CY 25 zž pevně - PVC izolovaný jednožilový vodič pro vnitřní vedení | m | 40 |  | 0 |  |  |  | základní |  | 0 | 0 | 0 | 0 | 0 | 4 | K | 2 | ROZPOCET | 0 | 0 | 0 | 0 | 0 | 1 | 0 | 4 | 308
| PP |  | vodič CY 25 zž pevně - PVC izolovaný jednožilový vodič pro vnitřní vedení | [15 empty] | PP | 2
155 | K | 741120307 | vodič CY 120 zž pevně - PVC izolovaný jednožilový vodič pro vnitřní vedení | m | 20 |  | 0 |  |  |  | základní |  | 0 | 0 | 0 | 0 | 0 | 4 | K | 2 | ROZPOCET | 0 | 0 | 0 | 0 | 0 | 1 | 0 | 4 | 310
| PP |  | vodič CY 120 zž pevně - PVC izolovaný jednožilový vodič pro vnitřní vedení | [15 empty] | PP | 2
| D | D7 | uzemnění |  |  |  | 0 | [5 empty] | 0 |  | 0 |  | 0 | 1 | D | 1 | ROZPOCET | [6 empty] | 0
156 | K | 741410042 | zemnící drát FeZn prům. 10 | m | 20 |  | 0 |  |  |  | základní |  | 0 | 0 | 0 | 0 | 0 | 4 | K | 2 | ROZPOCET | 0 | 0 | 0 | 0 | 0 | 1 | 0 | 4 | 312
| PP |  | zemnící drát FeZn prům. 10 | [15 empty] | PP | 2
157 | K | 741420021 | svorka spojovací drát-drát | ks | 20 |  | 0 |  |  |  | základní |  | 0 | 0 | 0 | 0 | 0 | 4 | K | 2 | ROZPOCET | 0 | 0 | 0 | 0 | 0 | 1 | 0 | 4 | 314
| PP |  | svorka spojovací drát-drát | [15 empty] | PP | 2
158 | K | 741910415 | drátěný kabelový žlab FeZn 250/100 | m | 100 |  | 0 |  |  |  | základní |  | 0 | 0 | 0 | 0 | 0 | 4 | K | 2 | ROZPOCET | 0 | 0 | 0 | 0 | 0 | 1 | 0 | 4 | 316
| PP |  | drátěný kabelový žlab FeZn 250/100 | [15 empty] | PP | 2
159 | K | 741910414 | drátěný kabelový žlab FeZn 200/100 | m | 100 |  | 0 |  |  |  | základní |  | 0 | 0 | 0 | 0 | 0 | 4 | K | 2 | ROZPOCET | 0 | 0 | 0 | 0 | 0 | 1 | 0 | 4 | 318
| PP |  | drátěný kabelový žlab FeZn 200/100 | [15 empty] | PP | 2
160 | K | 741910412 | drátěný kabelový žlab FeZn 100/60 | m | 110 |  | 0 |  |  |  | základní |  | 0 | 0 | 0 | 0 | 0 | 4 | K | 2 | ROZPOCET | 0 | 0 | 0 | 0 | 0 | 1 | 0 | 4 | 320
| PP |  | drátěný kabelový žlab FeZn 100/60 | [15 empty] | PP | 2
161 | K | 741910411 | drátěný kabelový žlab FeZn 60/50 | m | 80 |  | 0 |  |  |  | základní |  | 0 | 0 | 0 | 0 | 0 | 4 | K | 2 | ROZPOCET | 0 | 0 | 0 | 0 | 0 | 1 | 0 | 4 | 322
| PP |  | drátěný kabelový žlab FeZn 60/50 | [15 empty] | PP | 2
162 | K | HZS | bižuterie ke kabelovým žlabům | hod | 10 |  | 0 |  |  |  | základní |  | 0 | 0 | 0 | 0 | 0 | 4 | K | 2 | ROZPOCET | 0 | 0 | 0 | 0 | 0 | 1 | 0 | 4 | 324
| PP |  | bižuterie ke kabelovým žlabům | [15 empty] | PP | 2
163 | K | 741910511 | plechové zákryty v=2 m na stoup vedení | ks | 11 |  | 0 |  |  |  | základní |  | 0 | 0 | 0 | 0 | 0 | 4 | K | 2 | ROZPOCET | 0 | 0 | 0 | 0 | 0 | 1 | 0 | 4 | 326
| PP |  | plechové zákryty v=2 m na stoup vedení | [15 empty] | PP | 2
164 | K | 741910303 | kabelové rošty R5-350 mm stoup vedení | m | 20 |  | 0 |  |  |  | základní |  | 0 | 0 | 0 | 0 | 0 | 4 | K | 2 | ROZPOCET | 0 | 0 | 0 | 0 | 0 | 1 | 0 | 4 | 328
| PP |  | kabelové rošty R5-350 mm stoup vedení | [15 empty] | PP | 2
165 | K | 741910303.1 | kabelové rošty R5-200 mm stoup vedení | m | 20 |  | 0 |  |  |  | základní |  | 0 | 0 | 0 | 0 | 0 | 4 | K | 2 | ROZPOCET | 0 | 0 | 0 | 0 | 0 | 1 | 0 | 4 | 330
| PP |  | kabelové rošty R5-200 mm stoup vedení | [15 empty] | PP | 2
166 | K | 741910502 | ocelová nosná konstrukce všeobecně kg | kg | 180 |  | 0 |  |  |  | základní |  | 0 | 0 | 0 | 0 | 0 | 4 | K | 2 | ROZPOCET | 0 | 0 | 0 | 0 | 0 | 1 | 0 | 4 | 332
| PP |  | ocelová nosná konstrukce všeobecně kg | [15 empty] | PP | 2
| D | D8 | trubky a nosné lišty PVC |  |  |  | 0 | [5 empty] | 0 |  | 0 |  | 0 | 1 | D | 1 | ROZPOCET | [6 empty] | 0
167 | K | 741110002 | trubka PVC DN32 | m | 440 |  | 0 |  |  |  | základní |  | 0 | 0 | 0 | 0 | 0 | 4 | K | 2 | ROZPOCET | 0 | 0 | 0 | 0 | 0 | 1 | 0 | 4 | 334
| PP |  | trubka PVC DN32 | [15 empty] | PP | 2
168 | K | 741910611 | úchyt trubky PVC | ks | 880 |  | 0 |  |  |  | základní |  | 0 | 0 | 0 | 0 | 0 | 4 | K | 2 | ROZPOCET | 0 | 0 | 0 | 0 | 0 | 1 | 0 | 4 | 336
| PP |  | úchyt trubky PVC | [15 empty] | PP | 2
169 | K | 741110062 | trubka ohebná DN 32 | m | 180 |  | 0 |  |  |  | základní |  | 0 | 0 | 0 | 0 | 0 | 4 | K | 2 | ROZPOCET | 0 | 0 | 0 | 0 | 0 | 1 | 0 | 4 | 338
| PP |  | trubka ohebná DN 32 | [15 empty] | PP | 2
170 | K | 741110511 | elektroinstalační lišta | m | 80 |  | 0 |  |  |  | základní |  | 0 | 0 | 0 | 0 | 0 | 4 | K | 2 | ROZPOCET | 0 | 0 | 0 | 0 | 0 | 1 | 0 | 4 | 340
| PP |  | elektroinstalační lišta | [15 empty] | PP | 2
171 | K | 741110511.1 | lišta instalační vkládací LV18x13 bílá | m | 60 |  | 0 |  |  |  | základní |  | 0 | 0 | 0 | 0 | 0 | 4 | K | 2 | ROZPOCET | 0 | 0 | 0 | 0 | 0 | 1 | 0 | 4 | 342
| PP |  | lišta instalační vkládací LV18x13 bílá | [15 empty] | PP | 2
172 | K | 741110511.2 | lišta instalační vkládací LV22x20 bílá | m | 35 |  | 0 |  |  |  | základní |  | 0 | 0 | 0 | 0 | 0 | 4 | K | 2 | ROZPOCET | 0 | 0 | 0 | 0 | 0 | 1 | 0 | 4 | 344
| PP |  | lišta instalační vkládací LV22x20 bílá | [15 empty] | PP | 2
173 | K | 741110511.3 | lišta instalační vkládací LH40x40 bílá | m | 80 |  | 0 |  |  |  | základní |  | 0 | 0 | 0 | 0 | 0 | 4 | K | 2 | ROZPOCET | 0 | 0 | 0 | 0 | 0 | 1 | 0 | 4 | 346
| PP |  | lišta instalační vkládací LH40x40 bílá | [15 empty] | PP | 2
174 | K | 741110511.4 | lišta instalační vkládací LH60x40 bílá | m | 110 |  | 0 |  |  |  | základní |  | 0 | 0 | 0 | 0 | 0 | 4 | K | 2 | ROZPOCET | 0 | 0 | 0 | 0 | 0 | 1 | 0 | 4 | 348
| PP |  | lišta instalační vkládací LH60x40 bílá | [15 empty] | PP | 2
175 | K | 741110512 | lišta instalační vkládací LH80x40 bílá | m | 70 |  | 0 |  |  |  | základní |  | 0 | 0 | 0 | 0 | 0 | 4 | K | 2 | ROZPOCET | 0 | 0 | 0 | 0 | 0 | 1 | 0 | 4 | 350
| PP |  | lišta instalační vkládací LH80x40 bílá | [15 empty] | PP | 2
| D | D9 | spínače a zásuvky na povrch včetně krabic |  |  |  | 0 | [5 empty] | 0 |  | 0 |  | 0 | 1 | D | 1 | ROZPOCET | [6 empty] | 0
176 | K | 741310001 | vypínač 230V/10A řaz.1, IP44 | ks | 15 |  | 0 |  |  |  | základní |  | 0 | 0 | 0 | 0 | 0 | 4 | K | 2 | ROZPOCET | 0 | 0 | 0 | 0 | 0 | 1 | 0 | 4 | 352
| PP |  | vypínač 230V/10A řaz.1, IP44 | [15 empty] | PP | 2
177 | K | 741310022 | vypínač 230V/10A řaz.6, IP44 | ks | 10 |  | 0 |  |  |  | základní |  | 0 | 0 | 0 | 0 | 0 | 4 | K | 2 | ROZPOCET | 0 | 0 | 0 | 0 | 0 | 1 | 0 | 4 | 354
| PP |  | vypínač 230V/10A řaz.6, IP44 | [15 empty] | PP | 2
178 | K | 741310011 | vypínač 230V/10A řaz.1/0, IP44 | ks | 5 |  | 0 |  |  |  | základní |  | 0 | 0 | 0 | 0 | 0 | 4 | K | 2 | ROZPOCET | 0 | 0 | 0 | 0 | 0 | 1 | 0 | 4 | 356
| PP |  | vypínač 230V/10A řaz.1/0, IP44 | [15 empty] | PP | 2
179 | K | 741313422 | zásuvka 400V/16A 5ti pól | ks | 13 |  | 0 |  |  |  | základní |  | 0 | 0 | 0 | 0 | 0 | 4 | K | 2 | ROZPOCET | 0 | 0 | 0 | 0 | 0 | 1 | 0 | 4 | 358
| PP |  | zásuvka 400V/16A 5ti pól | [15 empty] | PP | 2
180 | K | 741313072 | zásuvka 230V/16A IP44 | ks | 15 |  | 0 |  |  |  | základní |  | 0 | 0 | 0 | 0 | 0 | 4 | K | 2 | ROZPOCET | 0 | 0 | 0 | 0 | 0 | 1 | 0 | 4 | 360
| PP |  | zásuvka 230V/16A IP44 | [15 empty] | PP | 2
181 | K | 741112111 | rozbočná krabice se svorkovnicí. IP 44 | ks | 105 |  | 0 |  |  |  | základní |  | 0 | 0 | 0 | 0 | 0 | 4 | K | 2 | ROZPOCET | 0 | 0 | 0 | 0 | 0 | 1 | 0 | 4 | 362
| PP |  | rozbočná krabice se svorkovnicí. IP 44 | [15 empty] | PP | 2
| D | D10 | spínače a zásuvky pod omítku včetně krabic |  |  |  | 0 | [5 empty] | 0 |  | 0 |  | 0 | 1 | D | 1 | ROZPOCET | [6 empty] | 0
182 | K | 741310201 | spínač ř.1 IP20 pod omítku | ks | 13 |  | 0 |  |  |  | základní |  | 0 | 0 | 0 | 0 | 0 | 4 | K | 2 | ROZPOCET | 0 | 0 | 0 | 0 | 0 | 1 | 0 | 4 | 364
| PP |  | spínač ř.1 IP20 pod omítku | [15 empty] | PP | 2
183 | K | 741310233 | spínač ř.6 IP20 | ks | 4 |  | 0 |  |  |  | základní |  | 0 | 0 | 0 | 0 | 0 | 4 | K | 2 | ROZPOCET | 0 | 0 | 0 | 0 | 0 | 1 | 0 | 4 | 366
| PP |  | spínač ř.6 IP20 | [15 empty] | PP | 2
184 | K | 741313041 | zásuvka 16A/230V jednonásobná IP20 | ks | 6 |  | 0 |  |  |  | základní |  | 0 | 0 | 0 | 0 | 0 | 4 | K | 2 | ROZPOCET | 0 | 0 | 0 | 0 | 0 | 1 | 0 | 4 | 368
| PP |  | zásuvka 16A/230V jednonásobná IP20 | [15 empty] | PP | 2
185 | K | 741112061 | krabice přístrojová pod omítku | ks | 15 |  | 0 |  |  |  | základní |  | 0 | 0 | 0 | 0 | 0 | 4 | K | 2 | ROZPOCET | 0 | 0 | 0 | 0 | 0 | 1 | 0 | 4 | 370
| PP |  | krabice přístrojová pod omítku | [15 empty] | PP | 2
186 | K | 741112001 | krabice odbočná pod omítku | ks | 10 |  | 0 |  |  |  | základní |  | 0 | 0 | 0 | 0 | 0 | 4 | K | 2 | ROZPOCET | 0 | 0 | 0 | 0 | 0 | 1 | 0 | 4 | 372
| PP |  | krabice odbočná pod omítku | [15 empty] | PP | 2
187 | K | 741112111.1 | krabice ACIDUR | ks | 10 |  | 0 |  |  |  | základní |  | 0 | 0 | 0 | 0 | 0 | 4 | K | 2 | ROZPOCET | 0 | 0 | 0 | 0 | 0 | 1 | 0 | 4 | 374
| PP |  | krabice ACIDUR | [15 empty] | PP | 2
| D | D11 | průmyslové vypínače na povrch |  |  |  | 0 | [5 empty] | 0 |  | 0 |  | 0 | 1 | D | 1 | ROZPOCET | [6 empty] | 0
188 | K | 741310411 | průmyslový spínač 400V/16A 3p | ks | 4 |  | 0 |  |  |  | základní |  | 0 | 0 | 0 | 0 | 0 | 4 | K | 2 | ROZPOCET | 0 | 0 | 0 | 0 | 0 | 1 | 0 | 4 | 376
| PP |  | průmyslový spínač 400V/16A 3p | [15 empty] | PP | 2
189 | K | 741310413 | průmyslový spínač 400V/32A 3p | ks | 2 |  | 0 |  |  |  | základní |  | 0 | 0 | 0 | 0 | 0 | 4 | K | 2 | ROZPOCET | 0 | 0 | 0 | 0 | 0 | 1 | 0 | 4 | 378
| PP |  | průmyslový spínač 400V/32A 3p | [15 empty] | PP | 2
190 | K | 741310411.1 | průmyslový spínač 230V | ks | 6 |  | 0 |  |  |  | základní |  | 0 | 0 | 0 | 0 | 0 | 4 | K | 2 | ROZPOCET | 0 | 0 | 0 | 0 | 0 | 1 | 0 | 4 | 380
| PP |  | průmyslový spínač 230V | [15 empty] | PP | 2
| D | D12 | podparapetní kanál |  |  |  | 0 | [5 empty] | 0 |  | 0 |  | 0 | 1 | D | 1 | ROZPOCET | [6 empty] | 0
191 | K | 741110514 | podparapetní kanál silnoproudý se stíněním pro slaboproudé rovody do administrativní budovy,vč.vík,rohů,odboček a úchytů 210/70 | m | 25 |  | 0 |  |  |  | základní |  | 0 | 0 | 0 | 0 | 0 | 4 | K | 2 | ROZPOCET | 0 | 0 | 0 | 0 | 0 | 1 | 0 | 4 | 382
| PP |  | podparapetní kanál silnoproudý se stíněním pro slaboproudé rovody do administrativní budovy,vč.vík,rohů,odboček a úchytů 210/70 | [15 empty] | PP | 2
192 | K | 741110541 | stínící přepážka do podparapetního kanlu | m | 25 |  | 0 |  |  |  | základní |  | 0 | 0 | 0 | 0 | 0 | 4 | K | 2 | ROZPOCET | 0 | 0 | 0 | 0 | 0 | 1 | 0 | 4 | 384
| PP |  | stínící přepážka do podparapetního kanlu | [15 empty] | PP | 2
193 | K | 741313041.1 | zásuvka do parapetního kanálu 230V/16A | ks | 20 |  | 0 |  |  |  | základní |  | 0 | 0 | 0 | 0 | 0 | 4 | K | 2 | ROZPOCET | 0 | 0 | 0 | 0 | 0 | 1 | 0 | 4 | 386
| PP |  | zásuvka do parapetního kanálu 230V/16A | [15 empty] | PP | 2
194 | K | 741313041.2 | zásuvka do parapetního kanálu 230V/16A s přepěť. ochranou | ks | 8 |  | 0 |  |  |  | základní |  | 0 | 0 | 0 | 0 | 0 | 4 | K | 2 | ROZPOCET | 0 | 0 | 0 | 0 | 0 | 1 | 0 | 4 | 388
| PP |  | zásuvka do parapetního kanálu 230V/16A s přepěť. ochranou | [15 empty] | PP | 2
195 | K | 741112061.1 | krabice přístrojová do parapetního kanálu | ks | 28 |  | 0 |  |  |  | základní |  | 0 | 0 | 0 | 0 | 0 | 4 | K | 2 | ROZPOCET | 0 | 0 | 0 | 0 | 0 | 1 | 0 | 4 | 390
| PP |  | krabice přístrojová do parapetního kanálu | [15 empty] | PP | 2
| D | D13 | požární rozvody |  |  |  | 0 | [5 empty] | 0 |  | 0 |  | 0 | 1 | D | 1 | ROZPOCET | [6 empty] | 0
196 | K | 741122621 | kabel CHKE(V)-O 4x1,5 uložený pevně | m | 70 |  | 0 |  |  |  | základní |  | 0 | 0 | 0 | 0 | 0 | 4 | K | 2 | ROZPOCET | 0 | 0 | 0 | 0 | 0 | 1 | 0 | 4 | 392
| PP |  | kabel CHKE(V)-O 4x1,5 uložený pevně | [15 empty] | PP | 2
| D | D14 | požárně odolné nosné systémy |  |  |  | 0 | [5 empty] | 0 |  | 0 |  | 0 | 1 | D | 1 | ROZPOCET | [6 empty] | 0
197 | K | 741110511.5 | kabelová lišta s požární odolností | m | 70 |  | 0 |  |  |  | základní |  | 0 | 0 | 0 | 0 | 0 | 4 | K | 2 | ROZPOCET | 0 | 0 | 0 | 0 | 0 | 1 | 0 | 4 | 394
| PP |  | kabelová lišta s požární odolností | [15 empty] | PP | 2
198 | K | 210021072 | příchytka pro ohněoddolné kabely | ks | 220 |  | 0 |  |  |  | základní |  | 0 | 0 | 0 | 0 | 0 | 4 | K | 2 | ROZPOCET | 0 | 0 | 0 | 0 | 0 | 1 | 0 | 4 | 396
| PP |  | příchytka pro ohněoddolné kabely | [15 empty] | PP | 2
199 | K | 741920052 | požární prostupy stěnou | m2 | 0.2 |  | 0 |  |  |  | základní |  | 0 | 0 | 0 | 0 | 0 | 4 | K | 2 | ROZPOCET | 0 | 0 | 0 | 0 | 0 | 1 | 0 | 4 | 398
| PP |  | požární prostupy stěnou | [15 empty] | PP | 2
200 | K | 741920062 | požární prostupy stropem | m2 | 0.1 |  | 0 |  |  |  | základní |  | 0 | 0 | 0 | 0 | 0 | 4 | K | 2 | ROZPOCET | 0 | 0 | 0 | 0 | 0 | 1 | 0 | 4 | 400
| PP |  | požární prostupy stropem | [15 empty] | PP | 2
| D | D15 | rozvaděče |  |  |  | 0 | [5 empty] | 0 |  | 0 |  | 0 | 1 | D | 1 | ROZPOCET | [6 empty] | 0
201 | K | 741210207 | rozvaděč RH | ks | 1 |  | 0 |  |  |  | základní |  | 0 | 0 | 0 | 0 | 0 | 4 | K | 2 | ROZPOCET | 0 | 0 | 0 | 0 | 0 | 1 | 0 | 4 | 402
| PP |  | rozvaděč RH | [15 empty] | PP | 2
202 | K | 741210201 | 5ks rozvaděč RM1 až RM4 | ks | 4 |  | 0 |  |  |  | základní |  | 0 | 0 | 0 | 0 | 0 | 4 | K | 2 | ROZPOCET | 0 | 0 | 0 | 0 | 0 | 1 | 0 | 4 | 404
| PP |  | 5ks rozvaděč RM1 až RM4 | [15 empty] | PP | 2
203 | K | 741210201.1 | 4ks rozvaděč RS1 až RS4 | ks | 4 |  | 0 |  |  |  | základní |  | 0 | 0 | 0 | 0 | 0 | 4 | K | 2 | ROZPOCET | 0 | 0 | 0 | 0 | 0 | 1 | 0 | 4 | 406
| PP |  | 4ks rozvaděč RS1 až RS4 | [15 empty] | PP | 2
204 | K | 741210001 | ovládací skříň osvětlení OSV | ks | 4 |  | 0 |  |  |  | základní |  | 0 | 0 | 0 | 0 | 0 | 4 | K | 2 | ROZPOCET | 0 | 0 | 0 | 0 | 0 | 1 | 0 | 4 | 408
| PP |  | ovládací skříň osvětlení OSV | [15 empty] | PP | 2
205 | K | 741120001 | zásuvkové skříně s proudovým chráničem a s jističi 2x230V/16A,1x400V/16A,1x400V/32A | ks | 24 |  | 0 |  |  |  | základní |  | 0 | 0 | 0 | 0 | 0 | 4 | K | 2 | ROZPOCET | 0 | 0 | 0 | 0 | 0 | 1 | 0 | 4 | 410
| PP |  | zásuvkové skříně s proudovým chráničem a s jističi 2x230V/16A,1x400V/16A,1x400V/32A | [15 empty] | PP | 2
| D | D16 | hromosvod a uzemnění |  |  |  | 0 | [5 empty] | 0 |  | 0 |  | 0 | 1 | D | 1 | ROZPOCET | [6 empty] | 0
206 | K | 741420001 | jímací drát AlMgSi 8 | m | 300 |  | 0 |  |  |  | základní |  | 0 | 0 | 0 | 0 | 0 | 4 | K | 2 | ROZPOCET | 0 | 0 | 0 | 0 | 0 | 1 | 0 | 4 | 412
| PP |  | jímací drát AlMgSi 8 | [15 empty] | PP | 2
207 | K | 741420011 | DRAT FeZn 10 | m | 45 |  | 0 |  |  |  | základní |  | 0 | 0 | 0 | 0 | 0 | 4 | K | 2 | ROZPOCET | 0 | 0 | 0 | 0 | 0 | 1 | 0 | 4 | 414
| PP |  | DRAT FeZn 10 | [15 empty] | PP | 2
208 | K | 741410021 | pásek FeZn30/4 | m | 320 |  | 0 |  |  |  | základní |  | 0 | 0 | 0 | 0 | 0 | 4 | K | 2 | ROZPOCET | 0 | 0 | 0 | 0 | 0 | 1 | 0 | 4 | 416
| PP |  | pásek FeZn30/4 | [15 empty] | PP | 2
209 | K | 741420022 | SU FeZn SVORKA univerzální | ks | 17 |  | 0 |  |  |  | základní |  | 0 | 0 | 0 | 0 | 0 | 4 | K | 2 | ROZPOCET | 0 | 0 | 0 | 0 | 0 | 1 | 0 | 4 | 418
| PP |  | SU FeZn SVORKA univerzální | [15 empty] | PP | 2
210 | K | 741420022.1 | SK FeZn SVORKA křížová | ks | 60 |  | 0 |  |  |  | základní |  | 0 | 0 | 0 | 0 | 0 | 4 | K | 2 | ROZPOCET | 0 | 0 | 0 | 0 | 0 | 1 | 0 | 4 | 420
| PP |  | SK FeZn SVORKA křížová | [15 empty] | PP | 2
211 | K | 741420021.1 | SU Al SVORKA univerzální | ks | 7 |  | 0 |  |  |  | základní |  | 0 | 0 | 0 | 0 | 0 | 4 | K | 2 | ROZPOCET | 0 | 0 | 0 | 0 | 0 | 1 | 0 | 4 | 422
| PP |  | SU Al SVORKA univerzální | [15 empty] | PP | 2
212 | K | 741420021.2 | SS Al SVORKA spojovací | ks | 100 |  | 0 |  |  |  | základní |  | 0 | 0 | 0 | 0 | 0 | 4 | K | 2 | ROZPOCET | 0 | 0 | 0 | 0 | 0 | 1 | 0 | 4 | 424
| PP |  | SS Al SVORKA spojovací | [15 empty] | PP | 2
213 | K | 741420022.2 | SK Al SVORKA křížová | ks | 52 |  | 0 |  |  |  | základní |  | 0 | 0 | 0 | 0 | 0 | 4 | K | 2 | ROZPOCET | 0 | 0 | 0 | 0 | 0 | 1 | 0 | 4 | 426
| PP |  | SK Al SVORKA křížová | [15 empty] | PP | 2
214 | K | 741420022.3 | SO Al SVORKA okapová | ks | 15 |  | 0 |  |  |  | základní |  | 0 | 0 | 0 | 0 | 0 | 4 | K | 2 | ROZPOCET | 0 | 0 | 0 | 0 | 0 | 1 | 0 | 4 | 428
| PP |  | SO Al SVORKA okapová | [15 empty] | PP | 2
215 | K | 741420022.4 | SZ SVORKA zkušební | ks | 10 |  | 0 |  |  |  | základní |  | 0 | 0 | 0 | 0 | 0 | 4 | K | 2 | ROZPOCET | 0 | 0 | 0 | 0 | 0 | 1 | 0 | 4 | 430
| PP |  | SZ SVORKA zkušební | [15 empty] | PP | 2
216 | K | 741420022.5 | SJ Al SVORKA k jímací tyči | ks | 10 |  | 0 |  |  |  | základní |  | 0 | 0 | 0 | 0 | 0 | 4 | K | 2 | ROZPOCET | 0 | 0 | 0 | 0 | 0 | 1 | 0 | 4 | 432
| PP |  | SJ Al SVORKA k jímací tyči | [15 empty] | PP | 2
217 | K | 741420051 | OÚ ochranný úhelník | ks | 10 |  | 0 |  |  |  | základní |  | 0 | 0 | 0 | 0 | 0 | 4 | K | 2 | ROZPOCET | 0 | 0 | 0 | 0 | 0 | 1 | 0 | 4 | 434
| PP |  | OÚ ochranný úhelník | [15 empty] | PP | 2
218 | K | 741420083 | štítek | ks | 13 |  | 0 |  |  |  | základní |  | 0 | 0 | 0 | 0 | 0 | 4 | K | 2 | ROZPOCET | 0 | 0 | 0 | 0 | 0 | 1 | 0 | 4 | 436
| PP |  | štítek | [15 empty] | PP | 2
219 | K | 741420022.6 | SP SVORKA připojovací | ks | 53 |  | 0 |  |  |  | základní |  | 0 | 0 | 0 | 0 | 0 | 4 | K | 2 | ROZPOCET | 0 | 0 | 0 | 0 | 0 | 1 | 0 | 4 | 438
| PP |  | SP SVORKA připojovací | [15 empty] | PP | 2
220 | K | 741420022.7 | SR02 SVORKA | ks | 17 |  | 0 |  |  |  | základní |  | 0 | 0 | 0 | 0 | 0 | 4 | K | 2 | ROZPOCET | 0 | 0 | 0 | 0 | 0 | 1 | 0 | 4 | 440
| PP |  | SR02 SVORKA | [15 empty] | PP | 2
221 | K | 741420022.8 | SR03 SVORKA | ks | 200 |  | 0 |  |  |  | základní |  | 0 | 0 | 0 | 0 | 0 | 4 | K | 2 | ROZPOCET | 0 | 0 | 0 | 0 | 0 | 1 | 0 | 4 | 442
| PP |  | SR03 SVORKA | [15 empty] | PP | 2
222 | K | HZS.1 | jímací tyč teleskopická 4 m včetně podstavce | hod | 8 |  | 0 |  |  |  | základní |  | 0 | 0 | 0 | 0 | 0 | 4 | K | 2 | ROZPOCET | 0 | 0 | 0 | 0 | 0 | 1 | 0 | 4 | 444
| PP |  | jímací tyč teleskopická 4 m včetně podstavce | [15 empty] | PP | 2
223 | K | 741420083.1 | vyrovnání svodů | ks | 16 |  | 0 |  |  |  | základní |  | 0 | 0 | 0 | 0 | 0 | 4 | K | 2 | ROZPOCET | 0 | 0 | 0 | 0 | 0 | 1 | 0 | 4 | 446
| PP |  | vyrovnání svodů | [15 empty] | PP | 2
224 | K | HZS.2 | nátěry barvou | hod | 3 |  | 0 |  |  |  | základní |  | 0 | 0 | 0 | 0 | 0 | 4 | K | 2 | ROZPOCET | 0 | 0 | 0 | 0 | 0 | 1 | 0 | 4 | 448
| PP |  | nátěry barvou | [15 empty] | PP | 2
225 | K | 741910502 | ocelová nosná konstrukce všeobecně kg | kg | 20 |  | 0 |  |  |  | základní |  | 0 | 0 | 0 | 0 | 0 | 4 | K | 2 | ROZPOCET | 0 | 0 | 0 | 0 | 0 | 1 | 0 | 4 | 450
| PP |  | ocelová nosná konstrukce všeobecně kg | [15 empty] | PP | 2
| D | D17 | svítidla |  |  |  | 0 | [5 empty] | 0 |  | 0 |  | 0 | 1 | D | 1 | ROZPOCET | [6 empty] | 0
226 | K | 741372061 | 1 nouzové svítidlo 13W LED | ks | 18 |  | 0 |  |  |  | základní |  | 0 | 0 | 0 | 0 | 0 | 4 | K | 2 | ROZPOCET | 0 | 0 | 0 | 0 | 0 | 1 | 0 | 4 | 452
| PP |  | 1 nouzové svítidlo 13W LED | [15 empty] | PP | 2
227 | K | 741372061.1 | 2 zapuštěné nouzové svítidlo do podhledu 3W | ks | 10 |  | 0 |  |  |  | základní |  | 0 | 0 | 0 | 0 | 0 | 4 | K | 2 | ROZPOCET | 0 | 0 | 0 | 0 | 0 | 1 | 0 | 4 | 454
| PP |  | 2 zapuštěné nouzové svítidlo do podhledu 3W | [15 empty] | PP | 2
228 | K | 741372061.2 | 3 zapuštěné nouzové svítidlo do podhledu 3W | ks | 12 |  | 0 |  |  |  | základní |  | 0 | 0 | 0 | 0 | 0 | 4 | K | 2 | ROZPOCET | 0 | 0 | 0 | 0 | 0 | 1 | 0 | 4 | 456
| PP |  | 3 zapuštěné nouzové svítidlo do podhledu 3W | [15 empty] | PP | 2
229 | K | 741372111 | 4 svítidlo do podhledu LED 19W | ks | 9 |  | 0 |  |  |  | základní |  | 0 | 0 | 0 | 0 | 0 | 4 | K | 2 | ROZPOCET | 0 | 0 | 0 | 0 | 0 | 1 | 0 | 4 | 458
| PP |  | 4 svítidlo do podhledu LED 19W | [15 empty] | PP | 2
230 | K | 741372111.1 | 5 svítidlo do podhledu LED 19W | ks | 199 |  | 0 |  |  |  | základní |  | 0 | 0 | 0 | 0 | 0 | 4 | K | 2 | ROZPOCET | 0 | 0 | 0 | 0 | 0 | 1 | 0 | 4 | 460
| PP |  | 5 svítidlo do podhledu LED 19W | [15 empty] | PP | 2
231 | K | 741372111.2 | 6 vysoce účinné panelové LED svítidlo do stropních podhledů 28W | ks | 9 |  | 0 |  |  |  | základní |  | 0 | 0 | 0 | 0 | 0 | 4 | K | 2 | ROZPOCET | 0 | 0 | 0 | 0 | 0 | 1 | 0 | 4 | 462
| PP |  | 6 vysoce účinné panelové LED svítidlo do stropních podhledů 28W | [15 empty] | PP | 2
232 | K | 741372111.3 | 7 vysoce účinné panelové LED svítidlo do stropních podhledů 48W | ks | 10 |  | 0 |  |  |  | základní |  | 0 | 0 | 0 | 0 | 0 | 4 | K | 2 | ROZPOCET | 0 | 0 | 0 | 0 | 0 | 1 | 0 | 4 | 464
| PP |  | 7 vysoce účinné panelové LED svítidlo do stropních podhledů 48W | [15 empty] | PP | 2
233 | K | 741372111.4 | 8 vysoce účinné panelové LED svítidlo do stropních podhledů 32W | ks | 18 |  | 0 |  |  |  | základní |  | 0 | 0 | 0 | 0 | 0 | 4 | K | 2 | ROZPOCET | 0 | 0 | 0 | 0 | 0 | 1 | 0 | 4 | 466
| PP |  | 8 vysoce účinné panelové LED svítidlo do stropních podhledů 32W | [15 empty] | PP | 2
234 | K | 741372061.3 | 9 přisazené interiérové svítidlo LED 33W | ks | 10 |  | 0 |  |  |  | základní |  | 0 | 0 | 0 | 0 | 0 | 4 | K | 2 | ROZPOCET | 0 | 0 | 0 | 0 | 0 | 1 | 0 | 4 | 468
| PP |  | 9 přisazené interiérové svítidlo LED 33W | [15 empty] | PP | 2
235 | K | 741371104 | 10 prachotěsné LED svítidlo 45W stropní | ks | 12 |  | 0 |  |  |  | základní |  | 0 | 0 | 0 | 0 | 0 | 4 | K | 2 | ROZPOCET | 0 | 0 | 0 | 0 | 0 | 1 | 0 | 4 | 470
| PP |  | 10 prachotěsné LED svítidlo 45W stropní | [15 empty] | PP | 2
236 | K | 741371104.1 | 11 prachotěsné LED svítidlo 55W stropní | ks | 9 |  | 0 |  |  |  | základní |  | 0 | 0 | 0 | 0 | 0 | 4 | K | 2 | ROZPOCET | 0 | 0 | 0 | 0 | 0 | 1 | 0 | 4 | 472
| PP |  | 11 prachotěsné LED svítidlo 55W stropní | [15 empty] | PP | 2
237 | K | 741372061.4 | 12 kulaté interiérové LED svítidlo 24W stropní | ks | 199 |  | 0 |  |  |  | základní |  | 0 | 0 | 0 | 0 | 0 | 4 | K | 2 | ROZPOCET | 0 | 0 | 0 | 0 | 0 | 1 | 0 | 4 | 474
| PP |  | 12 kulaté interiérové LED svítidlo 24W stropní | [15 empty] | PP | 2
238 | K | 741372061.5 | N1 nouzové LED svítidlo přisazené | ks | 9 |  | 0 |  |  |  | základní |  | 0 | 0 | 0 | 0 | 0 | 4 | K | 2 | ROZPOCET | 0 | 0 | 0 | 0 | 0 | 1 | 0 | 4 | 476
| PP |  | N1 nouzové LED svítidlo přisazené | [15 empty] | PP | 2
239 | K | 741372061.6 | N2 nouzové LED svítidlo s piktogramem přisazené | ks | 10 |  | 0 |  |  |  | základní |  | 0 | 0 | 0 | 0 | 0 | 4 | K | 2 | ROZPOCET | 0 | 0 | 0 | 0 | 0 | 1 | 0 | 4 | 478
| PP |  | N2 nouzové LED svítidlo s piktogramem přisazené | [15 empty] | PP | 2
| D | D18 | ostatní |  |  |  | 0 | [5 empty] | 0 |  | 0 |  | 0 | 1 | D | 1 | ROZPOCET | [6 empty] | 0
240 | K | 460690031 | upevňovací bod hmoždinkou PVC | ks | 1300 |  | 0 |  |  |  | základní |  | 0 | 0 | 0 | 0 | 0 | 4 | K | 2 | ROZPOCET | 0 | 0 | 0 | 0 | 0 | 1 | 0 | 4 | 480
| PP |  | upevňovací bod hmoždinkou PVC | [15 empty] | PP | 2
241 | K | 460690041 | upevňovací bod hmoždinkou kovovou | ks | 1000 |  | 0 |  |  |  | základní |  | 0 | 0 | 0 | 0 | 0 | 4 | K | 2 | ROZPOCET | 0 | 0 | 0 | 0 | 0 | 1 | 0 | 4 | 482
| PP |  | upevňovací bod hmoždinkou kovovou | [15 empty] | PP | 2
242 | K | HZS.3 | ukončení celoplastových kabelů hod | hod | 10 |  | 0 |  |  |  | základní |  | 0 | 0 | 0 | 0 | 0 | 4 | K | 2 | ROZPOCET | 0 | 0 | 0 | 0 | 0 | 1 | 0 | 4 | 484
| PP |  | ukončení celoplastových kabelů hod | [15 empty] | PP | 2
243 | K | HZS.4 | dokumentace skutečného provedení | hod | 26 |  | 0 |  |  |  | základní |  | 0 | 0 | 0 | 0 | 0 | 4 | K | 2 | ROZPOCET | 0 | 0 | 0 | 0 | 0 | 1 | 0 | 4 | 486
| PP |  | dokumentace skutečného provedení | [15 empty] | PP | 2
244 | K | HZS.5 | práce nezahrnuté v cenících 21_M a 46 -M hod | hod | 64 |  | 0 |  |  |  | základní |  | 0 | 0 | 0 | 0 | 0 | 4 | K | 2 | ROZPOCET | 0 | 0 | 0 | 0 | 0 | 1 | 0 | 4 | 488
| PP |  | práce nezahrnuté v cenících 21_M a 46 -M hod | [15 empty] | PP | 2
245 | K | HZS.6 | podíl prací jiných profesí než elektro | hod | 100 |  | 0 |  |  |  | základní |  | 0 | 0 | 0 | 0 | 0 | 4 | K | 2 | ROZPOCET | 0 | 0 | 0 | 0 | 0 | 1 | 0 | 4 | 490
| PP |  | podíl prací jiných profesí než elektro | [15 empty] | PP | 2
246 | K | HZS.7 | zapůjčení pojízdného lešení po dobu výstavby | hod | 800 |  | 0 |  |  |  | základní |  | 0 | 0 | 0 | 0 | 0 | 4 | K | 2 | ROZPOCET | 0 | 0 | 0 | 0 | 0 | 1 | 0 | 4 | 492
| PP |  | zapůjčení pojízdného lešení po dobu výstavby | [15 empty] | PP | 2
247 | K | 741810001 | revize do 100 000,-Kč do montážních prací | ks | 1 |  | 0 |  |  |  | základní |  | 0 | 0 | 0 | 0 | 0 | 4 | K | 2 | ROZPOCET | 0 | 0 | 0 | 0 | 0 | 1 | 0 | 4 | 494
| PP |  | revize do 100 000,-Kč do montážních prací | [15 empty] | PP | 2
248 | K | 741810002 | revize přes 100 000,-Kč do 500 000,-Kč montážních prací | ks | 1 |  | 0 |  |  |  | základní |  | 0 | 0 | 0 | 0 | 0 | 4 | K | 2 | ROZPOCET | 0 | 0 | 0 | 0 | 0 | 1 | 0 | 4 | 496
| PP |  | revize přes 100 000,-Kč do 500 000,-Kč montážních prací | [15 empty] | PP | 2
249 | K | 741810003 | revize přes 500 000,-Kč do 1 000 000,-Kč montážních prací | ks | 1 |  | 0 |  |  |  | základní |  | 0 | 0 | 0 | 0 | 0 | 4 | K | 2 | ROZPOCET | 0 | 0 | 0 | 0 | 0 | 1 | 0 | 4 | 498
| PP |  | revize přes 500 000,-Kč do 1 000 000,-Kč montážních prací | [15 empty] | PP | 2
250 | K | 741820001 | měření zemního odporu | ks | 3 |  | 0 |  |  |  | základní |  | 0 | 0 | 0 | 0 | 0 | 4 | K | 2 | ROZPOCET | 0 | 0 | 0 | 0 | 0 | 1 | 0 | 4 | 500
| PP |  | měření zemního odporu | [15 empty] | PP | 2
251 | K | 741820102 | měření intenzity osvětlení do 50 svítidel | ks | 5 |  | 0 |  |  |  | základní |  | 0 | 0 | 0 | 0 | 0 | 4 | K | 2 | ROZPOCET | 0 | 0 | 0 | 0 | 0 | 1 | 0 | 4 | 502
| PP |  | měření intenzity osvětlení do 50 svítidel | [15 empty] | PP | 2

## 02 - SO 02 Administrativn...
| List obsahuje: |  | 1) Krycí list soupisu | 2) Rekapitulace |  |  | 3) Soupis prací | Zpět na list: | Rekapitulace stavby
[9 empty] | >> skryté sloupce << | [9 empty] | {cabdaa32-f8fe-4a14-9aa5-6816b7605595}
2
| KRYCÍ LIST SOUPISU | [8 empty] | v --- níže se nacházejí doplnkové a pomocné údaje k sestavám --- v | [8 empty] | False
Stavba:
Výrobní areál fi.Hauser CZ s.r.o., Heřmanova Huť aktualizace 11.12.2018
Objekt:
02 - SO 02 Administrativní budova
| KSO: |  |  |  |  | CC-CZ:
| Místo: |  |  |  |  | Datum: | 17. 7. 2018
| Zadavatel: |  |  |  |  | IČ:
|  | Hauser CZ s.r.o., Tlučenská 8, 33027 Vejprnice |  |  |  | DIČ:
| Uchazeč: |  |  |  |  | IČ:
DIČ:
| Projektant: |  |  |  |  | IČ: | 65536894
|  | Rene Hartman, Trnová 350, 33015 Trnová |  |  |  | DIČ:
Poznámka:
| Cena bez DPH | [5 empty] | 0
|  |  | Základ daně |  |  | Sazba daně | Výše daně
| DPH | základní | 0 |  |  | 21% | 0
|  | snížená | 0 |  |  | 15% | 0
|  | zákl. přenesená | 0 |  |  | 21% | 0
|  | sníž. přenesená | 0 |  |  | 15% | 0
|  | nulová | 0 |  |  | 0% | 0
| Cena s DPH |  |  | v | CZK |  | 0
REKAPITULACE ČLENĚNÍ SOUPISU PRACÍ
Stavba:
Výrobní areál fi.Hauser CZ s.r.o., Heřmanova Huť aktualizace 11.12.2018
Objekt:
02 - SO 02 Administrativní budova
Místo: | [5 empty] | Datum: | 17. 7. 2018
Zadavatel: |  |  | Hauser CZ s.r.o., Tlučenská 8, 33027 Vejprnice |  |  | Projektant: | Rene Hartman, Trnová 350, 33015 Trnová
Uchazeč:
Kód dílu - Popis | [6 empty] | Cena celkem [CZK]
Náklady soupisu celkem | [6 empty] | 0 | [12 empty] | -1
| HSV - Práce a dodávky HSV | [5 empty] | 0
| 1 - Zemní práce | [5 empty] | 0
| 2 - Zakládání | [5 empty] | 0
| 3 - Svislé a kompletní konstrukce | [5 empty] | 0
| 4 - Vodorovné konstrukce | [5 empty] | 0
| 5 - Komunikace pozemní | [5 empty] | 0
| 6 - Úpravy povrchů, podlahy a osazování výplní | [5 empty] | 0
| 9 - Ostatní konstrukce a práce, bourání | [5 empty] | 0
| 998 - Přesun hmot | [5 empty] | 0
| PSV - Práce a dodávky PSV | [5 empty] | 0
| 711 - Izolace proti vodě, vlhkosti a plynům | [5 empty] | 0
| 713 - Izolace tepelné | [5 empty] | 0
| 762 - Konstrukce tesařské | [5 empty] | 0
| 763 - Konstrukce suché výstavby | [5 empty] | 0
| 764 - Konstrukce klempířské | [5 empty] | 0
| 766 - Konstrukce truhlářské | [5 empty] | 0
| 767 - Konstrukce zámečnické | [5 empty] | 0
| 771 - Podlahy z dlaždic | [5 empty] | 0
| 781 - Dokončovací práce - obklady | [5 empty] | 0
| 784 - Dokončovací práce - malby a tapety | [5 empty] | 0
SOUPIS PRACÍ
Stavba:
Výrobní areál fi.Hauser CZ s.r.o., Heřmanova Huť aktualizace 11.12.2018
Objekt:
02 - SO 02 Administrativní budova
Místo: | [5 empty] | Datum: | 17. 7. 2018
Zadavatel: |  |  | Hauser CZ s.r.o., Tlučenská 8, 33027 Vejprnice |  |  | Projektant: | Rene Hartman, Trnová 350, 33015 Trnová
Uchazeč:
PČ | Typ | Kód | Popis | MJ | Množství | J.cena [CZK] | Cena celkem [CZK] | Cenová soustava |  | Poznámka | DPH | J. Nh [h] | Nh celkem [h] | J. hmotnost [t] | Hmotnost celkem [t] | J. suť [t] | Suť Celkem [t]
Náklady soupisu celkem | [6 empty] | 0 | [5 empty] | 0 |  | 748.4489 |  | 0 |  | D | -1 | [10 empty] | 0
| D | HSV | Práce a dodávky HSV |  |  |  | 0 | [5 empty] | 0 |  | 657.5097 |  | 0 | 1 | D | 0 |  |  |  | ROZPOCET | [6 empty] | 0
| D | 1 | Zemní práce |  |  |  | 0 | [5 empty] | 0 |  | 0 |  | 0 | 1 | D | 1 |  |  |  | ROZPOCET | [6 empty] | 0
1 | K | 131201102 | Hloubení jam nezapažených v hornině tř. 3 objemu do 1000 m3 | m3 | 255.2 |  | 0 | CS ÚRS 2018 01 |  |  | základní |  | 0 | 0 | 0 | 0 | 0 | 4 | K | 2 |  |  |  | ROZPOCET | 0 | 0 | 0 | 0 | 0 | 1 | 0 | 4 | 62771516
| PP |  | Hloubení nezapažených jam a zářezů s urovnáním dna do předepsaného profilu a spádu v hornině tř. 3 přes 100 do 1 000 m3 | [15 empty] | PP | 2
| VV |  | (29*22)*0,4 |  | 255.2 | [13 empty] | VV | 2 | 2 | True | 1 | ROZPOCET
2 | K | 131201109 | Příplatek za lepivost u hloubení jam nezapažených v hornině tř. 3 | m3 | 127.6 |  | 0 | CS ÚRS 2018 01 |  |  | základní |  | 0 | 0 | 0 | 0 | 0 | 4 | K | 2 |  |  |  | ROZPOCET | 0 | 0 | 0 | 0 | 0 | 1 | 0 | 4 | -1403959439
| PP |  | Hloubení nezapažených jam a zářezů s urovnáním dna do předepsaného profilu a spádu Příplatek k cenám za lepivost horniny tř. 3 | [15 empty] | PP | 2
| VV |  | (29*22)*0,4 |  | 255.2 | [13 empty] | VV | 2 | 2 | True | 1 | ROZPOCET
| VV |  | 255,2*0,5 'Přepočtené koeficientem množství |  | 127.6 | [13 empty] | VV | 2 | 2 | False | 1 | ROZPOCET
3 | K | 132201202 | Hloubení rýh š do 2000 mm v hornině tř. 3 objemu do 1000 m3 | m3 | 282.15 |  | 0 | CS ÚRS 2018 01 |  |  | základní |  | 0 | 0 | 0 | 0 | 0 | 4 | K | 2 |  |  |  | ROZPOCET | 0 | 0 | 0 | 0 | 0 | 1 | 0 | 4 | 217901572
| PP |  | Hloubení zapažených i nezapažených rýh šířky přes 600 do 2 000 mm s urovnáním dna do předepsaného profilu a spádu v hornině tř. 3 přes 100 do 1 000 m3 | [15 empty] | PP | 2
| VV |  | (27,2*3+20,2*3+5+1,3)*1,9*1 |  | 282.15 | [13 empty] | VV | 2 | 2 | True | 1 | ROZPOCET
4 | K | 132201209 | Příplatek za lepivost k hloubení rýh š do 2000 mm v hornině tř. 3 | m3 | 141.075 |  | 0 | CS ÚRS 2018 01 |  |  | základní |  | 0 | 0 | 0 | 0 | 0 | 4 | K | 2 |  |  |  | ROZPOCET | 0 | 0 | 0 | 0 | 0 | 1 | 0 | 4 | 1401851793
| PP |  | Hloubení zapažených i nezapažených rýh šířky přes 600 do 2 000 mm s urovnáním dna do předepsaného profilu a spádu v hornině tř. 3 Příplatek k cenám za lepivost horniny tř. 3 | [15 empty] | PP | 2
| VV |  | (27,2*3+20,2*3+5+1,3)*1,9*1 |  | 282.15 | [13 empty] | VV | 2 | 2 | True | 1 | ROZPOCET
| VV |  | 282,15*0,5 'Přepočtené koeficientem množství |  | 141.075 | [13 empty] | VV | 2 | 2 | False | 1 | ROZPOCET
5 | K | 162701105 | Vodorovné přemístění do 10000 m výkopku/sypaniny z horniny tř. 1 až 4 | m3 | 361.43 |  | 0 | CS ÚRS 2018 01 |  |  | základní |  | 0 | 0 | 0 | 0 | 0 | 4 | K | 2 |  |  |  | ROZPOCET | 0 | 0 | 0 | 0 | 0 | 1 | 0 | 4 | 407732535
| PP |  | Vodorovné přemístění výkopku nebo sypaniny po suchu na obvyklém dopravním prostředku, bez naložení výkopku, avšak se složením bez rozhrnutí z horniny tř. 1 až 4 na vzdálenost přes 9 000 do 10 000 m | [15 empty] | PP | 2
| VV |  | 255,2+282,15-175,92 |  | 361.43 | [13 empty] | VV | 2 | 2 | True | 0 | ROZPOCET
| VV |  | Součet |  | 361.43 | [13 empty] | VV | 2 | 4 | True | 1 | ROZPOCET
6 | K | 162701109 | Příplatek k vodorovnému přemístění výkopku/sypaniny z horniny tř. 1 až 4 ZKD 1000 m přes 10000 m | m3 | 1807.15 |  | 0 | CS ÚRS 2018 01 |  |  | základní |  | 0 | 0 | 0 | 0 | 0 | 4 | K | 2 |  |  |  | ROZPOCET | 0 | 0 | 0 | 0 | 0 | 1 | 0 | 4 | -1518890844
| PP |  | Vodorovné přemístění výkopku nebo sypaniny po suchu na obvyklém dopravním prostředku, bez naložení výkopku, avšak se složením bez rozhrnutí z horniny tř. 1 až 4 na vzdálenost Příplatek k ceně za každých dalších i započatých 1 000 m | [15 empty] | PP | 2
| VV |  | 255,2+282,15-175,92 |  | 361.43 | [13 empty] | VV | 2 | 2 | True | 0 | ROZPOCET
| VV |  | Součet |  | 361.43 | [13 empty] | VV | 2 | 4 | True | 1 | ROZPOCET
| VV |  | 361,43*5 'Přepočtené koeficientem množství |  | 1807.15 | [13 empty] | VV | 2 | 2 | False | 1 | ROZPOCET
7 | K | 171201211 | Poplatek za uložení stavebního odpadu - zeminy a kameniva na skládce | t | 722.86 |  | 0 | CS ÚRS 2018 01 |  |  | základní |  | 0 | 0 | 0 | 0 | 0 | 4 | K | 2 |  |  |  | ROZPOCET | 0 | 0 | 0 | 0 | 0 | 1 | 0 | 4 | -158524830
| PP |  | Poplatek za uložení stavebního odpadu na skládce (skládkovné) zeminy a kameniva zatříděného do Katalogu odpadů pod kódem 170 504 | [15 empty] | PP | 2
| VV |  | 255,2+282,15-175,92 |  | 361.43 | [13 empty] | VV | 2 | 2 | True | 0 | ROZPOCET
| VV |  | Součet |  | 361.43 | [13 empty] | VV | 2 | 4 | True | 1 | ROZPOCET
| VV |  | 361,43*2 'Přepočtené koeficientem množství |  | 722.86 | [13 empty] | VV | 2 | 2 | False | 1 | ROZPOCET
8 | K | 174101101 | Zásyp jam, šachet rýh nebo kolem objektů sypaninou se zhutněním | m3 | 175.92 |  | 0 | CS ÚRS 2018 01 |  |  | základní |  | 0 | 0 | 0 | 0 | 0 | 4 | K | 2 |  |  |  | ROZPOCET | 0 | 0 | 0 | 0 | 0 | 1 | 0 | 4 | 580472128
| PP |  | Zásyp sypaninou z jakékoliv horniny s uložením výkopku ve vrstvách se zhutněním jam, šachet, rýh nebo kolem objektů v těchto vykopávkách | [15 empty] | PP | 2
| VV |  | 282,15-106,23 |  | 175.92 | [13 empty] | VV | 2 | 2 | True | 0 | ROZPOCET
| VV |  | Součet |  | 175.92 | [13 empty] | VV | 2 | 4 | True | 1 | ROZPOCET
9 | K | 181951102 | Úprava pláně v hornině tř. 1 až 4 se zhutněním | m2 | 638 |  | 0 | CS ÚRS 2018 01 |  |  | základní |  | 0 | 0 | 0 | 0 | 0 | 4 | K | 2 |  |  |  | ROZPOCET | 0 | 0 | 0 | 0 | 0 | 1 | 0 | 4 | -1350092407
| PP |  | Úprava pláně vyrovnáním výškových rozdílů v hornině tř. 1 až 4 se zhutněním | [15 empty] | PP | 2
| VV |  | (29*22) |  | 638 | [13 empty] | VV | 2 | 2 | True | 1 | ROZPOCET
| D | 2 | Zakládání |  |  |  | 0 | [5 empty] | 0 |  | 265.7973 |  | 0 | 1 | D | 1 |  |  |  | ROZPOCET | [6 empty] | 0
10 | K | 213311141 | Polštáře zhutněné pod základy ze štěrkopísku tříděného | m3 | 12.771 |  | 0 | CS ÚRS 2018 01 |  |  | základní |  | 0 | 0 | 0 | 0 | 0 | 4 | K | 2 |  |  |  | ROZPOCET | 0 | 0 | 0 | 0 | 0 | 1 | 0 | 4 | -23424540
| PP |  | Polštáře zhutněné pod základy ze štěrkopísku tříděného | [15 empty] | PP | 2
| VV |  | (27,2*3+9*6+5+1,3)*0,9*0,1 |  | 12.771 | [13 empty] | VV | 2 | 2 | True | 1 | ROZPOCET
11 | K | 271532212 | Podsyp pod základové konstrukce se zhutněním z hrubého kameniva frakce 16 až 32 mm | m3 | 68.037 |  | 0 | CS ÚRS 2018 01 |  |  | základní |  | 0 | 0 | 0 | 0 | 0 | 4 | K | 2 |  |  |  | ROZPOCET | 0 | 0 | 0 | 0 | 0 | 1 | 0 | 4 | -4925442
| PP |  | Podsyp pod základové konstrukce se zhutněním a urovnáním povrchu z kameniva hrubého, frakce 16 - 32 mm | [15 empty] | PP | 2
| VV |  | "pod podkladní beton" (12,23+13,025+10,005+15,25)*8,98*0,15 |  | 68.037 | [13 empty] | VV | 2 | 2 | True | 0 | ROZPOCET
| VV |  | Součet |  | 68.037 | [13 empty] | VV | 2 | 4 | True | 1 | ROZPOCET
12 | K | 273313711 | Základové desky z betonu tř. C 20/25 | m3 | 80.744 |  | 0 | CS ÚRS 2018 01 |  |  | základní |  | 0 | 0 | 0 | 0 | 0 | 4 | K | 2 |  |  |  | ROZPOCET | 0 | 0 | 0 | 0 | 0 | 1 | 0 | 4 | -2051299400
| PP |  | Základy z betonu prostého desky z betonu kamenem neprokládaného tř. C 20/25 | [15 empty] | PP | 2
| VV |  | (27,05*19,9)*0,15 |  | 80.744 | [13 empty] | VV | 2 | 2 | True | 0 | ROZPOCET
| VV |  | Součet |  | 80.744 | [13 empty] | VV | 2 | 4 | True | 1 | ROZPOCET
13 | K | 273351121 | Zřízení bednění základových desek | m2 | 14.085 |  | 0 | CS ÚRS 2018 01 |  |  | základní |  | 0 | 0.00247 | 0.03479 | 0 | 0 | 4 | K | 2 |  |  |  | ROZPOCET | 0 | 0 | 0 | 0 | 0 | 1 | 0 | 4 | 654758659
| PP |  | Bednění základů desek zřízení | [15 empty] | PP | 2
| VV |  | (27,05*2+19,9*2)*0,15 |  | 14.085 | [13 empty] | VV | 2 | 2 | True | 0 | ROZPOCET
| VV |  | Součet |  | 14.085 | [13 empty] | VV | 2 | 4 | True | 1 | ROZPOCET
14 | K | 273351122 | Odstranění bednění základových desek | m2 | 14.085 |  | 0 | CS ÚRS 2018 01 |  |  | základní |  | 0 | 0 | 0 | 0 | 0 | 4 | K | 2 |  |  |  | ROZPOCET | 0 | 0 | 0 | 0 | 0 | 1 | 0 | 4 | -1416653760
| PP |  | Bednění základů desek odstranění | [15 empty] | PP | 2
| VV |  | (27,05*2+19,9*2)*0,15 |  | 14.085 | [13 empty] | VV | 2 | 2 | True | 0 | ROZPOCET
| VV |  | Součet |  | 14.085 | [13 empty] | VV | 2 | 4 | True | 1 | ROZPOCET
15 | K | 273362021 | Výztuž základových desek svařovanými sítěmi Kari | t | 4.059 |  | 0 | CS ÚRS 2018 01 |  |  | základní |  | 0 | 1.0628 | 4.3138 | 0 | 0 | 4 | K | 2 |  |  |  | ROZPOCET | 0 | 0 | 0 | 0 | 0 | 1 | 0 | 4 | -922700050
| PP |  | Výztuž základů desek ze svařovaných sítí z drátů typu KARI | [15 empty] | PP | 2
| VV |  | (27,05*19,9)*1,3*0,0029*2 |  | 4.059 | [13 empty] | VV | 2 | 2 | True | 0 | ROZPOCET
| VV |  | Součet |  | 4.059 | [13 empty] | VV | 2 | 4 | True | 1 | ROZPOCET
16 | K | 274313711 | Základové pásy z betonu tř. C 20/25 | m3 | 106.23 |  | 0 | CS ÚRS 2018 01 |  |  | základní |  | 0 | 2.4533 | 260.613 | 0 | 0 | 4 | K | 2 |  |  |  | ROZPOCET | 0 | 0 | 0 | 0 | 0 | 1 | 0 | 4 | -1780458383
| PP |  | Základy z betonu prostého pasy betonu kamenem neprokládaného tř. C 20/25 | [15 empty] | PP | 2
| VV |  | (27,155*2)*0,7*1,11 |  | 42.199 | [13 empty] | VV | 2 | 2 | True | 0 | ROZPOCET
| VV |  | (27,155)*0,8*1,11 |  | 24.114 | [13 empty] | VV | 2 | 2 | True | 0 | ROZPOCET
| VV |  | (8,98*4)*0,65*1,11 |  | 25.916 | [13 empty] | VV | 2 | 2 | True | 0 | ROZPOCET
| VV |  | (8,98*2)*0,6*1,11 |  | 11.961 | [13 empty] | VV | 2 | 2 | True | 0 | ROZPOCET
| VV |  | (5+1,295)*0,4*0,81 |  | 2.04 | [13 empty] | VV | 2 | 2 | True | 0 | ROZPOCET
| VV |  | Součet |  | 106.23 | [13 empty] | VV | 2 | 4 | True | 1 | ROZPOCET
17 | K | 274351121 | Zřízení bednění základových pasů rovného | m2 | 310.663 |  | 0 | CS ÚRS 2018 01 |  |  | základní |  | 0 | 0.00269 | 0.83568 | 0 | 0 | 4 | K | 2 |  |  |  | ROZPOCET | 0 | 0 | 0 | 0 | 0 | 1 | 0 | 4 | -1037993892
| PP |  | Bednění základů pasů rovné zřízení | [15 empty] | PP | 2
| VV |  | (27,155*2)*2*1,11 |  | 120.568 | [13 empty] | VV | 2 | 2 | True | 0 | ROZPOCET
| VV |  | (27,155)*2*1,11 |  | 60.284 | [13 empty] | VV | 2 | 2 | True | 0 | ROZPOCET
| VV |  | (8,98*4)*2*1,11 |  | 79.742 | [13 empty] | VV | 2 | 2 | True | 0 | ROZPOCET
| VV |  | (8,98*2)*2*1,11 |  | 39.871 | [13 empty] | VV | 2 | 2 | True | 0 | ROZPOCET
| VV |  | (5+1,295)*2*0,81 |  | 10.198 | [13 empty] | VV | 2 | 2 | True | 0 | ROZPOCET
| VV |  | Součet |  | 310.663 | [13 empty] | VV | 2 | 4 | True | 1 | ROZPOCET
18 | K | 274351122 | Odstranění bednění základových pasů rovného | m2 | 310.663 |  | 0 | CS ÚRS 2018 01 |  |  | základní |  | 0 | 0 | 0 | 0 | 0 | 4 | K | 2 |  |  |  | ROZPOCET | 0 | 0 | 0 | 0 | 0 | 1 | 0 | 4 | 613342345
| PP |  | Bednění základů pasů rovné odstranění | [15 empty] | PP | 2
| VV |  | (27,155*2)*2*1,11 |  | 120.568 | [13 empty] | VV | 2 | 2 | True | 0 | ROZPOCET
| VV |  | (27,155)*2*1,11 |  | 60.284 | [13 empty] | VV | 2 | 2 | True | 0 | ROZPOCET
| VV |  | (8,98*4)*2*1,11 |  | 79.742 | [13 empty] | VV | 2 | 2 | True | 0 | ROZPOCET
| VV |  | (8,98*2)*2*1,11 |  | 39.871 | [13 empty] | VV | 2 | 2 | True | 0 | ROZPOCET
| VV |  | (5+1,295)*2*0,81 |  | 10.198 | [13 empty] | VV | 2 | 2 | True | 0 | ROZPOCET
| VV |  | Součet |  | 310.663 | [13 empty] | VV | 2 | 4 | True | 1 | ROZPOCET
| D | 3 | Svislé a kompletní konstrukce |  |  |  | 0 | [5 empty] | 0 |  | 177.7565 |  | 0 | 1 | D | 1 |  |  |  | ROZPOCET | [6 empty] | 0
19 | K | 311235131 | Zdivo jednovrstvé z cihel broušenýchdo P10 na tenkovrstvou maltu tl 240 mm | m2 | 66.055 |  | 0 | CS ÚRS 2018 01 |  |  | základní |  | 0 | 0.16698 | 11.0299 | 0 | 0 | 4 | K | 2 |  |  |  | ROZPOCET | 0 | 0 | 0 | 0 | 0 | 1 | 0 | 4 | -1753737796
| PP |  | Zdivo jednovrstvé z cihel děrovaných broušených na celoplošnou tenkovrstvou maltu, pevnost cihel do P10, tl. zdiva 240 mm | [15 empty] | PP | 2
| VV |  | "1.NP" (9,32+9,32+3,1)*3,25-(1,2*2,5+1,6) |  | 66.055 | [13 empty] | VV | 2 | 2 | True | 1 | ROZPOCET
20 | K | 311235181 | Zdivo jednovrstvé z cihel broušených do P10 na tenkovrstvou maltu tl 380 mm | m2 | 76.35 |  | 0 | CS ÚRS 2018 01 |  |  | základní |  | 0 | 0.23405 | 17.8697 | 0 | 0 | 4 | K | 2 |  |  |  | ROZPOCET | 0 | 0 | 0 | 0 | 0 | 1 | 0 | 4 | 261642669
| PP |  | Zdivo jednovrstvé z cihel děrovaných broušených na celoplošnou tenkovrstvou maltu, pevnost cihel do P10, tl. zdiva 380 mm | [15 empty] | PP | 2
| VV |  | "1.NP" (26,2)*3,25-1,1*2*4 |  | 76.35 | [13 empty] | VV | 2 | 2 | True | 1 | ROZPOCET
21 | K | 311238654 | Zdivo jednovrstvé tepelně izolační z cihel broušených s vniřní izolací z minerální vlny na tenkovrstvou maltu U přes 0,14 do 0,18 W/m2K tl 440 mm | m2 | 300.025 |  | 0 | CS ÚRS 2018 01 |  |  | základní |  | 0 | 0.30962 | 92.8937 | 0 | 0 | 4 | K | 2 |  |  |  | ROZPOCET | 0 | 0 | 0 | 0 | 0 | 1 | 0 | 4 | -304455594
| PP |  | Zdivo jednovrstvé tepelně izolační z cihel děrovaných broušených s integrovanou izolací z hydrofobizované minerální vlny na tenkovrstvou maltu, součinitel prostupu tepla U přes 0,14 do 0,18, tl. zdiva 440 mm | [15 empty] | PP | 2
| VV |  | "1.NP" (27,05*2+19,9*2)*3,25-(2*0,75*4+2,5*0,75*3+2*1+2,5*1+3*3+1*2+2*2,6+2*1,49*4+1,5*1,49*6+1,2*2,6+1*1,09) |  | 243.31 | [13 empty] | VV | 2 | 2 | True | 0 | ROZPOCET
| VV |  | "štíty"(19,9*1,9/2) |  | 18.905 | [13 empty] | VV | 2 | 2 | True | 0 | ROZPOCET
| VV |  | "štíty"(19,9*1,9) |  | 37.81 | [13 empty] | VV | 2 | 2 | True | 0 | ROZPOCET
| VV |  | Součet |  | 300.025 | [13 empty] | VV | 2 | 4 | True | 1 | ROZPOCET
22 | K | 317141445 | Překlad plochý z pórobetonu š 150 mm dl přes 1800 do 2000 mm | kus | 1 |  | 0 | CS ÚRS 2018 01 |  |  | základní |  | 0 | 0.03352 | 0.03352 | 0 | 0 | 4 | K | 2 |  |  |  | ROZPOCET | 0 | 0 | 0 | 0 | 0 | 1 | 0 | 4 | 642097238
| PP |  | Překlady ploché prefabrikované z pórobetonu osazené do tenkého maltového lože, včetně slepení dvou překladů vedle sebe po celé délce boční plochy, výšky překladu do 200 mm šířky 150 mm, délky překladu přes 1800 do 2000 mm | [15 empty] | PP | 2
| VV |  | "1.NP" (1) |  | 1 | [13 empty] | VV | 2 | 2 | True | 1 | ROZPOCET
23 | K | 317142422 | Překlad nenosný přímý z pórobetonu v příčkách tl 100 mm dl přes 1000 do 1250 mm | kus | 11 |  | 0 | CS ÚRS 2018 01 |  |  | základní |  | 0 | 0.02606 | 0.28666 | 0 | 0 | 4 | K | 2 |  |  |  | ROZPOCET | 0 | 0 | 0 | 0 | 0 | 1 | 0 | 4 | 225430630
| PP |  | Překlady nenosné prefabrikované z pórobetonu přímé osazené do tenkého maltového lože v příčkách tloušťky 100 mm, délky překladu přes 1000 do 1250 mm | [15 empty] | PP | 2
| VV |  | "1.NP" (11) |  | 11 | [13 empty] | VV | 2 | 2 | True | 1 | ROZPOCET
24 | K | 317142442 | Překlad nenosný přímý z pórobetonu v příčkách tl 150 mm dl přes 1000 do 1250 mm | kus | 9 |  | 0 | CS ÚRS 2018 01 |  |  | základní |  | 0 | 0.03909 | 0.35181 | 0 | 0 | 4 | K | 2 |  |  |  | ROZPOCET | 0 | 0 | 0 | 0 | 0 | 1 | 0 | 4 | -89724668
| PP |  | Překlady nenosné prefabrikované z pórobetonu přímé osazené do tenkého maltového lože v příčkách tloušťky 150 mm, délky překladu přes 1000 do 1250 mm | [15 empty] | PP | 2
| VV |  | "1.NP" (9) |  | 9 | [13 empty] | VV | 2 | 2 | True | 1 | ROZPOCET
25 | K | 317168053 | Překlad keramický vysoký v 238 mm dl 1500 mm | kus | 41 |  | 0 | CS ÚRS 2018 01 |  |  | základní |  | 0 | 0.05455 | 2.2366 | 0 | 0 | 4 | K | 2 |  |  |  | ROZPOCET | 0 | 0 | 0 | 0 | 0 | 1 | 0 | 4 | 179235545
| PP |  | Překlady keramické vysoké osazené do maltového lože, šířky překladu 70 mm výšky 238 mm, délky 1500 mm | [15 empty] | PP | 2
| VV |  | "1.NP" (4*5+3*5+2*3) |  | 41 | [13 empty] | VV | 2 | 2 | True | 0 | ROZPOCET
| VV |  | Součet |  | 41 | [13 empty] | VV | 2 | 4 | True | 1 | ROZPOCET
26 | K | 317168055 | Překlad keramický vysoký v 238 mm dl 2000 mm | kus | 30 |  | 0 | CS ÚRS 2018 01 |  |  | základní |  | 0 | 0.07285 | 2.1855 | 0 | 0 | 4 | K | 2 |  |  |  | ROZPOCET | 0 | 0 | 0 | 0 | 0 | 1 | 0 | 4 | -846063781
| PP |  | Překlady keramické vysoké osazené do maltového lože, šířky překladu 70 mm výšky 238 mm, délky 2000 mm | [15 empty] | PP | 2
| VV |  | "1.NP" (6*5) |  | 30 | [13 empty] | VV | 2 | 2 | True | 0 | ROZPOCET
| VV |  | Součet |  | 30 | [13 empty] | VV | 2 | 4 | True | 1 | ROZPOCET
27 | K | 317168057 | Překlad keramický vysoký v 238 mm dl 2500 mm | kus | 50 |  | 0 | CS ÚRS 2018 01 |  |  | základní |  | 0 | 0.09105 | 4.5525 | 0 | 0 | 4 | K | 2 |  |  |  | ROZPOCET | 0 | 0 | 0 | 0 | 0 | 1 | 0 | 4 | 1866536691
| PP |  | Překlady keramické vysoké osazené do maltového lože, šířky překladu 70 mm výšky 238 mm, délky 2500 mm | [15 empty] | PP | 2
| VV |  | "1.NP" (10*5) |  | 50 | [13 empty] | VV | 2 | 2 | True | 0 | ROZPOCET
| VV |  | Součet |  | 50 | [13 empty] | VV | 2 | 4 | True | 1 | ROZPOCET
28 | K | 317168059 | Překlad keramický vysoký v 238 mm dl 3000 mm | kus | 20 |  | 0 | CS ÚRS 2018 01 |  |  | základní |  | 0 | 0.10905 | 2.181 | 0 | 0 | 4 | K | 2 |  |  |  | ROZPOCET | 0 | 0 | 0 | 0 | 0 | 1 | 0 | 4 | -1307696082
| PP |  | Překlady keramické vysoké osazené do maltového lože, šířky překladu 70 mm výšky 238 mm, délky 3000 mm | [15 empty] | PP | 2
| VV |  | "1.NP" (4*5) |  | 20 | [13 empty] | VV | 2 | 2 | True | 0 | ROZPOCET
| VV |  | Součet |  | 20 | [13 empty] | VV | 2 | 4 | True | 1 | ROZPOCET
29 | K | 317168061 | Překlad keramický vysoký v 238 mm dl 3500 mm | kus | 5 |  | 0 | CS ÚRS 2018 01 |  |  | základní |  | 0 | 0.12705 | 0.63525 | 0 | 0 | 4 | K | 2 |  |  |  | ROZPOCET | 0 | 0 | 0 | 0 | 0 | 1 | 0 | 4 | -970094697
| PP |  | Překlady keramické vysoké osazené do maltového lože, šířky překladu 70 mm výšky 238 mm, délky 3500 mm | [15 empty] | PP | 2
| VV |  | "1.NP" (1*5) |  | 5 | [13 empty] | VV | 2 | 2 | True | 1 | ROZPOCET
30 | K | 317998113 | Tepelná izolace mezi překlady v 24 cm z polystyrénu tl 80 mm | m | 57 |  | 0 | CS ÚRS 2018 01 |  |  | základní |  | 0 | 0.0003 | 0.0171 | 0 | 0 | 4 | K | 2 |  |  |  | ROZPOCET | 0 | 0 | 0 | 0 | 0 | 1 | 0 | 4 | 295869309
| PP |  | Izolace tepelná mezi překlady z pěnového polystyrénu výšky 24 cm, tloušťky 80 mm | [15 empty] | PP | 2
| VV |  | "1.NP" (3*4+3,5+2,5*10+2*6+1,5*3) |  | 57 | [13 empty] | VV | 2 | 2 | True | 0 | ROZPOCET
| VV |  | Součet |  | 57 | [13 empty] | VV | 2 | 4 | True | 1 | ROZPOCET
31 | K | 342272225 | Příčka z pórobetonových hladkých tvárnic na tenkovrstvou maltu tl 100 mm | m2 | 98.878 |  | 0 | CS ÚRS 2018 01 |  |  | základní |  | 0 | 0.06917 | 6.8394 | 0 | 0 | 4 | K | 2 |  |  |  | ROZPOCET | 0 | 0 | 0 | 0 | 0 | 1 | 0 | 4 | 1095495954
| PP |  | Příčky z pórobetonových tvárnic hladkých na tenké maltové lože objemová hmotnost do 500 kg/m3, tloušťka příčky 100 mm | [15 empty] | PP | 2
| VV |  | "1.NP" (6,228+3+1,5*3+2,95+1,1+1,9+2,982+2,27*3+1,6+3,2+1,2)*3,25-(1,6*5+1,4*6) |  | 98.878 | [13 empty] | VV | 2 | 2 | True | 0 | ROZPOCET
| VV |  | Součet |  | 98.878 | [13 empty] | VV | 2 | 4 | True | 1 | ROZPOCET
32 | K | 342272245 | Příčka z pórobetonových hladkých tvárnic na tenkovrstvou maltu tl 150 mm | m2 | 299.565 |  | 0 | CS ÚRS 2018 01 |  |  | základní |  | 0 | 0.10325 | 30.9301 | 0 | 0 | 4 | K | 2 |  |  |  | ROZPOCET | 0 | 0 | 0 | 0 | 0 | 1 | 0 | 4 | 301056246
| PP |  | Příčky z pórobetonových tvárnic hladkých na tenké maltové lože objemová hmotnost do 500 kg/m3, tloušťka příčky 150 mm | [15 empty] | PP | 2
| VV |  | "1.NP" (9,32*2+3*2+16,9+6,6+7,97*4+4+8,6+5,9+0,3)*3,25-(1,6*9+2,9*2+1,4) |  | 299.565 | [13 empty] | VV | 2 | 2 | True | 0 | ROZPOCET
| VV |  | Součet |  | 299.565 | [13 empty] | VV | 2 | 4 | True | 1 | ROZPOCET
33 | K | 342291121 | Ukotvení příček k cihelným konstrukcím plochými kotvami | m | 156 |  | 0 | CS ÚRS 2018 01 |  |  | základní |  | 0 | 0.00012 | 0.01872 | 0 | 0 | 4 | K | 2 |  |  |  | ROZPOCET | 0 | 0 | 0 | 0 | 0 | 1 | 0 | 4 | -377724370
| PP |  | Ukotvení příček plochými kotvami, do konstrukce cihelné | [15 empty] | PP | 2
| VV |  | "1.NP" (3,25*48) |  | 156 | [13 empty] | VV | 2 | 2 | True | 1 | ROZPOCET
34 | K | 346272256 | Přizdívka z pórobetonových tvárnic tl 150 mm | m2 | 4.68 |  | 0 | CS ÚRS 2018 01 |  |  | základní |  | 0 | 0.10745 | 0.50287 | 0 | 0 | 4 | K | 2 |  |  |  | ROZPOCET | 0 | 0 | 0 | 0 | 0 | 1 | 0 | 4 | 36389235
| PP |  | Přizdívky z pórobetonových tvárnic objemová hmotnost do 500 kg/m3, na tenké maltové lože, tloušťka přizdívky 150 mm | [15 empty] | PP | 2
| VV |  | "1.NP" (0,9*4)*1,3 |  | 4.68 | [13 empty] | VV | 2 | 2 | True | 1 | ROZPOCET
35 | K | 3893810091R | Železobetonová konstrukce vtupních dvoukřídlých dveří včetně izo nosníku - boky a markýza | kus | 1 |  | 0 |  |  |  | základní |  | 0 | 2.5961 | 2.5961 | 0 | 0 | 4 | K | 2 |  |  |  | ROZPOCET | 0 | 0 | 0 | 0 | 0 | 1 | 0 | 4 | 1650561286
| VV |  | 1 |  | 1 | [13 empty] | VV | 2 | 2 | True | 1 | ROZPOCET
36 | K | 3893810092R | Železobetonová konstrukce vtupních jednokřídlých dveří včetně izo nosníku - markýza | kus | 1 |  | 0 |  |  |  | základní |  | 0 | 2.5961 | 2.5961 | 0 | 0 | 4 | K | 2 |  |  |  | ROZPOCET | 0 | 0 | 0 | 0 | 0 | 1 | 0 | 4 | -1762532036
| VV |  | 1 |  | 1 | [13 empty] | VV | 2 | 2 | True | 1 | ROZPOCET
| D | 4 | Vodorovné konstrukce |  |  |  | 0 | [5 empty] | 0 |  | 34.1188 |  | 0 | 1 | D | 1 |  |  |  | ROZPOCET | [6 empty] | 0
37 | K | 417321414 | Ztužující pásy a věnce ze ŽB tř. C 20/25 | m3 | 12.899 |  | 0 | CS ÚRS 2018 01 |  |  | základní |  | 0 | 2.4534 | 31.6464 | 0 | 0 | 4 | K | 2 |  |  |  | ROZPOCET | 0 | 0 | 0 | 0 | 0 | 1 | 0 | 4 | 1383255345
| PP |  | Ztužující pásy a věnce z betonu železového (bez výztuže) tř. C 20/25 | [15 empty] | PP | 2
| VV |  | "1.NP" (27,05*2+19,9*2)*0,44*0,25+(27,05)*0,38*0,25 |  | 12.899 | [13 empty] | VV | 2 | 2 | True | 0 | ROZPOCET
| VV |  | Součet |  | 12.899 | [13 empty] | VV | 2 | 4 | True | 1 | ROZPOCET
38 | K | 417351115 | Zřízení bednění ztužujících věnců | m2 | 60.475 |  | 0 | CS ÚRS 2018 01 |  |  | základní |  | 0 | 0.00519 | 0.31387 | 0 | 0 | 4 | K | 2 |  |  |  | ROZPOCET | 0 | 0 | 0 | 0 | 0 | 1 | 0 | 4 | 784559095
| PP |  | Bednění bočnic ztužujících pásů a věnců včetně vzpěr zřízení | [15 empty] | PP | 2
| VV |  | "1.NP" (27,05*2+19,9*2)*2*0,25+(27,05)*2*0,25 |  | 60.475 | [13 empty] | VV | 2 | 2 | True | 0 | ROZPOCET
| VV |  | Součet |  | 60.475 | [13 empty] | VV | 2 | 4 | True | 1 | ROZPOCET
39 | K | 417351116 | Odstranění bednění ztužujících věnců | m2 | 60.475 |  | 0 | CS ÚRS 2018 01 |  |  | základní |  | 0 | 0 | 0 | 0 | 0 | 4 | K | 2 |  |  |  | ROZPOCET | 0 | 0 | 0 | 0 | 0 | 1 | 0 | 4 | -1794617684
| PP |  | Bednění bočnic ztužujících pásů a věnců včetně vzpěr odstranění | [15 empty] | PP | 2
| VV |  | "1.NP" (27,05*2+19,9*2)*2*0,25+(27,05)*2*0,25 |  | 60.475 | [13 empty] | VV | 2 | 2 | True | 0 | ROZPOCET
| VV |  | Součet |  | 60.475 | [13 empty] | VV | 2 | 4 | True | 1 | ROZPOCET
40 | K | 41735111991R | Tepelná izolace ztužujících věnců | m2 | 23.475 |  | 0 |  |  |  | základní |  | 0 | 0.00519 | 0.12184 | 0 | 0 | 4 | K | 2 |  |  |  | ROZPOCET | 0 | 0 | 0 | 0 | 0 | 1 | 0 | 4 | -1664944718
| VV |  | "1.NP" (27,05*2+19,9*2)*0,25 |  | 23.475 | [13 empty] | VV | 2 | 2 | True | 0 | ROZPOCET
| VV |  | Součet |  | 23.475 | [13 empty] | VV | 2 | 4 | True | 1 | ROZPOCET
41 | K | 417361821 | Výztuž ztužujících pásů a věnců betonářskou ocelí 10 505 | t | 1.935 |  | 0 | CS ÚRS 2018 01 |  |  | základní |  | 0 | 1.0526 | 2.0367 | 0 | 0 | 4 | K | 2 |  |  |  | ROZPOCET | 0 | 0 | 0 | 0 | 0 | 1 | 0 | 4 | -1272949159
| PP |  | Výztuž ztužujících pásů a věnců z betonářské oceli 10 505 (R) nebo BSt 500 | [15 empty] | PP | 2
| VV |  | 12,899*0,15 |  | 1.935 | [13 empty] | VV | 2 | 2 | True | 1 | ROZPOCET
| D | 5 | Komunikace pozemní |  |  |  | 0 | [5 empty] | 0 |  | 0 |  | 0 | 1 | D | 1 |  |  |  | ROZPOCET | [6 empty] | 0
42 | K | 564851111 | Podklad ze štěrkodrtě ŠD tl 150 mm | m2 | 29.92 |  | 0 | CS ÚRS 2018 01 |  |  | základní |  | 0 | 0 | 0 | 0 | 0 | 4 | K | 2 |  |  |  | ROZPOCET | 0 | 0 | 0 | 0 | 0 | 1 | 0 | 4 | 569360658
| PP |  | Podklad ze štěrkodrti ŠD s rozprostřením a zhutněním, po zhutnění tl. 150 mm | [15 empty] | PP | 2
| VV |  | "okapový chodník" (27,05*2+19,9+0,4*2)*0,4 |  | 29.92 | [13 empty] | VV | 2 | 2 | True | 1 | ROZPOCET
| D | 6 | Úpravy povrchů, podlahy a osazování výplní |  |  |  | 0 | [5 empty] | 0 |  | 179.7329 |  | 0 | 1 | D | 1 |  |  |  | ROZPOCET | [6 empty] | 0
43 | K | 612321141 | Vápenocementová omítka štuková dvouvrstvá vnitřních stěn nanášená ručně | m2 | 1216.375 |  | 0 | CS ÚRS 2018 01 |  |  | základní |  | 0 | 0.01838 | 22.357 | 0 | 0 | 4 | K | 2 |  |  |  | ROZPOCET | 0 | 0 | 0 | 0 | 0 | 1 | 0 | 4 | 1055296533
| PP |  | Omítka vápenocementová vnitřních ploch nanášená ručně dvouvrstvá, tloušťky jádrové omítky do 10 mm a tloušťky štuku do 3 mm štuková svislých konstrukcí stěn | [15 empty] | PP | 2
| VV |  | "mč 01" (3,65*2+4*2)*3-(1,6*6+1,6*2+1,45*2) |  | 30.2 | [13 empty] | VV | 2 | 2 | True | 0 | ROZPOCET
| VV |  | "mč 02" (26,2*2+7*2+4*2)*3-(1,6*4+0,9*2,6) |  | 214.46 | [13 empty] | VV | 2 | 2 | True | 0 | ROZPOCET
| VV |  | "mč 03" (3,2*2+4,92*2)*3-(1,6*2) |  | 45.52 | [13 empty] | VV | 2 | 2 | True | 0 | ROZPOCET
| VV |  | "mč 04" (7,97*2+3,095*2)*3-(1,6) |  | 64.79 | [13 empty] | VV | 2 | 2 | True | 0 | ROZPOCET
| VV |  | "mč 05" (1,5*2+2,25*2)*3-(1,6) |  | 20.9 | [13 empty] | VV | 2 | 2 | True | 0 | ROZPOCET
| VV |  | "mč 06" (2,95*2+3,2*2)*3-(1,6) |  | 35.3 | [13 empty] | VV | 2 | 2 | True | 0 | ROZPOCET
| VV |  | "mč 07" (1,6*2+2,27*2)*3-(1,6) |  | 21.62 | [13 empty] | VV | 2 | 2 | True | 0 | ROZPOCET
| VV |  | "mč 08" (2,27*2+1,6*4)*3-(1,4*3) |  | 28.62 | [13 empty] | VV | 2 | 2 | True | 0 | ROZPOCET
| VV |  | "mč 09" (2,35*2+2,27*2)*3-(1,8) |  | 25.92 | [13 empty] | VV | 2 | 2 | True | 0 | ROZPOCET
| VV |  | "mč 10" (5,85*2+1,4)*3-(1,4+1,8+1,6+1,45*2) |  | 31.6 | [13 empty] | VV | 2 | 2 | True | 0 | ROZPOCET
| VV |  | "mč 11" (4,65*2+4*2)*3-(1,6+1,5*1,49) |  | 48.065 | [13 empty] | VV | 2 | 2 | True | 0 | ROZPOCET
| VV |  | "mč 12" (7,97*2+5,85*2)*3-(1,6*2+1,5*1,49) |  | 77.485 | [13 empty] | VV | 2 | 2 | True | 0 | ROZPOCET
| VV |  | "mč 13" (4,925*2+7,97*2)*3-(1,6*2+1,5*1,49+2*1,49*2) |  | 65.975 | [13 empty] | VV | 2 | 2 | True | 0 | ROZPOCET
| VV |  | "mč 14" (6,228*2+5,49*2)*3-(1,6*2+2*0,75) |  | 65.608 | [13 empty] | VV | 2 | 2 | True | 0 | ROZPOCET
| VV |  | "mč 15" (3,73*2+6,228*2)*3-(1,6*2+2*0,75*2) |  | 53.548 | [13 empty] | VV | 2 | 2 | True | 0 | ROZPOCET
| VV |  | "mč 16" (3*2+2,9*2)*3-(1,6) |  | 33.8 | [13 empty] | VV | 2 | 2 | True | 0 | ROZPOCET
| VV |  | "mč 17" (3*2+1,5*2+1*2+2,2*2)*3-(1,6+1,4*2) |  | 41.8 | [13 empty] | VV | 2 | 2 | True | 0 | ROZPOCET
| VV |  | "mč 18-19" (2,982*2+6,2*2+1,1*2+1,9*2)*3-(1,6*2+1,4*2) |  | 67.092 | [13 empty] | VV | 2 | 2 | True | 0 | ROZPOCET
| VV |  | "mč 20" (3*4+2,95*4+1,2*2+1,5*4)*3-(1,6*3+1,4*6) |  | 83.4 | [13 empty] | VV | 2 | 2 | True | 0 | ROZPOCET
| VV |  | "mč 21" (2,982*2+3,1*2)*3-(1,6) |  | 34.892 | [13 empty] | VV | 2 | 2 | True | 0 | ROZPOCET
| VV |  | "mč 22" (9,32*2+13,41*2)*3-(1,6+3*3) |  | 125.78 | [13 empty] | VV | 2 | 2 | True | 0 | ROZPOCET
| VV |  |  |  | 0 | [13 empty] | VV | 2 | 2 | True | 0 | ROZPOCET
| VV |  | Součet |  | 1216.375 | [13 empty] | VV | 2 | 4 | True | 1 | ROZPOCET
44 | K | 622142001 | Potažení vnějších stěn sklovláknitým pletivem vtlačeným do tenkovrstvé hmoty | m2 | 339.871 |  | 0 | CS ÚRS 2018 01 |  |  | základní |  | 0 | 0.00438 | 1.4886 | 0 | 0 | 4 | K | 2 |  |  |  | ROZPOCET | 0 | 0 | 0 | 0 | 0 | 1 | 0 | 4 | 381097041
| PP |  | Potažení vnějších ploch pletivem v ploše nebo pruzích, na plném podkladu sklovláknitým vtlačením do tmelu stěn | [15 empty] | PP | 2
| VV |  | "jižní pohled" (27,05*3,4)-(3*3+2,5*1+2*1+2*0,75*2+2,5*0,75*2) |  | 71.72 | [13 empty] | VV | 2 | 2 | True | 0 | ROZPOCET
| VV |  | "severní pohled" (27,05*3,4)-(1,5*1,49*6+1,6*2,6+2*1,49*2+1*1,09) |  | 67.35 | [13 empty] | VV | 2 | 2 | True | 0 | ROZPOCET
| VV |  | "západní pohled" (19,9*3,4+19,9*1,5)-(2,5*0,75+2*0,75*2+1,2*2,6+2*1,49*2) |  | 83.555 | [13 empty] | VV | 2 | 2 | True | 0 | ROZPOCET
| VV |  | "západní pohled vnitřní strana atiky" (19,9*1,5/2) |  | 14.925 | [13 empty] | VV | 2 | 2 | True | 0 | ROZPOCET
| VV |  | "východní pohled" (19,9*3,4+19,9*1,5/2)-(1,6) |  | 80.985 | [13 empty] | VV | 2 | 2 | True | 0 | ROZPOCET
| VV |  | "ostění" | [15 empty] | VV | 2 | 1 | True | 0 | ROZPOCET
| VV |  | "jižní pohled" (3*3+(2,5+1*2)+(2+1*2)+(2+0,75*2)*2+(2,5+0,75*2)*2)*0,2 |  | 6.5 | [13 empty] | VV | 2 | 2 | True | 0 | ROZPOCET
| VV |  | "severní pohled" ((1,5+1,49*2)*6+(1,6+2,6*2)+(2+1,49*2)*2+(1+1,09*2))*0,2 |  | 9.364 | [13 empty] | VV | 2 | 2 | True | 0 | ROZPOCET
| VV |  | "západní pohled" ((2,5+0,75*2)+(2+0,75*2)*2+(1,2+2,6*2)+(2+1,49*2)*2)*0,2 |  | 5.472 | [13 empty] | VV | 2 | 2 | True | 0 | ROZPOCET
| VV |  | "východní pohled" 0 |  | 0 | [13 empty] | VV | 2 | 2 | True | 0 | ROZPOCET
| VV |  |  |  | 0 | [13 empty] | VV | 2 | 2 | True | 0 | ROZPOCET
| VV |  | Součet |  | 339.871 | [13 empty] | VV | 2 | 4 | True | 1 | ROZPOCET
45 | K | 622211021 | Montáž kontaktního zateplení vnějších stěn z polystyrénových desek tl do 120 mm | m2 | 113.76 |  | 0 | CS ÚRS 2018 01 |  |  | základní |  | 0 | 0.00832 | 0.94648 | 0 | 0 | 4 | K | 2 |  |  |  | ROZPOCET | 0 | 0 | 0 | 0 | 0 | 1 | 0 | 4 | 1241604883
| PP |  | Montáž kontaktního zateplení z polystyrenových desek nebo z kombinovaných desek na vnější stěny, tloušťky desek přes 80 do 120 mm | [15 empty] | PP | 2
| VV |  | "zateplení soklu objektu" (27,2*2+20,2*2)*1,2 |  | 113.76 | [13 empty] | VV | 2 | 2 | True | 1 | ROZPOCET
46 | M | 28376422 | deska z polystyrénu XPS, hrana polodrážková a hladký povrch tl 100mm | m2 | 116.035 |  | 0 | CS ÚRS 2018 01 |  |  | základní |  | 0 | 0.003 | 0.3481 | 0 | 0 | 8 | M | 2 |  |  |  | ROZPOCET | 0 | 0 | 0 | 0 | 0 | 1 | 0 | 4 | -492337143
| PP |  | deska z polystyrénu XPS, hrana polodrážková a hladký povrch tl 100mm | [15 empty] | PP | 2
| VV |  | "zateplení soklu objektu" (27,2*2+20,2*2)*1,2 |  | 113.76 | [13 empty] | VV | 2 | 2 | True | 1 | ROZPOCET
| VV |  | 113,76*1,02 'Přepočtené koeficientem množství |  | 116.035 | [13 empty] | VV | 2 | 2 | False | 1 | ROZPOCET
47 | K | 622252002 | Montáž ostatních lišt kontaktního zateplení | m | 226.96 |  | 0 | CS ÚRS 2018 01 |  |  | základní |  | 0 | 0.00025 | 0.05674 | 0 | 0 | 4 | K | 2 |  |  |  | ROZPOCET | 0 | 0 | 0 | 0 | 0 | 1 | 0 | 4 | 975578161
| PP |  | Montáž lišt kontaktního zateplení ostatních stěnových, dilatačních apod. lepených do tmelu | [15 empty] | PP | 2
| VV |  | "APU lišty" | [15 empty] | VV | 2 | 1 | True | 0 | ROZPOCET
| VV |  | "jižní pohled" (3*3+(2,5+1*2)+(2+1*2)+(2+0,75*2)*2+(2,5+0,75*2)*2) |  | 32.5 | [13 empty] | VV | 2 | 2 | True | 0 | ROZPOCET
| VV |  | "severní pohled" ((1,5+1,49*2)*6+(1,6+2,6*2)+(2+1,49*2)*2+(1+1,09*2)) |  | 46.82 | [13 empty] | VV | 2 | 2 | True | 0 | ROZPOCET
| VV |  | "západní pohled" ((2,5+0,75*2)+(2+0,75*2)*2+(1,2+2,6*2)+(2+1,49*2)*2) |  | 27.36 | [13 empty] | VV | 2 | 2 | True | 0 | ROZPOCET
| VV |  | "východní pohled" 0 |  | 0 | [13 empty] | VV | 2 | 2 | True | 0 | ROZPOCET
| VV |  | "rohové lišty" | [15 empty] | VV | 2 | 1 | True | 0 | ROZPOCET
| VV |  | "jižní pohled" (3*3+(2,5+1*2)+(2+1*2)+(2+0,75*2)*2+(2,5+0,75*2)*2) |  | 32.5 | [13 empty] | VV | 2 | 2 | True | 0 | ROZPOCET
| VV |  | "severní pohled" ((1,5+1,49*2)*6+(1,6+2,6*2)+(2+1,49*2)*2+(1+1,09*2)) |  | 46.82 | [13 empty] | VV | 2 | 2 | True | 0 | ROZPOCET
| VV |  | "západní pohled" ((2,5+0,75*2)+(2+0,75*2)*2+(1,2+2,6*2)+(2+1,49*2)*2) |  | 27.36 | [13 empty] | VV | 2 | 2 | True | 0 | ROZPOCET
| VV |  | "východní pohled" 0 |  | 0 | [13 empty] | VV | 2 | 2 | True | 0 | ROZPOCET
| VV |  | "rohy" 3,4*4 |  | 13.6 | [13 empty] | VV | 2 | 2 | True | 0 | ROZPOCET
| VV |  | Součet |  | 226.96 | [13 empty] | VV | 2 | 4 | True | 1 | ROZPOCET
48 | M | 59051476 | profil okenní začišťovací se sklovláknitou armovací tkaninou 9 mm/2,4 m | m | 112.014 |  | 0 | CS ÚRS 2018 01 |  |  | základní |  | 0 | 4e-05 | 0.0044806 | 0 | 0 | 8 | M | 2 |  |  |  | ROZPOCET | 0 | 0 | 0 | 0 | 0 | 1 | 0 | 4 | -1435917835
| PP |  | profil okenní začišťovací se sklovláknitou armovací tkaninou 9 mm/2,4 m | [15 empty] | PP | 2
| VV |  | "APU lišty" | [15 empty] | VV | 2 | 1 | True | 0 | ROZPOCET
| VV |  | "jižní pohled" (3*3+(2,5+1*2)+(2+1*2)+(2+0,75*2)*2+(2,5+0,75*2)*2) |  | 32.5 | [13 empty] | VV | 2 | 2 | True | 0 | ROZPOCET
| VV |  | "severní pohled" ((1,5+1,49*2)*6+(1,6+2,6*2)+(2+1,49*2)*2+(1+1,09*2)) |  | 46.82 | [13 empty] | VV | 2 | 2 | True | 0 | ROZPOCET
| VV |  | "západní pohled" ((2,5+0,75*2)+(2+0,75*2)*2+(1,2+2,6*2)+(2+1,49*2)*2) |  | 27.36 | [13 empty] | VV | 2 | 2 | True | 0 | ROZPOCET
| VV |  | "východní pohled" 0 |  | 0 | [13 empty] | VV | 2 | 2 | True | 0 | ROZPOCET
| VV |  | Součet |  | 106.68 | [13 empty] | VV | 2 | 4 | True | 1 | ROZPOCET
| VV |  | 106,68*1,05 'Přepočtené koeficientem množství |  | 112.014 | [13 empty] | VV | 2 | 2 | False | 1 | ROZPOCET
49 | M | 59051480 | profil rohový Al s tkaninou kontaktního zateplení | m | 126.294 |  | 0 | CS ÚRS 2018 01 |  |  | základní |  | 0 | 3e-05 | 0.0037888 | 0 | 0 | 8 | M | 2 |  |  |  | ROZPOCET | 0 | 0 | 0 | 0 | 0 | 1 | 0 | 4 | -2061652872
| PP |  | profil rohový Al s tkaninou kontaktního zateplení | [15 empty] | PP | 2
| VV |  | "rohové lišty" | [15 empty] | VV | 2 | 1 | True | 0 | ROZPOCET
| VV |  | "jižní pohled" (3*3+(2,5+1*2)+(2+1*2)+(2+0,75*2)*2+(2,5+0,75*2)*2) |  | 32.5 | [13 empty] | VV | 2 | 2 | True | 0 | ROZPOCET
| VV |  | "severní pohled" ((1,5+1,49*2)*6+(1,6+2,6*2)+(2+1,49*2)*2+(1+1,09*2)) |  | 46.82 | [13 empty] | VV | 2 | 2 | True | 0 | ROZPOCET
| VV |  | "západní pohled" ((2,5+0,75*2)+(2+0,75*2)*2+(1,2+2,6*2)+(2+1,49*2)*2) |  | 27.36 | [13 empty] | VV | 2 | 2 | True | 0 | ROZPOCET
| VV |  | "východní pohled" 0 |  | 0 | [13 empty] | VV | 2 | 2 | True | 0 | ROZPOCET
| VV |  | "rohy" 3,4*4 |  | 13.6 | [13 empty] | VV | 2 | 2 | True | 0 | ROZPOCET
| VV |  | Součet |  | 120.28 | [13 empty] | VV | 2 | 4 | True | 1 | ROZPOCET
| VV |  | 120,28*1,05 'Přepočtené koeficientem množství |  | 126.294 | [13 empty] | VV | 2 | 2 | False | 1 | ROZPOCET
50 | K | 622321101 | Vápenocementová omítka hrubá jednovrstvá nezatřená vnějších stěn nanášená ručně | m2 | 339.871 |  | 0 | CS ÚRS 2018 01 |  |  | základní |  | 0 | 0.02363 | 8.0312 | 0 | 0 | 4 | K | 2 |  |  |  | ROZPOCET | 0 | 0 | 0 | 0 | 0 | 1 | 0 | 4 | -1596299893
| PP |  | Omítka vápenocementová vnějších ploch nanášená ručně jednovrstvá, tloušťky do 15 mm hrubá nezatřená stěn | [15 empty] | PP | 2
| VV |  | "jižní pohled" (27,05*3,4)-(3*3+2,5*1+2*1+2*0,75*2+2,5*0,75*2) |  | 71.72 | [13 empty] | VV | 2 | 2 | True | 0 | ROZPOCET
| VV |  | "severní pohled" (27,05*3,4)-(1,5*1,49*6+1,6*2,6+2*1,49*2+1*1,09) |  | 67.35 | [13 empty] | VV | 2 | 2 | True | 0 | ROZPOCET
| VV |  | "západní pohled" (19,9*3,4+19,9*1,5)-(2,5*0,75+2*0,75*2+1,2*2,6+2*1,49*2) |  | 83.555 | [13 empty] | VV | 2 | 2 | True | 0 | ROZPOCET
| VV |  | "západní pohled vnitřní strana atiky" (19,9*1,5/2) |  | 14.925 | [13 empty] | VV | 2 | 2 | True | 0 | ROZPOCET
| VV |  | "východní pohled" (19,9*3,4+19,9*1,5/2)-(1,6) |  | 80.985 | [13 empty] | VV | 2 | 2 | True | 0 | ROZPOCET
| VV |  | "ostění" | [15 empty] | VV | 2 | 1 | True | 0 | ROZPOCET
| VV |  | "jižní pohled" (3*3+(2,5+1*2)+(2+1*2)+(2+0,75*2)*2+(2,5+0,75*2)*2)*0,2 |  | 6.5 | [13 empty] | VV | 2 | 2 | True | 0 | ROZPOCET
| VV |  | "severní pohled" ((1,5+1,49*2)*6+(1,6+2,6*2)+(2+1,49*2)*2+(1+1,09*2))*0,2 |  | 9.364 | [13 empty] | VV | 2 | 2 | True | 0 | ROZPOCET
| VV |  | "západní pohled" ((2,5+0,75*2)+(2+0,75*2)*2+(1,2+2,6*2)+(2+1,49*2)*2)*0,2 |  | 5.472 | [13 empty] | VV | 2 | 2 | True | 0 | ROZPOCET
| VV |  | "východní pohled" 0 |  | 0 | [13 empty] | VV | 2 | 2 | True | 0 | ROZPOCET
| VV |  |  |  | 0 | [13 empty] | VV | 2 | 2 | True | 0 | ROZPOCET
| VV |  | Součet |  | 339.871 | [13 empty] | VV | 2 | 4 | True | 1 | ROZPOCET
51 | K | 622531021 | Tenkovrstvá silikonová zrnitá omítka tl. 2,0 mm včetně penetrace vnějších stěn | m2 | 339.871 |  | 0 | CS ÚRS 2018 01 |  |  | základní |  | 0 | 0.00348 | 1.1828 | 0 | 0 | 4 | K | 2 |  |  |  | ROZPOCET | 0 | 0 | 0 | 0 | 0 | 1 | 0 | 4 | 874270679
| PP |  | Omítka tenkovrstvá silikonová vnějších ploch probarvená, včetně penetrace podkladu zrnitá, tloušťky 2,0 mm stěn | [15 empty] | PP | 2
| VV |  | "jižní pohled" (27,05*3,4)-(3*3+2,5*1+2*1+2*0,75*2+2,5*0,75*2) |  | 71.72 | [13 empty] | VV | 2 | 2 | True | 0 | ROZPOCET
| VV |  | "severní pohled" (27,05*3,4)-(1,5*1,49*6+1,6*2,6+2*1,49*2+1*1,09) |  | 67.35 | [13 empty] | VV | 2 | 2 | True | 0 | ROZPOCET
| VV |  | "západní pohled" (19,9*3,4+19,9*1,5)-(2,5*0,75+2*0,75*2+1,2*2,6+2*1,49*2) |  | 83.555 | [13 empty] | VV | 2 | 2 | True | 0 | ROZPOCET
| VV |  | "západní pohled vnitřní strana atiky" (19,9*1,5/2) |  | 14.925 | [13 empty] | VV | 2 | 2 | True | 0 | ROZPOCET
| VV |  | "východní pohled" (19,9*3,4+19,9*1,5/2)-(1,6) |  | 80.985 | [13 empty] | VV | 2 | 2 | True | 0 | ROZPOCET
| VV |  | "ostění" | [15 empty] | VV | 2 | 1 | True | 0 | ROZPOCET
| VV |  | "jižní pohled" (3*3+(2,5+1*2)+(2+1*2)+(2+0,75*2)*2+(2,5+0,75*2)*2)*0,2 |  | 6.5 | [13 empty] | VV | 2 | 2 | True | 0 | ROZPOCET
| VV |  | "severní pohled" ((1,5+1,49*2)*6+(1,6+2,6*2)+(2+1,49*2)*2+(1+1,09*2))*0,2 |  | 9.364 | [13 empty] | VV | 2 | 2 | True | 0 | ROZPOCET
| VV |  | "západní pohled" ((2,5+0,75*2)+(2+0,75*2)*2+(1,2+2,6*2)+(2+1,49*2)*2)*0,2 |  | 5.472 | [13 empty] | VV | 2 | 2 | True | 0 | ROZPOCET
| VV |  | "východní pohled" 0 |  | 0 | [13 empty] | VV | 2 | 2 | True | 0 | ROZPOCET
| VV |  |  |  | 0 | [13 empty] | VV | 2 | 2 | True | 0 | ROZPOCET
| VV |  | Součet |  | 339.871 | [13 empty] | VV | 2 | 4 | True | 1 | ROZPOCET
52 | K | 631311113 | Mazanina tl do 80 mm z betonu prostého bez zvýšených nároků na prostředí tř. C 12/15 | m3 | 19.912 |  | 0 | CS ÚRS 2018 01 |  |  | základní |  | 0 | 2.2563 | 44.9282 | 0 | 0 | 4 | K | 2 |  |  |  | ROZPOCET | 0 | 0 | 0 | 0 | 0 | 1 | 0 | 4 | -846273189
| PP |  | Mazanina z betonu prostého bez zvýšených nároků na prostředí tl. přes 50 do 80 mm tř. C 12/15 | [15 empty] | PP | 2
| VV |  | "ochranná betonová mazanina hydroizolace" (26,2*19)*0,04 |  | 19.912 | [13 empty] | VV | 2 | 2 | True | 0 | ROZPOCET
| VV |  | Součet |  | 19.912 | [13 empty] | VV | 2 | 4 | True | 1 | ROZPOCET
53 | K | 631311115 | Mazanina tl do 80 mm z betonu prostého bez zvýšených nároků na prostředí tř. C 20/25 | m3 | 23.772 |  | 0 | CS ÚRS 2018 01 |  |  | základní |  | 0 | 2.4533 | 58.3196 | 0 | 0 | 4 | K | 2 |  |  |  | ROZPOCET | 0 | 0 | 0 | 0 | 0 | 1 | 0 | 4 | -215978850
| PP |  | Mazanina z betonu prostého bez zvýšených nároků na prostředí tl. přes 50 do 80 mm tř. C 20/25 | [15 empty] | PP | 2
| VV |  | "1.NP" (14,6+43,1+15,7+24+3,4+9,4+3,6+3,5+5,3+8,2+18,6+40,8+39+34,3+23,2+8,6+5,6+16,2+1,8+11,6+9,1)*0,07 |  | 23.772 | [13 empty] | VV | 2 | 2 | True | 0 | ROZPOCET
| VV |  | Součet |  | 23.772 | [13 empty] | VV | 2 | 4 | True | 1 | ROZPOCET
54 | K | 63131112901R | Podlaha drátkobetonová tl.90mm leštěná včetně dilatací | m2 | 125 |  | 0 |  |  |  | základní |  | 0 | 0.255 | 31.875 | 0 | 0 | 4 | K | 2 |  |  |  | ROZPOCET | 0 | 0 | 0 | 0 | 0 | 1 | 0 | 4 | 1237753224
| PP |  | Podlaha drátkobetonová tl.90mm leštěná včetně dilatací | [15 empty] | PP | 2
| VV |  | "1.NP" 125 |  | 125 | [13 empty] | VV | 2 | 2 | True | 1 | ROZPOCET
55 | K | 631319011 | Příplatek k mazanině tl do 80 mm za přehlazení povrchu | m3 | 23.772 |  | 0 | CS ÚRS 2018 01 |  |  | základní |  | 0 | 0 | 0 | 0 | 0 | 4 | K | 2 |  |  |  | ROZPOCET | 0 | 0 | 0 | 0 | 0 | 1 | 0 | 4 | -1791272696
| PP |  | Příplatek k cenám mazanin za úpravu povrchu mazaniny přehlazením, mazanina tl. přes 50 do 80 mm | [15 empty] | PP | 2
| VV |  | "1.NP" (14,6+43,1+15,7+24+3,4+9,4+3,6+3,5+5,3+8,2+18,6+40,8+39+34,3+23,2+8,6+5,6+16,2+1,8+11,6+9,1)*0,07 |  | 23.772 | [13 empty] | VV | 2 | 2 | True | 0 | ROZPOCET
| VV |  | Součet |  | 23.772 | [13 empty] | VV | 2 | 4 | True | 1 | ROZPOCET
56 | K | 631319171 | Příplatek k mazanině tl do 80 mm za stržení povrchu spodní vrstvy před vložením výztuže | m3 | 23.772 |  | 0 | CS ÚRS 2018 01 |  |  | základní |  | 0 | 0 | 0 | 0 | 0 | 4 | K | 2 |  |  |  | ROZPOCET | 0 | 0 | 0 | 0 | 0 | 1 | 0 | 4 | 2094711762
| PP |  | Příplatek k cenám mazanin za stržení povrchu spodní vrstvy mazaniny latí před vložením výztuže nebo pletiva pro tl. obou vrstev mazaniny přes 50 do 80 mm | [15 empty] | PP | 2
| VV |  | "1.NP" (14,6+43,1+15,7+24+3,4+9,4+3,6+3,5+5,3+8,2+18,6+40,8+39+34,3+23,2+8,6+5,6+16,2+1,8+11,6+9,1)*0,07 |  | 23.772 | [13 empty] | VV | 2 | 2 | True | 0 | ROZPOCET
| VV |  | Součet |  | 23.772 | [13 empty] | VV | 2 | 4 | True | 1 | ROZPOCET
57 | K | 631362021 | Výztuž mazanin svařovanými sítěmi Kari | t | 1.28 |  | 0 | CS ÚRS 2018 01 |  |  | základní |  | 0 | 1.0628 | 1.3603 | 0 | 0 | 4 | K | 2 |  |  |  | ROZPOCET | 0 | 0 | 0 | 0 | 0 | 1 | 0 | 4 | -1672854714
| PP |  | Výztuž mazanin ze svařovaných sítí z drátů typu KARI | [15 empty] | PP | 2
| VV |  | "1.NP" (14,6+43,1+15,7+24+3,4+9,4+3,6+3,5+5,3+8,2+18,6+40,8+39+34,3+23,2+8,6+5,6+16,2+1,8+11,6+9,1)*1,3*0,0029 |  | 1.28 | [13 empty] | VV | 2 | 2 | True | 0 | ROZPOCET
| VV |  | Součet |  | 1.28 | [13 empty] | VV | 2 | 4 | True | 1 | ROZPOCET
58 | K | 632481213 | Separační vrstva z PE fólie | m2 | 464.6 |  | 0 | CS ÚRS 2018 01 |  |  | základní |  | 0 | 0.00013 | 0.060398 | 0 | 0 | 4 | K | 2 |  |  |  | ROZPOCET | 0 | 0 | 0 | 0 | 0 | 1 | 0 | 4 | -1432278142
| PP |  | Separační vrstva k oddělení podlahových vrstev z polyetylénové fólie | [15 empty] | PP | 2
| VV |  | "1.NP" (14,6+43,1+15,7+24+3,4+9,4+3,6+3,5+5,3+8,2+18,6+40,8+39+34,3+23,2+8,6+5,6+16,2+1,8+11,6+9,1+125) |  | 464.6 | [13 empty] | VV | 2 | 2 | True | 0 | ROZPOCET
| VV |  | Součet |  | 464.6 | [13 empty] | VV | 2 | 4 | True | 1 | ROZPOCET
59 | K | 637211111 | Okapový chodník z betonových dlaždic tl 40 mm na MC 10 | m2 | 29.92 |  | 0 | CS ÚRS 2018 01 |  |  | základní |  | 0 | 0.29312 | 8.7702 | 0 | 0 | 4 | K | 2 |  |  |  | ROZPOCET | 0 | 0 | 0 | 0 | 0 | 1 | 0 | 4 | -422410879
| PP |  | Okapový chodník z dlaždic betonových se zalitím spár cementovou maltou do cementové malty MC-10, tl. dlaždic 40 mm | [15 empty] | PP | 2
| VV |  | (27,05*2+19,9+0,4*2)*0,4 |  | 29.92 | [13 empty] | VV | 2 | 2 | True | 1 | ROZPOCET
| D | 9 | Ostatní konstrukce a práce, bourání |  |  |  | 0 | [5 empty] | 0 |  | 0.10428 |  | 0 | 1 | D | 1 |  |  |  | ROZPOCET | [6 empty] | 0
60 | K | 941111111 | Montáž lešení řadového trubkového lehkého s podlahami zatížení do 200 kg/m2 š do 0,9 m v do 10 m | m2 | 377.975 |  | 0 | CS ÚRS 2018 01 |  |  | základní |  | 0 | 0 | 0 | 0 | 0 | 4 | K | 2 |  |  |  | ROZPOCET | 0 | 0 | 0 | 0 | 0 | 1 | 0 | 4 | -2064461492
| PP |  | Montáž lešení řadového trubkového lehkého pracovního s podlahami s provozním zatížením tř. 3 do 200 kg/m2 šířky tř. W06 od 0,6 do 0,9 m, výšky do 10 m | [15 empty] | PP | 2
| VV |  | "jižní pohled" (28*3,4) |  | 95.2 | [13 empty] | VV | 2 | 2 | True | 0 | ROZPOCET
| VV |  | "severní pohled" (28*3,4) |  | 95.2 | [13 empty] | VV | 2 | 2 | True | 0 | ROZPOCET
| VV |  | "západní pohled" (21*3,4+19,9*1,5) |  | 101.25 | [13 empty] | VV | 2 | 2 | True | 0 | ROZPOCET
| VV |  | "východní pohled" (21*3,4+19,9*1,5/2) |  | 86.325 | [13 empty] | VV | 2 | 2 | True | 0 | ROZPOCET
| VV |  | Součet |  | 377.975 | [13 empty] | VV | 2 | 4 | True | 1 | ROZPOCET
61 | K | 941111211 | Příplatek k lešení řadovému trubkovému lehkému s podlahami š 0,9 m v 10 m za první a ZKD den použití | m2 | 17008.875 |  | 0 | CS ÚRS 2018 01 |  |  | základní |  | 0 | 0 | 0 | 0 | 0 | 4 | K | 2 |  |  |  | ROZPOCET | 0 | 0 | 0 | 0 | 0 | 1 | 0 | 4 | -1407577080
| PP |  | Montáž lešení řadového trubkového lehkého pracovního s podlahami s provozním zatížením tř. 3 do 200 kg/m2 Příplatek za první a každý další den použití lešení k ceně -1111 | [15 empty] | PP | 2
| VV |  | 377,975*45 'Přepočtené koeficientem množství |  | 17008.875 | [13 empty] | VV | 2 | 2 | False | 1 | ROZPOCET
62 | K | 941111811 | Demontáž lešení řadového trubkového lehkého s podlahami zatížení do 200 kg/m2 š do 0,9 m v do 10 m | m2 | 377.975 |  | 0 | CS ÚRS 2018 01 |  |  | základní |  | 0 | 0 | 0 | 0 | 0 | 4 | K | 2 |  |  |  | ROZPOCET | 0 | 0 | 0 | 0 | 0 | 1 | 0 | 4 | 554975381
| PP |  | Demontáž lešení řadového trubkového lehkého pracovního s podlahami s provozním zatížením tř. 3 do 200 kg/m2 šířky tř. W06 od 0,6 do 0,9 m, výšky do 10 m | [15 empty] | PP | 2
| VV |  | "jižní pohled" (28*3,4) |  | 95.2 | [13 empty] | VV | 2 | 2 | True | 0 | ROZPOCET
| VV |  | "severní pohled" (28*3,4) |  | 95.2 | [13 empty] | VV | 2 | 2 | True | 0 | ROZPOCET
| VV |  | "západní pohled" (21*3,4+19,9*1,5) |  | 101.25 | [13 empty] | VV | 2 | 2 | True | 0 | ROZPOCET
| VV |  | "východní pohled" (21*3,4+19,9*1,5/2) |  | 86.325 | [13 empty] | VV | 2 | 2 | True | 0 | ROZPOCET
| VV |  | Součet |  | 377.975 | [13 empty] | VV | 2 | 4 | True | 1 | ROZPOCET
63 | K | 949101111 | Lešení pomocné pro objekty pozemních staveb s lešeňovou podlahou v do 1,9 m zatížení do 150 kg/m2 | m2 | 464.6 |  | 0 | CS ÚRS 2018 01 |  |  | základní |  | 0 | 0.00013 | 0.060398 | 0 | 0 | 4 | K | 2 |  |  |  | ROZPOCET | 0 | 0 | 0 | 0 | 0 | 1 | 0 | 4 | -903623960
| PP |  | Lešení pomocné pracovní pro objekty pozemních staveb pro zatížení do 150 kg/m2, o výšce lešeňové podlahy do 1,9 m | [15 empty] | PP | 2
| VV |  | "1.NP" (14,6+43,1+15,7+24+3,4+9,4+3,6+3,5+5,3+8,2+18,6+40,8+39+34,3+23,2+8,6+5,6+16,2+1,8+11,6+9,1+125) |  | 464.6 | [13 empty] | VV | 2 | 2 | True | 0 | ROZPOCET
| VV |  | Součet |  | 464.6 | [13 empty] | VV | 2 | 4 | True | 1 | ROZPOCET
64 | K | 952901111 | Vyčištění budov bytové a občanské výstavby při výšce podlaží do 4 m | m2 | 464.6 |  | 0 | CS ÚRS 2018 01 |  |  | základní |  | 0 | 4e-05 | 0.018584 | 0 | 0 | 4 | K | 2 |  |  |  | ROZPOCET | 0 | 0 | 0 | 0 | 0 | 1 | 0 | 4 | 308504254
| PP |  | Vyčištění budov nebo objektů před předáním do užívání budov bytové nebo občanské výstavby, světlé výšky podlaží do 4 m | [15 empty] | PP | 2
| VV |  | "1.NP" (14,6+43,1+15,7+24+3,4+9,4+3,6+3,5+5,3+8,2+18,6+40,8+39+34,3+23,2+8,6+5,6+16,2+1,8+11,6+9,1+125) |  | 464.6 | [13 empty] | VV | 2 | 2 | True | 0 | ROZPOCET
| VV |  | Součet |  | 464.6 | [13 empty] | VV | 2 | 4 | True | 1 | ROZPOCET
65 | K | 95331112911R | Přenosné hasící přístroje - PHP práškový 21A | kus | 2 |  | 0 |  |  |  | základní |  | 0 | 0.01265 | 0.0253 | 0 | 0 | 4 | K | 2 |  |  |  | ROZPOCET | 0 | 0 | 0 | 0 | 0 | 1 | 0 | 4 | -5170090
| P |  | Poznámka k položce: Přenosné hasící přístroje - v rozsahu dle popisu v požární zprávě | [15 empty] | P | 2
| VV |  | "1.NP" 2 |  | 2 | [13 empty] | VV | 2 | 2 | True | 0 | ROZPOCET
| VV |  | Součet |  | 2 | [13 empty] | VV | 2 | 4 | True | 1 | ROZPOCET
| D | 998 | Přesun hmot |  |  |  | 0 | [5 empty] | 0 |  | 0 |  | 0 | 1 | D | 1 |  |  |  | ROZPOCET | [6 empty] | 0
66 | K | 998011002 | Přesun hmot pro budovy zděné v do 12 m | t | 657.51 |  | 0 | CS ÚRS 2018 01 |  |  | základní |  | 0 | 0 | 0 | 0 | 0 | 4 | K | 2 |  |  |  | ROZPOCET | 0 | 0 | 0 | 0 | 0 | 1 | 0 | 4 | 1493975667
| PP |  | Přesun hmot pro budovy občanské výstavby, bydlení, výrobu a služby s nosnou svislou konstrukcí zděnou z cihel, tvárnic nebo kamene vodorovná dopravní vzdálenost do 100 m pro budovy výšky přes 6 do 12 m | [15 empty] | PP | 2
| D | PSV | Práce a dodávky PSV |  |  |  | 0 | [5 empty] | 0 |  | 90.9392 |  | 0 | 2 | D | 0 |  |  |  | ROZPOCET | [6 empty] | 0
| D | 711 | Izolace proti vodě, vlhkosti a plynům |  |  |  | 0 | [5 empty] | 0 |  | 2.1278 |  | 0 | 2 | D | 1 |  |  |  | ROZPOCET | [6 empty] | 0
67 | K | 711111001 | Provedení izolace proti zemní vlhkosti vodorovné za studena nátěrem penetračním | m2 | 69.12 |  | 0 | CS ÚRS 2018 01 |  |  | základní |  | 0 | 0 | 0 | 0 | 0 | 16 | K | 2 |  |  |  | ROZPOCET | 0 | 0 | 0 | 0 | 0 | 1 | 0 | 16 | -195200766
| PP |  | Provedení izolace proti zemní vlhkosti natěradly a tmely za studena na ploše vodorovné V nátěrem penetračním | [15 empty] | PP | 2
| VV |  | "pruhy pod nosným zdivem" | [15 empty] | VV | 2 | 1 | True | 0 | ROZPOCET
| VV |  | "1.NP" (27,05*3+19,9*2+7,97+9,32)*0,5 |  | 69.12 | [13 empty] | VV | 2 | 2 | True | 0 | ROZPOCET
| VV |  | Součet |  | 69.12 | [13 empty] | VV | 2 | 4 | True | 1 | ROZPOCET
68 | M | 11163150 | lak asfaltový penetrační | t | 0.021 |  | 0 | CS ÚRS 2018 01 |  |  | základní |  | 0 | 1 | 0.021 | 0 | 0 | 32 | M | 2 |  |  |  | ROZPOCET | 0 | 0 | 0 | 0 | 0 | 1 | 0 | 16 | 2064866656
| PP |  | lak asfaltový penetrační | [15 empty] | PP | 2
| VV |  | "pruhy pod nosným zdivem" | [15 empty] | VV | 2 | 1 | True | 0 | ROZPOCET
| VV |  | "1.NP" (27,05*3+19,9*2+7,97+9,32)*0,5 |  | 69.12 | [13 empty] | VV | 2 | 2 | True | 0 | ROZPOCET
| VV |  | Součet |  | 69.12 | [13 empty] | VV | 2 | 4 | True | 1 | ROZPOCET
| VV |  | 69,12*0,0003 'Přepočtené koeficientem množství |  | 0.021 | [13 empty] | VV | 2 | 2 | False | 1 | ROZPOCET
69 | K | 711141559 | Provedení izolace proti zemní vlhkosti pásy přitavením vodorovné NAIP | m2 | 69.12 |  | 0 | CS ÚRS 2018 01 |  |  | základní |  | 0 | 0.0004 | 0.027648 | 0 | 0 | 16 | K | 2 |  |  |  | ROZPOCET | 0 | 0 | 0 | 0 | 0 | 1 | 0 | 16 | 1656200371
| PP |  | Provedení izolace proti zemní vlhkosti pásy přitavením NAIP na ploše vodorovné V | [15 empty] | PP | 2
| VV |  | "pruhy pod nosným zdivem" | [15 empty] | VV | 2 | 1 | True | 0 | ROZPOCET
| VV |  | "1.NP" (27,05*3+19,9*2+7,97+9,32)*0,5 |  | 69.12 | [13 empty] | VV | 2 | 2 | True | 0 | ROZPOCET
| VV |  | Součet |  | 69.12 | [13 empty] | VV | 2 | 4 | True | 1 | ROZPOCET
70 | M | 62832001 | pás těžký asfaltovaný V 60 S 35 | m2 | 79.488 |  | 0 | CS ÚRS 2018 01 |  |  | základní |  | 0 | 0.00388 | 0.30841 | 0 | 0 | 32 | M | 2 |  |  |  | ROZPOCET | 0 | 0 | 0 | 0 | 0 | 1 | 0 | 16 | 510072749
| PP |  | pás těžký asfaltovaný V 60 S 35 | [15 empty] | PP | 2
| VV |  | "pruhy pod nosným zdivem" | [15 empty] | VV | 2 | 1 | True | 0 | ROZPOCET
| VV |  | "1.NP" (27,05*3+19,9*2+7,97+9,32)*0,5 |  | 69.12 | [13 empty] | VV | 2 | 2 | True | 0 | ROZPOCET
| VV |  | Součet |  | 69.12 | [13 empty] | VV | 2 | 4 | True | 1 | ROZPOCET
| VV |  | 69,12*1,15 'Přepočtené koeficientem množství |  | 79.488 | [13 empty] | VV | 2 | 2 | False | 1 | ROZPOCET
71 | K | 711193121 | Izolace proti zemní vlhkosti na vodorovné ploše těsnicí kaší minerální | m2 | 32.3 |  | 0 | CS ÚRS 2018 01 |  |  | základní |  | 0 | 0.0035 | 0.11305 | 0 | 0 | 16 | K | 2 |  |  |  | ROZPOCET | 0 | 0 | 0 | 0 | 0 | 1 | 0 | 16 | -922425080
| PP |  | Izolace proti zemní vlhkosti ostatní těsnicí kaší flexibilní minerální na ploše vodorovné V | [15 empty] | PP | 2
| VV |  | "1.NP" (23,2+9,1) |  | 32.3 | [13 empty] | VV | 2 | 2 | True | 0 | ROZPOCET
| VV |  | Součet |  | 32.3 | [13 empty] | VV | 2 | 4 | True | 1 | ROZPOCET
72 | K | 711193131 | Izolace proti zemní vlhkosti na svislé ploše těsnicí kaší minerální | m2 | 26.28 |  | 0 | CS ÚRS 2018 01 |  |  | základní |  | 0 | 0.0035 | 0.09198 | 0 | 0 | 16 | K | 2 |  |  |  | ROZPOCET | 0 | 0 | 0 | 0 | 0 | 1 | 0 | 16 | -147648537
| PP |  | Izolace proti zemní vlhkosti ostatní těsnicí kaší flexibilní minerální na ploše svislé S | [15 empty] | PP | 2
| VV |  | "1.NP" (3,8+1,2*2+1,2+2,2)*2+(5*2+3,8+3*2+3,1*2-0,8*3)*0,3 |  | 26.28 | [13 empty] | VV | 2 | 2 | True | 0 | ROZPOCET
| VV |  | Součet |  | 26.28 | [13 empty] | VV | 2 | 4 | True | 1 | ROZPOCET
73 | K | 711471051 | Provedení vodorovné izolace proti tlakové vodě termoplasty lepenou fólií PVC | m2 | 538.295 |  | 0 | CS ÚRS 2018 01 |  |  | základní |  | 0 | 3e-05 | 0.016149 | 0 | 0 | 16 | K | 2 |  |  |  | ROZPOCET | 0 | 0 | 0 | 0 | 0 | 1 | 0 | 16 | -830260768
| PP |  | Provedení izolace proti povrchové a podpovrchové tlakové vodě termoplasty na ploše vodorovné V folií PVC lepenou | [15 empty] | PP | 2
| VV |  | 27,05*19,9 |  | 538.295 | [13 empty] | VV | 2 | 2 | True | 1 | ROZPOCET
74 | M | 283220041R | fólie zemní hydroizolační mPVC | m2 | 592.125 |  | 0 |  |  |  | základní |  | 0 | 0.0019 | 1.125 | 0 | 0 | 32 | M | 2 |  |  |  | ROZPOCET | 0 | 0 | 0 | 0 | 0 | 1 | 0 | 16 | -1863994701
| VV |  | 27,05*19,9 |  | 538.295 | [13 empty] | VV | 2 | 2 | True | 1 | ROZPOCET
| VV |  | 538,295*1,1 'Přepočtené koeficientem množství |  | 592.125 | [13 empty] | VV | 2 | 2 | False | 1 | ROZPOCET
75 | K | 711472051 | Provedení svislé izolace proti tlakové vodě termoplasty lepenou fólií PVC | m2 | 28.17 |  | 0 | CS ÚRS 2018 01 |  |  | základní |  | 0 | 5e-05 | 0.0014085 | 0 | 0 | 16 | K | 2 |  |  |  | ROZPOCET | 0 | 0 | 0 | 0 | 0 | 1 | 0 | 16 | 301891535
| PP |  | Provedení izolace proti povrchové a podpovrchové tlakové vodě termoplasty na ploše svislé S folií PVC lepenou | [15 empty] | PP | 2
| VV |  | (27,05*2+19,9*2)*0,3 |  | 28.17 | [13 empty] | VV | 2 | 2 | True | 1 | ROZPOCET
76 | M | 283220041R | fólie zemní hydroizolační mPVC | m2 | 32.396 |  | 0 |  |  |  | základní |  | 0 | 0.0019 | 0.061552 | 0 | 0 | 32 | M | 2 |  |  |  | ROZPOCET | 0 | 0 | 0 | 0 | 0 | 1 | 0 | 16 | -238095947
| VV |  | (27,05*2+19,9*2)*0,3 |  | 28.17 | [13 empty] | VV | 2 | 2 | True | 1 | ROZPOCET
| VV |  | 28,17*1,15 'Přepočtené koeficientem množství |  | 32.396 | [13 empty] | VV | 2 | 2 | False | 1 | ROZPOCET
77 | K | 711472091R | Lišta plechová poplastovaná pro napojení svislé hydroizolace | m | 93.9 |  | 0 |  |  |  | základní |  | 0 | 5e-05 | 0.004695 | 0 | 0 | 16 | K | 2 |  |  |  | ROZPOCET | 0 | 0 | 0 | 0 | 0 | 1 | 0 | 16 | -315209110
| VV |  | (27,05*2+19,9*2) |  | 93.9 | [13 empty] | VV | 2 | 2 | True | 1 | ROZPOCET
78 | K | 711491171 | Provedení izolace proti tlakové vodě vodorovné z textilií vrstva podkladní | m2 | 538.295 |  | 0 | CS ÚRS 2018 01 |  |  | základní |  | 0 | 0 | 0 | 0 | 0 | 16 | K | 2 |  |  |  | ROZPOCET | 0 | 0 | 0 | 0 | 0 | 1 | 0 | 16 | 1893234190
| PP |  | Provedení izolace proti povrchové a podpovrchové tlakové vodě ostatní na ploše vodorovné V z textilií, vrstva podkladní | [15 empty] | PP | 2
| VV |  | 27,05*19,9 |  | 538.295 | [13 empty] | VV | 2 | 2 | True | 1 | ROZPOCET
79 | M | 69311081 | geotextilie netkaná PES 300 g/m2 | m2 | 1189.577 |  | 0 | CS ÚRS 2018 01 |  |  | základní |  | 0 | 0.0003 | 0.35687 | 0 | 0 | 32 | M | 2 |  |  |  | ROZPOCET | 0 | 0 | 0 | 0 | 0 | 1 | 0 | 16 | -342384643
| PP |  | geotextilie netkaná PES 300 g/m2 | [15 empty] | PP | 2
| VV |  | 27,05*19,9*2 |  | 1076.59 | [13 empty] | VV | 2 | 2 | True | 0 | ROZPOCET
| VV |  | (27,05*2+19,9*2)*0,3*2 |  | 56.34 | [13 empty] | VV | 2 | 2 | True | 0 | ROZPOCET
| VV |  | Součet |  | 1132.93 | [13 empty] | VV | 2 | 4 | True | 1 | ROZPOCET
| VV |  | 1132,93*1,05 'Přepočtené koeficientem množství |  | 1189.577 | [13 empty] | VV | 2 | 2 | False | 1 | ROZPOCET
80 | K | 711491172 | Provedení izolace proti tlakové vodě vodorovné z textilií vrstva ochranná | m2 | 538.295 |  | 0 | CS ÚRS 2018 01 |  |  | základní |  | 0 | 0 | 0 | 0 | 0 | 16 | K | 2 |  |  |  | ROZPOCET | 0 | 0 | 0 | 0 | 0 | 1 | 0 | 16 | 1489683909
| PP |  | Provedení izolace proti povrchové a podpovrchové tlakové vodě ostatní na ploše vodorovné V z textilií, vrstva ochranná | [15 empty] | PP | 2
| VV |  | 27,05*19,9 |  | 538.295 | [13 empty] | VV | 2 | 2 | True | 1 | ROZPOCET
81 | K | 711491271 | Provedení izolace proti tlakové vodě svislé z textilií vrstva podkladní | m2 | 28.17 |  | 0 | CS ÚRS 2018 01 |  |  | základní |  | 0 | 0 | 0 | 0 | 0 | 16 | K | 2 |  |  |  | ROZPOCET | 0 | 0 | 0 | 0 | 0 | 1 | 0 | 16 | -292166935
| PP |  | Provedení izolace proti povrchové a podpovrchové tlakové vodě ostatní na ploše svislé S z textilií, vrstva podkladní | [15 empty] | PP | 2
| VV |  | (27,05*2+19,9*2)*0,3 |  | 28.17 | [13 empty] | VV | 2 | 2 | True | 1 | ROZPOCET
82 | K | 711491272 | Provedení izolace proti tlakové vodě svislé z textilií vrstva ochranná | m2 | 28.17 |  | 0 | CS ÚRS 2018 01 |  |  | základní |  | 0 | 0 | 0 | 0 | 0 | 16 | K | 2 |  |  |  | ROZPOCET | 0 | 0 | 0 | 0 | 0 | 1 | 0 | 16 | -1273664292
| PP |  | Provedení izolace proti povrchové a podpovrchové tlakové vodě ostatní na ploše svislé S z textilií, vrstva ochranná | [15 empty] | PP | 2
| VV |  | (27,05*2+19,9*2)*0,3 |  | 28.17 | [13 empty] | VV | 2 | 2 | True | 1 | ROZPOCET
83 | K | 998711101 | Přesun hmot tonážní pro izolace proti vodě, vlhkosti a plynům v objektech výšky do 6 m | t | 2.128 |  | 0 | CS ÚRS 2018 01 |  |  | základní |  | 0 | 0 | 0 | 0 | 0 | 16 | K | 2 |  |  |  | ROZPOCET | 0 | 0 | 0 | 0 | 0 | 1 | 0 | 16 | 1408309359
| PP |  | Přesun hmot pro izolace proti vodě, vlhkosti a plynům stanovený z hmotnosti přesunovaného materiálu vodorovná dopravní vzdálenost do 50 m v objektech výšky do 6 m | [15 empty] | PP | 2
| D | 713 | Izolace tepelné |  |  |  | 0 | [5 empty] | 0 |  | 6.7423 |  | 0 | 2 | D | 1 |  |  |  | ROZPOCET | [6 empty] | 0
84 | K | 713114215 | Tepelná foukaná izolace skelná vlákna nižší objemová hmotnost vodorovná volná tl do 500 mm | m3 | 201.577 |  | 0 | CS ÚRS 2018 01 |  |  | základní |  | 0 | 0.026 | 5.241 | 0 | 0 | 16 | K | 2 |  |  |  | ROZPOCET | 0 | 0 | 0 | 0 | 0 | 1 | 0 | 16 | 1226867354
| PP |  | Tepelná foukaná izolace vodorovných konstrukcí ze skelných vláken nižší objemové hmotnosti otevřená volně foukaná, tloušťky vrstvy přes 350 do 500 mm (26 kg/m3) | [15 empty] | PP | 2
| VV |  | 20,7*27,05*0,36 |  | 201.577 | [13 empty] | VV | 2 | 2 | True | 1 | ROZPOCET
85 | K | 713121111 | Montáž izolace tepelné podlah volně kladenými rohožemi, pásy, dílci, deskami 1 vrstva | m2 | 464.6 |  | 0 | CS ÚRS 2018 01 |  |  | základní |  | 0 | 0 | 0 | 0 | 0 | 16 | K | 2 |  |  |  | ROZPOCET | 0 | 0 | 0 | 0 | 0 | 1 | 0 | 16 | 488159522
| PP |  | Montáž tepelné izolace podlah rohožemi, pásy, deskami, dílci, bloky (izolační materiál ve specifikaci) kladenými volně jednovrstvá | [15 empty] | PP | 2
| VV |  | "1.NP" (14,6+43,1+15,7+24+3,4+9,4+3,6+3,5+5,3+8,2+18,6+40,8+39+34,3+23,2+8,6+5,6+16,2+1,8+11,6+9,1+125) |  | 464.6 | [13 empty] | VV | 2 | 2 | True | 0 | ROZPOCET
| VV |  | Součet |  | 464.6 | [13 empty] | VV | 2 | 4 | True | 1 | ROZPOCET
86 | M | 28376422 | deska z polystyrénu XPS, hrana polodrážková a hladký povrch tl 100mm | m2 | 473.892 |  | 0 | CS ÚRS 2018 01 |  |  | základní |  | 0 | 0.003 | 1.4217 | 0 | 0 | 32 | M | 2 |  |  |  | ROZPOCET | 0 | 0 | 0 | 0 | 0 | 1 | 0 | 16 | 2053118855
| PP |  | deska z polystyrénu XPS, hrana polodrážková a hladký povrch tl 100mm | [15 empty] | PP | 2
| VV |  | "1.NP" (14,6+43,1+15,7+24+3,4+9,4+3,6+3,5+5,3+8,2+18,6+40,8+39+34,3+23,2+8,6+5,6+16,2+1,8+11,6+9,1+125) |  | 464.6 | [13 empty] | VV | 2 | 2 | True | 0 | ROZPOCET
| VV |  | Součet |  | 464.6 | [13 empty] | VV | 2 | 4 | True | 1 | ROZPOCET
| VV |  | 464,6*1,02 'Přepočtené koeficientem množství |  | 473.892 | [13 empty] | VV | 2 | 2 | False | 1 | ROZPOCET
87 | K | 713122119R | Montáž a dodávka parotěsné zábrany nad SDK podhledem | m2 | 497.8 |  | 0 |  |  |  | základní |  | 0 | 0.00016 | 0.079648 | 0 | 0 | 16 | K | 2 |  |  |  | ROZPOCET | 0 | 0 | 0 | 0 | 0 | 1 | 0 | 16 | -2070032423
| PP |  | Montáž a dodávka parotěsné zábrany nad SDK podhledem | [15 empty] | PP | 2
| VV |  | "1.NP" (26,2*19) |  | 497.8 | [13 empty] | VV | 2 | 2 | True | 1 | ROZPOCET
88 | K | 998713102 | Přesun hmot tonážní pro izolace tepelné v objektech v do 12 m | t | 6.742 |  | 0 | CS ÚRS 2018 01 |  |  | základní |  | 0 | 0 | 0 | 0 | 0 | 16 | K | 2 |  |  |  | ROZPOCET | 0 | 0 | 0 | 0 | 0 | 1 | 0 | 16 | -1075292764
| PP |  | Přesun hmot pro izolace tepelné stanovený z hmotnosti přesunovaného materiálu vodorovná dopravní vzdálenost do 50 m v objektech výšky přes 6 m do 12 m | [15 empty] | PP | 2
| D | 762 | Konstrukce tesařské |  |  |  | 0 | [5 empty] | 0 |  | 13.9629 |  | 0 | 2 | D | 1 |  |  |  | ROZPOCET | [6 empty] | 0
89 | K | 7623422191R | Montáž a dodávka nosného dřevěného roštu pro tepelnou izolaci | m2 | 559.935 |  | 0 |  |  |  | základní |  | 0 | 0.022 | 12.3186 | 0 | 0 | 16 | K | 2 |  |  |  | ROZPOCET | 0 | 0 | 0 | 0 | 0 | 1 | 0 | 16 | 1580074336
| PP |  | Montáž a dodávka nosného dřevěného roštu pro tepelnou izolaci | [15 empty] | PP | 2
| VV |  | 20,7*27,05 |  | 559.935 | [13 empty] | VV | 2 | 2 | True | 1 | ROZPOCET
90 | K | 7624210291R | Obklad říms palubkami s oplechováním falcovaným plechem s povrchovou úpravou | m2 | 59.73 |  | 0 |  |  |  | základní |  | 0 | 0.02753 | 1.6444 | 0 | 0 | 16 | K | 2 |  |  |  | ROZPOCET | 0 | 0 | 0 | 0 | 0 | 1 | 0 | 16 | 1651440817
| PP |  | Obklad říms palubkami s oplechováním falcovaným plechem s povrchovou úpravou | [15 empty] | PP | 2
| VV |  | "jižní pohled" (27,15*(0,7+0,4)) |  | 29.865 | [13 empty] | VV | 2 | 2 | True | 0 | ROZPOCET
| VV |  | "severní pohled" (27,15*(0,7+0,4)) |  | 29.865 | [13 empty] | VV | 2 | 2 | True | 0 | ROZPOCET
| VV |  | Součet |  | 59.73 | [13 empty] | VV | 2 | 4 | True | 1 | ROZPOCET
91 | K | 998762102 | Přesun hmot tonážní pro kce tesařské v objektech v do 12 m | t | 13.963 |  | 0 | CS ÚRS 2018 01 |  |  | základní |  | 0 | 0 | 0 | 0 | 0 | 16 | K | 2 |  |  |  | ROZPOCET | 0 | 0 | 0 | 0 | 0 | 1 | 0 | 16 | 446361027
| PP |  | Přesun hmot pro konstrukce tesařské stanovený z hmotnosti přesunovaného materiálu vodorovná dopravní vzdálenost do 50 m v objektech výšky přes 6 do 12 m | [15 empty] | PP | 2
| D | 763 | Konstrukce suché výstavby |  |  |  | 0 | [5 empty] | 0 |  | 34.6295 |  | 0 | 2 | D | 1 |  |  |  | ROZPOCET | [6 empty] | 0
92 | K | 7631351011R | Montáž a dodávka kazetového podhledu z kazet 600x600 mm na zavěšenou viditelnou nosnou konstrukci | m2 | 57.7 |  | 0 |  |  |  | základní |  | 0 | 0.03139 | 1.8112 | 0 | 0 | 16 | K | 2 |  |  |  | ROZPOCET | 0 | 0 | 0 | 0 | 0 | 1 | 0 | 16 | 884985753
| PP |  | Montáž a dodávka kazetového podhledu z kazet 600x600 mm na zavěšenou viditelnou nosnou konstrukci | [15 empty] | PP | 2
| VV |  | "1.NP" (14,6+43,1) |  | 57.7 | [13 empty] | VV | 2 | 2 | True | 0 | ROZPOCET
| VV |  | Součet |  | 57.7 | [13 empty] | VV | 2 | 4 | True | 1 | ROZPOCET
93 | K | 7632311211R | SDK podhled deska 1x12,5 dvouvrstvá spodní kce profil CD+UD bez TI | m2 | 291.2 |  | 0 |  |  |  | základní |  | 0 | 0.01873 | 5.4542 | 0 | 0 | 16 | K | 2 |  |  |  | ROZPOCET | 0 | 0 | 0 | 0 | 0 | 1 | 0 | 16 | 2069855021
| VV |  | "1.NP" (15,7+24+3,4+9,4+3,6+3,5+8,2+18,6+40,8+39+125) |  | 291.2 | [13 empty] | VV | 2 | 2 | True | 0 | ROZPOCET
| VV |  | Součet |  | 291.2 | [13 empty] | VV | 2 | 4 | True | 1 | ROZPOCET
94 | K | 7632311291R | SDK podhled deska 1x12,5 dvouvrstvá spodní kce profil CD+UD bez TI impregnovaný | m2 | 115.7 |  | 0 |  |  |  | základní |  | 0 | 0.01873 | 2.1671 | 0 | 0 | 16 | K | 2 |  |  |  | ROZPOCET | 0 | 0 | 0 | 0 | 0 | 1 | 0 | 16 | 683377596
| VV |  | "1.NP" (5,3+34,3+23,2+8,6+5,6+16,2+1,8+11,6+9,1) |  | 115.7 | [13 empty] | VV | 2 | 2 | True | 0 | ROZPOCET
| VV |  | Součet |  | 115.7 | [13 empty] | VV | 2 | 4 | True | 1 | ROZPOCET
95 | K | 7637321191R | Montáž a dodávka vazníkové konstrukce střechy včetně kotvení a větrování | m2 | 559.935 |  | 0 |  |  |  | základní |  | 0 | 0.045 | 25.1971 | 0 | 0 | 16 | K | 2 |  |  |  | ROZPOCET | 0 | 0 | 0 | 0 | 0 | 1 | 0 | 16 | -1946348856
| PP |  | Montáž a dodávka vazníkové konstrukce střechy včetně kotvení a větrování | [15 empty] | PP | 2
| VV |  | 20,7*27,05 |  | 559.935 | [13 empty] | VV | 2 | 2 | True | 1 | ROZPOCET
96 | K | 998763101 | Přesun hmot tonážní pro dřevostavby v objektech v do 12 m | t | 34.63 |  | 0 | CS ÚRS 2018 01 |  |  | základní |  | 0 | 0 | 0 | 0 | 0 | 16 | K | 2 |  |  |  | ROZPOCET | 0 | 0 | 0 | 0 | 0 | 1 | 0 | 16 | -822854943
| PP |  | Přesun hmot pro dřevostavby stanovený z hmotnosti přesunovaného materiálu vodorovná dopravní vzdálenost do 50 m v objektech výšky přes 6 do 12 m | [15 empty] | PP | 2
| D | 764 | Konstrukce klempířské |  |  |  | 0 | [5 empty] | 0 |  | 13.1155 |  | 0 | 2 | D | 1 |  |  |  | ROZPOCET | [6 empty] | 0
97 | K | 764111641 | Krytina střechy rovné drážkováním ze svitků z Pz plechu s povrchovou úpravou rš 670 mm sklonu do 30° | m2 | 560 |  | 0 | CS ÚRS 2018 01 |  |  | základní |  | 0 | 0.0076 | 4.256 | 0 | 0 | 16 | K | 2 |  |  |  | ROZPOCET | 0 | 0 | 0 | 0 | 0 | 1 | 0 | 16 | -1957788637
| PP |  | Krytina ze svitků nebo z taškových tabulí z pozinkovaného plechu s povrchovou úpravou s úpravou u okapů, prostupů a výčnělků střechy rovné drážkováním ze svitků rš 670 mm, sklon střechy do 30° | [15 empty] | PP | 2
98 | K | 7641116491R | Systémové laťování pod ocelové lamely | m2 | 560 |  | 0 |  |  |  | základní |  | 0 | 0.0076 | 4.256 | 0 | 0 | 16 | K | 2 |  |  |  | ROZPOCET | 0 | 0 | 0 | 0 | 0 | 1 | 0 | 16 | -1202016147
99 | K | 7641116492R | Podstřešní folie | m2 | 560 |  | 0 |  |  |  | základní |  | 0 | 0.0076 | 4.256 | 0 | 0 | 16 | K | 2 |  |  |  | ROZPOCET | 0 | 0 | 0 | 0 | 0 | 1 | 0 | 16 | -737009089
100 | K | 764214606 | Oplechování horních ploch a atik bez rohů z Pz s povrch úpravou mechanicky kotvené rš 500 mm | m | 20.1 |  | 0 | CS ÚRS 2018 01 |  |  | základní |  | 0 | 0.00437 | 0.087837 | 0 | 0 | 16 | K | 2 |  |  |  | ROZPOCET | 0 | 0 | 0 | 0 | 0 | 1 | 0 | 16 | -1827685744
| PP |  | Oplechování horních ploch zdí a nadezdívek (atik) z pozinkovaného plechu s povrchovou úpravou mechanicky kotvené rš 500 mm | [15 empty] | PP | 2
101 | K | 764216604 | Oplechování rovných parapetů mechanicky kotvené z Pz s povrchovou úpravou rš 330 mm | m | 38 |  | 0 | CS ÚRS 2018 01 |  |  | základní |  | 0 | 0.00291 | 0.11058 | 0 | 0 | 16 | K | 2 |  |  |  | ROZPOCET | 0 | 0 | 0 | 0 | 0 | 1 | 0 | 16 | 1872539045
| PP |  | Oplechování parapetů z pozinkovaného plechu s povrchovou úpravou rovných mechanicky kotvené, bez rohů rš 330 mm | [15 empty] | PP | 2
| VV |  | "1.NP" (2*9+2,5*4+1+1,5*6) |  | 38 | [13 empty] | VV | 2 | 2 | True | 0 | ROZPOCET
| VV |  | Součet |  | 38 | [13 empty] | VV | 2 | 4 | True | 1 | ROZPOCET
102 | K | 764218611 | Oplechování rovné římsy mechanicky kotvené z Pz s upraveným povrchem rš přes 670 mm | m2 | 2.64 |  | 0 | CS ÚRS 2018 01 |  |  | základní |  | 0 | 0.0076 | 0.020064 | 0 | 0 | 16 | K | 2 |  |  |  | ROZPOCET | 0 | 0 | 0 | 0 | 0 | 1 | 0 | 16 | -516420751
| PP |  | Oplechování říms a ozdobných prvků z pozinkovaného plechu s povrchovou úpravou rovných, bez rohů mechanicky kotvené přes rš 670 mm | [15 empty] | PP | 2
| VV |  | "markýzy vstupních dveří" 1,2*0,7+3*0,6 |  | 2.64 | [13 empty] | VV | 2 | 2 | True | 1 | ROZPOCET
103 | K | 764511602 | Žlab podokapní půlkruhový z Pz s povrchovou úpravou rš 330 mm | m | 54.1 |  | 0 | CS ÚRS 2018 01 |  |  | základní |  | 0 | 0.00174 | 0.094134 | 0 | 0 | 16 | K | 2 |  |  |  | ROZPOCET | 0 | 0 | 0 | 0 | 0 | 1 | 0 | 16 | 782285904
| PP |  | Žlab podokapní z pozinkovaného plechu s povrchovou úpravou včetně háků a čel půlkruhový rš 330 mm | [15 empty] | PP | 2
| VV |  | 27,05*2 |  | 54.1 | [13 empty] | VV | 2 | 2 | True | 1 | ROZPOCET
104 | K | 764511642 | Kotlík oválný (trychtýřový) pro podokapní žlaby z Pz s povrchovou úpravou 330/100 mm | kus | 4 |  | 0 | CS ÚRS 2018 01 |  |  | základní |  | 0 | 0.00025 | 0.001 | 0 | 0 | 16 | K | 2 |  |  |  | ROZPOCET | 0 | 0 | 0 | 0 | 0 | 1 | 0 | 16 | -757093470
| PP |  | Žlab podokapní z pozinkovaného plechu s povrchovou úpravou včetně háků a čel kotlík oválný (trychtýřový), rš žlabu/průměr svodu 330/100 mm | [15 empty] | PP | 2
105 | K | 764518622 | Svody kruhové včetně objímek, kolen, odskoků z Pz s povrchovou úpravou průměru 100 mm | m | 16 |  | 0 | CS ÚRS 2018 01 |  |  | základní |  | 0 | 0.00212 | 0.03392 | 0 | 0 | 16 | K | 2 |  |  |  | ROZPOCET | 0 | 0 | 0 | 0 | 0 | 1 | 0 | 16 | 1208006976
| PP |  | Svod z pozinkovaného plechu s upraveným povrchem včetně objímek, kolen a odskoků kruhový, průměru 100 mm | [15 empty] | PP | 2
| VV |  | 4*4 |  | 16 | [13 empty] | VV | 2 | 2 | True | 1 | ROZPOCET
106 | K | 998764102 | Přesun hmot tonážní pro konstrukce klempířské v objektech v do 12 m | t | 13.116 |  | 0 | CS ÚRS 2018 01 |  |  | základní |  | 0 | 0 | 0 | 0 | 0 | 16 | K | 2 |  |  |  | ROZPOCET | 0 | 0 | 0 | 0 | 0 | 1 | 0 | 16 | 118130578
| PP |  | Přesun hmot pro konstrukce klempířské stanovený z hmotnosti přesunovaného materiálu vodorovná dopravní vzdálenost do 50 m v objektech výšky přes 6 do 12 m | [15 empty] | PP | 2
| D | 766 | Konstrukce truhlářské |  |  |  | 0 | [5 empty] | 0 |  | 4.889 |  | 0 | 2 | D | 1 |  |  |  | ROZPOCET | [6 empty] | 0
107 | K | 7666221901R | Montáž a dodávka okna plastového s izolačním trojsklem 2000/750 | kus | 4 |  | 0 |  |  |  | základní |  | 0 | 0.045 | 0.18 | 0 | 0 | 16 | K | 2 |  |  |  | ROZPOCET | 0 | 0 | 0 | 0 | 0 | 1 | 0 | 16 | -356015170
| P |  | Poznámka k položce: v rozsahu dle popisu v technické zprávě | [15 empty] | P | 2
| VV |  | "1.NP" 2+2 |  | 4 | [13 empty] | VV | 2 | 2 | True | 1 | ROZPOCET
108 | K | 7666221902R | Montáž a dodávka okna plastového s izolačním trojsklem 2500/750 | kus | 3 |  | 0 |  |  |  | základní |  | 0 | 0.055 | 0.165 | 0 | 0 | 16 | K | 2 |  |  |  | ROZPOCET | 0 | 0 | 0 | 0 | 0 | 1 | 0 | 16 | 221324538
| P |  | Poznámka k položce: v rozsahu dle popisu v technické zprávě | [15 empty] | P | 2
| VV |  | "1.NP" 2+1 |  | 3 | [13 empty] | VV | 2 | 2 | True | 1 | ROZPOCET
109 | K | 7666221903R | Montáž a dodávka okna plastového s izolačním trojsklem 2000/1000 | kus | 1 |  | 0 |  |  |  | základní |  | 0 | 0.055 | 0.055 | 0 | 0 | 16 | K | 2 |  |  |  | ROZPOCET | 0 | 0 | 0 | 0 | 0 | 1 | 0 | 16 | -1580479902
| P |  | Poznámka k položce: v rozsahu dle popisu v technické zprávě | [15 empty] | P | 2
| VV |  | "1.NP" 1 |  | 1 | [13 empty] | VV | 2 | 2 | True | 1 | ROZPOCET
110 | K | 76662219041R | Montáž a dodávka okna plastového s izolačním trojsklem 2500/1000 | kus | 1 |  | 0 |  |  |  | základní |  | 0 | 0.055 | 0.055 | 0 | 0 | 16 | K | 2 |  |  |  | ROZPOCET | 0 | 0 | 0 | 0 | 0 | 1 | 0 | 16 | -1710710935
| P |  | Poznámka k položce: v rozsahu dle popisu v technické zprávě | [15 empty] | P | 2
| VV |  | "1.NP" 1 |  | 1 | [13 empty] | VV | 2 | 2 | True | 0 | ROZPOCET
| VV |  | Součet |  | 1 | [13 empty] | VV | 2 | 4 | True | 1 | ROZPOCET
111 | K | 7666221906R | Montáž a dodávka okna plastového s izolačním trojsklem 2000/1490 | kus | 4 |  | 0 |  |  |  | základní |  | 0 | 0.085 | 0.34 | 0 | 0 | 16 | K | 2 |  |  |  | ROZPOCET | 0 | 0 | 0 | 0 | 0 | 1 | 0 | 16 | 805782484
| P |  | Poznámka k položce: v rozsahu dle popisu v technické zprávě | [15 empty] | P | 2
| VV |  | "1.NP" 4 |  | 4 | [13 empty] | VV | 2 | 2 | True | 0 | ROZPOCET
| VV |  | Součet |  | 4 | [13 empty] | VV | 2 | 4 | True | 1 | ROZPOCET
112 | K | 7666221907R | Montáž a dodávka okna plastového s izolačním trojsklem 1500/1490 | kus | 6 |  | 0 |  |  |  | základní |  | 0 | 0.085 | 0.51 | 0 | 0 | 16 | K | 2 |  |  |  | ROZPOCET | 0 | 0 | 0 | 0 | 0 | 1 | 0 | 16 | -1292804473
| P |  | Poznámka k položce: v rozsahu dle popisu v technické zprávě | [15 empty] | P | 2
| VV |  | "1.NP" 6 |  | 6 | [13 empty] | VV | 2 | 2 | True | 0 | ROZPOCET
| VV |  | Součet |  | 6 | [13 empty] | VV | 2 | 4 | True | 1 | ROZPOCET
113 | K | 76662219101R | Montáž a dodávka okna plastového s izolačním trojsklem 1000/1090 | kus | 1 |  | 0 |  |  |  | základní |  | 0 | 0.112 | 0.112 | 0 | 0 | 16 | K | 2 |  |  |  | ROZPOCET | 0 | 0 | 0 | 0 | 0 | 1 | 0 | 16 | 904359723
| P |  | Poznámka k položce: v rozsahu dle popisu v technické zprávě | [15 empty] | P | 2
| VV |  | "1.NP" 1 |  | 1 | [13 empty] | VV | 2 | 2 | True | 1 | ROZPOCET
114 | K | 7666221951R | Montáž a dodávka vrat 3000/3000 | kus | 1 |  | 0 |  |  |  | základní |  | 0 | 0.112 | 0.112 | 0 | 0 | 16 | K | 2 |  |  |  | ROZPOCET | 0 | 0 | 0 | 0 | 0 | 1 | 0 | 16 | 1355066768
| P |  | Poznámka k položce: v rozsahu dle popisu v technické zprávě | [15 empty] | P | 2
| VV |  | "1.NP" 1 |  | 1 | [13 empty] | VV | 2 | 2 | True | 1 | ROZPOCET
115 | K | 7666221952R | Montáž a dodávka vchodových dveří 1600/2590 | kus | 1 |  | 0 |  |  |  | základní |  | 0 | 0.112 | 0.112 | 0 | 0 | 16 | K | 2 |  |  |  | ROZPOCET | 0 | 0 | 0 | 0 | 0 | 1 | 0 | 16 | 136268312
| P |  | Poznámka k položce: v rozsahu dle popisu v technické zprávě | [15 empty] | P | 2
| VV |  | "1.NP" 1 |  | 1 | [13 empty] | VV | 2 | 2 | True | 1 | ROZPOCET
116 | K | 7666221953R | Montáž a dodávka vchodových dveří 900/2590 | kus | 1 |  | 0 |  |  |  | základní |  | 0 | 0.112 | 0.112 | 0 | 0 | 16 | K | 2 |  |  |  | ROZPOCET | 0 | 0 | 0 | 0 | 0 | 1 | 0 | 16 | -1620035613
| P |  | Poznámka k položce: v rozsahu dle popisu v technické zprávě | [15 empty] | P | 2
| VV |  | "1.NP" 1 |  | 1 | [13 empty] | VV | 2 | 2 | True | 1 | ROZPOCET
117 | K | 7666221971R | Montáž a dodávka vnitřních dveří hladkých plných CPL včetně kování a ocelové zárubně včetně nátěru 700/1970 | kus | 7 |  | 0 |  |  |  | základní |  | 0 | 0.112 | 0.784 | 0 | 0 | 16 | K | 2 |  |  |  | ROZPOCET | 0 | 0 | 0 | 0 | 0 | 1 | 0 | 16 | -867846514
| P |  | Poznámka k položce: v rozsahu dle popisu v technické zprávě | [15 empty] | P | 2
| VV |  | "1.NP" 7 |  | 7 | [13 empty] | VV | 2 | 2 | True | 1 | ROZPOCET
118 | K | 7666221972R | Montáž a dodávka vnitřních dveří hladkých plných CPL včetně kování a ocelové zárubně včetně nátěru 800/1970 | kus | 18 |  | 0 |  |  |  | základní |  | 0 | 0.112 | 2.016 | 0 | 0 | 16 | K | 2 |  |  |  | ROZPOCET | 0 | 0 | 0 | 0 | 0 | 1 | 0 | 16 | -1740008843
| P |  | Poznámka k položce: v rozsahu dle popisu v technické zprávě | [15 empty] | P | 2
| VV |  | "1.NP" 18 |  | 18 | [13 empty] | VV | 2 | 2 | True | 1 | ROZPOCET
119 | K | 7666221973R | Montáž a dodávka vnitřních dveří hladkých plných CPL včetně kování a ocelové zárubně včetně nátěru 1450/1970 | kus | 1 |  | 0 |  |  |  | základní |  | 0 | 0.112 | 0.112 | 0 | 0 | 16 | K | 2 |  |  |  | ROZPOCET | 0 | 0 | 0 | 0 | 0 | 1 | 0 | 16 | -1295188635
| P |  | Poznámka k položce: v rozsahu dle popisu v technické zprávě | [15 empty] | P | 2
| VV |  | "1.NP" 1 |  | 1 | [13 empty] | VV | 2 | 2 | True | 1 | ROZPOCET
120 | K | 7666221974R | Montáž a dodávka vnitřních dveří hladkých plných CPL včetně kování a ocelové zárubně včetně nátěru 800/1970 EW15 DP3-C | kus | 1 |  | 0 |  |  |  | základní |  | 0 | 0.112 | 0.112 | 0 | 0 | 16 | K | 2 |  |  |  | ROZPOCET | 0 | 0 | 0 | 0 | 0 | 1 | 0 | 16 | 1423129099
| P |  | Poznámka k položce: v rozsahu dle popisu v technické zprávě | [15 empty] | P | 2
| VV |  | "1.NP" 1 |  | 1 | [13 empty] | VV | 2 | 2 | True | 1 | ROZPOCET
121 | K | 7666221991R | Montáž a dodávka výlezu do půdního prostoru | kus | 1 |  | 0 |  |  |  | základní |  | 0 | 0.112 | 0.112 | 0 | 0 | 16 | K | 2 |  |  |  | ROZPOCET | 0 | 0 | 0 | 0 | 0 | 1 | 0 | 16 | -974409705
| P |  | Poznámka k položce: v rozsahu dle popisu v technické zprávě | [15 empty] | P | 2
| VV |  | "1.NP" 1 |  | 1 | [13 empty] | VV | 2 | 2 | True | 1 | ROZPOCET
122 | K | 998766102 | Přesun hmot tonážní pro konstrukce truhlářské v objektech v do 12 m | t | 4.889 |  | 0 | CS ÚRS 2018 01 |  |  | základní |  | 0 | 0 | 0 | 0 | 0 | 16 | K | 2 |  |  |  | ROZPOCET | 0 | 0 | 0 | 0 | 0 | 1 | 0 | 16 | 1757835803
| PP |  | Přesun hmot pro konstrukce truhlářské stanovený z hmotnosti přesunovaného materiálu vodorovná dopravní vzdálenost do 50 m v objektech výšky přes 6 do 12 m | [15 empty] | PP | 2
| D | 767 | Konstrukce zámečnické |  |  |  | 0 | [5 empty] | 0 |  | 0.033 |  | 0 | 2 | D | 1 |  |  |  | ROZPOCET | [6 empty] | 0
123 | K | 767165113R | Montáž a dodávka dočišťovací rohože vstupních dveří | m2 | 3 |  | 0 |  |  |  | základní |  | 0 | 0.011 | 0.033 | 0 | 0 | 16 | K | 2 |  |  |  | ROZPOCET | 0 | 0 | 0 | 0 | 0 | 1 | 0 | 16 | 1951567962
| VV |  | 1,8*1+1,2*1 |  | 3 | [13 empty] | VV | 2 | 2 | True | 1 | ROZPOCET
124 | K | 998767102 | Přesun hmot tonážní pro zámečnické konstrukce v objektech v do 12 m | t | 0.033 |  | 0 | CS ÚRS 2018 01 |  |  | základní |  | 0 | 0 | 0 | 0 | 0 | 16 | K | 2 |  |  |  | ROZPOCET | 0 | 0 | 0 | 0 | 0 | 1 | 0 | 16 | -1932910726
| PP |  | Přesun hmot pro zámečnické konstrukce stanovený z hmotnosti přesunovaného materiálu vodorovná dopravní vzdálenost do 50 m v objektech výšky přes 6 do 12 m | [15 empty] | PP | 2
| D | 771 | Podlahy z dlaždic |  |  |  | 0 | [5 empty] | 0 |  | 9.5398 |  | 0 | 2 | D | 1 |  |  |  | ROZPOCET | [6 empty] | 0
125 | K | 771473111 | Montáž soklíků z dlaždic keramických lepených rovných v do 65 mm | m | 286.6 |  | 0 | CS ÚRS 2018 01 |  |  | základní |  | 0 | 0.0002 | 0.05732 | 0 | 0 | 16 | K | 2 |  |  |  | ROZPOCET | 0 | 0 | 0 | 0 | 0 | 1 | 0 | 16 | 1214343415
| PP |  | Montáž soklíků z dlaždic keramických lepených standardním lepidlem rovných výšky do 65 mm | [15 empty] | PP | 2
| VV |  | "1.NP" (4*2+3,65*2+26,2*2+7*2+4*2+4,92*2+3,2*2+2,95*2+3,2*2+5,85*2+1,4+3*2+2,9*2+13,41*2+9,32*2-0,8*15)+110 |  | 286.6 | [13 empty] | VV | 2 | 2 | True | 0 | ROZPOCET
| VV |  | Součet |  | 286.6 | [13 empty] | VV | 2 | 4 | True | 1 | ROZPOCET
126 | M | 597610911M | dodávka soklů keramických | m | 315.26 |  | 0 |  |  |  | základní |  | 0 | 0.0126 | 3.9723 | 0 | 0 | 32 | M | 2 |  |  |  | ROZPOCET | 0 | 0 | 0 | 0 | 0 | 1 | 0 | 16 | -1659090860
| PP |  | dodávka soklů keramických | [15 empty] | PP | 2
| VV |  | "1.NP" (4*2+3,65*2+26,2*2+7*2+4*2+4,92*2+3,2*2+2,95*2+3,2*2+5,85*2+1,4+3*2+2,9*2+13,41*2+9,32*2-0,8*15)+110 |  | 286.6 | [13 empty] | VV | 2 | 2 | True | 0 | ROZPOCET
| VV |  | Součet |  | 286.6 | [13 empty] | VV | 2 | 4 | True | 1 | ROZPOCET
| VV |  | 286,6*1,1 'Přepočtené koeficientem množství |  | 315.26 | [13 empty] | VV | 2 | 2 | False | 1 | ROZPOCET
127 | K | 771573112 | Montáž podlah keramických režných hladkých lepených do 9 ks/m2 | m2 | 464.6 |  | 0 | CS ÚRS 2018 01 |  |  | základní |  | 0 | 0.00416 | 1.9327 | 0 | 0 | 16 | K | 2 |  |  |  | ROZPOCET | 0 | 0 | 0 | 0 | 0 | 1 | 0 | 16 | -501285928
| PP |  | Montáž podlah z dlaždic keramických lepených standardním lepidlem režných nebo glazovaných hladkých do 9 ks/ m2 | [15 empty] | PP | 2
| VV |  | "1.NP" (14,6+43,1+15,7+24+3,4+9,4+3,6+3,5+5,3+8,2+34,3+23,2+8,6+5,6+16,2+1,8+11,6+9,1)+(125) |  | 366.2 | [13 empty] | VV | 2 | 2 | True | 0 | ROZPOCET
| VV |  | "1.NP" (18,6+40,8+39) |  | 98.4 | [13 empty] | VV | 2 | 2 | True | 0 | ROZPOCET
| VV |  | Součet |  | 464.6 | [13 empty] | VV | 2 | 4 | True | 1 | ROZPOCET
128 | M | 59711111902M | Dodávka keramické dlažby vnitřní protiskluzné | m2 | 373.56 |  | 0 |  |  |  | základní |  | 0 | 0 | 0 | 0 | 0 | 32 | M | 2 |  |  |  | ROZPOCET | 0 | 0 | 0 | 0 | 0 | 1 | 0 | 16 | 1876658770
| VV |  | "1.NP" (14,6+43,1+15,7+24+3,4+9,4+3,6+3,5+5,3+8,2+34,3+23,2+8,6+5,6+16,2+1,8+11,6+9,1) |  | 241.2 | [13 empty] | VV | 2 | 2 | True | 0 | ROZPOCET
| VV |  | "1.NP" (18,6+40,8+39) |  | 98.4 | [13 empty] | VV | 2 | 2 | True | 0 | ROZPOCET
| VV |  | Součet |  | 339.6 | [13 empty] | VV | 2 | 4 | True | 1 | ROZPOCET
| VV |  | 339,6*1,1 'Přepočtené koeficientem množství |  | 373.56 | [13 empty] | VV | 2 | 2 | False | 1 | ROZPOCET
129 | M | 59711111903M | Dodávka keramické dlažby průmyslové | m2 | 137.5 |  | 0 |  |  |  | základní |  | 0 | 0 | 0 | 0 | 0 | 32 | M | 2 |  |  |  | ROZPOCET | 0 | 0 | 0 | 0 | 0 | 1 | 0 | 16 | -81136573
| VV |  | "1.NP" (125) |  | 125 | [13 empty] | VV | 2 | 2 | True | 0 | ROZPOCET
| VV |  | Součet |  | 125 | [13 empty] | VV | 2 | 4 | True | 1 | ROZPOCET
| VV |  | 125*1,1 'Přepočtené koeficientem množství |  | 137.5 | [13 empty] | VV | 2 | 2 | False | 1 | ROZPOCET
130 | K | 771990112 | Vyrovnání podkladu samonivelační stěrkou tl 4 mm pevnosti 30 Mpa | m2 | 464.6 |  | 0 | CS ÚRS 2018 01 |  |  | základní |  | 0 | 0.0077 | 3.5774 | 0 | 0 | 16 | K | 2 |  |  |  | ROZPOCET | 0 | 0 | 0 | 0 | 0 | 1 | 0 | 16 | -1175668344
| PP |  | Vyrovnání podkladní vrstvy samonivelační stěrkou tl. 4 mm, min. pevnosti 30 MPa | [15 empty] | PP | 2
| VV |  | "1.NP" (14,6+43,1+15,7+24+3,4+9,4+3,6+3,5+5,3+8,2+34,3+23,2+8,6+5,6+16,2+1,8+11,6+9,1)+(125) |  | 366.2 | [13 empty] | VV | 2 | 2 | True | 0 | ROZPOCET
| VV |  | "1.NP" (18,6+40,8+39) |  | 98.4 | [13 empty] | VV | 2 | 2 | True | 0 | ROZPOCET
| VV |  | Součet |  | 464.6 | [13 empty] | VV | 2 | 4 | True | 1 | ROZPOCET
131 | K | 998771101 | Přesun hmot tonážní pro podlahy z dlaždic v objektech v do 6 m | t | 9.54 |  | 0 | CS ÚRS 2018 01 |  |  | základní |  | 0 | 0 | 0 | 0 | 0 | 16 | K | 2 |  |  |  | ROZPOCET | 0 | 0 | 0 | 0 | 0 | 1 | 0 | 16 | -1995234695
| PP |  | Přesun hmot pro podlahy z dlaždic stanovený z hmotnosti přesunovaného materiálu vodorovná dopravní vzdálenost do 50 m v objektech výšky do 6 m | [15 empty] | PP | 2
| D | 781 | Dokončovací práce - obklady |  |  |  | 0 | [5 empty] | 0 |  | 5.2567 |  | 0 | 2 | D | 1 |  |  |  | ROZPOCET | [6 empty] | 0
138 | K | 781413111 | Montáž obkladaček vnitřních pórovinových pravoúhlých do 22 ks/m2 lepených standardním lepidlem | m2 | 311.788 |  | 0 | CS ÚRS 2018 01 |  |  | základní |  | 0 | 0.003 | 0.93536 | 0 | 0 | 16 | K | 2 |  |  |  | ROZPOCET | 0 | 0 | 0 | 0 | 0 | 1 | 0 | 16 | 1946825407
| PP |  | Montáž obkladů vnitřních stěn z obkladaček a dekorů (listel) pórovinových lepených standardním lepidlem z obkladaček pravoúhlých do 22 ks/m2 | [15 empty] | PP | 2
| VV |  | "mč 04" (7,97*2+3,095*2-0,8)*1,6 |  | 34.128 | [13 empty] | VV | 2 | 2 | True | 0 | ROZPOCET
| VV |  | "mč 05" (2,25*2+1,5*2-0,8)*1,6 |  | 10.72 | [13 empty] | VV | 2 | 2 | True | 0 | ROZPOCET
| VV |  | "mč 07" (1,6*2+2,27*2)*2-1,6 |  | 13.88 | [13 empty] | VV | 2 | 2 | True | 0 | ROZPOCET
| VV |  | "mč 08" (2,27*2+1,6*4)*2-1,4*3 |  | 17.68 | [13 empty] | VV | 2 | 2 | True | 0 | ROZPOCET
| VV |  | "mč 09" (2,35*2+2,27*2)*2-1,8 |  | 16.68 | [13 empty] | VV | 2 | 2 | True | 0 | ROZPOCET
| VV |  | "mč 14" (6,228*2+5,49*2)*2-1,6*2 |  | 43.672 | [13 empty] | VV | 2 | 2 | True | 0 | ROZPOCET
| VV |  | "mč 15" (3,73*2+6,228*2)*2-1,6*2 |  | 36.632 | [13 empty] | VV | 2 | 2 | True | 0 | ROZPOCET
| VV |  | "mč 17" (3*2+1,5*2+1,1*2+2,2*2)*2-1,6-1,4 |  | 28.2 | [13 empty] | VV | 2 | 2 | True | 0 | ROZPOCET
| VV |  | "mč 18" (2,982*2+6,2*2)*2-1,6*2-14 |  | 19.528 | [13 empty] | VV | 2 | 2 | True | 0 | ROZPOCET
| VV |  | "mč 19" (1,8*2+1*2)*2-1,4 |  | 9.8 | [13 empty] | VV | 2 | 2 | True | 0 | ROZPOCET
| VV |  | "mč 20" (3*4+1,5*4+2,95*4+1,2*2)*2-1,6*3-1,46 |  | 58.14 | [13 empty] | VV | 2 | 2 | True | 0 | ROZPOCET
| VV |  | "mč 21" (2,982*2+3,1*2)*2-1,6 |  | 22.728 | [13 empty] | VV | 2 | 2 | True | 0 | ROZPOCET
| VV |  | Součet |  | 311.788 | [13 empty] | VV | 2 | 4 | True | 1 | ROZPOCET
139 | M | 597610901M | dodávka obkladů vnitřních keramických | m2 | 342.967 |  | 0 |  |  |  | základní |  | 0 | 0.0126 | 4.3214 | 0 | 0 | 32 | M | 2 |  |  |  | ROZPOCET | 0 | 0 | 0 | 0 | 0 | 1 | 0 | 16 | 2113059257
| PP |  | dodávka obkladů vnitřních keramických | [15 empty] | PP | 2
| VV |  | 311,788*1,1 'Přepočtené koeficientem množství |  | 342.967 | [13 empty] | VV | 2 | 2 | False | 1 | ROZPOCET
140 | K | 998781101 | Přesun hmot tonážní pro obklady keramické v objektech v do 6 m | t | 5.257 |  | 0 | CS ÚRS 2018 01 |  |  | základní |  | 0 | 0 | 0 | 0 | 0 | 16 | K | 2 |  |  |  | ROZPOCET | 0 | 0 | 0 | 0 | 0 | 1 | 0 | 16 | 1275664743
| PP |  | Přesun hmot pro obklady keramické stanovený z hmotnosti přesunovaného materiálu vodorovná dopravní vzdálenost do 50 m v objektech výšky do 6 m | [15 empty] | PP | 2
| D | 784 | Dokončovací práce - malby a tapety |  |  |  | 0 | [5 empty] | 0 |  | 0.64263 |  | 0 | 2 | D | 1 |  |  |  | ROZPOCET | [6 empty] | 0
141 | K | 784181101 | Základní akrylátová jednonásobná penetrace podkladu v místnostech výšky do 3,80m | m2 | 1311.487 |  | 0 | CS ÚRS 2018 01 |  |  | základní |  | 0 | 0.0002 | 0.2623 | 0 | 0 | 16 | K | 2 |  |  |  | ROZPOCET | 0 | 0 | 0 | 0 | 0 | 1 | 0 | 16 | -693585067
| PP |  | Penetrace podkladu jednonásobná základní akrylátová v místnostech výšky do 3,80 m | [15 empty] | PP | 2
| VV |  | "mč 01" (3,65*2+4*2)*3-(1,6*6+1,6*2+1,45*2) |  | 30.2 | [13 empty] | VV | 2 | 2 | True | 0 | ROZPOCET
| VV |  | "mč 02" (26,2*2+7*2+4*2)*3-(1,6*4+0,9*2,6) |  | 214.46 | [13 empty] | VV | 2 | 2 | True | 0 | ROZPOCET
| VV |  | "mč 03" (3,2*2+4,92*2)*3-(1,6*2) |  | 45.52 | [13 empty] | VV | 2 | 2 | True | 0 | ROZPOCET
| VV |  | "mč 04" (7,97*2+3,095*2)*3-(1,6) |  | 64.79 | [13 empty] | VV | 2 | 2 | True | 0 | ROZPOCET
| VV |  | "mč 05" (1,5*2+2,25*2)*3-(1,6) |  | 20.9 | [13 empty] | VV | 2 | 2 | True | 0 | ROZPOCET
| VV |  | "mč 06" (2,95*2+3,2*2)*3-(1,6) |  | 35.3 | [13 empty] | VV | 2 | 2 | True | 0 | ROZPOCET
| VV |  | "mč 07" (1,6*2+2,27*2)*3-(1,6) |  | 21.62 | [13 empty] | VV | 2 | 2 | True | 0 | ROZPOCET
| VV |  | "mč 08" (2,27*2+1,6*4)*3-(1,4*3) |  | 28.62 | [13 empty] | VV | 2 | 2 | True | 0 | ROZPOCET
| VV |  | "mč 09" (2,35*2+2,27*2)*3-(1,8) |  | 25.92 | [13 empty] | VV | 2 | 2 | True | 0 | ROZPOCET
| VV |  | "mč 10" (5,85*2+1,4)*3-(1,4+1,8+1,6+1,45*2) |  | 31.6 | [13 empty] | VV | 2 | 2 | True | 0 | ROZPOCET
| VV |  | "mč 11" (4,65*2+4*2)*3-(1,6+1,5*1,49) |  | 48.065 | [13 empty] | VV | 2 | 2 | True | 0 | ROZPOCET
| VV |  | "mč 12" (7,97*2+5,85*2)*3-(1,6*2+1,5*1,49) |  | 77.485 | [13 empty] | VV | 2 | 2 | True | 0 | ROZPOCET
| VV |  | "mč 13" (4,925*2+7,97*2)*3-(1,6*2+1,5*1,49+2*1,49*2) |  | 65.975 | [13 empty] | VV | 2 | 2 | True | 0 | ROZPOCET
| VV |  | "mč 14" (6,228*2+5,49*2)*3-(1,6*2+2*0,75) |  | 65.608 | [13 empty] | VV | 2 | 2 | True | 0 | ROZPOCET
| VV |  | "mč 15" (3,73*2+6,228*2)*3-(1,6*2+2*0,75*2) |  | 53.548 | [13 empty] | VV | 2 | 2 | True | 0 | ROZPOCET
| VV |  | "mč 16" (3*2+2,9*2)*3-(1,6) |  | 33.8 | [13 empty] | VV | 2 | 2 | True | 0 | ROZPOCET
| VV |  | "mč 17" (3*2+1,5*2+1*2+2,2*2)*3-(1,6+1,4*2) |  | 41.8 | [13 empty] | VV | 2 | 2 | True | 0 | ROZPOCET
| VV |  | "mč 18-19" (2,982*2+6,2*2+1,1*2+1,9*2)*3-(1,6*2+1,4*2) |  | 67.092 | [13 empty] | VV | 2 | 2 | True | 0 | ROZPOCET
| VV |  | "mč 20" (3*4+2,95*4+1,2*2+1,5*4)*3-(1,6*3+1,4*6) |  | 83.4 | [13 empty] | VV | 2 | 2 | True | 0 | ROZPOCET
| VV |  | "mč 21" (2,982*2+3,1*2)*3-(1,6) |  | 34.892 | [13 empty] | VV | 2 | 2 | True | 0 | ROZPOCET
| VV |  | "mč 22" (9,32*2+13,41*2)*3-(1,6+3*3) |  | 125.78 | [13 empty] | VV | 2 | 2 | True | 0 | ROZPOCET
| VV |  |  |  | 0 | [13 empty] | VV | 2 | 2 | True | 0 | ROZPOCET
| VV |  | "SDK podhledy" 291,2+115,7 |  | 406.9 | [13 empty] | VV | 2 | 2 | True | 0 | ROZPOCET
| VV |  |  |  | 0 | [13 empty] | VV | 2 | 2 | True | 0 | ROZPOCET
| VV |  | "odpočet obkladů" -311,788 |  | -311.788 | [13 empty] | VV | 2 | 2 | True | 0 | ROZPOCET
| VV |  |  |  | 0 | [13 empty] | VV | 2 | 2 | True | 0 | ROZPOCET
| VV |  | Součet |  | 1311.487 | [13 empty] | VV | 2 | 4 | True | 1 | ROZPOCET
142 | K | 784221101 | Dvojnásobné bílé malby ze směsí za sucha dobře otěruvzdorných v místnostech do 3,80 m | m2 | 1311.487 |  | 0 | CS ÚRS 2018 01 |  |  | základní |  | 0 | 0.00029 | 0.38033 | 0 | 0 | 16 | K | 2 |  |  |  | ROZPOCET | 0 | 0 | 0 | 0 | 0 | 1 | 0 | 16 | 1888885539
| PP |  | Malby z malířských směsí otěruvzdorných za sucha dvojnásobné, bílé za sucha otěruvzdorné dobře v místnostech výšky do 3,80 m | [15 empty] | PP | 2
| VV |  | "mč 01" (3,65*2+4*2)*3-(1,6*6+1,6*2+1,45*2) |  | 30.2 | [13 empty] | VV | 2 | 2 | True | 0 | ROZPOCET
| VV |  | "mč 02" (26,2*2+7*2+4*2)*3-(1,6*4+0,9*2,6) |  | 214.46 | [13 empty] | VV | 2 | 2 | True | 0 | ROZPOCET
| VV |  | "mč 03" (3,2*2+4,92*2)*3-(1,6*2) |  | 45.52 | [13 empty] | VV | 2 | 2 | True | 0 | ROZPOCET
| VV |  | "mč 04" (7,97*2+3,095*2)*3-(1,6) |  | 64.79 | [13 empty] | VV | 2 | 2 | True | 0 | ROZPOCET
| VV |  | "mč 05" (1,5*2+2,25*2)*3-(1,6) |  | 20.9 | [13 empty] | VV | 2 | 2 | True | 0 | ROZPOCET
| VV |  | "mč 06" (2,95*2+3,2*2)*3-(1,6) |  | 35.3 | [13 empty] | VV | 2 | 2 | True | 0 | ROZPOCET
| VV |  | "mč 07" (1,6*2+2,27*2)*3-(1,6) |  | 21.62 | [13 empty] | VV | 2 | 2 | True | 0 | ROZPOCET
| VV |  | "mč 08" (2,27*2+1,6*4)*3-(1,4*3) |  | 28.62 | [13 empty] | VV | 2 | 2 | True | 0 | ROZPOCET
| VV |  | "mč 09" (2,35*2+2,27*2)*3-(1,8) |  | 25.92 | [13 empty] | VV | 2 | 2 | True | 0 | ROZPOCET
| VV |  | "mč 10" (5,85*2+1,4)*3-(1,4+1,8+1,6+1,45*2) |  | 31.6 | [13 empty] | VV | 2 | 2 | True | 0 | ROZPOCET
| VV |  | "mč 11" (4,65*2+4*2)*3-(1,6+1,5*1,49) |  | 48.065 | [13 empty] | VV | 2 | 2 | True | 0 | ROZPOCET
| VV |  | "mč 12" (7,97*2+5,85*2)*3-(1,6*2+1,5*1,49) |  | 77.485 | [13 empty] | VV | 2 | 2 | True | 0 | ROZPOCET
| VV |  | "mč 13" (4,925*2+7,97*2)*3-(1,6*2+1,5*1,49+2*1,49*2) |  | 65.975 | [13 empty] | VV | 2 | 2 | True | 0 | ROZPOCET
| VV |  | "mč 14" (6,228*2+5,49*2)*3-(1,6*2+2*0,75) |  | 65.608 | [13 empty] | VV | 2 | 2 | True | 0 | ROZPOCET
| VV |  | "mč 15" (3,73*2+6,228*2)*3-(1,6*2+2*0,75*2) |  | 53.548 | [13 empty] | VV | 2 | 2 | True | 0 | ROZPOCET
| VV |  | "mč 16" (3*2+2,9*2)*3-(1,6) |  | 33.8 | [13 empty] | VV | 2 | 2 | True | 0 | ROZPOCET
| VV |  | "mč 17" (3*2+1,5*2+1*2+2,2*2)*3-(1,6+1,4*2) |  | 41.8 | [13 empty] | VV | 2 | 2 | True | 0 | ROZPOCET
| VV |  | "mč 18-19" (2,982*2+6,2*2+1,1*2+1,9*2)*3-(1,6*2+1,4*2) |  | 67.092 | [13 empty] | VV | 2 | 2 | True | 0 | ROZPOCET
| VV |  | "mč 20" (3*4+2,95*4+1,2*2+1,5*4)*3-(1,6*3+1,4*6) |  | 83.4 | [13 empty] | VV | 2 | 2 | True | 0 | ROZPOCET
| VV |  | "mč 21" (2,982*2+3,1*2)*3-(1,6) |  | 34.892 | [13 empty] | VV | 2 | 2 | True | 0 | ROZPOCET
| VV |  | "mč 22" (9,32*2+13,41*2)*3-(1,6+3*3) |  | 125.78 | [13 empty] | VV | 2 | 2 | True | 0 | ROZPOCET
| VV |  |  |  | 0 | [13 empty] | VV | 2 | 2 | True | 0 | ROZPOCET
| VV |  | "SDK podhledy" 291,2+115,7 |  | 406.9 | [13 empty] | VV | 2 | 2 | True | 0 | ROZPOCET
| VV |  |  |  | 0 | [13 empty] | VV | 2 | 2 | True | 0 | ROZPOCET
| VV |  | "odpočet obkladů" -311,788 |  | -311.788 | [13 empty] | VV | 2 | 2 | True | 0 | ROZPOCET
| VV |  |  |  | 0 | [13 empty] | VV | 2 | 2 | True | 0 | ROZPOCET
| VV |  | Součet |  | 1311.487 | [13 empty] | VV | 2 | 4 | True | 1 | ROZPOCET

## 02.1 - SO 02 Vytápění adm...
| List obsahuje: |  | 1) Krycí list soupisu | 2) Rekapitulace |  |  | 3) Soupis prací | Zpět na list: | Rekapitulace stavby
[9 empty] | >> skryté sloupce << | [9 empty] | {42e0a6d2-9e9b-49e1-984c-e469df2bce13}
2
| KRYCÍ LIST SOUPISU | [8 empty] | v --- níže se nacházejí doplnkové a pomocné údaje k sestavám --- v | [8 empty] | False
Stavba:
Výrobní areál fi.Hauser CZ s.r.o., Heřmanova Huť aktualizace 11.12.2018
Objekt:
02.1 - SO 02 Vytápění administrativní budovy
| KSO: |  |  |  |  | CC-CZ:
| Místo: |  |  |  |  | Datum: | 17. 7. 2018
| Zadavatel: |  |  |  |  | IČ:
|  | Hauser CZ s.r.o., Tlučenská 8, 33027 Vejprnice |  |  |  | DIČ:
| Uchazeč: |  |  |  |  | IČ:
DIČ:
| Projektant: |  |  |  |  | IČ: | 65536894
|  | Rene Hartman, Trnová 350, 33015 Trnová |  |  |  | DIČ:
Poznámka:
| Cena bez DPH | [5 empty] | 0
|  |  | Základ daně |  |  | Sazba daně | Výše daně
| DPH | základní | 0 |  |  | 21% | 0
|  | snížená | 0 |  |  | 15% | 0
|  | zákl. přenesená | 0 |  |  | 21% | 0
|  | sníž. přenesená | 0 |  |  | 15% | 0
|  | nulová | 0 |  |  | 0% | 0
| Cena s DPH |  |  | v | CZK |  | 0
REKAPITULACE ČLENĚNÍ SOUPISU PRACÍ
Stavba:
Výrobní areál fi.Hauser CZ s.r.o., Heřmanova Huť aktualizace 11.12.2018
Objekt:
02.1 - SO 02 Vytápění administrativní budovy
Místo: | [5 empty] | Datum: | 17. 7. 2018
Zadavatel: |  |  | Hauser CZ s.r.o., Tlučenská 8, 33027 Vejprnice |  |  | Projektant: | Rene Hartman, Trnová 350, 33015 Trnová
Uchazeč:
Kód dílu - Popis | [6 empty] | Cena celkem [CZK]
Náklady soupisu celkem | [6 empty] | 0 | [12 empty] | -1
| PSV - Práce a dodávky PSV | [5 empty] | 0
| 713 - Izolace tepelné | [5 empty] | 0
| 731 - Ústřední vytápění - kotelny | [5 empty] | 0
| 733 - Ústřední vytápění - rozvodné potrubí | [5 empty] | 0
| 734 - Ústřední vytápění - armatury | [5 empty] | 0
| 735 - Ústřední vytápění - otopná tělesa | [5 empty] | 0
| 767 - Konstrukce zámečnické | [5 empty] | 0
SOUPIS PRACÍ
Stavba:
Výrobní areál fi.Hauser CZ s.r.o., Heřmanova Huť aktualizace 11.12.2018
Objekt:
02.1 - SO 02 Vytápění administrativní budovy
Místo: | [5 empty] | Datum: | 17. 7. 2018
Zadavatel: |  |  | Hauser CZ s.r.o., Tlučenská 8, 33027 Vejprnice |  |  | Projektant: | Rene Hartman, Trnová 350, 33015 Trnová
Uchazeč:
PČ | Typ | Kód | Popis | MJ | Množství | J.cena [CZK] | Cena celkem [CZK] | Cenová soustava |  | Poznámka | DPH | J. Nh [h] | Nh celkem [h] | J. hmotnost [t] | Hmotnost celkem [t] | J. suť [t] | Suť Celkem [t]
Náklady soupisu celkem | [6 empty] | 0 | [5 empty] | 0 |  | 0 |  | 0 |  | D | -1 | [7 empty] | 0
| D | PSV | Práce a dodávky PSV |  |  |  | 0 | [5 empty] | 0 |  | 0 |  | 0 | 1 | D | 0 | ROZPOCET | [6 empty] | 0
| D | 713 | Izolace tepelné |  |  |  | 0 | [5 empty] | 0 |  | 0 |  | 0 | 1 | D | 1 | ROZPOCET | [6 empty] | 0
1 | K | 713463121 | Montáž izolace tepelné potrubí potrubními pouzdry bez úpravy uchycenými sponami 1x | m | 422 |  | 0 |  |  |  | základní |  | 0 | 0 | 0 | 0 | 0 | 4 | K | 2 | ROZPOCET | 0 | 0 | 0 | 0 | 0 | 1 | 0 | 4 | 2
| PP |  | Montáž izolace tepelné potrubí potrubními pouzdry bez úpravy uchycenými sponami 1x | [15 empty] | PP | 2
2 | M | 283771190 | izolace potrubí Mirelon Pro 15 - 42 x 13 mm | m | 401 |  | 0 |  |  |  | základní |  | 0 | 0 | 0 | 0 | 0 | 8 | M | 2 | ROZPOCET | 0 | 0 | 0 | 0 | 0 | 1 | 0 | 4 | 4
| PP |  | izolace potrubí Mirelon Pro 15 - 42 x 13 mm | [15 empty] | PP | 2
3 | M | 283770620 | izolace potrubí Mirelon Pro 35 - 54 x 20 mm | m | 21 |  | 0 |  |  |  | základní |  | 0 | 0 | 0 | 0 | 0 | 8 | M | 2 | ROZPOCET | 0 | 0 | 0 | 0 | 0 | 1 | 0 | 4 | 6
| PP |  | izolace potrubí Mirelon Pro 35 - 54 x 20 mm | [15 empty] | PP | 2
| D | 731 | Ústřední vytápění - kotelny |  |  |  | 0 | [5 empty] | 0 |  | 0 |  | 0 | 1 | D | 1 | ROZPOCET | [6 empty] | 0
4 | K | 73111 | TČ vzduch-voda, 20,0 kW (A2/W35), plynulá regulace výkonu | soubor | 1 |  | 0 |  |  |  | základní |  | 0 | 0 | 0 | 0 | 0 | 4 | K | 2 | ROZPOCET | 0 | 0 | 0 | 0 | 0 | 1 | 0 | 4 | 8
| PP |  | TČ vzduch-voda, 20,0 kW (A2/W35), plynulá regulace výkonu | [15 empty] | PP | 2
5 | K | 73112 | Regulace TČ | soubor | 1 |  | 0 |  |  |  | základní |  | 0 | 0 | 0 | 0 | 0 | 4 | K | 2 | ROZPOCET | 0 | 0 | 0 | 0 | 0 | 1 | 0 | 4 | 10
| PP |  | Regulace TČ | [15 empty] | PP | 2
6 | K | 73113 | Konzole pod venkovní jednotku - standard, 40 cm | soubor | 2 |  | 0 |  |  |  | základní |  | 0 | 0 | 0 | 0 | 0 | 4 | K | 2 | ROZPOCET | 0 | 0 | 0 | 0 | 0 | 1 | 0 | 4 | 12
| PP |  | Konzole pod venkovní jednotku - standard, 40 cm | [15 empty] | PP | 2
7 | K | 73114 | Montážní sada | soubor | 11 |  | 0 |  |  |  | základní |  | 0 | 0 | 0 | 0 | 0 | 4 | K | 2 | ROZPOCET | 0 | 0 | 0 | 0 | 0 | 1 | 0 | 4 | 14
| PP |  | Montážní sada | [15 empty] | PP | 2
8 | K | 73115 | Propojovací vedení (bude účtováno dle skutečnosti) | soubor | 10 |  | 0 |  |  |  | základní |  | 0 | 0 | 0 | 0 | 0 | 4 | K | 2 | ROZPOCET | 0 | 0 | 0 | 0 | 0 | 1 | 0 | 4 | 16
| PP |  | Propojovací vedení (bude účtováno dle skutečnosti) | [15 empty] | PP | 2
9 | K | 73117 | Dopravné | soubor | 1 |  | 0 |  |  |  | základní |  | 0 | 0 | 0 | 0 | 0 | 4 | K | 2 | ROZPOCET | 0 | 0 | 0 | 0 | 0 | 1 | 0 | 4 | 18
| PP |  | Dopravné | [15 empty] | PP | 2
10 | K | 73118 | Elektrokotel - 9 kW (7,5/15), oběhové čerpadlo, odvzdušňovací a napouštěcí/vypouštěcí ventil | soubor | 1 |  | 0 |  |  |  | základní |  | 0 | 0 | 0 | 0 | 0 | 4 | K | 2 | ROZPOCET | 0 | 0 | 0 | 0 | 0 | 1 | 0 | 4 | 20
| PP |  | Elektrokotel - 9 kW (7,5/15), oběhové čerpadlo, odvzdušňovací a napouštěcí/vypouštěcí ventil | [15 empty] | PP | 2
11 | K | 73119 | Trojcestný ventil přepínací - TUV/chlazení/bazén, DN 25, servopohon | soubor | 3 |  | 0 |  |  |  | základní |  | 0 | 0 | 0 | 0 | 0 | 4 | K | 2 | ROZPOCET | 0 | 0 | 0 | 0 | 0 | 1 | 0 | 4 | 22
| PP |  | Trojcestný ventil přepínací - TUV/chlazení/bazén, DN 25, servopohon | [15 empty] | PP | 2
12 | K | 731101 | Zásobník TUV 500 l, kombinovaný, stacionární, smalt | soubor | 1 |  | 0 |  |  |  | základní |  | 0 | 0 | 0 | 0 | 0 | 4 | K | 2 | ROZPOCET | 0 | 0 | 0 | 0 | 0 | 1 | 0 | 4 | 24
| PP |  | Zásobník TUV 500 l, kombinovaný, stacionární, smalt | [15 empty] | PP | 2
13 | K | 731102 | Řízení cirkulačního čerpadla TUV | soubor | 1 |  | 0 |  |  |  | základní |  | 0 | 0 | 0 | 0 | 0 | 4 | K | 2 | ROZPOCET | 0 | 0 | 0 | 0 | 0 | 1 | 0 | 4 | 26
| PP |  | Řízení cirkulačního čerpadla TUV | [15 empty] | PP | 2
14 | K | 732331615 | Nádoba tlaková expanzní s membránou závitové připojení PN 0,6 o objemu 35 litrů | soubor | 1 |  | 0 |  |  |  | základní |  | 0 | 0 | 0 | 0 | 0 | 4 | K | 2 | ROZPOCET | 0 | 0 | 0 | 0 | 0 | 1 | 0 | 4 | 28
| PP |  | Nádoba tlaková expanzní s membránou závitové připojení PN 0,6 o objemu 35 litrů | [15 empty] | PP | 2
15 | K | 732331 | Čerpadlová skupina se směšováním Q = 1290 l/hod, H = 25 kPa | soubor | 1 |  | 0 |  |  |  | základní |  | 0 | 0 | 0 | 0 | 0 | 4 | K | 2 | ROZPOCET | 0 | 0 | 0 | 0 | 0 | 1 | 0 | 4 | 30
| PP |  | Čerpadlová skupina se směšováním Q = 1290 l/hod, H = 25 kPa | [15 empty] | PP | 2
16 | K | 998731102 | Přesun hmot tonážní pro kotelny v objektech | t | 0.664 |  | 0 |  |  |  | základní |  | 0 | 0 | 0 | 0 | 0 | 4 | K | 2 | ROZPOCET | 0 | 0 | 0 | 0 | 0 | 1 | 0 | 4 | 32
| PP |  | Přesun hmot tonážní pro kotelny v objektech | [15 empty] | PP | 2
| D | 733 | Ústřední vytápění - rozvodné potrubí |  |  |  | 0 | [5 empty] | 0 |  | 0 |  | 0 | 1 | D | 1 | ROZPOCET | [6 empty] | 0
17 | K | 733223307 | Potrubí měděné tvrdé spojované lisováním DN 15/1 - 54/2 ÚT | m | 421 |  | 0 |  |  |  | základní |  | 0 | 0 | 0 | 0 | 0 | 4 | K | 2 | ROZPOCET | 0 | 0 | 0 | 0 | 0 | 1 | 0 | 4 | 34
| PP |  | Potrubí měděné tvrdé spojované lisováním DN 15/1 - 54/2 ÚT | [15 empty] | PP | 2
18 | M | 552615540 | nutný dopojovací materiál měděných tvarovek press | soubor | 1 |  | 0 |  |  |  | základní |  | 0 | 0 | 0 | 0 | 0 | 8 | M | 2 | ROZPOCET | 0 | 0 | 0 | 0 | 0 | 1 | 0 | 4 | 36
| PP |  | nutný dopojovací materiál měděných tvarovek press | [15 empty] | PP | 2
19 | K | 733291102 | Zkouška těsnosti potrubí do D 64x2 | m | 421 |  | 0 |  |  |  | základní |  | 0 | 0 | 0 | 0 | 0 | 4 | K | 2 | ROZPOCET | 0 | 0 | 0 | 0 | 0 | 1 | 0 | 4 | 38
| PP |  | Zkouška těsnosti potrubí do D 64x2 | [15 empty] | PP | 2
20 | K | 9987211021 | Přípomocné práce - průrazy,drážky ve zdivu, úchyty, atd | % |  |  | 0 |  |  |  | základní |  | 0 | 0 | 0 | 0 | 0 | 4 | K | 2 | ROZPOCET | 0 | 0 | 0 | 0 | 0 | 1 | 0 | 4 | 40
| PP |  | Přípomocné práce - průrazy,drážky ve zdivu, úchyty, atd | [15 empty] | PP | 2
21 | K | 998733203 | Přesun hmot procentní pro rozvody potrubí v objektech | % |  |  | 0 |  |  |  | základní |  | 0 | 0 | 0 | 0 | 0 | 4 | K | 2 | ROZPOCET | 0 | 0 | 0 | 0 | 0 | 1 | 0 | 4 | 42
| PP |  | Přesun hmot procentní pro rozvody potrubí v objektech | [15 empty] | PP | 2
| D | 734 | Ústřední vytápění - armatury |  |  |  | 0 | [5 empty] | 0 |  | 0 |  | 0 | 1 | D | 1 | ROZPOCET | [6 empty] | 0
22 | K | 734209113 | Montáž radiátorového šroubení | kus | 26 |  | 0 |  |  |  | základní |  | 0 | 0 | 0 | 0 | 0 | 4 | K | 2 | ROZPOCET | 0 | 0 | 0 | 0 | 0 | 1 | 0 | 4 | 44
| PP |  | Montáž radiátorového šroubení | [15 empty] | PP | 2
23 | M | 551274461 | uzavírací šroubení VK rohové | kus | 26 |  | 0 |  |  |  | základní |  | 0 | 0 | 0 | 0 | 0 | 8 | M | 2 | ROZPOCET | 0 | 0 | 0 | 0 | 0 | 1 | 0 | 4 | 46
| PP |  | uzavírací šroubení VK rohové | [15 empty] | PP | 2
24 | M | 551210521 | svěrné šroubení hummel SpeedFix 15 mm x 3/4" | kus | 52 |  | 0 |  |  |  | základní |  | 0 | 0 | 0 | 0 | 0 | 8 | M | 2 | ROZPOCET | 0 | 0 | 0 | 0 | 0 | 1 | 0 | 4 | 48
| PP |  | svěrné šroubení hummel SpeedFix 15 mm x 3/4" | [15 empty] | PP | 2
25 | K | 734221545 | Montáž ruční hlavice | kus | 8 |  | 0 |  |  |  | základní |  | 0 | 0 | 0 | 0 | 0 | 4 | K | 2 | ROZPOCET | 0 | 0 | 0 | 0 | 0 | 1 | 0 | 4 | 50
| PP |  | Montáž ruční hlavice | [15 empty] | PP | 2
26 | M | 551283860 | radiátorová ruční hlavice | kus | 8 |  | 0 |  |  |  | základní |  | 0 | 0 | 0 | 0 | 0 | 8 | M | 2 | ROZPOCET | 0 | 0 | 0 | 0 | 0 | 1 | 0 | 4 | 52
| PP |  | radiátorová ruční hlavice | [15 empty] | PP | 2
27 | K | 734222634 | Montáž termostatické hlavice | kus | 18 |  | 0 |  |  |  | základní |  | 0 | 0 | 0 | 0 | 0 | 4 | K | 2 | ROZPOCET | 0 | 0 | 0 | 0 | 0 | 1 | 0 | 4 | 54
| PP |  | Montáž termostatické hlavice | [15 empty] | PP | 2
28 | M | 551210130 | hlavice termostatická | kus | 18 |  | 0 |  |  |  | základní |  | 0 | 0 | 0 | 0 | 0 | 8 | M | 2 | ROZPOCET | 0 | 0 | 0 | 0 | 0 | 1 | 0 | 4 | 56
| PP |  | hlavice termostatická | [15 empty] | PP | 2
29 | K | 735000912 | Vyregulování ventilu nebo kohoutu dvojregulačního | kus | 26 |  | 0 |  |  |  | základní |  | 0 | 0 | 0 | 0 | 0 | 4 | K | 2 | ROZPOCET | 0 | 0 | 0 | 0 | 0 | 1 | 0 | 4 | 58
| PP |  | Vyregulování ventilu nebo kohoutu dvojregulačního | [15 empty] | PP | 2
30 | K | 998734203 | Přesun hmot pro armatury v objektech | % |  |  | 0 |  |  |  | základní |  | 0 | 0 | 0 | 0 | 0 | 4 | K | 2 | ROZPOCET | 0 | 0 | 0 | 0 | 0 | 1 | 0 | 4 | 60
| PP |  | Přesun hmot pro armatury v objektech | [15 empty] | PP | 2
| D | 735 | Ústřední vytápění - otopná tělesa |  |  |  | 0 | [5 empty] | 0 |  | 0 |  | 0 | 1 | D | 1 | ROZPOCET | [6 empty] | 0
31 | K | 735159230 | Montáž otopných těles panelových dvouřadých mimo těles Korado Radik délky do 1980 mm | kus | 26 |  | 0 |  |  |  | základní |  | 0 | 0 | 0 | 0 | 0 | 4 | K | 2 | ROZPOCET | 0 | 0 | 0 | 0 | 0 | 1 | 0 | 4 | 62
| PP |  | Montáž otopných těles panelových dvouřadých mimo těles Korado Radik délky do 1980 mm | [15 empty] | PP | 2
32 | M | 484573860 | těleso otopné deskové typ22VK V600L400 - 1600 mm | kus | 26 |  | 0 |  |  |  | základní |  | 0 | 0 | 0 | 0 | 0 | 8 | M | 2 | ROZPOCET | 0 | 0 | 0 | 0 | 0 | 1 | 0 | 4 | 64
| PP |  | těleso otopné deskové typ22VK V600L400 - 1600 mm | [15 empty] | PP | 2
33 | K | 735191905 | Odvzdušnění otopných těles | kus | 26 |  | 0 |  |  |  | základní |  | 0 | 0 | 0 | 0 | 0 | 4 | K | 2 | ROZPOCET | 0 | 0 | 0 | 0 | 0 | 1 | 0 | 4 | 66
| PP |  | Odvzdušnění otopných těles | [15 empty] | PP | 2
34 | K | 998735203 | Přesun hmot procentní pro otopná tělesa v objektech | % |  |  | 0 |  |  |  | základní |  | 0 | 0 | 0 | 0 | 0 | 4 | K | 2 | ROZPOCET | 0 | 0 | 0 | 0 | 0 | 1 | 0 | 4 | 68
| PP |  | Přesun hmot procentní pro otopná tělesa v objektech | [15 empty] | PP | 2
| D | 767 | Konstrukce zámečnické |  |  |  | 0 | [5 empty] | 0 |  | 0 |  | 0 | 1 | D | 1 | ROZPOCET | [6 empty] | 0
35 | K | 767995104 | Montáž atypických zámečnických konstrukcí hmotnosti do 30 kg | kg | 15 |  | 0 |  |  |  | základní |  | 0 | 0 | 0 | 0 | 0 | 4 | K | 2 | ROZPOCET | 0 | 0 | 0 | 0 | 0 | 1 | 0 | 4 | 70
| PP |  | Montáž atypických zámečnických konstrukcí hmotnosti do 30 kg | [15 empty] | PP | 2
36 | M | 553121120 | doddávka KDK válcované profily, tyčové závěsy, závěsné objímky | soubor | 1 |  | 0 |  |  |  | základní |  | 0 | 0 | 0 | 0 | 0 | 8 | M | 2 | ROZPOCET | 0 | 0 | 0 | 0 | 0 | 1 | 0 | 4 | 72
| PP |  | doddávka KDK válcované profily, tyčové závěsy, závěsné objímky | [15 empty] | PP | 2

## 02.2 - SO 02 ZTI administ...
| List obsahuje: |  | 1) Krycí list soupisu | 2) Rekapitulace |  |  | 3) Soupis prací | Zpět na list: | Rekapitulace stavby
[9 empty] | >> skryté sloupce << | [9 empty] | {b414b2c8-fb6c-476f-96da-4b22e355fad3}
2
| KRYCÍ LIST SOUPISU | [8 empty] | v --- níže se nacházejí doplnkové a pomocné údaje k sestavám --- v | [8 empty] | False
Stavba:
Výrobní areál fi.Hauser CZ s.r.o., Heřmanova Huť aktualizace 11.12.2018
Objekt:
02.2 - SO 02 ZTI administrativní budova
| KSO: |  |  |  |  | CC-CZ:
| Místo: |  |  |  |  | Datum: | 17. 7. 2018
| Zadavatel: |  |  |  |  | IČ:
|  | Hauser CZ s.r.o., Tlučenská 8, 33027 Vejprnice |  |  |  | DIČ:
| Uchazeč: |  |  |  |  | IČ:
DIČ:
| Projektant: |  |  |  |  | IČ: | 65536894
|  | Rene Hartman, Trnová 350, 33015 Trnová |  |  |  | DIČ:
Poznámka:
| Cena bez DPH | [5 empty] | 0
|  |  | Základ daně |  |  | Sazba daně | Výše daně
| DPH | základní | 0 |  |  | 21% | 0
|  | snížená | 0 |  |  | 15% | 0
|  | zákl. přenesená | 0 |  |  | 21% | 0
|  | sníž. přenesená | 0 |  |  | 15% | 0
|  | nulová | 0 |  |  | 0% | 0
| Cena s DPH |  |  | v | CZK |  | 0
REKAPITULACE ČLENĚNÍ SOUPISU PRACÍ
Stavba:
Výrobní areál fi.Hauser CZ s.r.o., Heřmanova Huť aktualizace 11.12.2018
Objekt:
02.2 - SO 02 ZTI administrativní budova
Místo: | [5 empty] | Datum: | 17. 7. 2018
Zadavatel: |  |  | Hauser CZ s.r.o., Tlučenská 8, 33027 Vejprnice |  |  | Projektant: | Rene Hartman, Trnová 350, 33015 Trnová
Uchazeč:
Kód dílu - Popis | [6 empty] | Cena celkem [CZK]
Náklady soupisu celkem | [6 empty] | 0 | [12 empty] | -1
| 713 - Izolace tepelné | [5 empty] | 0
| 721 - Vnitřní kanalizace | [5 empty] | 0
| 722 - Vnitřní vodovod | [5 empty] | 0
| 725 - Zařizovací předměty | [5 empty] | 0
| 713 - Izolace tepelné | [5 empty] | 0
| 721 - Vnitřní kanalizace | [5 empty] | 0
| 722 - Vnitřní vodovod | [5 empty] | 0
| 725 - Zařizovací předměty | [5 empty] | 0
SOUPIS PRACÍ
Stavba:
Výrobní areál fi.Hauser CZ s.r.o., Heřmanova Huť aktualizace 11.12.2018
Objekt:
02.2 - SO 02 ZTI administrativní budova
Místo: | [5 empty] | Datum: | 17. 7. 2018
Zadavatel: |  |  | Hauser CZ s.r.o., Tlučenská 8, 33027 Vejprnice |  |  | Projektant: | Rene Hartman, Trnová 350, 33015 Trnová
Uchazeč:
PČ | Typ | Kód | Popis | MJ | Množství | J.cena [CZK] | Cena celkem [CZK] | Cenová soustava |  | Poznámka | DPH | J. Nh [h] | Nh celkem [h] | J. hmotnost [t] | Hmotnost celkem [t] | J. suť [t] | Suť Celkem [t]
Náklady soupisu celkem | [6 empty] | 0 | [5 empty] | 0 |  | 0 |  | 0 |  | D | -1 | [7 empty] | 0
| D | 713 | Izolace tepelné |  |  |  | 0 | [5 empty] | 0 |  | 0 |  | 0 | 1 | D | 0 | ROZPOCET | [6 empty] | 0
1 | K | 713571111R00 | Požárně ochranná manžeta hl. 60 mm, EI 90, D 50 mm | kus | 1 |  | 0 |  |  |  | základní |  | 0 | 0 | 0 | 0 | 0 | 4 | K | 1 | ROZPOCET | 0 | 0 | 0 | 0 | 0 | 1 | 0 | 4 | 2
| PP |  | Požárně ochranná manžeta hl. 60 mm, EI 90, D 50 mm | [15 empty] | PP | 1
2 | K | 713571113R00 | Požárně ochranná manžeta hl. 60 mm, EI 90, D 75 mm | kus | 1 |  | 0 |  |  |  | základní |  | 0 | 0 | 0 | 0 | 0 | 4 | K | 1 | ROZPOCET | 0 | 0 | 0 | 0 | 0 | 1 | 0 | 4 | 4
| PP |  | Požárně ochranná manžeta hl. 60 mm, EI 90, D 75 mm | [15 empty] | PP | 1
3 | K | 713571115R00 | Požárně ochranná manžeta hl. 60mm, EI 90, D 110 mm | kus | 4 |  | 0 |  |  |  | základní |  | 0 | 0 | 0 | 0 | 0 | 4 | K | 1 | ROZPOCET | 0 | 0 | 0 | 0 | 0 | 1 | 0 | 4 | 6
| PP |  | Požárně ochranná manžeta hl. 60mm, EI 90, D 110 mm | [15 empty] | PP | 1
| D | 721 | Vnitřní kanalizace |  |  |  | 0 | [5 empty] | 0 |  | 0 |  | 0 | 1 | D | 0 | ROZPOCET | [6 empty] | 0
4 | K | 721170967R00 | Oprava - propojení dosavadního potrubí PVC D 160 | kus | 5 |  | 0 |  |  |  | základní |  | 0 | 0 | 0 | 0 | 0 | 4 | K | 1 | ROZPOCET | 0 | 0 | 0 | 0 | 0 | 1 | 0 | 4 | 8
| PP |  | Oprava - propojení dosavadního potrubí PVC D 160 | [15 empty] | PP | 1
5 | K | 721176101R00 | Potrubí HT připojovací D 32 x 1,8 mm | m | 36 |  | 0 |  |  |  | základní |  | 0 | 0 | 0 | 0 | 0 | 4 | K | 1 | ROZPOCET | 0 | 0 | 0 | 0 | 0 | 1 | 0 | 4 | 10
| PP |  | Potrubí HT připojovací D 32 x 1,8 mm | [15 empty] | PP | 1
6 | K | 721176103R00 | Potrubí HT připojovací D 50 x 1,8 mm | m | 37 |  | 0 |  |  |  | základní |  | 0 | 0 | 0 | 0 | 0 | 4 | K | 1 | ROZPOCET | 0 | 0 | 0 | 0 | 0 | 1 | 0 | 4 | 12
| PP |  | Potrubí HT připojovací D 50 x 1,8 mm | [15 empty] | PP | 1
7 | K | 721176113R00 | Potrubí HT odpadní svislé D 50 x 1,8 mm | m | 4 |  | 0 |  |  |  | základní |  | 0 | 0 | 0 | 0 | 0 | 4 | K | 1 | ROZPOCET | 0 | 0 | 0 | 0 | 0 | 1 | 0 | 4 | 14
| PP |  | Potrubí HT odpadní svislé D 50 x 1,8 mm | [15 empty] | PP | 1
8 | K | 721176114R00 | Potrubí HT odpadní svislé D 75 x 1,9 mm | m | 15 |  | 0 |  |  |  | základní |  | 0 | 0 | 0 | 0 | 0 | 4 | K | 1 | ROZPOCET | 0 | 0 | 0 | 0 | 0 | 1 | 0 | 4 | 16
| PP |  | Potrubí HT odpadní svislé D 75 x 1,9 mm | [15 empty] | PP | 1
9 | K | 721176115R00 | Potrubí HT odpadní svislé D 110 x 2,7 mm | m | 48 |  | 0 |  |  |  | základní |  | 0 | 0 | 0 | 0 | 0 | 4 | K | 1 | ROZPOCET | 0 | 0 | 0 | 0 | 0 | 1 | 0 | 4 | 18
| PP |  | Potrubí HT odpadní svislé D 110 x 2,7 mm | [15 empty] | PP | 1
10 | K | 721176222R00 | Potrubí KG svodné (ležaté) v zemi D 110 x 3,2 mm | m | 60 |  | 0 |  |  |  | základní |  | 0 | 0 | 0 | 0 | 0 | 4 | K | 1 | ROZPOCET | 0 | 0 | 0 | 0 | 0 | 1 | 0 | 4 | 20
| PP |  | Potrubí KG svodné (ležaté) v zemi D 110 x 3,2 mm | [15 empty] | PP | 1
11 | K | 721176223R00 | Potrubí KG svodné (ležaté) v zemi D 125 x 3,2 mm | m | 15 |  | 0 |  |  |  | základní |  | 0 | 0 | 0 | 0 | 0 | 4 | K | 1 | ROZPOCET | 0 | 0 | 0 | 0 | 0 | 1 | 0 | 4 | 22
| PP |  | Potrubí KG svodné (ležaté) v zemi D 125 x 3,2 mm | [15 empty] | PP | 1
12 | K | 721176224R00 | Potrubí KG svodné (ležaté) v zemi D 160 x 4,0 mm | m | 71 |  | 0 |  |  |  | základní |  | 0 | 0 | 0 | 0 | 0 | 4 | K | 1 | ROZPOCET | 0 | 0 | 0 | 0 | 0 | 1 | 0 | 4 | 24
| PP |  | Potrubí KG svodné (ležaté) v zemi D 160 x 4,0 mm | [15 empty] | PP | 1
13 | K | 721194105R00 | Vyvedení odpadních výpustek D 50 x 1,8 | kus | 15 |  | 0 |  |  |  | základní |  | 0 | 0 | 0 | 0 | 0 | 4 | K | 1 | ROZPOCET | 0 | 0 | 0 | 0 | 0 | 1 | 0 | 4 | 26
| PP |  | Vyvedení odpadních výpustek D 50 x 1,8 | [15 empty] | PP | 1
14 | K | 721194109R00 | Vyvedení odpadních výpustek D 110 x 2,3 | kus | 7 |  | 0 |  |  |  | základní |  | 0 | 0 | 0 | 0 | 0 | 4 | K | 1 | ROZPOCET | 0 | 0 | 0 | 0 | 0 | 1 | 0 | 4 | 28
| PP |  | Vyvedení odpadních výpustek D 110 x 2,3 | [15 empty] | PP | 1
15 | K | 721223423RT2 | Vpusť podlahová se spec.zápachovou uzávěrkou D 50/75/110 | kus | 10 |  | 0 |  |  |  | základní |  | 0 | 0 | 0 | 0 | 0 | 4 | K | 1 | ROZPOCET | 0 | 0 | 0 | 0 | 0 | 1 | 0 | 4 | 30
| PP |  | Vpusť podlahová se spec.zápachovou uzávěrkou D 50/75/110 | [15 empty] | PP | 1
16 | K | 721242110RT2 | Lapač střešních splavenin PP, DN 125, kloub | kus | 4 |  | 0 |  |  |  | základní |  | 0 | 0 | 0 | 0 | 0 | 4 | K | 1 | ROZPOCET | 0 | 0 | 0 | 0 | 0 | 1 | 0 | 4 | 32
| PP |  | Lapač střešních splavenin PP, DN 125, kloub | [15 empty] | PP | 1
17 | K | 721273180R00 | Ventil přivzdušňovací podomítkový D 50/75 | kus | 1 |  | 0 |  |  |  | základní |  | 0 | 0 | 0 | 0 | 0 | 4 | K | 1 | ROZPOCET | 0 | 0 | 0 | 0 | 0 | 1 | 0 | 4 | 34
| PP |  | Ventil přivzdušňovací podomítkový D 50/75 | [15 empty] | PP | 1
18 | K | 721273200RT2 | Souprava ventilační střešní PP, D 75 | kus | 1 |  | 0 |  |  |  | základní |  | 0 | 0 | 0 | 0 | 0 | 4 | K | 1 | ROZPOCET | 0 | 0 | 0 | 0 | 0 | 1 | 0 | 4 | 36
| PP |  | Souprava ventilační střešní PP, D 75 | [15 empty] | PP | 1
19 | K | 721273200RT3 | Souprava ventilační střešní PP, D 110 | kus | 4 |  | 0 |  |  |  | základní |  | 0 | 0 | 0 | 0 | 0 | 4 | K | 1 | ROZPOCET | 0 | 0 | 0 | 0 | 0 | 1 | 0 | 4 | 38
| PP |  | Souprava ventilační střešní PP, D 110 | [15 empty] | PP | 1
20 | K | 721290111R00 | Zkouška těsnosti kanalizace vodou DN 125 | m | 75 |  | 0 |  |  |  | základní |  | 0 | 0 | 0 | 0 | 0 | 4 | K | 1 | ROZPOCET | 0 | 0 | 0 | 0 | 0 | 1 | 0 | 4 | 40
| PP |  | Zkouška těsnosti kanalizace vodou DN 125 | [15 empty] | PP | 1
21 | K | 721290112R00 | Zkouška těsnosti kanalizace vodou DN 200 | m | 71 |  | 0 |  |  |  | základní |  | 0 | 0 | 0 | 0 | 0 | 4 | K | 1 | ROZPOCET | 0 | 0 | 0 | 0 | 0 | 1 | 0 | 4 | 42
| PP |  | Zkouška těsnosti kanalizace vodou DN 200 | [15 empty] | PP | 1
22 | K | 721290123R00 | Zkouška těsnosti kanalizace kouřem DN 300 | m | 140 |  | 0 |  |  |  | základní |  | 0 | 0 | 0 | 0 | 0 | 4 | K | 1 | ROZPOCET | 0 | 0 | 0 | 0 | 0 | 1 | 0 | 4 | 44
| PP |  | Zkouška těsnosti kanalizace kouřem DN 300 | [15 empty] | PP | 1
23 | K | 721234136RT1 | Kalich pro úkapy DN 32 s kuličkou pro suchý stav | kus | 3 |  | 0 |  |  |  | základní |  | 0 | 0 | 0 | 0 | 0 | 4 | K | 1 | ROZPOCET | 0 | 0 | 0 | 0 | 0 | 1 | 0 | 4 | 46
| PP |  | Kalich pro úkapy DN 32 s kuličkou pro suchý stav | [15 empty] | PP | 1
24 | K | 721234137R00 | Podlahová vpust DN 40/50 s ležatým odtokem, suchá klapka | kus | 1 |  | 0 |  |  |  | základní |  | 0 | 0 | 0 | 0 | 0 | 4 | K | 1 | ROZPOCET | 0 | 0 | 0 | 0 | 0 | 1 | 0 | 4 | 48
| PP |  | Podlahová vpust DN 40/50 s ležatým odtokem, suchá klapka | [15 empty] | PP | 1
25 | K | 721234137RT1 | Čistící tvarovka s hladkým koncem DN 110 pro plastová potrubí | kus | 5 |  | 0 |  |  |  | základní |  | 0 | 0 | 0 | 0 | 0 | 4 | K | 1 | ROZPOCET | 0 | 0 | 0 | 0 | 0 | 1 | 0 | 4 | 50
| PP |  | Čistící tvarovka s hladkým koncem DN 110 pro plastová potrubí | [15 empty] | PP | 1
26 | K | 721234143R00 | Podomítková vodní ZU pro odvod kondenzátu DN 32-100x100 | kus | 4 |  | 0 |  |  |  | základní |  | 0 | 0 | 0 | 0 | 0 | 4 | K | 1 | ROZPOCET | 0 | 0 | 0 | 0 | 0 | 1 | 0 | 4 | 52
| PP |  | Podomítková vodní ZU pro odvod kondenzátu DN 32-100x100 | [15 empty] | PP | 1
27 | K | 721234143RT1 | Podomítková ZU DN 40/50 pro pračky a myčky s přivzd.v. | kus | 2 |  | 0 |  |  |  | základní |  | 0 | 0 | 0 | 0 | 0 | 4 | K | 1 | ROZPOCET | 0 | 0 | 0 | 0 | 0 | 1 | 0 | 4 | 54
| PP |  | Podomítková ZU DN 40/50 pro pračky a myčky s přivzd.v. | [15 empty] | PP | 1
28 | K | 721239101R00 | Zednické výpomoci na kanalizaci | hod | 150 |  | 0 |  |  |  | základní |  | 0 | 0 | 0 | 0 | 0 | 4 | K | 1 | ROZPOCET | 0 | 0 | 0 | 0 | 0 | 1 | 0 | 4 | 56
| PP |  | Zednické výpomoci na kanalizaci | [15 empty] | PP | 1
29 | K | 721239101R01 | Objímky s pryžovou vložkou | kus | 20 |  | 0 |  |  |  | základní |  | 0 | 0 | 0 | 0 | 0 | 4 | K | 1 | ROZPOCET | 0 | 0 | 0 | 0 | 0 | 1 | 0 | 4 | 58
| PP |  | Objímky s pryžovou vložkou | [15 empty] | PP | 1
30 | K | 721239102R00 | Zemní práce na vnitřní kanalizaci | m3 | 126 |  | 0 |  |  |  | základní |  | 0 | 0 | 0 | 0 | 0 | 4 | K | 1 | ROZPOCET | 0 | 0 | 0 | 0 | 0 | 1 | 0 | 4 | 60
| PP |  | Zemní práce na vnitřní kanalizaci | [15 empty] | PP | 1
31 | K | 721239102RT1 | Pískový podsyp potrubí | m3 | 40.5 |  | 0 |  |  |  | základní |  | 0 | 0 | 0 | 0 | 0 | 4 | K | 1 | ROZPOCET | 0 | 0 | 0 | 0 | 0 | 1 | 0 | 4 | 62
| PP |  | Pískový podsyp potrubí | [15 empty] | PP | 1
| D | 722 | Vnitřní vodovod |  |  |  | 0 | [5 empty] | 0 |  | 0 |  | 0 | 1 | D | 0 | ROZPOCET | [6 empty] | 0
32 | K | 722170938R00 | Oprava potrubí z PE, spojka přímá,vni.závit 63x2 | kus | 1 |  | 0 |  |  |  | základní |  | 0 | 0 | 0 | 0 | 0 | 4 | K | 1 | ROZPOCET | 0 | 0 | 0 | 0 | 0 | 1 | 0 | 4 | 64
| PP |  | Oprava potrubí z PE, spojka přímá,vni.závit 63x2 | [15 empty] | PP | 1
33 | K | 722171216R00 | Potrubí z PEHD, D 63 x 5,8 mm | m | 8 |  | 0 |  |  |  | základní |  | 0 | 0 | 0 | 0 | 0 | 4 | K | 1 | ROZPOCET | 0 | 0 | 0 | 0 | 0 | 1 | 0 | 4 | 66
| PP |  | Potrubí z PEHD, D 63 x 5,8 mm | [15 empty] | PP | 1
34 | K | 722172632R00 | Potrubí z PPR teplá, D 25x4,2 mm | m | 115 |  | 0 |  |  |  | základní |  | 0 | 0 | 0 | 0 | 0 | 4 | K | 1 | ROZPOCET | 0 | 0 | 0 | 0 | 0 | 1 | 0 | 4 | 68
| PP |  | Potrubí z PPR teplá, D 25x4,2 mm | [15 empty] | PP | 1
35 | K | 722172633R00 | Potrubí z PPR teplá, D 32x5,4 mm | m | 60 |  | 0 |  |  |  | základní |  | 0 | 0 | 0 | 0 | 0 | 4 | K | 1 | ROZPOCET | 0 | 0 | 0 | 0 | 0 | 1 | 0 | 4 | 70
| PP |  | Potrubí z PPR teplá, D 32x5,4 mm | [15 empty] | PP | 1
36 | K | 722172634R00 | Potrubí z PPR teplá, D 40x6,7 mm | m | 45 |  | 0 |  |  |  | základní |  | 0 | 0 | 0 | 0 | 0 | 4 | K | 1 | ROZPOCET | 0 | 0 | 0 | 0 | 0 | 1 | 0 | 4 | 72
| PP |  | Potrubí z PPR teplá, D 40x6,7 mm | [15 empty] | PP | 1
37 | K | 722172637R00 | Potrubí z PPR teplá, D 75x12,5 mm | m | 51 |  | 0 |  |  |  | základní |  | 0 | 0 | 0 | 0 | 0 | 4 | K | 1 | ROZPOCET | 0 | 0 | 0 | 0 | 0 | 1 | 0 | 4 | 74
| PP |  | Potrubí z PPR teplá, D 75x12,5 mm | [15 empty] | PP | 1
38 | K | 722181214RT8 | Izolace návleková tl. stěny 20 mm, prům.25 | m | 115 |  | 0 |  |  |  | základní |  | 0 | 0 | 0 | 0 | 0 | 4 | K | 1 | ROZPOCET | 0 | 0 | 0 | 0 | 0 | 1 | 0 | 4 | 76
| PP |  | Izolace návleková tl. stěny 20 mm, prům.25 | [15 empty] | PP | 1
39 | K | 722181214RU1 | Izolace návleková tl. stěny 20 mm, prům.32 | m | 60 |  | 0 |  |  |  | základní |  | 0 | 0 | 0 | 0 | 0 | 4 | K | 1 | ROZPOCET | 0 | 0 | 0 | 0 | 0 | 1 | 0 | 4 | 78
| PP |  | Izolace návleková tl. stěny 20 mm, prům.32 | [15 empty] | PP | 1
40 | K | 722181214RV9 | Izolace návleková tl. stěny 20 mm, prům.40 | m | 45 |  | 0 |  |  |  | základní |  | 0 | 0 | 0 | 0 | 0 | 4 | K | 1 | ROZPOCET | 0 | 0 | 0 | 0 | 0 | 1 | 0 | 4 | 80
| PP |  | Izolace návleková tl. stěny 20 mm, prům.40 | [15 empty] | PP | 1
41 | K | 722181214RY5 | Izolace návleková tl. stěny 20 mm, prům. 76 | m | 51 |  | 0 |  |  |  | základní |  | 0 | 0 | 0 | 0 | 0 | 4 | K | 1 | ROZPOCET | 0 | 0 | 0 | 0 | 0 | 1 | 0 | 4 | 82
| PP |  | Izolace návleková tl. stěny 20 mm, prům. 76 | [15 empty] | PP | 1
42 | K | 722212440R00 | Štítky orientační na zeď | soubor | 2 |  | 0 |  |  |  | základní |  | 0 | 0 | 0 | 0 | 0 | 4 | K | 1 | ROZPOCET | 0 | 0 | 0 | 0 | 0 | 1 | 0 | 4 | 84
| PP |  | Štítky orientační na zeď | [15 empty] | PP | 1
43 | K | 722220111R00 | Nástěnka K 247, pro výtokový ventil G 1/2 | kus | 34 |  | 0 |  |  |  | základní |  | 0 | 0 | 0 | 0 | 0 | 4 | K | 1 | ROZPOCET | 0 | 0 | 0 | 0 | 0 | 1 | 0 | 4 | 86
| PP |  | Nástěnka K 247, pro výtokový ventil G 1/2 | [15 empty] | PP | 1
44 | K | 722220121R00 | Nástěnka K 247, pro baterii G 1/2 | pár | 7 |  | 0 |  |  |  | základní |  | 0 | 0 | 0 | 0 | 0 | 4 | K | 1 | ROZPOCET | 0 | 0 | 0 | 0 | 0 | 1 | 0 | 4 | 88
| PP |  | Nástěnka K 247, pro baterii G 1/2 | [15 empty] | PP | 1
45 | K | 722231163R00 | Ventil vod.pojistný pružinový P10-237-616, G 1 | kus | 1 |  | 0 |  |  |  | základní |  | 0 | 0 | 0 | 0 | 0 | 4 | K | 1 | ROZPOCET | 0 | 0 | 0 | 0 | 0 | 1 | 0 | 4 | 90
| PP |  | Ventil vod.pojistný pružinový P10-237-616, G 1 | [15 empty] | PP | 1
46 | K | 722235141R00 | Kohout vod.kul.s odvodn.vnitř.-vnitř.z. DN 15 | kus | 2 |  | 0 |  |  |  | základní |  | 0 | 0 | 0 | 0 | 0 | 4 | K | 1 | ROZPOCET | 0 | 0 | 0 | 0 | 0 | 1 | 0 | 4 | 92
| PP |  | Kohout vod.kul.s odvodn.vnitř.-vnitř.z. DN 15 | [15 empty] | PP | 1
47 | K | 722235143R00 | Kohout vod.kul.s odvodn.vnitř.-vnitř.z. DN 25 | kus | 2 |  | 0 |  |  |  | základní |  | 0 | 0 | 0 | 0 | 0 | 4 | K | 1 | ROZPOCET | 0 | 0 | 0 | 0 | 0 | 1 | 0 | 4 | 94
| PP |  | Kohout vod.kul.s odvodn.vnitř.-vnitř.z. DN 25 | [15 empty] | PP | 1
48 | K | 722235146R00 | Kohout vod.kul.s odvodn.vnitř.-vnitř.z. DN 50 | kus | 3 |  | 0 |  |  |  | základní |  | 0 | 0 | 0 | 0 | 0 | 4 | K | 1 | ROZPOCET | 0 | 0 | 0 | 0 | 0 | 1 | 0 | 4 | 96
| PP |  | Kohout vod.kul.s odvodn.vnitř.-vnitř.z. DN 50 | [15 empty] | PP | 1
49 | K | 722235651R00 | Ventil vod.zpětný DN 15 | kus | 1 |  | 0 |  |  |  | základní |  | 0 | 0 | 0 | 0 | 0 | 4 | K | 1 | ROZPOCET | 0 | 0 | 0 | 0 | 0 | 1 | 0 | 4 | 98
| PP |  | Ventil vod.zpětný DN 15 | [15 empty] | PP | 1
50 | K | 722235653R00 | Ventil vod.zpětný DN 25 | kus | 1 |  | 0 |  |  |  | základní |  | 0 | 0 | 0 | 0 | 0 | 4 | K | 1 | ROZPOCET | 0 | 0 | 0 | 0 | 0 | 1 | 0 | 4 | 100
| PP |  | Ventil vod.zpětný DN 25 | [15 empty] | PP | 1
51 | K | 722254201RT4 | Hydrantový systém, box s plnými dveřmi 19/30 | kus | 1 |  | 0 |  |  |  | základní |  | 0 | 0 | 0 | 0 | 0 | 4 | K | 1 | ROZPOCET | 0 | 0 | 0 | 0 | 0 | 1 | 0 | 4 | 102
| PP |  | Hydrantový systém, box s plnými dveřmi 19/30 | [15 empty] | PP | 1
52 | K | 722290226R00 | Zkouška tlaku potrubí závitového DN 50 | m | 279 |  | 0 |  |  |  | základní |  | 0 | 0 | 0 | 0 | 0 | 4 | K | 1 | ROZPOCET | 0 | 0 | 0 | 0 | 0 | 1 | 0 | 4 | 104
| PP |  | Zkouška tlaku potrubí závitového DN 50 | [15 empty] | PP | 1
53 | K | 722290234R00 | Proplach a dezinfekce vodovod.potrubí DN 80 | m | 279 |  | 0 |  |  |  | základní |  | 0 | 0 | 0 | 0 | 0 | 4 | K | 1 | ROZPOCET | 0 | 0 | 0 | 0 | 0 | 1 | 0 | 4 | 106
| PP |  | Proplach a dezinfekce vodovod.potrubí DN 80 | [15 empty] | PP | 1
54 | K | 722238511R00 | Filtr s automatickým zpětným proplachem DN 50 JUDO JSY-LF-A/T | soubor | 1 |  | 0 |  |  |  | základní |  | 0 | 0 | 0 | 0 | 0 | 4 | K | 1 | ROZPOCET | 0 | 0 | 0 | 0 | 0 | 1 | 0 | 4 | 108
| PP |  | Filtr s automatickým zpětným proplachem DN 50 JUDO JSY-LF-A/T | [15 empty] | PP | 1
55 | K | 722238512R00 | Cirkulační čerpadlo DN 15 | kus | 1 |  | 0 |  |  |  | základní |  | 0 | 0 | 0 | 0 | 0 | 4 | K | 1 | ROZPOCET | 0 | 0 | 0 | 0 | 0 | 1 | 0 | 4 | 110
| PP |  | Cirkulační čerpadlo DN 15 | [15 empty] | PP | 1
56 | K | 722238514R00 | Zednické výpomoci na vnitřním vodovodu | hod | 150 |  | 0 |  |  |  | základní |  | 0 | 0 | 0 | 0 | 0 | 4 | K | 1 | ROZPOCET | 0 | 0 | 0 | 0 | 0 | 1 | 0 | 4 | 112
| PP |  | Zednické výpomoci na vnitřním vodovodu | [15 empty] | PP | 1
57 | K | 722238515R00 | Zemní práce na vnitřním vodovodu | m3 | 10.9 |  | 0 |  |  |  | základní |  | 0 | 0 | 0 | 0 | 0 | 4 | K | 1 | ROZPOCET | 0 | 0 | 0 | 0 | 0 | 1 | 0 | 4 | 114
| PP |  | Zemní práce na vnitřním vodovodu | [15 empty] | PP | 1
58 | K | 722238516R00 | Pískový podsyp a obsyp potrubí | m3 | 3.5 |  | 0 |  |  |  | základní |  | 0 | 0 | 0 | 0 | 0 | 4 | K | 1 | ROZPOCET | 0 | 0 | 0 | 0 | 0 | 1 | 0 | 4 | 116
| PP |  | Pískový podsyp a obsyp potrubí | [15 empty] | PP | 1
59 | K | 722238611R00 | Signalizační izolovaný vodič | m | 8 |  | 0 |  |  |  | základní |  | 0 | 0 | 0 | 0 | 0 | 4 | K | 1 | ROZPOCET | 0 | 0 | 0 | 0 | 0 | 1 | 0 | 4 | 118
| PP |  | Signalizační izolovaný vodič | [15 empty] | PP | 1
60 | K | 722238612R00 | Výstražná fólie pro vodovod | m | 8 |  | 0 |  |  |  | základní |  | 0 | 0 | 0 | 0 | 0 | 4 | K | 1 | ROZPOCET | 0 | 0 | 0 | 0 | 0 | 1 | 0 | 4 | 120
| PP |  | Výstražná fólie pro vodovod | [15 empty] | PP | 1
| D | 725 | Zařizovací předměty |  |  |  | 0 | [5 empty] | 0 |  | 0 |  | 0 | 1 | D | 0 | ROZPOCET | [6 empty] | 0
61 | K | 725013125R00 | Kloz.kombi ZTP,nádrž s arm.odpad vodor,bílý | soubor | 1 |  | 0 |  |  |  | základní |  | 0 | 0 | 0 | 0 | 0 | 4 | K | 1 | ROZPOCET | 0 | 0 | 0 | 0 | 0 | 1 | 0 | 4 | 122
| PP |  | Kloz.kombi ZTP,nádrž s arm.odpad vodor,bílý | [15 empty] | PP | 1
62 | K | 725013171R00 | Klozet kombi,nádrž s armat. hl. 680 mm, bílý | soubor | 1 |  | 0 |  |  |  | základní |  | 0 | 0 | 0 | 0 | 0 | 4 | K | 1 | ROZPOCET | 0 | 0 | 0 | 0 | 0 | 1 | 0 | 4 | 124
| PP |  | Klozet kombi,nádrž s armat. hl. 680 mm, bílý | [15 empty] | PP | 1
63 | K | 725014173R00 | Klozet závěsný + sedátko, bílý | soubor | 4 |  | 0 |  |  |  | základní |  | 0 | 0 | 0 | 0 | 0 | 4 | K | 1 | ROZPOCET | 0 | 0 | 0 | 0 | 0 | 1 | 0 | 4 | 126
| PP |  | Klozet závěsný + sedátko, bílý | [15 empty] | PP | 1
64 | K | 725016125R00 | Urinál odsávací , ovládání autom, bílý | soubor | 3 |  | 0 |  |  |  | základní |  | 0 | 0 | 0 | 0 | 0 | 4 | K | 1 | ROZPOCET | 0 | 0 | 0 | 0 | 0 | 1 | 0 | 4 | 128
| PP |  | Urinál odsávací , ovládání autom, bílý | [15 empty] | PP | 1
65 | K | 725017132R00 | Umyvadlo na šrouby 55 x 42 cm, bílé | soubor | 9 |  | 0 |  |  |  | základní |  | 0 | 0 | 0 | 0 | 0 | 4 | K | 1 | ROZPOCET | 0 | 0 | 0 | 0 | 0 | 1 | 0 | 4 | 130
| PP |  | Umyvadlo na šrouby 55 x 42 cm, bílé | [15 empty] | PP | 1
66 | K | 725017153R00 | Umyvadlo invalidní 64 x 55 cm, bílé | soubor | 1 |  | 0 |  |  |  | základní |  | 0 | 0 | 0 | 0 | 0 | 4 | K | 1 | ROZPOCET | 0 | 0 | 0 | 0 | 0 | 1 | 0 | 4 | 132
| PP |  | Umyvadlo invalidní 64 x 55 cm, bílé | [15 empty] | PP | 1
67 | K | 725019101R00 | Výlevka stojící s plastovou mřížkou | soubor | 1 |  | 0 |  |  |  | základní |  | 0 | 0 | 0 | 0 | 0 | 4 | K | 1 | ROZPOCET | 0 | 0 | 0 | 0 | 0 | 1 | 0 | 4 | 134
| PP |  | Výlevka stojící s plastovou mřížkou | [15 empty] | PP | 1
68 | K | 725111622R00 | Splachovač WC automatický zabud.nádržka | soubor | 4 |  | 0 |  |  |  | základní |  | 0 | 0 | 0 | 0 | 0 | 4 | K | 1 | ROZPOCET | 0 | 0 | 0 | 0 | 0 | 1 | 0 | 4 | 136
| PP |  | Splachovač WC automatický zabud.nádržka | [15 empty] | PP | 1
69 | K | 725121611R00 | Splachovací nádržka vysokopol. | soubor | 1 |  | 0 |  |  |  | základní |  | 0 | 0 | 0 | 0 | 0 | 4 | K | 1 | ROZPOCET | 0 | 0 | 0 | 0 | 0 | 1 | 0 | 4 | 138
| PP |  | Splachovací nádržka vysokopol. | [15 empty] | PP | 1
70 | K | 725291123R00 | Madlo rovné nerez dl. 500 mm | soubor | 1 |  | 0 |  |  |  | základní |  | 0 | 0 | 0 | 0 | 0 | 4 | K | 1 | ROZPOCET | 0 | 0 | 0 | 0 | 0 | 1 | 0 | 4 | 140
| PP |  | Madlo rovné nerez dl. 500 mm | [15 empty] | PP | 1
71 | K | 725291142R00 | Madlo dvojité pevné nerez dl. 844 mm | soubor | 1 |  | 0 |  |  |  | základní |  | 0 | 0 | 0 | 0 | 0 | 4 | K | 1 | ROZPOCET | 0 | 0 | 0 | 0 | 0 | 1 | 0 | 4 | 142
| PP |  | Madlo dvojité pevné nerez dl. 844 mm | [15 empty] | PP | 1
72 | K | 725291146R00 | Madlo dvojité sklopné nerez dl. 852 mm | soubor | 1 |  | 0 |  |  |  | základní |  | 0 | 0 | 0 | 0 | 0 | 4 | K | 1 | ROZPOCET | 0 | 0 | 0 | 0 | 0 | 1 | 0 | 4 | 144
| PP |  | Madlo dvojité sklopné nerez dl. 852 mm | [15 empty] | PP | 1
73 | K | 725314290R00 | Příslušenství k dřezu v kuchyňské sestavě | soubor | 2 |  | 0 |  |  |  | základní |  | 0 | 0 | 0 | 0 | 0 | 4 | K | 1 | ROZPOCET | 0 | 0 | 0 | 0 | 0 | 1 | 0 | 4 | 146
| PP |  | Příslušenství k dřezu v kuchyňské sestavě | [15 empty] | PP | 1
74 | K | 725810402R00 | Ventil rohový bez přípoj. trubičky TE 66 G 1/2 | soubor | 27 |  | 0 |  |  |  | základní |  | 0 | 0 | 0 | 0 | 0 | 4 | K | 1 | ROZPOCET | 0 | 0 | 0 | 0 | 0 | 1 | 0 | 4 | 148
| PP |  | Ventil rohový bez přípoj. trubičky TE 66 G 1/2 | [15 empty] | PP | 1
75 | K | 725823121RT2 | Baterie umyvadlová stoján. ruční, vč. otvír.odpadu | kus | 10 |  | 0 |  |  |  | základní |  | 0 | 0 | 0 | 0 | 0 | 4 | K | 1 | ROZPOCET | 0 | 0 | 0 | 0 | 0 | 1 | 0 | 4 | 150
| PP |  | Baterie umyvadlová stoján. ruční, vč. otvír.odpadu | [15 empty] | PP | 1
76 | K | 725823134RT1 | Baterie dřezová stojánková ruční s výsuv. sprchou | kus | 2 |  | 0 |  |  |  | základní |  | 0 | 0 | 0 | 0 | 0 | 4 | K | 1 | ROZPOCET | 0 | 0 | 0 | 0 | 0 | 1 | 0 | 4 | 152
| PP |  | Baterie dřezová stojánková ruční s výsuv. sprchou | [15 empty] | PP | 1
77 | K | 725825114RT1 | Baterie dřezová nástěnná ruční | kus | 1 |  | 0 |  |  |  | základní |  | 0 | 0 | 0 | 0 | 0 | 4 | K | 1 | ROZPOCET | 0 | 0 | 0 | 0 | 0 | 1 | 0 | 4 | 154
| PP |  | Baterie dřezová nástěnná ruční | [15 empty] | PP | 1
78 | K | 725845811RT1 | Baterie termost.sprchová nástěn.,bez příslušenství | soubor | 6 |  | 0 |  |  |  | základní |  | 0 | 0 | 0 | 0 | 0 | 4 | K | 1 | ROZPOCET | 0 | 0 | 0 | 0 | 0 | 1 | 0 | 4 | 156
| PP |  | Baterie termost.sprchová nástěn.,bez příslušenství | [15 empty] | PP | 1
79 | K | 725845811RT0 | Příslušenství - sprcha pevná na kloubu typ 3341 RAF | soubor | 6 |  | 0 |  |  |  | základní |  | 0 | 0 | 0 | 0 | 0 | 4 | K | 1 | ROZPOCET | 0 | 0 | 0 | 0 | 0 | 1 | 0 | 4 | 158
| PP |  | Příslušenství - sprcha pevná na kloubu typ 3341 RAF | [15 empty] | PP | 1
80 | K | 725860212R00 | Sifon umyvadlový pod omítku | kus | 1 |  | 0 |  |  |  | základní |  | 0 | 0 | 0 | 0 | 0 | 4 | K | 1 | ROZPOCET | 0 | 0 | 0 | 0 | 0 | 1 | 0 | 4 | 160
| PP |  | Sifon umyvadlový pod omítku | [15 empty] | PP | 1
81 | K | 725860253R00 | Sifon umyvadlový chromovaný | kus | 9 |  | 0 |  |  |  | základní |  | 0 | 0 | 0 | 0 | 0 | 4 | K | 1 | ROZPOCET | 0 | 0 | 0 | 0 | 0 | 1 | 0 | 4 | 162
| PP |  | Sifon umyvadlový chromovaný | [15 empty] | PP | 1
82 | K | 725980122R00 | Dvířka z plastu, 200 x 300 mm | kus | 8 |  | 0 |  |  |  | základní |  | 0 | 0 | 0 | 0 | 0 | 4 | K | 1 | ROZPOCET | 0 | 0 | 0 | 0 | 0 | 1 | 0 | 4 | 164
| PP |  | Dvířka z plastu, 200 x 300 mm | [15 empty] | PP | 1
83 | K | 725860107R00 | Zednické výpomoci pro zař.předměty | hod | 80 |  | 0 |  |  |  | základní |  | 0 | 0 | 0 | 0 | 0 | 4 | K | 1 | ROZPOCET | 0 | 0 | 0 | 0 | 0 | 1 | 0 | 4 | 166
| PP |  | Zednické výpomoci pro zař.předměty | [15 empty] | PP | 1
84 | K | 725860109R00 | Nerezový dřez s odkapovou plochou Franke AGX 611 | soubor | 2 |  | 0 |  |  |  | základní |  | 0 | 0 | 0 | 0 | 0 | 4 | K | 1 | ROZPOCET | 0 | 0 | 0 | 0 | 0 | 1 | 0 | 4 | 168
| PP |  | Nerezový dřez s odkapovou plochou Franke AGX 611 | [15 empty] | PP | 1
85 | K | 725860165R00 | Pračkový kohout se zpětnou klapkou | kus | 7 |  | 0 |  |  |  | základní |  | 0 | 0 | 0 | 0 | 0 | 4 | K | 1 | ROZPOCET | 0 | 0 | 0 | 0 | 0 | 1 | 0 | 4 | 170
| PP |  | Pračkový kohout se zpětnou klapkou | [15 empty] | PP | 1
86 | K | 725860165RT1 | Oddálené pneumatické splachování pro WC ZTP | soubor | 1 |  | 0 |  |  |  | základní |  | 0 | 0 | 0 | 0 | 0 | 4 | K | 1 | ROZPOCET | 0 | 0 | 0 | 0 | 0 | 1 | 0 | 4 | 172
| PP |  | Oddálené pneumatické splachování pro WC ZTP | [15 empty] | PP | 1
| D | 713 | Izolace tepelné |  |  |  | 0 | [5 empty] | 0 |  | 0 |  | 0 | 1 | D | 0 | ROZPOCET | [6 empty] | 0
87 | K | 998713101R00 | Přesun hmot pro izolace tepelné, výšky do 6 m | t | 0 |  | 0 |  |  |  | základní |  | 0 | 0 | 0 | 0 | 0 | 4 | K | 1 | ROZPOCET | 0 | 0 | 0 | 0 | 0 | 1 | 0 | 4 | 174
| PP |  | Přesun hmot pro izolace tepelné, výšky do 6 m | [15 empty] | PP | 1
| D | 721 | Vnitřní kanalizace |  |  |  | 0 | [5 empty] | 0 |  | 0 |  | 0 | 1 | D | 0 | ROZPOCET | [6 empty] | 0
88 | K | 998721101R00 | Přesun hmot pro vnitřní kanalizaci, výšky do 6 m | t | 1.123 |  | 0 |  |  |  | základní |  | 0 | 0 | 0 | 0 | 0 | 4 | K | 1 | ROZPOCET | 0 | 0 | 0 | 0 | 0 | 1 | 0 | 4 | 176
| PP |  | Přesun hmot pro vnitřní kanalizaci, výšky do 6 m | [15 empty] | PP | 1
| D | 722 | Vnitřní vodovod |  |  |  | 0 | [5 empty] | 0 |  | 0 |  | 0 | 1 | D | 0 | ROZPOCET | [6 empty] | 0
89 | K | 998722101R00 | Přesun hmot pro vnitřní vodovod, výšky do 6 m | t | 0.581 |  | 0 |  |  |  | základní |  | 0 | 0 | 0 | 0 | 0 | 4 | K | 1 | ROZPOCET | 0 | 0 | 0 | 0 | 0 | 1 | 0 | 4 | 178
| PP |  | Přesun hmot pro vnitřní vodovod, výšky do 6 m | [15 empty] | PP | 1
| D | 725 | Zařizovací předměty |  |  |  | 0 | [5 empty] | 0 |  | 0 |  | 0 | 1 | D | 0 | ROZPOCET | [6 empty] | 0
90 | K | 998725101R00 | Přesun hmot pro zařizovací předměty, výšky do 6 m | t | 0.509 |  | 0 |  |  |  | základní |  | 0 | 0 | 0 | 0 | 0 | 4 | K | 1 | ROZPOCET | 0 | 0 | 0 | 0 | 0 | 1 | 0 | 4 | 180
| PP |  | Přesun hmot pro zařizovací předměty, výšky do 6 m | [15 empty] | PP | 1

## 02.4 - SO 02 Elektroinsta...
| List obsahuje: |  | 1) Krycí list soupisu | 2) Rekapitulace |  |  | 3) Soupis prací | Zpět na list: | Rekapitulace stavby
[9 empty] | >> skryté sloupce << | [9 empty] | {b517c147-a9ed-4ebc-bf13-c57acf5fc28d}
2
| KRYCÍ LIST SOUPISU | [8 empty] | v --- níže se nacházejí doplnkové a pomocné údaje k sestavám --- v | [8 empty] | False
Stavba:
Výrobní areál fi.Hauser CZ s.r.o., Heřmanova Huť aktualizace 11.12.2018
Objekt:
02.4 - SO 02 Elektroinstalace
| KSO: |  |  |  |  | CC-CZ:
| Místo: |  |  |  |  | Datum: | 17. 7. 2018
| Zadavatel: |  |  |  |  | IČ:
|  | Hauser CZ s.r.o., Tlučenská 8, 33027 Vejprnice |  |  |  | DIČ:
| Uchazeč: |  |  |  |  | IČ:
DIČ:
| Projektant: |  |  |  |  | IČ: | 65536894
|  | Rene Hartman, Trnová 350, 33015 Trnová |  |  |  | DIČ:
Poznámka:
| Cena bez DPH | [5 empty] | 0
|  |  | Základ daně |  |  | Sazba daně | Výše daně
| DPH | základní | 0 |  |  | 21% | 0
|  | snížená | 0 |  |  | 15% | 0
|  | zákl. přenesená | 0 |  |  | 21% | 0
|  | sníž. přenesená | 0 |  |  | 15% | 0
|  | nulová | 0 |  |  | 0% | 0
| Cena s DPH |  |  | v | CZK |  | 0
REKAPITULACE ČLENĚNÍ SOUPISU PRACÍ
Stavba:
Výrobní areál fi.Hauser CZ s.r.o., Heřmanova Huť aktualizace 11.12.2018
Objekt:
02.4 - SO 02 Elektroinstalace
Místo: | [5 empty] | Datum: | 17. 7. 2018
Zadavatel: |  |  | Hauser CZ s.r.o., Tlučenská 8, 33027 Vejprnice |  |  | Projektant: | Rene Hartman, Trnová 350, 33015 Trnová
Uchazeč:
Kód dílu - Popis | [6 empty] | Cena celkem [CZK]
Náklady soupisu celkem | [6 empty] | 0 | [12 empty] | -1
| D1 - Elektroinstalace materiál | [5 empty] | 0
| D2 - kabely uložené volně | [5 empty] | 0
| D3 - kabely uložené pevně | [5 empty] | 0
| D4 - kabely pro propojení ovládání VZT a topení uložené volně | [5 empty] | 0
| D5 - vodiče | [5 empty] | 0
| D6 - uzemnění | [5 empty] | 0
| D7 - kompletní kabelové žlaby včetně vík, rohů a nosných konzol | [5 empty] | 0
| D8 - trubky a nosné lišty PVC | [5 empty] | 0
| D9 - spínače a zásuvky na povrch včetně krabic | [5 empty] | 0
| D10 - spínače a zásuvky pod omítku včetně krabic | [5 empty] | 0
| D11 - podparapetní kanál | [5 empty] | 0
| D12 - požární rozvody | [5 empty] | 0
| D13 - požárně odolné nosné systémy | [5 empty] | 0
| D14 - protipožární přepážky | [5 empty] | 0
| D15 - rozvaděče | [5 empty] | 0
| D16 - hromosvod a uzemnění | [5 empty] | 0
| D17 - svítidla | [5 empty] | 0
| D18 - ostatní | [5 empty] | 0
| D19 - Elektroinstalace montáž | [5 empty] | 0
| D2 - kabely uložené volně | [5 empty] | 0
| D3 - kabely uložené pevně | [5 empty] | 0
| D4 - kabely pro propojení ovládání VZT a topení uložené volně | [5 empty] | 0
| D20 - vodiče uložené pevně | [5 empty] | 0
| D6 - uzemnění | [5 empty] | 0
| D7 - kompletní kabelové žlaby včetně vík, rohů a nosných konzol | [5 empty] | 0
| D8 - trubky a nosné lišty PVC | [5 empty] | 0
| D9 - spínače a zásuvky na povrch včetně krabic | [5 empty] | 0
| D10 - spínače a zásuvky pod omítku včetně krabic | [5 empty] | 0
| D11 - podparapetní kanál | [5 empty] | 0
| D12 - požární rozvody | [5 empty] | 0
| D13 - požárně odolné nosné systémy | [5 empty] | 0
| D14 - protipožární přepážky | [5 empty] | 0
| D15 - rozvaděče | [5 empty] | 0
| D16 - hromosvod a uzemnění | [5 empty] | 0
| D17 - svítidla | [5 empty] | 0
| D18 - ostatní | [5 empty] | 0
SOUPIS PRACÍ
Stavba:
Výrobní areál fi.Hauser CZ s.r.o., Heřmanova Huť aktualizace 11.12.2018
Objekt:
02.4 - SO 02 Elektroinstalace
Místo: | [5 empty] | Datum: | 17. 7. 2018
Zadavatel: |  |  | Hauser CZ s.r.o., Tlučenská 8, 33027 Vejprnice |  |  | Projektant: | Rene Hartman, Trnová 350, 33015 Trnová
Uchazeč:
PČ | Typ | Kód | Popis | MJ | Množství | J.cena [CZK] | Cena celkem [CZK] | Cenová soustava |  | Poznámka | DPH | J. Nh [h] | Nh celkem [h] | J. hmotnost [t] | Hmotnost celkem [t] | J. suť [t] | Suť Celkem [t]
Náklady soupisu celkem | [6 empty] | 0 | [5 empty] | 0 |  | 0 |  | 0 |  | D | -1 | [7 empty] | 0
| D | D1 | Elektroinstalace materiál |  |  |  | 0 | [5 empty] | 0 |  | 0 |  | 0 | 1 | D | 0 | ROZPOCET | [6 empty] | 0
| D | D2 | kabely uložené volně |  |  |  | 0 | [5 empty] | 0 |  | 0 |  | 0 | 1 | D | 1 | ROZPOCET | [6 empty] | 0
1 | K | 341118147 | kabel silový Cu, PVC izolace 450V/2,5kV, -40oC -+70oC, J 3x1,5 mm2 CYKY | m | 430 |  | 0 |  |  |  | základní |  | 0 | 0 | 0 | 0 | 0 | 4 | K | 2 | ROZPOCET | 0 | 0 | 0 | 0 | 0 | 1 | 0 | 4 | 2
| PP |  | kabel silový Cu, PVC izolace 450V/2,5kV, -40oC -+70oC, J 3x1,5 mm2 CYKY | [15 empty] | PP | 2
2 | K | 341118167 | kabel silový Cu, PVC izolace 450V/2,5kV, -40oC -+70oC, O 3x1,5 mm2 CYKY | m | 100 |  | 0 |  |  |  | základní |  | 0 | 0 | 0 | 0 | 0 | 4 | K | 2 | ROZPOCET | 0 | 0 | 0 | 0 | 0 | 1 | 0 | 4 | 4
| PP |  | kabel silový Cu, PVC izolace 450V/2,5kV, -40oC -+70oC, O 3x1,5 mm2 CYKY | [15 empty] | PP | 2
3 | K | 341118166 | kabel silový Cu, PVC izolace 450V/2,5kV, -40oC -+70oC, A 2x1,5 mm2 CYKY | m | 80 |  | 0 |  |  |  | základní |  | 0 | 0 | 0 | 0 | 0 | 4 | K | 2 | ROZPOCET | 0 | 0 | 0 | 0 | 0 | 1 | 0 | 4 | 6
| PP |  | kabel silový Cu, PVC izolace 450V/2,5kV, -40oC -+70oC, A 2x1,5 mm2 CYKY | [15 empty] | PP | 2
4 | K | 341118169 | kabel silový Cu, PVC izolace 450V/2,5kV, -40oC -+70oC, O 4x1,5 mm2 CYKY | m | 70 |  | 0 |  |  |  | základní |  | 0 | 0 | 0 | 0 | 0 | 4 | K | 2 | ROZPOCET | 0 | 0 | 0 | 0 | 0 | 1 | 0 | 4 | 8
| PP |  | kabel silový Cu, PVC izolace 450V/2,5kV, -40oC -+70oC, O 4x1,5 mm2 CYKY | [15 empty] | PP | 2
5 | K | 341118149 | kabel silový Cu, PVC izolace 450V/2,5kV, -40oC -+70oC, J 4x1,5 mm2 CYKY | m | 80 |  | 0 |  |  |  | základní |  | 0 | 0 | 0 | 0 | 0 | 4 | K | 2 | ROZPOCET | 0 | 0 | 0 | 0 | 0 | 1 | 0 | 4 | 10
| PP |  | kabel silový Cu, PVC izolace 450V/2,5kV, -40oC -+70oC, J 4x1,5 mm2 CYKY | [15 empty] | PP | 2
6 | K | 341118148 | kabel silový Cu, PVC izolace 450V/2,5kV, -40oC -+70oC, J 3x2,5 mm2 CYKY | m | 540 |  | 0 |  |  |  | základní |  | 0 | 0 | 0 | 0 | 0 | 4 | K | 2 | ROZPOCET | 0 | 0 | 0 | 0 | 0 | 1 | 0 | 4 | 12
| PP |  | kabel silový Cu, PVC izolace 450V/2,5kV, -40oC -+70oC, J 3x2,5 mm2 CYKY | [15 empty] | PP | 2
7 | K | 341118159 | kabel silový Cu, PVC izolace 450V/2,5kV, -40oC -+70oC, J 5x1,5 mm2, CYKY | m | 120 |  | 0 |  |  |  | základní |  | 0 | 0 | 0 | 0 | 0 | 4 | K | 2 | ROZPOCET | 0 | 0 | 0 | 0 | 0 | 1 | 0 | 4 | 14
| PP |  | kabel silový Cu, PVC izolace 450V/2,5kV, -40oC -+70oC, J 5x1,5 mm2, CYKY | [15 empty] | PP | 2
8 | K | 341118160 | kabel silový Cu, PVC izolace 450V/2,5kV, -40oC -+70oC, J 5x2,5 mm2, CYKY | m | 180 |  | 0 |  |  |  | základní |  | 0 | 0 | 0 | 0 | 0 | 4 | K | 2 | ROZPOCET | 0 | 0 | 0 | 0 | 0 | 1 | 0 | 4 | 16
| PP |  | kabel silový Cu, PVC izolace 450V/2,5kV, -40oC -+70oC, J 5x2,5 mm2, CYKY | [15 empty] | PP | 2
9 | K | 341118167.1 | kabel silový Cu, PVC izolace 450V/2,5kV, -40oC -+70oC, J 5x6 mm2, CYKY | m | 70 |  | 0 |  |  |  | základní |  | 0 | 0 | 0 | 0 | 0 | 4 | K | 2 | ROZPOCET | 0 | 0 | 0 | 0 | 0 | 1 | 0 | 4 | 18
| PP |  | kabel silový Cu, PVC izolace 450V/2,5kV, -40oC -+70oC, J 5x6 mm2, CYKY | [15 empty] | PP | 2
10 | K | 341118177 | kabel silový Cu, PVC izolace 450V/2,5kV, -40oC -+70oC, J 4x10 mm2 CYKY | m | 50 |  | 0 |  |  |  | základní |  | 0 | 0 | 0 | 0 | 0 | 4 | K | 2 | ROZPOCET | 0 | 0 | 0 | 0 | 0 | 1 | 0 | 4 | 20
| PP |  | kabel silový Cu, PVC izolace 450V/2,5kV, -40oC -+70oC, J 4x10 mm2 CYKY | [15 empty] | PP | 2
| D | D3 | kabely uložené pevně |  |  |  | 0 | [5 empty] | 0 |  | 0 |  | 0 | 1 | D | 1 | ROZPOCET | [6 empty] | 0
11 | K | 341118178 | kabel silový Cu, PVC izolace 450V/2,5kV, -40oC -+70oC, J 4x16 mm2 CYKY | m | 240 |  | 0 |  |  |  | základní |  | 0 | 0 | 0 | 0 | 0 | 4 | K | 2 | ROZPOCET | 0 | 0 | 0 | 0 | 0 | 1 | 0 | 4 | 22
| PP |  | kabel silový Cu, PVC izolace 450V/2,5kV, -40oC -+70oC, J 4x16 mm2 CYKY | [15 empty] | PP | 2
12 | K | 341118186 | kabel silový Cu, PVC izolace 450V/2,5kV, -40oC -+70oC, J 3x35+16 mm2 CYKY | m | 120 |  | 0 |  |  |  | základní |  | 0 | 0 | 0 | 0 | 0 | 4 | K | 2 | ROZPOCET | 0 | 0 | 0 | 0 | 0 | 1 | 0 | 4 | 24
| PP |  | kabel silový Cu, PVC izolace 450V/2,5kV, -40oC -+70oC, J 3x35+16 mm2 CYKY | [15 empty] | PP | 2
| D | D4 | kabely pro propojení ovládání VZT a topení uložené volně |  |  |  | 0 | [5 empty] | 0 |  | 0 |  | 0 | 1 | D | 1 | ROZPOCET | [6 empty] | 0
13 | K | 341118148 | kabel silový Cu, PVC izolace 450V/2,5kV, -40oC -+70oC, J 3x2,5 mm2 CYKY | m | 40 |  | 0 |  |  |  | základní |  | 0 | 0 | 0 | 0 | 0 | 4 | K | 2 | ROZPOCET | 0 | 0 | 0 | 0 | 0 | 1 | 0 | 4 | 26
| PP |  | kabel silový Cu, PVC izolace 450V/2,5kV, -40oC -+70oC, J 3x2,5 mm2 CYKY | [15 empty] | PP | 2
14 | K | 341118159 | kabel silový Cu, PVC izolace 450V/2,5kV, -40oC -+70oC, J 5x1,5 mm2, CYKY | m | 20 |  | 0 |  |  |  | základní |  | 0 | 0 | 0 | 0 | 0 | 4 | K | 2 | ROZPOCET | 0 | 0 | 0 | 0 | 0 | 1 | 0 | 4 | 28
| PP |  | kabel silový Cu, PVC izolace 450V/2,5kV, -40oC -+70oC, J 5x1,5 mm2, CYKY | [15 empty] | PP | 2
15 | K | 341118204 | kabel silový Cu, PVC izolace 450V/2,5kV, -40oC -+70oC, J 7x1,5 mm2, CYKY | m | 20 |  | 0 |  |  |  | základní |  | 0 | 0 | 0 | 0 | 0 | 4 | K | 2 | ROZPOCET | 0 | 0 | 0 | 0 | 0 | 1 | 0 | 4 | 30
| PP |  | kabel silový Cu, PVC izolace 450V/2,5kV, -40oC -+70oC, J 7x1,5 mm2, CYKY | [15 empty] | PP | 2
16 | K | 210810094 | kabel YSLY 4Jx2,5 - silový instalační kabel s měděným jádrem a PVC izolací 1kV | m | 20 |  | 0 |  |  |  | základní |  | 0 | 0 | 0 | 0 | 0 | 4 | K | 2 | ROZPOCET | 0 | 0 | 0 | 0 | 0 | 1 | 0 | 4 | 32
| PP |  | kabel YSLY 4Jx2,5 - silový instalační kabel s měděným jádrem a PVC izolací 1kV | [15 empty] | PP | 2
17 | K | 210810148 | kabel JYTY 2x1 - ovládací instalační kabel s měděným jádrem a PVC izolací 1kV | m | 40 |  | 0 |  |  |  | základní |  | 0 | 0 | 0 | 0 | 0 | 4 | K | 2 | ROZPOCET | 0 | 0 | 0 | 0 | 0 | 1 | 0 | 4 | 34
| PP |  | kabel JYTY 2x1 - ovládací instalační kabel s měděným jádrem a PVC izolací 1kV | [15 empty] | PP | 2
18 | K | 210810098 | kabel YSLY 5Jx6 - silový instalační kabel s měděným jádrem a PVC izolací 1kV | m | 20 |  | 0 |  |  |  | základní |  | 0 | 0 | 0 | 0 | 0 | 4 | K | 2 | ROZPOCET | 0 | 0 | 0 | 0 | 0 | 1 | 0 | 4 | 36
| PP |  | kabel YSLY 5Jx6 - silový instalační kabel s měděným jádrem a PVC izolací 1kV | [15 empty] | PP | 2
| D | D5 | vodiče |  |  |  | 0 | [5 empty] | 0 |  | 0 |  | 0 | 1 | D | 1 | ROZPOCET | [6 empty] | 0
19 | K | 345212120 | vodič CY 4 zž pevně - PVC izolovaný jednožilový vodič pro vnitřní vedení | m | 15 |  | 0 |  |  |  | základní |  | 0 | 0 | 0 | 0 | 0 | 4 | K | 2 | ROZPOCET | 0 | 0 | 0 | 0 | 0 | 1 | 0 | 4 | 38
| PP |  | vodič CY 4 zž pevně - PVC izolovaný jednožilový vodič pro vnitřní vedení | [15 empty] | PP | 2
20 | K | 345212121 | vodič CY 6 zž pevně - PVC izolovaný jednožilový vodič pro vnitřní vedení | m | 80 |  | 0 |  |  |  | základní |  | 0 | 0 | 0 | 0 | 0 | 4 | K | 2 | ROZPOCET | 0 | 0 | 0 | 0 | 0 | 1 | 0 | 4 | 40
| PP |  | vodič CY 6 zž pevně - PVC izolovaný jednožilový vodič pro vnitřní vedení | [15 empty] | PP | 2
21 | K | 345212122 | vodič CY 10 zž pevně - PVC izolovaný jednožilový vodič pro vnitřní vedení | m | 10 |  | 0 |  |  |  | základní |  | 0 | 0 | 0 | 0 | 0 | 4 | K | 2 | ROZPOCET | 0 | 0 | 0 | 0 | 0 | 1 | 0 | 4 | 42
| PP |  | vodič CY 10 zž pevně - PVC izolovaný jednožilový vodič pro vnitřní vedení | [15 empty] | PP | 2
22 | K | 345212124 | vodič CY 25 zž pevně - PVC izolovaný jednožilový vodič pro vnitřní vedení | m | 10 |  | 0 |  |  |  | základní |  | 0 | 0 | 0 | 0 | 0 | 4 | K | 2 | ROZPOCET | 0 | 0 | 0 | 0 | 0 | 1 | 0 | 4 | 44
| PP |  | vodič CY 25 zž pevně - PVC izolovaný jednožilový vodič pro vnitřní vedení | [15 empty] | PP | 2
| D | D6 | uzemnění |  |  |  | 0 | [5 empty] | 0 |  | 0 |  | 0 | 1 | D | 1 | ROZPOCET | [6 empty] | 0
23 | K | 354411036 | zemnící drát FeZn prům. 10 | m | 10 |  | 0 |  |  |  | základní |  | 0 | 0 | 0 | 0 | 0 | 4 | K | 2 | ROZPOCET | 0 | 0 | 0 | 0 | 0 | 1 | 0 | 4 | 46
| PP |  | zemnící drát FeZn prům. 10 | [15 empty] | PP | 2
24 | K | 354411312 | svorka spojovací drát-drát | ks | 10 |  | 0 |  |  |  | základní |  | 0 | 0 | 0 | 0 | 0 | 4 | K | 2 | ROZPOCET | 0 | 0 | 0 | 0 | 0 | 1 | 0 | 4 | 48
| PP |  | svorka spojovací drát-drát | [15 empty] | PP | 2
| D | D7 | kompletní kabelové žlaby včetně vík, rohů a nosných konzol |  |  |  | 0 | [5 empty] | 0 |  | 0 |  | 0 | 1 | D | 1 | ROZPOCET | [6 empty] | 0
25 | K | 202851129 | drátěný kabelový žlab FeZn 200/100 | m | 30 |  | 0 |  |  |  | základní |  | 0 | 0 | 0 | 0 | 0 | 4 | K | 2 | ROZPOCET | 0 | 0 | 0 | 0 | 0 | 1 | 0 | 4 | 50
| PP |  | drátěný kabelový žlab FeZn 200/100 | [15 empty] | PP | 2
26 | K | 202851183 | nosník kabelového žlabu 200 | ks | 60 |  | 0 |  |  |  | základní |  | 0 | 0 | 0 | 0 | 0 | 4 | K | 2 | ROZPOCET | 0 | 0 | 0 | 0 | 0 | 1 | 0 | 4 | 52
| PP |  | nosník kabelového žlabu 200 | [15 empty] | PP | 2
27 | K | 202851126 | drátěný kabelový žlab FeZn 100/60 | m | 60 |  | 0 |  |  |  | základní |  | 0 | 0 | 0 | 0 | 0 | 4 | K | 2 | ROZPOCET | 0 | 0 | 0 | 0 | 0 | 1 | 0 | 4 | 54
| PP |  | drátěný kabelový žlab FeZn 100/60 | [15 empty] | PP | 2
28 | K | 202851181 | nosník kabelového žlabu 100 | ks | 120 |  | 0 |  |  |  | základní |  | 0 | 0 | 0 | 0 | 0 | 4 | K | 2 | ROZPOCET | 0 | 0 | 0 | 0 | 0 | 1 | 0 | 4 | 56
| PP |  | nosník kabelového žlabu 100 | [15 empty] | PP | 2
29 | K | 202851124 | drátěný kabelový žlab FeZn 60/50 | m | 60 |  | 0 |  |  |  | základní |  | 0 | 0 | 0 | 0 | 0 | 4 | K | 2 | ROZPOCET | 0 | 0 | 0 | 0 | 0 | 1 | 0 | 4 | 58
| PP |  | drátěný kabelový žlab FeZn 60/50 | [15 empty] | PP | 2
30 | K | 202851180 | nosník kabelového žlabu 50 | ks | 60 |  | 0 |  |  |  | základní |  | 0 | 0 | 0 | 0 | 0 | 4 | K | 2 | ROZPOCET | 0 | 0 | 0 | 0 | 0 | 1 | 0 | 4 | 60
| PP |  | nosník kabelového žlabu 50 | [15 empty] | PP | 2
31 | K | 202000000 | bižuterie ke kabelovým žlabům | ks | 1 |  | 0 |  |  |  | základní |  | 0 | 0 | 0 | 0 | 0 | 4 | K | 2 | ROZPOCET | 0 | 0 | 0 | 0 | 0 | 1 | 0 | 4 | 62
| PP |  | bižuterie ke kabelovým žlabům | [15 empty] | PP | 2
32 | K | 220300613 | plechové zákryty v=2 m na stoup vedení | ks | 3 |  | 0 |  |  |  | základní |  | 0 | 0 | 0 | 0 | 0 | 4 | K | 2 | ROZPOCET | 0 | 0 | 0 | 0 | 0 | 1 | 0 | 4 | 64
| PP |  | plechové zákryty v=2 m na stoup vedení | [15 empty] | PP | 2
33 | K | 211126000 | ocelová nosná konstrukce všeobecně kg | kg | 60 |  | 0 |  |  |  | základní |  | 0 | 0 | 0 | 0 | 0 | 4 | K | 2 | ROZPOCET | 0 | 0 | 0 | 0 | 0 | 1 | 0 | 4 | 66
| PP |  | ocelová nosná konstrukce všeobecně kg | [15 empty] | PP | 2
| D | D8 | trubky a nosné lišty PVC |  |  |  | 0 | [5 empty] | 0 |  | 0 |  | 0 | 1 | D | 1 | ROZPOCET | [6 empty] | 0
34 | K | 345218938 | trubka PVC DN32 | m | 50 |  | 0 |  |  |  | základní |  | 0 | 0 | 0 | 0 | 0 | 4 | K | 2 | ROZPOCET | 0 | 0 | 0 | 0 | 0 | 1 | 0 | 4 | 68
| PP |  | trubka PVC DN32 | [15 empty] | PP | 2
35 | K | 345218940 | úchyt trubky PVC | ks | 100 |  | 0 |  |  |  | základní |  | 0 | 0 | 0 | 0 | 0 | 4 | K | 2 | ROZPOCET | 0 | 0 | 0 | 0 | 0 | 1 | 0 | 4 | 70
| PP |  | úchyt trubky PVC | [15 empty] | PP | 2
36 | K | 345218901 | trubka ohebná DN 32 | m | 10 |  | 0 |  |  |  | základní |  | 0 | 0 | 0 | 0 | 0 | 4 | K | 2 | ROZPOCET | 0 | 0 | 0 | 0 | 0 | 1 | 0 | 4 | 72
| PP |  | trubka ohebná DN 32 | [15 empty] | PP | 2
37 | K | 345112700 | elektroinstalační lišta | m | 20 |  | 0 |  |  |  | základní |  | 0 | 0 | 0 | 0 | 0 | 4 | K | 2 | ROZPOCET | 0 | 0 | 0 | 0 | 0 | 1 | 0 | 4 | 74
| PP |  | elektroinstalační lišta | [15 empty] | PP | 2
38 | K | 345112711 | lišta instalační vkládací LV18x13 bílá | m | 10 |  | 0 |  |  |  | základní |  | 0 | 0 | 0 | 0 | 0 | 4 | K | 2 | ROZPOCET | 0 | 0 | 0 | 0 | 0 | 1 | 0 | 4 | 76
| PP |  | lišta instalační vkládací LV18x13 bílá | [15 empty] | PP | 2
39 | K | 345112712 | lišta instalační vkládací LV22x20 bílá | m | 10 |  | 0 |  |  |  | základní |  | 0 | 0 | 0 | 0 | 0 | 4 | K | 2 | ROZPOCET | 0 | 0 | 0 | 0 | 0 | 1 | 0 | 4 | 78
| PP |  | lišta instalační vkládací LV22x20 bílá | [15 empty] | PP | 2
40 | K | 345112689 | lišta instalační vkládací LH40x40 bílá | m | 15 |  | 0 |  |  |  | základní |  | 0 | 0 | 0 | 0 | 0 | 4 | K | 2 | ROZPOCET | 0 | 0 | 0 | 0 | 0 | 1 | 0 | 4 | 80
| PP |  | lišta instalační vkládací LH40x40 bílá | [15 empty] | PP | 2
41 | K | 345112670 | lišta instalační vkládací LH60x40 bílá | m | 30 |  | 0 |  |  |  | základní |  | 0 | 0 | 0 | 0 | 0 | 4 | K | 2 | ROZPOCET | 0 | 0 | 0 | 0 | 0 | 1 | 0 | 4 | 82
| PP |  | lišta instalační vkládací LH60x40 bílá | [15 empty] | PP | 2
42 | K | 345112671 | lišta instalační vkládací LH80x40 bílá | m | 10 |  | 0 |  |  |  | základní |  | 0 | 0 | 0 | 0 | 0 | 4 | K | 2 | ROZPOCET | 0 | 0 | 0 | 0 | 0 | 1 | 0 | 4 | 84
| PP |  | lišta instalační vkládací LH80x40 bílá | [15 empty] | PP | 2
| D | D9 | spínače a zásuvky na povrch včetně krabic |  |  |  | 0 | [5 empty] | 0 |  | 0 |  | 0 | 1 | D | 1 | ROZPOCET | [6 empty] | 0
43 | K | 358111231 | zásuvka 400V/16A 5ti pól | ks | 2 |  | 0 |  |  |  | základní |  | 0 | 0 | 0 | 0 | 0 | 4 | K | 2 | ROZPOCET | 0 | 0 | 0 | 0 | 0 | 1 | 0 | 4 | 86
| PP |  | zásuvka 400V/16A 5ti pól | [15 empty] | PP | 2
44 | K | 345711313 | rozbočná krabice se svorkovnicí. IP 44 | ks | 5 |  | 0 |  |  |  | základní |  | 0 | 0 | 0 | 0 | 0 | 4 | K | 2 | ROZPOCET | 0 | 0 | 0 | 0 | 0 | 1 | 0 | 4 | 88
| PP |  | rozbočná krabice se svorkovnicí. IP 44 | [15 empty] | PP | 2
| D | D10 | spínače a zásuvky pod omítku včetně krabic |  |  |  | 0 | [5 empty] | 0 |  | 0 |  | 0 | 1 | D | 1 | ROZPOCET | [6 empty] | 0
45 | K | 345355146 | spínač ř.1 IP20 pod omítku | ks | 16 |  | 0 |  |  |  | základní |  | 0 | 0 | 0 | 0 | 0 | 4 | K | 2 | ROZPOCET | 0 | 0 | 0 | 0 | 0 | 1 | 0 | 4 | 90
| PP |  | spínač ř.1 IP20 pod omítku | [15 empty] | PP | 2
46 | K | 345355111 | kryt spínače | ks | 16 |  | 0 |  |  |  | základní |  | 0 | 0 | 0 | 0 | 0 | 4 | K | 2 | ROZPOCET | 0 | 0 | 0 | 0 | 0 | 1 | 0 | 4 | 92
| PP |  | kryt spínače | [15 empty] | PP | 2
47 | K | 345355104 | rámeček jednonásobný | ks | 16 |  | 0 |  |  |  | základní |  | 0 | 0 | 0 | 0 | 0 | 4 | K | 2 | ROZPOCET | 0 | 0 | 0 | 0 | 0 | 1 | 0 | 4 | 94
| PP |  | rámeček jednonásobný | [15 empty] | PP | 2
48 | K | 345355164 | spínač ř.6 IP20 | ks | 5 |  | 0 |  |  |  | základní |  | 0 | 0 | 0 | 0 | 0 | 4 | K | 2 | ROZPOCET | 0 | 0 | 0 | 0 | 0 | 1 | 0 | 4 | 96
| PP |  | spínač ř.6 IP20 | [15 empty] | PP | 2
49 | K | 345355211 | kryt spínače | ks | 5 |  | 0 |  |  |  | základní |  | 0 | 0 | 0 | 0 | 0 | 4 | K | 2 | ROZPOCET | 0 | 0 | 0 | 0 | 0 | 1 | 0 | 4 | 98
| PP |  | kryt spínače | [15 empty] | PP | 2
50 | K | 345355104 | rámeček jednonásobný | ks | 5 |  | 0 |  |  |  | základní |  | 0 | 0 | 0 | 0 | 0 | 4 | K | 2 | ROZPOCET | 0 | 0 | 0 | 0 | 0 | 1 | 0 | 4 | 100
| PP |  | rámeček jednonásobný | [15 empty] | PP | 2
51 | K | 345355165 | spínač ř.7 IP20 | ks | 4 |  | 0 |  |  |  | základní |  | 0 | 0 | 0 | 0 | 0 | 4 | K | 2 | ROZPOCET | 0 | 0 | 0 | 0 | 0 | 1 | 0 | 4 | 102
| PP |  | spínač ř.7 IP20 | [15 empty] | PP | 2
52 | K | 345355216 | kryt spínače | ks | 4 |  | 0 |  |  |  | základní |  | 0 | 0 | 0 | 0 | 0 | 4 | K | 2 | ROZPOCET | 0 | 0 | 0 | 0 | 0 | 1 | 0 | 4 | 104
| PP |  | kryt spínače | [15 empty] | PP | 2
53 | K | 345355104 | rámeček jednonásobný | ks | 4 |  | 0 |  |  |  | základní |  | 0 | 0 | 0 | 0 | 0 | 4 | K | 2 | ROZPOCET | 0 | 0 | 0 | 0 | 0 | 1 | 0 | 4 | 106
| PP |  | rámeček jednonásobný | [15 empty] | PP | 2
54 | K | 358111232 | zásuvka 16A/230V jednonásobná IP20 | ks | 17 |  | 0 |  |  |  | základní |  | 0 | 0 | 0 | 0 | 0 | 4 | K | 2 | ROZPOCET | 0 | 0 | 0 | 0 | 0 | 1 | 0 | 4 | 108
| PP |  | zásuvka 16A/230V jednonásobná IP20 | [15 empty] | PP | 2
55 | K | 345355104 | rámeček jednonásobný | ks | 17 |  | 0 |  |  |  | základní |  | 0 | 0 | 0 | 0 | 0 | 4 | K | 2 | ROZPOCET | 0 | 0 | 0 | 0 | 0 | 1 | 0 | 4 | 110
| PP |  | rámeček jednonásobný | [15 empty] | PP | 2
56 | K | 345711232 | krabice přístrojová pod omítku | ks | 42 |  | 0 |  |  |  | základní |  | 0 | 0 | 0 | 0 | 0 | 4 | K | 2 | ROZPOCET | 0 | 0 | 0 | 0 | 0 | 1 | 0 | 4 | 112
| PP |  | krabice přístrojová pod omítku | [15 empty] | PP | 2
57 | K | 345711241 | krabice odbočná pod omítku | ks | 23 |  | 0 |  |  |  | základní |  | 0 | 0 | 0 | 0 | 0 | 4 | K | 2 | ROZPOCET | 0 | 0 | 0 | 0 | 0 | 1 | 0 | 4 | 114
| PP |  | krabice odbočná pod omítku | [15 empty] | PP | 2
58 | K | 345711701 | krabice ACIDUR | ks | 15 |  | 0 |  |  |  | základní |  | 0 | 0 | 0 | 0 | 0 | 4 | K | 2 | ROZPOCET | 0 | 0 | 0 | 0 | 0 | 1 | 0 | 4 | 116
| PP |  | krabice ACIDUR | [15 empty] | PP | 2
| D | D11 | podparapetní kanál |  |  |  | 0 | [5 empty] | 0 |  | 0 |  | 0 | 1 | D | 1 | ROZPOCET | [6 empty] | 0
59 | K | 345112190 | podparapetní kanál silnoproudý se stíněním pro slaboproudé rovody do administrativní budovy,vč.vík,rohů,odboček a úchytů 210/70 | m | 40 |  | 0 |  |  |  | základní |  | 0 | 0 | 0 | 0 | 0 | 4 | K | 2 | ROZPOCET | 0 | 0 | 0 | 0 | 0 | 1 | 0 | 4 | 118
| PP |  | podparapetní kanál silnoproudý se stíněním pro slaboproudé rovody do administrativní budovy,vč.vík,rohů,odboček a úchytů 210/70 | [15 empty] | PP | 2
60 | K | 345112197 | stínící přepážka do podparapetního kanlu | m | 40 |  | 0 |  |  |  | základní |  | 0 | 0 | 0 | 0 | 0 | 4 | K | 2 | ROZPOCET | 0 | 0 | 0 | 0 | 0 | 1 | 0 | 4 | 120
| PP |  | stínící přepážka do podparapetního kanlu | [15 empty] | PP | 2
61 | K | 345355321 | zásuvka do parapetního kanálu 230V/16A | ks | 46 |  | 0 |  |  |  | základní |  | 0 | 0 | 0 | 0 | 0 | 4 | K | 2 | ROZPOCET | 0 | 0 | 0 | 0 | 0 | 1 | 0 | 4 | 122
| PP |  | zásuvka do parapetního kanálu 230V/16A | [15 empty] | PP | 2
62 | K | 345355104.1 | rámeček dvojnásobný | ks | 25 |  | 0 |  |  |  | základní |  | 0 | 0 | 0 | 0 | 0 | 4 | K | 2 | ROZPOCET | 0 | 0 | 0 | 0 | 0 | 1 | 0 | 4 | 124
| PP |  | rámeček dvojnásobný | [15 empty] | PP | 2
63 | K | 358111251 | zásuvka do parapetního kanálu 230V/16A s přepěť. ochranou | ks | 25 |  | 0 |  |  |  | základní |  | 0 | 0 | 0 | 0 | 0 | 4 | K | 2 | ROZPOCET | 0 | 0 | 0 | 0 | 0 | 1 | 0 | 4 | 126
| PP |  | zásuvka do parapetního kanálu 230V/16A s přepěť. ochranou | [15 empty] | PP | 2
64 | K | 345355104.1 | rámeček dvojnásobný | ks | 15 |  | 0 |  |  |  | základní |  | 0 | 0 | 0 | 0 | 0 | 4 | K | 2 | ROZPOCET | 0 | 0 | 0 | 0 | 0 | 1 | 0 | 4 | 128
| PP |  | rámeček dvojnásobný | [15 empty] | PP | 2
65 | K | 345711233 | krabice přístrojová do parapetního kanálu | ks | 71 |  | 0 |  |  |  | základní |  | 0 | 0 | 0 | 0 | 0 | 4 | K | 2 | ROZPOCET | 0 | 0 | 0 | 0 | 0 | 1 | 0 | 4 | 130
| PP |  | krabice přístrojová do parapetního kanálu | [15 empty] | PP | 2
| D | D12 | požární rozvody |  |  |  | 0 | [5 empty] | 0 |  | 0 |  | 0 | 1 | D | 1 | ROZPOCET | [6 empty] | 0
66 | K | 341116008 | kabel CHKE(V)-O 4x1,5 uložený pevně | m | 30 |  | 0 |  |  |  | základní |  | 0 | 0 | 0 | 0 | 0 | 4 | K | 2 | ROZPOCET | 0 | 0 | 0 | 0 | 0 | 1 | 0 | 4 | 132
| PP |  | kabel CHKE(V)-O 4x1,5 uložený pevně | [15 empty] | PP | 2
| D | D13 | požárně odolné nosné systémy |  |  |  | 0 | [5 empty] | 0 |  | 0 |  | 0 | 1 | D | 1 | ROZPOCET | [6 empty] | 0
67 | K | 345113006 | kabelová lišta s požární odolností | m | 30 |  | 0 |  |  |  | základní |  | 0 | 0 | 0 | 0 | 0 | 4 | K | 2 | ROZPOCET | 0 | 0 | 0 | 0 | 0 | 1 | 0 | 4 | 134
| PP |  | kabelová lišta s požární odolností | [15 empty] | PP | 2
68 | K | 228129104 | příchytka pro ohněoddolné kabely | ks | 120 |  | 0 |  |  |  | základní |  | 0 | 0 | 0 | 0 | 0 | 4 | K | 2 | ROZPOCET | 0 | 0 | 0 | 0 | 0 | 1 | 0 | 4 | 136
| PP |  | příchytka pro ohněoddolné kabely | [15 empty] | PP | 2
69 | K | 345105104 | požární prosklené tlačítko | ks | 1 |  | 0 |  |  |  | základní |  | 0 | 0 | 0 | 0 | 0 | 4 | K | 2 | ROZPOCET | 0 | 0 | 0 | 0 | 0 | 1 | 0 | 4 | 138
| PP |  | požární prosklené tlačítko | [15 empty] | PP | 2
| D | D14 | protipožární přepážky |  |  |  | 0 | [5 empty] | 0 |  | 0 |  | 0 | 1 | D | 1 | ROZPOCET | [6 empty] | 0
70 | K | 246122186 | požární prostupy stěnou | m2 | 0.2 |  | 0 |  |  |  | základní |  | 0 | 0 | 0 | 0 | 0 | 4 | K | 2 | ROZPOCET | 0 | 0 | 0 | 0 | 0 | 1 | 0 | 4 | 140
| PP |  | požární prostupy stěnou | [15 empty] | PP | 2
71 | K | 246122186.1 | požární prostupy stropem | m2 | 0.05 |  | 0 |  |  |  | základní |  | 0 | 0 | 0 | 0 | 0 | 4 | K | 2 | ROZPOCET | 0 | 0 | 0 | 0 | 0 | 1 | 0 | 4 | 142
| PP |  | požární prostupy stropem | [15 empty] | PP | 2
| D | D15 | rozvaděče |  |  |  | 0 | [5 empty] | 0 |  | 0 |  | 0 | 1 | D | 1 | ROZPOCET | [6 empty] | 0
72 | K | 354128101 | rozvaděč RM5 | ks | 1 |  | 0 |  |  |  | základní |  | 0 | 0 | 0 | 0 | 0 | 4 | K | 2 | ROZPOCET | 0 | 0 | 0 | 0 | 0 | 1 | 0 | 4 | 144
| PP |  | rozvaděč RM5 | [15 empty] | PP | 2
| P |  | Poznámka k položce: oceloplechový rozvaděč 500x2000x200, přívod horem, odvody nahoru kabely vedenými přes řadové svorky, iP40/IP20,3NPE, 50hz 230V/TN-C -S,ochrana před ÚEP automatickým odpojením od zdroje, obsahuje: ; 1 ks kostra v=2025 š=500 h=200 mm; 2 ks plné boční panely š=200 mm; 1 ks plné přední dveře + rám pro čelní panely š=500; 1 ks zadní panel š=500 mm; 1 ks vypínač 63A + napěťová spoušt; 3 ks přepěťová ochrana C, TN-C; 2 ks jistič 6/1/B; 2 ks jistič 6/1/C; 8 ks jistič 10/1/B; 2 ks jistič 10/1/C; 1 ks jistič 10/3/C; 1 ks jistič 20/1/B; 18 ks jistič 16/1/B; 10 ks jstič 16/3/C; 5 ks jstič 32/3/C; 4 ks proudový chránič 40/4/30mA; 2 ks stykač 20A/3, 230V; 2x jistič s proudovým chráničem 16/2/B/30mA; 1 ks vyrážecí tlačítko; 1 ks ekvipotenciální svorkovnice; 1 ks rám pod rozvaděč; 1 ks horní krycí plech s průchody; 1 ks ostatní montážní materiál; 30 ks Pg průchodky; 60 ks popisky | [15 empty] | P | 2
73 | K | 354128103 | rozvaděč RS1A | ks | 1 |  | 0 |  |  |  | základní |  | 0 | 0 | 0 | 0 | 0 | 4 | K | 2 | ROZPOCET | 0 | 0 | 0 | 0 | 0 | 1 | 0 | 4 | 146
| PP |  | rozvaděč RS1A | [15 empty] | PP | 2
| P |  | Poznámka k položce: plastová rozvodnice pod omítku 80TE, přívod horem, odvody nahoru kabely vedenými přes řadové svorky, iP40/IP20,3NPE, 50hz 230V/TN-C S,ochrana před ÚEP automatickým odpojením od zdroje, obsahuje: ; 1 ks hlavní vypínač 32/3/C; 3 ks přepěťová ochrana C, TN-S; 4 ks jistič 6/1/B; 10 ks jistič 10/1/B; 7 ks jistič 13/3/C; 20 ks jistič 16/1/B; 1 ks ekvipotenciální svorkovnice; 1 ks ostatní montážní materiál; 40 ks popisky | [15 empty] | P | 2
74 | K | 354128104 | Ovládací skříň osvětlení OSV | ks | 1 |  | 0 |  |  |  | základní |  | 0 | 0 | 0 | 0 | 0 | 4 | K | 2 | ROZPOCET | 0 | 0 | 0 | 0 | 0 | 1 | 0 | 4 | 148
| PP |  | Ovládací skříň osvětlení OSV | [15 empty] | PP | 2
| P |  | Poznámka k položce: plastová skříň napovrch (500x100x100), přívod horem, odvody nahoru kabely vedenými přes řadové svorky, iP40/IP20,3NPE, 50hz 230V/TN-C S,ochrana před ÚEP automatickým odpojením od zdroje, obsahuje: ; 6 ks tlačítkový spínač, řaz.1, vestavný, do čela skříně; 1ks Pg průchodka; 1 ks ostatní montážní materiál; 10 ks popisky | [15 empty] | P | 2
75 | K | 354128076 | zásuvkové skříně s proudovým chráničem a s jističi 2x230V/16A,1x400V/16A,1x400V/32A | ks | 5 |  | 0 |  |  |  | základní |  | 0 | 0 | 0 | 0 | 0 | 4 | K | 2 | ROZPOCET | 0 | 0 | 0 | 0 | 0 | 1 | 0 | 4 | 150
| PP |  | zásuvkové skříně s proudovým chráničem a s jističi 2x230V/16A,1x400V/16A,1x400V/32A | [15 empty] | PP | 2
| D | D16 | hromosvod a uzemnění |  |  |  | 0 | [5 empty] | 0 |  | 0 |  | 0 | 1 | D | 1 | ROZPOCET | [6 empty] | 0
76 | K | 354411098 | jímací drát AlMgSi 8 | m | 150 |  | 0 |  |  |  | základní |  | 0 | 0 | 0 | 0 | 0 | 4 | K | 2 | ROZPOCET | 0 | 0 | 0 | 0 | 0 | 1 | 0 | 4 | 152
| PP |  | jímací drát AlMgSi 8 | [15 empty] | PP | 2
77 | K | 354411099 | DRAT FeZn 10 | m | 30 |  | 0 |  |  |  | základní |  | 0 | 0 | 0 | 0 | 0 | 4 | K | 2 | ROZPOCET | 0 | 0 | 0 | 0 | 0 | 1 | 0 | 4 | 154
| PP |  | DRAT FeZn 10 | [15 empty] | PP | 2
78 | K | 354411216 | pásek FeZn30/4 | m | 180 |  | 0 |  |  |  | základní |  | 0 | 0 | 0 | 0 | 0 | 4 | K | 2 | ROZPOCET | 0 | 0 | 0 | 0 | 0 | 1 | 0 | 4 | 156
| PP |  | pásek FeZn30/4 | [15 empty] | PP | 2
79 | K | 354411318 | SU FeZn SVORKA univerzální | ks | 8 |  | 0 |  |  |  | základní |  | 0 | 0 | 0 | 0 | 0 | 4 | K | 2 | ROZPOCET | 0 | 0 | 0 | 0 | 0 | 1 | 0 | 4 | 158
| PP |  | SU FeZn SVORKA univerzální | [15 empty] | PP | 2
80 | K | 354411336 | SK FeZn SVORKA křížová | ks | 30 |  | 0 |  |  |  | základní |  | 0 | 0 | 0 | 0 | 0 | 4 | K | 2 | ROZPOCET | 0 | 0 | 0 | 0 | 0 | 1 | 0 | 4 | 160
| PP |  | SK FeZn SVORKA křížová | [15 empty] | PP | 2
81 | K | 354411345 | SU Al SVORKA univerzální | ks | 33 |  | 0 |  |  |  | základní |  | 0 | 0 | 0 | 0 | 0 | 4 | K | 2 | ROZPOCET | 0 | 0 | 0 | 0 | 0 | 1 | 0 | 4 | 162
| PP |  | SU Al SVORKA univerzální | [15 empty] | PP | 2
82 | K | 354411346 | SS Al SVORKA spojovací | ks | 50 |  | 0 |  |  |  | základní |  | 0 | 0 | 0 | 0 | 0 | 4 | K | 2 | ROZPOCET | 0 | 0 | 0 | 0 | 0 | 1 | 0 | 4 | 164
| PP |  | SS Al SVORKA spojovací | [15 empty] | PP | 2
83 | K | 3544113459,00000 | SK Al SVORKA křížová | ks | 28 |  | 0 |  |  |  | základní |  | 0 | 0 | 0 | 0 | 0 | 4 | K | 2 | ROZPOCET | 0 | 0 | 0 | 0 | 0 | 1 | 0 | 4 | 166
| PP |  | SK Al SVORKA křížová | [15 empty] | PP | 2
84 | K | 354411347 | SO Al SVORKA okapová | ks | 10 |  | 0 |  |  |  | základní |  | 0 | 0 | 0 | 0 | 0 | 4 | K | 2 | ROZPOCET | 0 | 0 | 0 | 0 | 0 | 1 | 0 | 4 | 168
| PP |  | SO Al SVORKA okapová | [15 empty] | PP | 2
85 | K | 354411312.1 | SZ SVORKA zkušební | ks | 6 |  | 0 |  |  |  | základní |  | 0 | 0 | 0 | 0 | 0 | 4 | K | 2 | ROZPOCET | 0 | 0 | 0 | 0 | 0 | 1 | 0 | 4 | 170
| PP |  | SZ SVORKA zkušební | [15 empty] | PP | 2
86 | K | 354411351 | SJ Al SVORKA k jímací tyči | ks | 5 |  | 0 |  |  |  | základní |  | 0 | 0 | 0 | 0 | 0 | 4 | K | 2 | ROZPOCET | 0 | 0 | 0 | 0 | 0 | 1 | 0 | 4 | 172
| PP |  | SJ Al SVORKA k jímací tyči | [15 empty] | PP | 2
87 | K | 354411342 | OÚ ochranný úhelník | ks | 6 |  | 0 |  |  |  | základní |  | 0 | 0 | 0 | 0 | 0 | 4 | K | 2 | ROZPOCET | 0 | 0 | 0 | 0 | 0 | 1 | 0 | 4 | 174
| PP |  | OÚ ochranný úhelník | [15 empty] | PP | 2
88 | K | 354411349 | DOÚ držák | ks | 12 |  | 0 |  |  |  | základní |  | 0 | 0 | 0 | 0 | 0 | 4 | K | 2 | ROZPOCET | 0 | 0 | 0 | 0 | 0 | 1 | 0 | 4 | 176
| PP |  | DOÚ držák | [15 empty] | PP | 2
89 | K | 354411398 | štítek | ks | 6 |  | 0 |  |  |  | základní |  | 0 | 0 | 0 | 0 | 0 | 4 | K | 2 | ROZPOCET | 0 | 0 | 0 | 0 | 0 | 1 | 0 | 4 | 178
| PP |  | štítek | [15 empty] | PP | 2
90 | K | 354411344 | SP SVORKA připojovací | ks | 7 |  | 0 |  |  |  | základní |  | 0 | 0 | 0 | 0 | 0 | 4 | K | 2 | ROZPOCET | 0 | 0 | 0 | 0 | 0 | 1 | 0 | 4 | 180
| PP |  | SP SVORKA připojovací | [15 empty] | PP | 2
91 | K | 354411332 | SR02 SVORKA | ks | 27 |  | 0 |  |  |  | základní |  | 0 | 0 | 0 | 0 | 0 | 4 | K | 2 | ROZPOCET | 0 | 0 | 0 | 0 | 0 | 1 | 0 | 4 | 182
| PP |  | SR02 SVORKA | [15 empty] | PP | 2
92 | K | 354411333 | SR03 SVORKA | ks | 8 |  | 0 |  |  |  | základní |  | 0 | 0 | 0 | 0 | 0 | 4 | K | 2 | ROZPOCET | 0 | 0 | 0 | 0 | 0 | 1 | 0 | 4 | 184
| PP |  | SR03 SVORKA | [15 empty] | PP | 2
93 | K | 354411214 | podpěra PV21c | ks | 100 |  | 0 |  |  |  | základní |  | 0 | 0 | 0 | 0 | 0 | 4 | K | 2 | ROZPOCET | 0 | 0 | 0 | 0 | 0 | 1 | 0 | 4 | 186
| PP |  | podpěra PV21c | [15 empty] | PP | 2
94 | K | 354411136 | jímací tyč teleskopická 4 m včetně podstavce | ks | 4 |  | 0 |  |  |  | základní |  | 0 | 0 | 0 | 0 | 0 | 4 | K | 2 | ROZPOCET | 0 | 0 | 0 | 0 | 0 | 1 | 0 | 4 | 188
| PP |  | jímací tyč teleskopická 4 m včetně podstavce | [15 empty] | PP | 2
95 | K | 354000000 | barva | kg | 2 |  | 0 |  |  |  | základní |  | 0 | 0 | 0 | 0 | 0 | 4 | K | 2 | ROZPOCET | 0 | 0 | 0 | 0 | 0 | 1 | 0 | 4 | 190
| PP |  | barva | [15 empty] | PP | 2
96 | K | 211126001 | pomocný konstrukční materiál | ks | 60 |  | 0 |  |  |  | základní |  | 0 | 0 | 0 | 0 | 0 | 4 | K | 2 | ROZPOCET | 0 | 0 | 0 | 0 | 0 | 1 | 0 | 4 | 192
| PP |  | pomocný konstrukční materiál | [15 empty] | PP | 2
97 | K | 211126034 | elektrody | kg | 1 |  | 0 |  |  |  | základní |  | 0 | 0 | 0 | 0 | 0 | 4 | K | 2 | ROZPOCET | 0 | 0 | 0 | 0 | 0 | 1 | 0 | 4 | 194
| PP |  | elektrody | [15 empty] | PP | 2
| D | D17 | svítidla |  |  |  | 0 | [5 empty] | 0 |  | 0 |  | 0 | 1 | D | 1 | ROZPOCET | [6 empty] | 0
98 | K | 348531600 | 2 zapuštěné nouzové svítidlo do podhledu s dlouhou dobou životnosti 3W,3900lm, IP20 el část/IP65 optická část svítidla, třída izolace I, + baterie 1 h | ks | 1 |  | 0 |  |  |  | základní |  | 0 | 0 | 0 | 0 | 0 | 4 | K | 2 | ROZPOCET | 0 | 0 | 0 | 0 | 0 | 1 | 0 | 4 | 196
| PP |  | 2 zapuštěné nouzové svítidlo do podhledu s dlouhou dobou životnosti 3W,3900lm, IP20 el část/IP65 optická část svítidla, třída izolace I, + baterie 1 h | [15 empty] | PP | 2
99 | K | 348531600.1 | 3 zapuštěné nouzové svítidlo do podhledu s dlouhou dobou životnosti 3W,3900lm, IP20 el část/IP65 optická část svítidla, třída izolace I, + baterie 1 hod | ks | 12 |  | 0 |  |  |  | základní |  | 0 | 0 | 0 | 0 | 0 | 4 | K | 2 | ROZPOCET | 0 | 0 | 0 | 0 | 0 | 1 | 0 | 4 | 198
| PP |  | 3 zapuštěné nouzové svítidlo do podhledu s dlouhou dobou životnosti 3W,3900lm, IP20 el část/IP65 optická část svítidla, třída izolace I, + baterie 1 hod | [15 empty] | PP | 2
100 | K | 348531600.2 | 4 svítidlo do podhledu LED 19W, elektronický předřadník, matný reflektor, třída ochrany I,kryí elektrické časti IP20, krytí optické části IP40,těleso svítidla lakovaný plech, barva RAL ,903, 2000lm, 4000K | ks | 35 |  | 0 |  |  |  | základní |  | 0 | 0 | 0 | 0 | 0 | 4 | K | 2 | ROZPOCET | 0 | 0 | 0 | 0 | 0 | 1 | 0 | 4 | 200
| PP |  | 4 svítidlo do podhledu LED 19W, elektronický předřadník, matný reflektor, třída ochrany I,kryí elektrické časti IP20, krytí optické části IP40,těleso svítidla lakovaný plech, barva RAL ,903, 2000lm, 4000K | [15 empty] | PP | 2
101 | K | 348531600.3 | 5 svítidlo do podhledu LED 19W, elektronický předřadník, matný reflektor,bezpečnostní sklo s těsněním, třída ochrany I,kryí elektrické časti IP20, krytí optické části IP65,těleso svítidla lakovaný plech, barva RAL ,903, 2000lm, 4000K | ks | 2 |  | 0 |  |  |  | základní |  | 0 | 0 | 0 | 0 | 0 | 4 | K | 2 | ROZPOCET | 0 | 0 | 0 | 0 | 0 | 1 | 0 | 4 | 202
| PP |  | 5 svítidlo do podhledu LED 19W, elektronický předřadník, matný reflektor,bezpečnostní sklo s těsněním, třída ochrany I,kryí elektrické časti IP20, krytí optické části IP65,těleso svítidla lakovaný plech, barva RAL ,903, 2000lm, 4000K | [15 empty] | PP | 2
102 | K | 348531600.4 | 6 vysoce účinné panelové LED svítidlo do stropních podhledů s velkou vyzařovací plochou a nízkým osleněním,28W,4000K, elektronický předřadník, bez možnosti regulace, difuzor, distribuce světla přímá, těleso svítidla -lakovaný plech, barva RAL 9003 bílá, | ks | 13 |  | 0 |  |  |  | základní |  | 0 | 0 | 0 | 0 | 0 | 4 | K | 2 | ROZPOCET | 0 | 0 | 0 | 0 | 0 | 1 | 0 | 4 | 204
| PP |  | 6 vysoce účinné panelové LED svítidlo do stropních podhledů s velkou vyzařovací plochou a nízkým osleněním,28W,4000K, elektronický předřadník, bez možnosti regulace, difuzor, distribuce světla přímá, těleso svítidla -lakovaný plech, barva RAL 9003 bílá, kryt svítidla opál,třída ochran I, krytí elektrické části IP20, krytí optické části IP40 | [15 empty] | PP | 2
103 | K | 348531600.5 | 7 vysoce účinné panelové LED svítidlo do stropních podhledů s velkou vyzařovací plochou a nízkým osleněním,38W,4000K, elektronický předřadník, bez možnosti regulace, difuzor, distribuce světla přímá, těleso svítidla -lakovaný plech, barva RAL 9003 bílá, | ks | 23 |  | 0 |  |  |  | základní |  | 0 | 0 | 0 | 0 | 0 | 4 | K | 2 | ROZPOCET | 0 | 0 | 0 | 0 | 0 | 1 | 0 | 4 | 206
| PP |  | 7 vysoce účinné panelové LED svítidlo do stropních podhledů s velkou vyzařovací plochou a nízkým osleněním,38W,4000K, elektronický předřadník, bez možnosti regulace, difuzor, distribuce světla přímá, těleso svítidla -lakovaný plech, barva RAL 9003 bílá, kryt svítidla opál,třída ochran I, krytí elektrické části IP20, krytí optické části IP40 | [15 empty] | PP | 2
104 | K | 348531600.6 | 8 vysoce účinné panelové LED svítidlo do stropních podhledů s velkou vyzařovací plochou a nízkým osleněním,42W,4000K, elektronický předřadník, bez možnosti regulace, difuzor, distribuce světla přímá, těleso svítidla -lakovaný plech, barva RAL 9003 bílá, | ks | 4 |  | 0 |  |  |  | základní |  | 0 | 0 | 0 | 0 | 0 | 4 | K | 2 | ROZPOCET | 0 | 0 | 0 | 0 | 0 | 1 | 0 | 4 | 208
| PP |  | 8 vysoce účinné panelové LED svítidlo do stropních podhledů s velkou vyzařovací plochou a nízkým osleněním,42W,4000K, elektronický předřadník, bez možnosti regulace, difuzor, distribuce světla přímá, těleso svítidla -lakovaný plech, barva RAL 9003 bílá, kryt svítidla opál,třída ochran I, krytí elektrické části IP20, krytí optické části IP40 | [15 empty] | PP | 2
105 | K | 348531600.7 | 9 přisazené interiérové svítidlo LED 33W, 4500lm,4000K, mikroprizmatický difuzor, elektronický předřadník bez možnosti regulace, distribuce světla přímá, těleso svítidla - lakovaný ocelový plech, barva RAL 9003 bílá, typ povrchu matný, krytí elektrické čá | ks | 2 |  | 0 |  |  |  | základní |  | 0 | 0 | 0 | 0 | 0 | 4 | K | 2 | ROZPOCET | 0 | 0 | 0 | 0 | 0 | 1 | 0 | 4 | 210
| PP |  | 9 přisazené interiérové svítidlo LED 33W, 4500lm,4000K, mikroprizmatický difuzor, elektronický předřadník bez možnosti regulace, distribuce světla přímá, těleso svítidla - lakovaný ocelový plech, barva RAL 9003 bílá, typ povrchu matný, krytí elektrické části IP20, krytí optické části IP40, | [15 empty] | PP | 2
106 | K | 348531600.8 | 10 prachotěsné LED svítidlo 45W,IP65,elektronický předřadník bez možnosti regulace,difuzor, distribuce světla přímá,těleso svítidla -polyester plněný skleněným vláknem, barva RAL 7035,pololesklý povrch, kryt svítidla opálový, třída ochrany I, kryt elektr | ks | 1 |  | 0 |  |  |  | základní |  | 0 | 0 | 0 | 0 | 0 | 4 | K | 2 | ROZPOCET | 0 | 0 | 0 | 0 | 0 | 1 | 0 | 4 | 212
| PP |  | 10 prachotěsné LED svítidlo 45W,IP65,elektronický předřadník bez možnosti regulace,difuzor, distribuce světla přímá,těleso svítidla -polyester plněný skleněným vláknem, barva RAL 7035,pololesklý povrch, kryt svítidla opálový, třída ochrany I, kryt elektrické i optické části IP65, 6000lm, 4000K, | [15 empty] | PP | 2
107 | K | 348531600.9 | 11 prachotěsné LED svítidlo Průmyslové LED svítidlo, polykarbonátový opálový difuzor (7503 lm; 55.0 W), IP65 | ks | 15 |  | 0 |  |  |  | základní |  | 0 | 0 | 0 | 0 | 0 | 4 | K | 2 | ROZPOCET | 0 | 0 | 0 | 0 | 0 | 1 | 0 | 4 | 214
| PP |  | 11 prachotěsné LED svítidlo Průmyslové LED svítidlo, polykarbonátový opálový difuzor (7503 lm; 55.0 W), IP65 | [15 empty] | PP | 2
108 | K | 348531600.10 | N1 nouzové LED svítidlo s dlouhou dobou života určené k nouzovému osvětlení volných prostor s integrovaným nouzovým modulem, těleso svítidla - lakovaný plech, barva RAL 9003, kryt svítidla plexisklo, třída ochran I, krytí elektrické i optické části IP20, | ks | 17 |  | 0 |  |  |  | základní |  | 0 | 0 | 0 | 0 | 0 | 4 | K | 2 | ROZPOCET | 0 | 0 | 0 | 0 | 0 | 1 | 0 | 4 | 216
| PP |  | N1 nouzové LED svítidlo s dlouhou dobou života určené k nouzovému osvětlení volných prostor s integrovaným nouzovým modulem, těleso svítidla - lakovaný plech, barva RAL 9003, kryt svítidla plexisklo, třída ochran I, krytí elektrické i optické části IP20, včetně piktogramu,manuální autotest, provoz jen v nouzovém režimu, upevnění podél stěny | [15 empty] | PP | 2
109 | K | zákon č. 7/2005 | příplatek za ekolikvidaci svítidel | ks | 125 |  | 0 |  |  |  | základní |  | 0 | 0 | 0 | 0 | 0 | 4 | K | 2 | ROZPOCET | 0 | 0 | 0 | 0 | 0 | 1 | 0 | 4 | 218
| PP |  | příplatek za ekolikvidaci svítidel | [15 empty] | PP | 2
| D | D18 | ostatní |  |  |  | 0 | [5 empty] | 0 |  | 0 |  | 0 | 1 | D | 1 | ROZPOCET | [6 empty] | 0
110 | K | 341000010 | kabelová oka komplet | ks | 1 |  | 0 |  |  |  | základní |  | 0 | 0 | 0 | 0 | 0 | 4 | K | 2 | ROZPOCET | 0 | 0 | 0 | 0 | 0 | 1 | 0 | 4 | 220
| PP |  | kabelová oka komplet | [15 empty] | PP | 2
111 | K | 341000000 | podružný materiál 5% z nosného | ks | 1 |  | 0 |  |  |  | základní |  | 0 | 0 | 0 | 0 | 0 | 4 | K | 2 | ROZPOCET | 0 | 0 | 0 | 0 | 0 | 1 | 0 | 4 | 222
| PP |  | podružný materiál 5% z nosného | [15 empty] | PP | 2
112 | K | 314324118 | upevňovací bod hmoždinkou PVC | ks | 2000 |  | 0 |  |  |  | základní |  | 0 | 0 | 0 | 0 | 0 | 4 | K | 2 | ROZPOCET | 0 | 0 | 0 | 0 | 0 | 1 | 0 | 4 | 224
| PP |  | upevňovací bod hmoždinkou PVC | [15 empty] | PP | 2
113 | K | 268415266 | upevňovací bod hmoždinkou kovovou | ks | 400 |  | 0 |  |  |  | základní |  | 0 | 0 | 0 | 0 | 0 | 4 | K | 2 | ROZPOCET | 0 | 0 | 0 | 0 | 0 | 1 | 0 | 4 | 226
| PP |  | upevňovací bod hmoždinkou kovovou | [15 empty] | PP | 2
| D | D19 | Elektroinstalace montáž |  |  |  | 0 | [5 empty] | 0 |  | 0 |  | 0 | 1 | D | 0 | ROZPOCET | [6 empty] | 0
| D | D2 | kabely uložené volně |  |  |  | 0 | [5 empty] | 0 |  | 0 |  | 0 | 1 | D | 1 | ROZPOCET | [6 empty] | 0
114 | K | 741122211 | kabel silový Cu, PVC izolace 450V/2,5kV, -40oC -+70oC, J 3x1,5 mm2 CYKY | m | 430 |  | 0 |  |  |  | základní |  | 0 | 0 | 0 | 0 | 0 | 4 | K | 2 | ROZPOCET | 0 | 0 | 0 | 0 | 0 | 1 | 0 | 4 | 228
| PP |  | kabel silový Cu, PVC izolace 450V/2,5kV, -40oC -+70oC, J 3x1,5 mm2 CYKY | [15 empty] | PP | 2
115 | K | 741122211.1 | kabel silový Cu, PVC izolace 450V/2,5kV, -40oC -+70oC, O 3x1,5 mm2 CYKY | m | 100 |  | 0 |  |  |  | základní |  | 0 | 0 | 0 | 0 | 0 | 4 | K | 2 | ROZPOCET | 0 | 0 | 0 | 0 | 0 | 1 | 0 | 4 | 230
| PP |  | kabel silový Cu, PVC izolace 450V/2,5kV, -40oC -+70oC, O 3x1,5 mm2 CYKY | [15 empty] | PP | 2
116 | K | 741122201 | kabel silový Cu, PVC izolace 450V/2,5kV, -40oC -+70oC, A 2x1,5 mm2 CYKY | m | 80 |  | 0 |  |  |  | základní |  | 0 | 0 | 0 | 0 | 0 | 4 | K | 2 | ROZPOCET | 0 | 0 | 0 | 0 | 0 | 1 | 0 | 4 | 232
| PP |  | kabel silový Cu, PVC izolace 450V/2,5kV, -40oC -+70oC, A 2x1,5 mm2 CYKY | [15 empty] | PP | 2
117 | K | 741122201.1 | kabel silový Cu, PVC izolace 450V/2,5kV, -40oC -+70oC, O 4x1,5 mm2 CYKY | m | 70 |  | 0 |  |  |  | základní |  | 0 | 0 | 0 | 0 | 0 | 4 | K | 2 | ROZPOCET | 0 | 0 | 0 | 0 | 0 | 1 | 0 | 4 | 234
| PP |  | kabel silový Cu, PVC izolace 450V/2,5kV, -40oC -+70oC, O 4x1,5 mm2 CYKY | [15 empty] | PP | 2
118 | K | 741122219 | kabel silový Cu, PVC izolace 450V/2,5kV, -40oC -+70oC, J 4x1,5 mm2 CYKY | m | 80 |  | 0 |  |  |  | základní |  | 0 | 0 | 0 | 0 | 0 | 4 | K | 2 | ROZPOCET | 0 | 0 | 0 | 0 | 0 | 1 | 0 | 4 | 236
| PP |  | kabel silový Cu, PVC izolace 450V/2,5kV, -40oC -+70oC, J 4x1,5 mm2 CYKY | [15 empty] | PP | 2
119 | K | 741122211.2 | kabel silový Cu, PVC izolace 450V/2,5kV, -40oC -+70oC, J 3x2,5 mm2 CYKY | m | 540 |  | 0 |  |  |  | základní |  | 0 | 0 | 0 | 0 | 0 | 4 | K | 2 | ROZPOCET | 0 | 0 | 0 | 0 | 0 | 1 | 0 | 4 | 238
| PP |  | kabel silový Cu, PVC izolace 450V/2,5kV, -40oC -+70oC, J 3x2,5 mm2 CYKY | [15 empty] | PP | 2
120 | K | 741122231 | kabel silový Cu, PVC izolace 450V/2,5kV, -40oC -+70oC, J 5x1,5 mm2, CYKY | m | 120 |  | 0 |  |  |  | základní |  | 0 | 0 | 0 | 0 | 0 | 4 | K | 2 | ROZPOCET | 0 | 0 | 0 | 0 | 0 | 1 | 0 | 4 | 240
| PP |  | kabel silový Cu, PVC izolace 450V/2,5kV, -40oC -+70oC, J 5x1,5 mm2, CYKY | [15 empty] | PP | 2
121 | K | 741122231.1 | kabel silový Cu, PVC izolace 450V/2,5kV, -40oC -+70oC, J 5x2,5 mm2, CYKY | m | 180 |  | 0 |  |  |  | základní |  | 0 | 0 | 0 | 0 | 0 | 4 | K | 2 | ROZPOCET | 0 | 0 | 0 | 0 | 0 | 1 | 0 | 4 | 242
| PP |  | kabel silový Cu, PVC izolace 450V/2,5kV, -40oC -+70oC, J 5x2,5 mm2, CYKY | [15 empty] | PP | 2
122 | K | 741122232 | kabel silový Cu, PVC izolace 450V/2,5kV, -40oC -+70oC, J 5x6 mm2, CYKY | m | 70 |  | 0 |  |  |  | základní |  | 0 | 0 | 0 | 0 | 0 | 4 | K | 2 | ROZPOCET | 0 | 0 | 0 | 0 | 0 | 1 | 0 | 4 | 244
| PP |  | kabel silový Cu, PVC izolace 450V/2,5kV, -40oC -+70oC, J 5x6 mm2, CYKY | [15 empty] | PP | 2
123 | K | 741122222 | kabel silový Cu, PVC izolace 450V/2,5kV, -40oC -+70oC, J 4x10 mm2 CYKY | m | 50 |  | 0 |  |  |  | základní |  | 0 | 0 | 0 | 0 | 0 | 4 | K | 2 | ROZPOCET | 0 | 0 | 0 | 0 | 0 | 1 | 0 | 4 | 246
| PP |  | kabel silový Cu, PVC izolace 450V/2,5kV, -40oC -+70oC, J 4x10 mm2 CYKY | [15 empty] | PP | 2
| D | D3 | kabely uložené pevně |  |  |  | 0 | [5 empty] | 0 |  | 0 |  | 0 | 1 | D | 1 | ROZPOCET | [6 empty] | 0
124 | K | 741122624 | kabel silový Cu, PVC izolace 450V/2,5kV, -40oC -+70oC, J 4x16 mm2 CYKY | m | 240 |  | 0 |  |  |  | základní |  | 0 | 0 | 0 | 0 | 0 | 4 | K | 2 | ROZPOCET | 0 | 0 | 0 | 0 | 0 | 1 | 0 | 4 | 248
| PP |  | kabel silový Cu, PVC izolace 450V/2,5kV, -40oC -+70oC, J 4x16 mm2 CYKY | [15 empty] | PP | 2
125 | K | 741122631 | kabel silový Cu, PVC izolace 450V/2,5kV, -40oC -+70oC, J 3x35+16 mm2 CYKY | m | 120 |  | 0 |  |  |  | základní |  | 0 | 0 | 0 | 0 | 0 | 4 | K | 2 | ROZPOCET | 0 | 0 | 0 | 0 | 0 | 1 | 0 | 4 | 250
| PP |  | kabel silový Cu, PVC izolace 450V/2,5kV, -40oC -+70oC, J 3x35+16 mm2 CYKY | [15 empty] | PP | 2
| D | D4 | kabely pro propojení ovládání VZT a topení uložené volně |  |  |  | 0 | [5 empty] | 0 |  | 0 |  | 0 | 1 | D | 1 | ROZPOCET | [6 empty] | 0
126 | K | 741122211.2 | kabel silový Cu, PVC izolace 450V/2,5kV, -40oC -+70oC, J 3x2,5 mm2 CYKY | m | 40 |  | 0 |  |  |  | základní |  | 0 | 0 | 0 | 0 | 0 | 4 | K | 2 | ROZPOCET | 0 | 0 | 0 | 0 | 0 | 1 | 0 | 4 | 252
| PP |  | kabel silový Cu, PVC izolace 450V/2,5kV, -40oC -+70oC, J 3x2,5 mm2 CYKY | [15 empty] | PP | 2
127 | K | 741122231 | kabel silový Cu, PVC izolace 450V/2,5kV, -40oC -+70oC, J 5x1,5 mm2, CYKY | m | 20 |  | 0 |  |  |  | základní |  | 0 | 0 | 0 | 0 | 0 | 4 | K | 2 | ROZPOCET | 0 | 0 | 0 | 0 | 0 | 1 | 0 | 4 | 254
| PP |  | kabel silový Cu, PVC izolace 450V/2,5kV, -40oC -+70oC, J 5x1,5 mm2, CYKY | [15 empty] | PP | 2
128 | K | 741122237 | kabel silový Cu, PVC izolace 450V/2,5kV, -40oC -+70oC, J 7x1,5 mm2, CYKY | m | 20 |  | 0 |  |  |  | základní |  | 0 | 0 | 0 | 0 | 0 | 4 | K | 2 | ROZPOCET | 0 | 0 | 0 | 0 | 0 | 1 | 0 | 4 | 256
| PP |  | kabel silový Cu, PVC izolace 450V/2,5kV, -40oC -+70oC, J 7x1,5 mm2, CYKY | [15 empty] | PP | 2
129 | K | 741122219.1 | kabel YSLY 4Jx2,5 - silový instalační kabel s měděným jádrem a PVC izolací 1kV | m | 20 |  | 0 |  |  |  | základní |  | 0 | 0 | 0 | 0 | 0 | 4 | K | 2 | ROZPOCET | 0 | 0 | 0 | 0 | 0 | 1 | 0 | 4 | 258
| PP |  | kabel YSLY 4Jx2,5 - silový instalační kabel s měděným jádrem a PVC izolací 1kV | [15 empty] | PP | 2
130 | K | 741122201.2 | kabel JYTY 2x1 - ovládací instalační kabel s měděným jádrem a PVC izolací 1kV | m | 40 |  | 0 |  |  |  | základní |  | 0 | 0 | 0 | 0 | 0 | 4 | K | 2 | ROZPOCET | 0 | 0 | 0 | 0 | 0 | 1 | 0 | 4 | 260
| PP |  | kabel JYTY 2x1 - ovládací instalační kabel s měděným jádrem a PVC izolací 1kV | [15 empty] | PP | 2
131 | K | 741122232.1 | kabel YSLY 5Jx6 - silový instalační kabel s měděným jádrem a PVC izolací 1kV | m | 20 |  | 0 |  |  |  | základní |  | 0 | 0 | 0 | 0 | 0 | 4 | K | 2 | ROZPOCET | 0 | 0 | 0 | 0 | 0 | 1 | 0 | 4 | 262
| PP |  | kabel YSLY 5Jx6 - silový instalační kabel s měděným jádrem a PVC izolací 1kV | [15 empty] | PP | 2
| D | D20 | vodiče uložené pevně |  |  |  | 0 | [5 empty] | 0 |  | 0 |  | 0 | 1 | D | 1 | ROZPOCET | [6 empty] | 0
132 | K | 741120301 | vodič CY 4 zž pevně - PVC izolovaný jednožilový vodič pro vnitřní vedení | m | 15 |  | 0 |  |  |  | základní |  | 0 | 0 | 0 | 0 | 0 | 4 | K | 2 | ROZPOCET | 0 | 0 | 0 | 0 | 0 | 1 | 0 | 4 | 264
| PP |  | vodič CY 4 zž pevně - PVC izolovaný jednožilový vodič pro vnitřní vedení | [15 empty] | PP | 2
133 | K | 741120301.1 | vodič CY 6 zž pevně - PVC izolovaný jednožilový vodič pro vnitřní vedení | m | 80 |  | 0 |  |  |  | základní |  | 0 | 0 | 0 | 0 | 0 | 4 | K | 2 | ROZPOCET | 0 | 0 | 0 | 0 | 0 | 1 | 0 | 4 | 266
| PP |  | vodič CY 6 zž pevně - PVC izolovaný jednožilový vodič pro vnitřní vedení | [15 empty] | PP | 2
134 | K | 741120301.2 | vodič CY 10 zž pevně - PVC izolovaný jednožilový vodič pro vnitřní vedení | m | 10 |  | 0 |  |  |  | základní |  | 0 | 0 | 0 | 0 | 0 | 4 | K | 2 | ROZPOCET | 0 | 0 | 0 | 0 | 0 | 1 | 0 | 4 | 268
| PP |  | vodič CY 10 zž pevně - PVC izolovaný jednožilový vodič pro vnitřní vedení | [15 empty] | PP | 2
135 | K | 741120303 | vodič CY 25 zž pevně - PVC izolovaný jednožilový vodič pro vnitřní vedení | m | 10 |  | 0 |  |  |  | základní |  | 0 | 0 | 0 | 0 | 0 | 4 | K | 2 | ROZPOCET | 0 | 0 | 0 | 0 | 0 | 1 | 0 | 4 | 270
| PP |  | vodič CY 25 zž pevně - PVC izolovaný jednožilový vodič pro vnitřní vedení | [15 empty] | PP | 2
136 | K | 741120307 | vodič CY 120 zž pevně - PVC izolovaný jednožilový vodič pro vnitřní vedení | m | 20 |  | 0 |  |  |  | základní |  | 0 | 0 | 0 | 0 | 0 | 4 | K | 2 | ROZPOCET | 0 | 0 | 0 | 0 | 0 | 1 | 0 | 4 | 272
| PP |  | vodič CY 120 zž pevně - PVC izolovaný jednožilový vodič pro vnitřní vedení | [15 empty] | PP | 2
| D | D6 | uzemnění |  |  |  | 0 | [5 empty] | 0 |  | 0 |  | 0 | 1 | D | 1 | ROZPOCET | [6 empty] | 0
137 | K | 741410042 | zemnící drát FeZn prům. 10 | m | 10 |  | 0 |  |  |  | základní |  | 0 | 0 | 0 | 0 | 0 | 4 | K | 2 | ROZPOCET | 0 | 0 | 0 | 0 | 0 | 1 | 0 | 4 | 274
| PP |  | zemnící drát FeZn prům. 10 | [15 empty] | PP | 2
138 | K | 741420021 | svorka spojovací drát-drát | ks | 10 |  | 0 |  |  |  | základní |  | 0 | 0 | 0 | 0 | 0 | 4 | K | 2 | ROZPOCET | 0 | 0 | 0 | 0 | 0 | 1 | 0 | 4 | 276
| PP |  | svorka spojovací drát-drát | [15 empty] | PP | 2
| D | D7 | kompletní kabelové žlaby včetně vík, rohů a nosných konzol |  |  |  | 0 | [5 empty] | 0 |  | 0 |  | 0 | 1 | D | 1 | ROZPOCET | [6 empty] | 0
139 | K | 741910414 | drátěný kabelový žlab FeZn 200/100 | m | 30 |  | 0 |  |  |  | základní |  | 0 | 0 | 0 | 0 | 0 | 4 | K | 2 | ROZPOCET | 0 | 0 | 0 | 0 | 0 | 1 | 0 | 4 | 278
| PP |  | drátěný kabelový žlab FeZn 200/100 | [15 empty] | PP | 2
140 | K | 741910412 | drátěný kabelový žlab FeZn 100/60 | m | 60 |  | 0 |  |  |  | základní |  | 0 | 0 | 0 | 0 | 0 | 4 | K | 2 | ROZPOCET | 0 | 0 | 0 | 0 | 0 | 1 | 0 | 4 | 280
| PP |  | drátěný kabelový žlab FeZn 100/60 | [15 empty] | PP | 2
141 | K | 741910411 | drátěný kabelový žlab FeZn 60/50 | m | 60 |  | 0 |  |  |  | základní |  | 0 | 0 | 0 | 0 | 0 | 4 | K | 2 | ROZPOCET | 0 | 0 | 0 | 0 | 0 | 1 | 0 | 4 | 282
| PP |  | drátěný kabelový žlab FeZn 60/50 | [15 empty] | PP | 2
142 | K | HZS | bižuterie ke kabelovým žlabům | hod | 5 |  | 0 |  |  |  | základní |  | 0 | 0 | 0 | 0 | 0 | 4 | K | 2 | ROZPOCET | 0 | 0 | 0 | 0 | 0 | 1 | 0 | 4 | 284
| PP |  | bižuterie ke kabelovým žlabům | [15 empty] | PP | 2
143 | K | 741910511 | plechové zákryty v=2 m na stoup vedení | ks | 3 |  | 0 |  |  |  | základní |  | 0 | 0 | 0 | 0 | 0 | 4 | K | 2 | ROZPOCET | 0 | 0 | 0 | 0 | 0 | 1 | 0 | 4 | 286
| PP |  | plechové zákryty v=2 m na stoup vedení | [15 empty] | PP | 2
144 | K | 741910502 | ocelová nosná konstrukce všeobecně kg | kg | 60 |  | 0 |  |  |  | základní |  | 0 | 0 | 0 | 0 | 0 | 4 | K | 2 | ROZPOCET | 0 | 0 | 0 | 0 | 0 | 1 | 0 | 4 | 288
| PP |  | ocelová nosná konstrukce všeobecně kg | [15 empty] | PP | 2
| D | D8 | trubky a nosné lišty PVC |  |  |  | 0 | [5 empty] | 0 |  | 0 |  | 0 | 1 | D | 1 | ROZPOCET | [6 empty] | 0
145 | K | 741110002 | trubka PVC DN32 | m | 50 |  | 0 |  |  |  | základní |  | 0 | 0 | 0 | 0 | 0 | 4 | K | 2 | ROZPOCET | 0 | 0 | 0 | 0 | 0 | 1 | 0 | 4 | 290
| PP |  | trubka PVC DN32 | [15 empty] | PP | 2
146 | K | 741910611 | úchyt trubky PVC | ks | 100 |  | 0 |  |  |  | základní |  | 0 | 0 | 0 | 0 | 0 | 4 | K | 2 | ROZPOCET | 0 | 0 | 0 | 0 | 0 | 1 | 0 | 4 | 292
| PP |  | úchyt trubky PVC | [15 empty] | PP | 2
147 | K | 741110062 | trubka ohebná DN 32 | m | 10 |  | 0 |  |  |  | základní |  | 0 | 0 | 0 | 0 | 0 | 4 | K | 2 | ROZPOCET | 0 | 0 | 0 | 0 | 0 | 1 | 0 | 4 | 294
| PP |  | trubka ohebná DN 32 | [15 empty] | PP | 2
148 | K | 741110511 | elektroinstalační lišta | m | 20 |  | 0 |  |  |  | základní |  | 0 | 0 | 0 | 0 | 0 | 4 | K | 2 | ROZPOCET | 0 | 0 | 0 | 0 | 0 | 1 | 0 | 4 | 296
| PP |  | elektroinstalační lišta | [15 empty] | PP | 2
149 | K | 741110511.1 | lišta instalační vkládací LV18x13 bílá | m | 10 |  | 0 |  |  |  | základní |  | 0 | 0 | 0 | 0 | 0 | 4 | K | 2 | ROZPOCET | 0 | 0 | 0 | 0 | 0 | 1 | 0 | 4 | 298
| PP |  | lišta instalační vkládací LV18x13 bílá | [15 empty] | PP | 2
150 | K | 741110511.2 | lišta instalační vkládací LV22x20 bílá | m | 10 |  | 0 |  |  |  | základní |  | 0 | 0 | 0 | 0 | 0 | 4 | K | 2 | ROZPOCET | 0 | 0 | 0 | 0 | 0 | 1 | 0 | 4 | 300
| PP |  | lišta instalační vkládací LV22x20 bílá | [15 empty] | PP | 2
151 | K | 741110511.3 | lišta instalační vkládací LH40x40 bílá | m | 15 |  | 0 |  |  |  | základní |  | 0 | 0 | 0 | 0 | 0 | 4 | K | 2 | ROZPOCET | 0 | 0 | 0 | 0 | 0 | 1 | 0 | 4 | 302
| PP |  | lišta instalační vkládací LH40x40 bílá | [15 empty] | PP | 2
152 | K | 741110511.4 | lišta instalační vkládací LH60x40 bílá | m | 30 |  | 0 |  |  |  | základní |  | 0 | 0 | 0 | 0 | 0 | 4 | K | 2 | ROZPOCET | 0 | 0 | 0 | 0 | 0 | 1 | 0 | 4 | 304
| PP |  | lišta instalační vkládací LH60x40 bílá | [15 empty] | PP | 2
153 | K | 741110512 | lišta instalační vkládací LH80x40 bílá | m | 10 |  | 0 |  |  |  | základní |  | 0 | 0 | 0 | 0 | 0 | 4 | K | 2 | ROZPOCET | 0 | 0 | 0 | 0 | 0 | 1 | 0 | 4 | 306
| PP |  | lišta instalační vkládací LH80x40 bílá | [15 empty] | PP | 2
| D | D9 | spínače a zásuvky na povrch včetně krabic |  |  |  | 0 | [5 empty] | 0 |  | 0 |  | 0 | 1 | D | 1 | ROZPOCET | [6 empty] | 0
154 | K | 741313422 | zásuvka 400V/16A 5ti pól | ks | 2 |  | 0 |  |  |  | základní |  | 0 | 0 | 0 | 0 | 0 | 4 | K | 2 | ROZPOCET | 0 | 0 | 0 | 0 | 0 | 1 | 0 | 4 | 308
| PP |  | zásuvka 400V/16A 5ti pól | [15 empty] | PP | 2
155 | K | 741112111 | rozbočná krabice se svorkovnicí. IP 44 | ks | 5 |  | 0 |  |  |  | základní |  | 0 | 0 | 0 | 0 | 0 | 4 | K | 2 | ROZPOCET | 0 | 0 | 0 | 0 | 0 | 1 | 0 | 4 | 310
| PP |  | rozbočná krabice se svorkovnicí. IP 44 | [15 empty] | PP | 2
| D | D10 | spínače a zásuvky pod omítku včetně krabic |  |  |  | 0 | [5 empty] | 0 |  | 0 |  | 0 | 1 | D | 1 | ROZPOCET | [6 empty] | 0
156 | K | 741310201 | spínač ř.1 IP20 pod omítku | ks | 16 |  | 0 |  |  |  | základní |  | 0 | 0 | 0 | 0 | 0 | 4 | K | 2 | ROZPOCET | 0 | 0 | 0 | 0 | 0 | 1 | 0 | 4 | 312
| PP |  | spínač ř.1 IP20 pod omítku | [15 empty] | PP | 2
157 | K | 741310233 | spínač ř.6 IP20 | ks | 5 |  | 0 |  |  |  | základní |  | 0 | 0 | 0 | 0 | 0 | 4 | K | 2 | ROZPOCET | 0 | 0 | 0 | 0 | 0 | 1 | 0 | 4 | 314
| PP |  | spínač ř.6 IP20 | [15 empty] | PP | 2
158 | K | 741310239 | spínač ř.7 IP20 | ks | 4 |  | 0 |  |  |  | základní |  | 0 | 0 | 0 | 0 | 0 | 4 | K | 2 | ROZPOCET | 0 | 0 | 0 | 0 | 0 | 1 | 0 | 4 | 316
| PP |  | spínač ř.7 IP20 | [15 empty] | PP | 2
159 | K | 741313041 | zásuvka 16A/230V jednonásobná IP20 | ks | 17 |  | 0 |  |  |  | základní |  | 0 | 0 | 0 | 0 | 0 | 4 | K | 2 | ROZPOCET | 0 | 0 | 0 | 0 | 0 | 1 | 0 | 4 | 318
| PP |  | zásuvka 16A/230V jednonásobná IP20 | [15 empty] | PP | 2
160 | K | 741112061 | krabice přístrojová pod omítku | ks | 42 |  | 0 |  |  |  | základní |  | 0 | 0 | 0 | 0 | 0 | 4 | K | 2 | ROZPOCET | 0 | 0 | 0 | 0 | 0 | 1 | 0 | 4 | 320
| PP |  | krabice přístrojová pod omítku | [15 empty] | PP | 2
161 | K | 741112001 | krabice odbočná pod omítku | ks | 23 |  | 0 |  |  |  | základní |  | 0 | 0 | 0 | 0 | 0 | 4 | K | 2 | ROZPOCET | 0 | 0 | 0 | 0 | 0 | 1 | 0 | 4 | 322
| PP |  | krabice odbočná pod omítku | [15 empty] | PP | 2
162 | K | 741112111.1 | krabice ACIDUR | ks | 15 |  | 0 |  |  |  | základní |  | 0 | 0 | 0 | 0 | 0 | 4 | K | 2 | ROZPOCET | 0 | 0 | 0 | 0 | 0 | 1 | 0 | 4 | 324
| PP |  | krabice ACIDUR | [15 empty] | PP | 2
| D | D11 | podparapetní kanál |  |  |  | 0 | [5 empty] | 0 |  | 0 |  | 0 | 1 | D | 1 | ROZPOCET | [6 empty] | 0
163 | K | 741110514 | podparapetní kanál silnoproudý se stíněním pro slaboproudé rovody do administrativní budovy,vč.vík,rohů,odboček a úchytů 210/70 | m | 40 |  | 0 |  |  |  | základní |  | 0 | 0 | 0 | 0 | 0 | 4 | K | 2 | ROZPOCET | 0 | 0 | 0 | 0 | 0 | 1 | 0 | 4 | 326
| PP |  | podparapetní kanál silnoproudý se stíněním pro slaboproudé rovody do administrativní budovy,vč.vík,rohů,odboček a úchytů 210/70 | [15 empty] | PP | 2
164 | K | 741110541 | stínící přepážka do podparapetního kanlu | m | 40 |  | 0 |  |  |  | základní |  | 0 | 0 | 0 | 0 | 0 | 4 | K | 2 | ROZPOCET | 0 | 0 | 0 | 0 | 0 | 1 | 0 | 4 | 328
| PP |  | stínící přepážka do podparapetního kanlu | [15 empty] | PP | 2
165 | K | 741313041.1 | zásuvka do parapetního kanálu 230V/16A | ks | 46 |  | 0 |  |  |  | základní |  | 0 | 0 | 0 | 0 | 0 | 4 | K | 2 | ROZPOCET | 0 | 0 | 0 | 0 | 0 | 1 | 0 | 4 | 330
| PP |  | zásuvka do parapetního kanálu 230V/16A | [15 empty] | PP | 2
166 | K | 741313041.2 | zásuvka do parapetního kanálu 230V/16A s přepěť. ochranou | ks | 25 |  | 0 |  |  |  | základní |  | 0 | 0 | 0 | 0 | 0 | 4 | K | 2 | ROZPOCET | 0 | 0 | 0 | 0 | 0 | 1 | 0 | 4 | 332
| PP |  | zásuvka do parapetního kanálu 230V/16A s přepěť. ochranou | [15 empty] | PP | 2
167 | K | 741112061.1 | krabice přístrojová do parapetního kanálu | ks | 71 |  | 0 |  |  |  | základní |  | 0 | 0 | 0 | 0 | 0 | 4 | K | 2 | ROZPOCET | 0 | 0 | 0 | 0 | 0 | 1 | 0 | 4 | 334
| PP |  | krabice přístrojová do parapetního kanálu | [15 empty] | PP | 2
| D | D12 | požární rozvody |  |  |  | 0 | [5 empty] | 0 |  | 0 |  | 0 | 1 | D | 1 | ROZPOCET | [6 empty] | 0
168 | K | 741122621 | kabel CHKE(V)-O 4x1,5 uložený pevně | m | 30 |  | 0 |  |  |  | základní |  | 0 | 0 | 0 | 0 | 0 | 4 | K | 2 | ROZPOCET | 0 | 0 | 0 | 0 | 0 | 1 | 0 | 4 | 336
| PP |  | kabel CHKE(V)-O 4x1,5 uložený pevně | [15 empty] | PP | 2
| D | D13 | požárně odolné nosné systémy |  |  |  | 0 | [5 empty] | 0 |  | 0 |  | 0 | 1 | D | 1 | ROZPOCET | [6 empty] | 0
169 | K | 741110511.5 | kabelová lišta s požární odolností | m | 30 |  | 0 |  |  |  | základní |  | 0 | 0 | 0 | 0 | 0 | 4 | K | 2 | ROZPOCET | 0 | 0 | 0 | 0 | 0 | 1 | 0 | 4 | 338
| PP |  | kabelová lišta s požární odolností | [15 empty] | PP | 2
170 | K | 210021072 | příchytka pro ohněoddolné kabely | ks | 120 |  | 0 |  |  |  | základní |  | 0 | 0 | 0 | 0 | 0 | 4 | K | 2 | ROZPOCET | 0 | 0 | 0 | 0 | 0 | 1 | 0 | 4 | 340
| PP |  | příchytka pro ohněoddolné kabely | [15 empty] | PP | 2
171 | K | 741330311 | požární prosklené tlačítko | ks | 1 |  | 0 |  |  |  | základní |  | 0 | 0 | 0 | 0 | 0 | 4 | K | 2 | ROZPOCET | 0 | 0 | 0 | 0 | 0 | 1 | 0 | 4 | 342
| PP |  | požární prosklené tlačítko | [15 empty] | PP | 2
| D | D14 | protipožární přepážky |  |  |  | 0 | [5 empty] | 0 |  | 0 |  | 0 | 1 | D | 1 | ROZPOCET | [6 empty] | 0
172 | K | 741920052 | požární prostupy stěnou | m2 | 0.2 |  | 0 |  |  |  | základní |  | 0 | 0 | 0 | 0 | 0 | 4 | K | 2 | ROZPOCET | 0 | 0 | 0 | 0 | 0 | 1 | 0 | 4 | 344
| PP |  | požární prostupy stěnou | [15 empty] | PP | 2
173 | K | 741920062 | požární prostupy stropem | m2 | 0.05 |  | 0 |  |  |  | základní |  | 0 | 0 | 0 | 0 | 0 | 4 | K | 2 | ROZPOCET | 0 | 0 | 0 | 0 | 0 | 1 | 0 | 4 | 346
| PP |  | požární prostupy stropem | [15 empty] | PP | 2
| D | D15 | rozvaděče |  |  |  | 0 | [5 empty] | 0 |  | 0 |  | 0 | 1 | D | 1 | ROZPOCET | [6 empty] | 0
174 | K | 741210201 | 1ks rozvaděč RM5 | ks | 1 |  | 0 |  |  |  | základní |  | 0 | 0 | 0 | 0 | 0 | 4 | K | 2 | ROZPOCET | 0 | 0 | 0 | 0 | 0 | 1 | 0 | 4 | 348
| PP |  | 1ks rozvaděč RM5 | [15 empty] | PP | 2
175 | K | 741210001 | 1x rozvaděč RS1A | ks | 1 |  | 0 |  |  |  | základní |  | 0 | 0 | 0 | 0 | 0 | 4 | K | 2 | ROZPOCET | 0 | 0 | 0 | 0 | 0 | 1 | 0 | 4 | 350
| PP |  | 1x rozvaděč RS1A | [15 empty] | PP | 2
176 | K | 741210001.1 | ovládací skříň osvětlení OSV | ks | 1 |  | 0 |  |  |  | základní |  | 0 | 0 | 0 | 0 | 0 | 4 | K | 2 | ROZPOCET | 0 | 0 | 0 | 0 | 0 | 1 | 0 | 4 | 352
| PP |  | ovládací skříň osvětlení OSV | [15 empty] | PP | 2
177 | K | 741120001 | zásuvkové skříně s proudovým chráničem a s jističi 2x230V/16A,1x400V/16A,1x400V/32A | ks | 5 |  | 0 |  |  |  | základní |  | 0 | 0 | 0 | 0 | 0 | 4 | K | 2 | ROZPOCET | 0 | 0 | 0 | 0 | 0 | 1 | 0 | 4 | 354
| PP |  | zásuvkové skříně s proudovým chráničem a s jističi 2x230V/16A,1x400V/16A,1x400V/32A | [15 empty] | PP | 2
| D | D16 | hromosvod a uzemnění |  |  |  | 0 | [5 empty] | 0 |  | 0 |  | 0 | 1 | D | 1 | ROZPOCET | [6 empty] | 0
178 | K | 741420001 | jímací drát AlMgSi 8 | m | 150 |  | 0 |  |  |  | základní |  | 0 | 0 | 0 | 0 | 0 | 4 | K | 2 | ROZPOCET | 0 | 0 | 0 | 0 | 0 | 1 | 0 | 4 | 356
| PP |  | jímací drát AlMgSi 8 | [15 empty] | PP | 2
179 | K | 741420011 | DRAT FeZn 10 | m | 30 |  | 0 |  |  |  | základní |  | 0 | 0 | 0 | 0 | 0 | 4 | K | 2 | ROZPOCET | 0 | 0 | 0 | 0 | 0 | 1 | 0 | 4 | 358
| PP |  | DRAT FeZn 10 | [15 empty] | PP | 2
180 | K | 741410021 | pásek FeZn30/4 | m | 180 |  | 0 |  |  |  | základní |  | 0 | 0 | 0 | 0 | 0 | 4 | K | 2 | ROZPOCET | 0 | 0 | 0 | 0 | 0 | 1 | 0 | 4 | 360
| PP |  | pásek FeZn30/4 | [15 empty] | PP | 2
181 | K | 741420022 | SU FeZn SVORKA univerzální | ks | 8 |  | 0 |  |  |  | základní |  | 0 | 0 | 0 | 0 | 0 | 4 | K | 2 | ROZPOCET | 0 | 0 | 0 | 0 | 0 | 1 | 0 | 4 | 362
| PP |  | SU FeZn SVORKA univerzální | [15 empty] | PP | 2
182 | K | 741420022.1 | SK FeZn SVORKA křížová | ks | 30 |  | 0 |  |  |  | základní |  | 0 | 0 | 0 | 0 | 0 | 4 | K | 2 | ROZPOCET | 0 | 0 | 0 | 0 | 0 | 1 | 0 | 4 | 364
| PP |  | SK FeZn SVORKA křížová | [15 empty] | PP | 2
183 | K | 741420021.1 | SU Al SVORKA univerzální | ks | 33 |  | 0 |  |  |  | základní |  | 0 | 0 | 0 | 0 | 0 | 4 | K | 2 | ROZPOCET | 0 | 0 | 0 | 0 | 0 | 1 | 0 | 4 | 366
| PP |  | SU Al SVORKA univerzální | [15 empty] | PP | 2
184 | K | 741420021.2 | SS Al SVORKA spojovací | ks | 50 |  | 0 |  |  |  | základní |  | 0 | 0 | 0 | 0 | 0 | 4 | K | 2 | ROZPOCET | 0 | 0 | 0 | 0 | 0 | 1 | 0 | 4 | 368
| PP |  | SS Al SVORKA spojovací | [15 empty] | PP | 2
185 | K | 741420022.2 | SK Al SVORKA křížová | ks | 28 |  | 0 |  |  |  | základní |  | 0 | 0 | 0 | 0 | 0 | 4 | K | 2 | ROZPOCET | 0 | 0 | 0 | 0 | 0 | 1 | 0 | 4 | 370
| PP |  | SK Al SVORKA křížová | [15 empty] | PP | 2
186 | K | 741420022.3 | SO Al SVORKA okapová | ks | 10 |  | 0 |  |  |  | základní |  | 0 | 0 | 0 | 0 | 0 | 4 | K | 2 | ROZPOCET | 0 | 0 | 0 | 0 | 0 | 1 | 0 | 4 | 372
| PP |  | SO Al SVORKA okapová | [15 empty] | PP | 2
187 | K | 741420022.4 | SZ SVORKA zkušební | ks | 6 |  | 0 |  |  |  | základní |  | 0 | 0 | 0 | 0 | 0 | 4 | K | 2 | ROZPOCET | 0 | 0 | 0 | 0 | 0 | 1 | 0 | 4 | 374
| PP |  | SZ SVORKA zkušební | [15 empty] | PP | 2
188 | K | 741420022.5 | SJ Al SVORKA k jímací tyči | ks | 5 |  | 0 |  |  |  | základní |  | 0 | 0 | 0 | 0 | 0 | 4 | K | 2 | ROZPOCET | 0 | 0 | 0 | 0 | 0 | 1 | 0 | 4 | 376
| PP |  | SJ Al SVORKA k jímací tyči | [15 empty] | PP | 2
189 | K | 741420051 | OÚ ochranný úhelník | ks | 6 |  | 0 |  |  |  | základní |  | 0 | 0 | 0 | 0 | 0 | 4 | K | 2 | ROZPOCET | 0 | 0 | 0 | 0 | 0 | 1 | 0 | 4 | 378
| PP |  | OÚ ochranný úhelník | [15 empty] | PP | 2
190 | K | 741420083 | štítek | ks | 12 |  | 0 |  |  |  | základní |  | 0 | 0 | 0 | 0 | 0 | 4 | K | 2 | ROZPOCET | 0 | 0 | 0 | 0 | 0 | 1 | 0 | 4 | 380
| PP |  | štítek | [15 empty] | PP | 2
191 | K | 741420022.6 | SP SVORKA připojovací | ks | 6 |  | 0 |  |  |  | základní |  | 0 | 0 | 0 | 0 | 0 | 4 | K | 2 | ROZPOCET | 0 | 0 | 0 | 0 | 0 | 1 | 0 | 4 | 382
| PP |  | SP SVORKA připojovací | [15 empty] | PP | 2
192 | K | 741420022.7 | SR02 SVORKA | ks | 7 |  | 0 |  |  |  | základní |  | 0 | 0 | 0 | 0 | 0 | 4 | K | 2 | ROZPOCET | 0 | 0 | 0 | 0 | 0 | 1 | 0 | 4 | 384
| PP |  | SR02 SVORKA | [15 empty] | PP | 2
193 | K | 741420022.8 | SR03 SVORKA | ks | 27 |  | 0 |  |  |  | základní |  | 0 | 0 | 0 | 0 | 0 | 4 | K | 2 | ROZPOCET | 0 | 0 | 0 | 0 | 0 | 1 | 0 | 4 | 386
| PP |  | SR03 SVORKA | [15 empty] | PP | 2
194 | K | HZS.1 | jímací tyč teleskopická 4 m včetně podstavce | hod | 12 |  | 0 |  |  |  | základní |  | 0 | 0 | 0 | 0 | 0 | 4 | K | 2 | ROZPOCET | 0 | 0 | 0 | 0 | 0 | 1 | 0 | 4 | 388
| PP |  | jímací tyč teleskopická 4 m včetně podstavce | [15 empty] | PP | 2
195 | K | 741420083.1 | vyrovnání svodů | ks | 6 |  | 0 |  |  |  | základní |  | 0 | 0 | 0 | 0 | 0 | 4 | K | 2 | ROZPOCET | 0 | 0 | 0 | 0 | 0 | 1 | 0 | 4 | 390
| PP |  | vyrovnání svodů | [15 empty] | PP | 2
196 | K | HZS.2 | nátěry barvou | hod | 2 |  | 0 |  |  |  | základní |  | 0 | 0 | 0 | 0 | 0 | 4 | K | 2 | ROZPOCET | 0 | 0 | 0 | 0 | 0 | 1 | 0 | 4 | 392
| PP |  | nátěry barvou | [15 empty] | PP | 2
197 | K | 741910502 | ocelová nosná konstrukce všeobecně kg | kg | 10 |  | 0 |  |  |  | základní |  | 0 | 0 | 0 | 0 | 0 | 4 | K | 2 | ROZPOCET | 0 | 0 | 0 | 0 | 0 | 1 | 0 | 4 | 394
| PP |  | ocelová nosná konstrukce všeobecně kg | [15 empty] | PP | 2
| D | D17 | svítidla |  |  |  | 0 | [5 empty] | 0 |  | 0 |  | 0 | 1 | D | 1 | ROZPOCET | [6 empty] | 0
198 | K | 741372061 | 2 zapuštěné nouzové svítidlo do podhledu 3W | ks | 1 |  | 0 |  |  |  | základní |  | 0 | 0 | 0 | 0 | 0 | 4 | K | 2 | ROZPOCET | 0 | 0 | 0 | 0 | 0 | 1 | 0 | 4 | 396
| PP |  | 2 zapuštěné nouzové svítidlo do podhledu 3W | [15 empty] | PP | 2
199 | K | 741372061.1 | 3 zapuštěné nouzové svítidlo do podhledu 3W | ks | 12 |  | 0 |  |  |  | základní |  | 0 | 0 | 0 | 0 | 0 | 4 | K | 2 | ROZPOCET | 0 | 0 | 0 | 0 | 0 | 1 | 0 | 4 | 398
| PP |  | 3 zapuštěné nouzové svítidlo do podhledu 3W | [15 empty] | PP | 2
200 | K | 741372111 | 4 svítidlo do podhledu LED 19W | ks | 35 |  | 0 |  |  |  | základní |  | 0 | 0 | 0 | 0 | 0 | 4 | K | 2 | ROZPOCET | 0 | 0 | 0 | 0 | 0 | 1 | 0 | 4 | 400
| PP |  | 4 svítidlo do podhledu LED 19W | [15 empty] | PP | 2
201 | K | 741372111.1 | 5 svítidlo do podhledu LED 19W | ks | 2 |  | 0 |  |  |  | základní |  | 0 | 0 | 0 | 0 | 0 | 4 | K | 2 | ROZPOCET | 0 | 0 | 0 | 0 | 0 | 1 | 0 | 4 | 402
| PP |  | 5 svítidlo do podhledu LED 19W | [15 empty] | PP | 2
202 | K | 741372111.2 | 6 vysoce účinné panelové LED svítidlo do stropních podhledů 28W | ks | 13 |  | 0 |  |  |  | základní |  | 0 | 0 | 0 | 0 | 0 | 4 | K | 2 | ROZPOCET | 0 | 0 | 0 | 0 | 0 | 1 | 0 | 4 | 404
| PP |  | 6 vysoce účinné panelové LED svítidlo do stropních podhledů 28W | [15 empty] | PP | 2
203 | K | 741372111.3 | 7 vysoce účinné panelové LED svítidlo do stropních podhledů 48W | ks | 23 |  | 0 |  |  |  | základní |  | 0 | 0 | 0 | 0 | 0 | 4 | K | 2 | ROZPOCET | 0 | 0 | 0 | 0 | 0 | 1 | 0 | 4 | 406
| PP |  | 7 vysoce účinné panelové LED svítidlo do stropních podhledů 48W | [15 empty] | PP | 2
204 | K | 741372111.4 | 8 vysoce účinné panelové LED svítidlo do stropních podhledů 42W | ks | 4 |  | 0 |  |  |  | základní |  | 0 | 0 | 0 | 0 | 0 | 4 | K | 2 | ROZPOCET | 0 | 0 | 0 | 0 | 0 | 1 | 0 | 4 | 408
| PP |  | 8 vysoce účinné panelové LED svítidlo do stropních podhledů 42W | [15 empty] | PP | 2
205 | K | 741372061.2 | 9 přisazené interiérové svítidlo LED 33W | ks | 2 |  | 0 |  |  |  | základní |  | 0 | 0 | 0 | 0 | 0 | 4 | K | 2 | ROZPOCET | 0 | 0 | 0 | 0 | 0 | 1 | 0 | 4 | 410
| PP |  | 9 přisazené interiérové svítidlo LED 33W | [15 empty] | PP | 2
206 | K | 741372061.3 | 10 přisazené interiérové svítidlo 45W | ks | 1 |  | 0 |  |  |  | základní |  | 0 | 0 | 0 | 0 | 0 | 4 | K | 2 | ROZPOCET | 0 | 0 | 0 | 0 | 0 | 1 | 0 | 4 | 412
| PP |  | 10 přisazené interiérové svítidlo 45W | [15 empty] | PP | 2
207 | K | 741372061.4 | 11 přisazené interiérové svítidlo 55W | ks | 15 |  | 0 |  |  |  | základní |  | 0 | 0 | 0 | 0 | 0 | 4 | K | 2 | ROZPOCET | 0 | 0 | 0 | 0 | 0 | 1 | 0 | 4 | 414
| PP |  | 11 přisazené interiérové svítidlo 55W | [15 empty] | PP | 2
208 | K | 741372061.5 | N1 nouzové LED svítidlo přisazené | ks | 17 |  | 0 |  |  |  | základní |  | 0 | 0 | 0 | 0 | 0 | 4 | K | 2 | ROZPOCET | 0 | 0 | 0 | 0 | 0 | 1 | 0 | 4 | 416
| PP |  | N1 nouzové LED svítidlo přisazené | [15 empty] | PP | 2
| D | D18 | ostatní |  |  |  | 0 | [5 empty] | 0 |  | 0 |  | 0 | 1 | D | 1 | ROZPOCET | [6 empty] | 0
209 | K | 460690031 | upevňovací bod hmoždinkou PVC | ks | 2000 |  | 0 |  |  |  | základní |  | 0 | 0 | 0 | 0 | 0 | 4 | K | 2 | ROZPOCET | 0 | 0 | 0 | 0 | 0 | 1 | 0 | 4 | 418
| PP |  | upevňovací bod hmoždinkou PVC | [15 empty] | PP | 2
210 | K | 460690041 | upevňovací bod hmoždinkou kovovou | ks | 400 |  | 0 |  |  |  | základní |  | 0 | 0 | 0 | 0 | 0 | 4 | K | 2 | ROZPOCET | 0 | 0 | 0 | 0 | 0 | 1 | 0 | 4 | 420
| PP |  | upevňovací bod hmoždinkou kovovou | [15 empty] | PP | 2
211 | K | HZS.3 | ukončení celoplastových kabelů hod | hod | 6 |  | 0 |  |  |  | základní |  | 0 | 0 | 0 | 0 | 0 | 4 | K | 2 | ROZPOCET | 0 | 0 | 0 | 0 | 0 | 1 | 0 | 4 | 422
| PP |  | ukončení celoplastových kabelů hod | [15 empty] | PP | 2
212 | K | HZS.4 | dokumentace skutečného provedení | hod | 24 |  | 0 |  |  |  | základní |  | 0 | 0 | 0 | 0 | 0 | 4 | K | 2 | ROZPOCET | 0 | 0 | 0 | 0 | 0 | 1 | 0 | 4 | 424
| PP |  | dokumentace skutečného provedení | [15 empty] | PP | 2
213 | K | HZS.5 | práce nezahrnuté v cenících 21_M a 46 -M hod | hod | 50 |  | 0 |  |  |  | základní |  | 0 | 0 | 0 | 0 | 0 | 4 | K | 2 | ROZPOCET | 0 | 0 | 0 | 0 | 0 | 1 | 0 | 4 | 426
| PP |  | práce nezahrnuté v cenících 21_M a 46 -M hod | [15 empty] | PP | 2
214 | K | HZS.6 | podíl prací jiných profesí než elektro | hod | 70 |  | 0 |  |  |  | základní |  | 0 | 0 | 0 | 0 | 0 | 4 | K | 2 | ROZPOCET | 0 | 0 | 0 | 0 | 0 | 1 | 0 | 4 | 428
| PP |  | podíl prací jiných profesí než elektro | [15 empty] | PP | 2
215 | K | HZS.7 | zapůjčení pojízdného lešení po dobu výstavby | hod | 200 |  | 0 |  |  |  | základní |  | 0 | 0 | 0 | 0 | 0 | 4 | K | 2 | ROZPOCET | 0 | 0 | 0 | 0 | 0 | 1 | 0 | 4 | 430
| PP |  | zapůjčení pojízdného lešení po dobu výstavby | [15 empty] | PP | 2
216 | K | 741810001 | revize do 100 000,-Kč do montážních prací | ks | 1 |  | 0 |  |  |  | základní |  | 0 | 0 | 0 | 0 | 0 | 4 | K | 2 | ROZPOCET | 0 | 0 | 0 | 0 | 0 | 1 | 0 | 4 | 432
| PP |  | revize do 100 000,-Kč do montážních prací | [15 empty] | PP | 2
217 | K | 741810002 | revize přes 100 000,-Kč do 500 000,-Kč montážních prací | ks | 1 |  | 0 |  |  |  | základní |  | 0 | 0 | 0 | 0 | 0 | 4 | K | 2 | ROZPOCET | 0 | 0 | 0 | 0 | 0 | 1 | 0 | 4 | 434
| PP |  | revize přes 100 000,-Kč do 500 000,-Kč montážních prací | [15 empty] | PP | 2
218 | K | 741810003 | revize přes 500 000,-Kč do 1 000 000,-Kč montážních prací | ks | 1 |  | 0 |  |  |  | základní |  | 0 | 0 | 0 | 0 | 0 | 4 | K | 2 | ROZPOCET | 0 | 0 | 0 | 0 | 0 | 1 | 0 | 4 | 436
| PP |  | revize přes 500 000,-Kč do 1 000 000,-Kč montážních prací | [15 empty] | PP | 2
219 | K | 741820001 | měření zemního odporu | ks | 2 |  | 0 |  |  |  | základní |  | 0 | 0 | 0 | 0 | 0 | 4 | K | 2 | ROZPOCET | 0 | 0 | 0 | 0 | 0 | 1 | 0 | 4 | 438
| PP |  | měření zemního odporu | [15 empty] | PP | 2
220 | K | 741820102 | měření intenzity osvětlení do 50 svítidel | ks | 3 |  | 0 |  |  |  | základní |  | 0 | 0 | 0 | 0 | 0 | 4 | K | 2 | ROZPOCET | 0 | 0 | 0 | 0 | 0 | 1 | 0 | 4 | 440
| PP |  | měření intenzity osvětlení do 50 svítidel | [15 empty] | PP | 2

## 02.5 - SO 02 Slaboproud
| List obsahuje: |  | 1) Krycí list soupisu | 2) Rekapitulace |  |  | 3) Soupis prací | Zpět na list: | Rekapitulace stavby
[9 empty] | >> skryté sloupce << | [9 empty] | {078eb9a7-cc94-4066-95df-6a8a52f47113}
2
| KRYCÍ LIST SOUPISU | [8 empty] | v --- níže se nacházejí doplnkové a pomocné údaje k sestavám --- v | [8 empty] | False
Stavba:
Výrobní areál fi.Hauser CZ s.r.o., Heřmanova Huť aktualizace 11.12.2018
Objekt:
02.5 - SO 02 Slaboproud
| KSO: |  |  |  |  | CC-CZ:
| Místo: |  |  |  |  | Datum: | 17. 7. 2018
| Zadavatel: |  |  |  |  | IČ:
|  | Hauser CZ s.r.o., Tlučenská 8, 33027 Vejprnice |  |  |  | DIČ:
| Uchazeč: |  |  |  |  | IČ:
DIČ:
| Projektant: |  |  |  |  | IČ: | 65536894
|  | Rene Hartman, Trnová 350, 33015 Trnová |  |  |  | DIČ:
Poznámka:
| Cena bez DPH | [5 empty] | 0
|  |  | Základ daně |  |  | Sazba daně | Výše daně
| DPH | základní | 0 |  |  | 21% | 0
|  | snížená | 0 |  |  | 15% | 0
|  | zákl. přenesená | 0 |  |  | 21% | 0
|  | sníž. přenesená | 0 |  |  | 15% | 0
|  | nulová | 0 |  |  | 0% | 0
| Cena s DPH |  |  | v | CZK |  | 0
REKAPITULACE ČLENĚNÍ SOUPISU PRACÍ
Stavba:
Výrobní areál fi.Hauser CZ s.r.o., Heřmanova Huť aktualizace 11.12.2018
Objekt:
02.5 - SO 02 Slaboproud
Místo: | [5 empty] | Datum: | 17. 7. 2018
Zadavatel: |  |  | Hauser CZ s.r.o., Tlučenská 8, 33027 Vejprnice |  |  | Projektant: | Rene Hartman, Trnová 350, 33015 Trnová
Uchazeč:
Kód dílu - Popis | [6 empty] | Cena celkem [CZK]
Náklady soupisu celkem | [6 empty] | 0 | [12 empty] | -1
| D1 - Docházkový systém | [5 empty] | 0
| D2 - ACS PRVKY | [5 empty] | 0
| D3 - Software | [5 empty] | 0
| D4 - KABELY | [5 empty] | 0
| D5 - LOGISTIKA | [5 empty] | 0
| D6 - OSTATNÍ | [5 empty] | 0
| D7 - CCTV | [5 empty] | 0
| D8 - KAMEROVÉ PRVKY | [5 empty] | 0
| D9 - NVR | [5 empty] | 0
| D3 - Software | [5 empty] | 0
| D10 - SWITCHE | [5 empty] | 0
| D11 - DATOVÉ ROZVADĚČE | [5 empty] | 0
| D12 - KABELOVÝ MANAGEMENT | [5 empty] | 0
| D4 - KABELY | [5 empty] | 0
| D13 - ZÁLOŽNÍ ZDROJ | [5 empty] | 0
| D5 - LOGISTIKA | [5 empty] | 0
| D6 - OSTATNÍ | [5 empty] | 0
| D14 - STRUKTUROVANÁ KABELÁŽ | [5 empty] | 0
| D10 - SWITCHE | [5 empty] | 0
| D11 - DATOVÉ ROZVADĚČE | [5 empty] | 0
| D12 - KABELOVÝ MANAGEMENT | [5 empty] | 0
| D4 - KABELY | [5 empty] | 0
| D13 - ZÁLOŽNÍ ZDROJ | [5 empty] | 0
| D5 - LOGISTIKA | [5 empty] | 0
| D6 - OSTATNÍ | [5 empty] | 0
SOUPIS PRACÍ
Stavba:
Výrobní areál fi.Hauser CZ s.r.o., Heřmanova Huť aktualizace 11.12.2018
Objekt:
02.5 - SO 02 Slaboproud
Místo: | [5 empty] | Datum: | 17. 7. 2018
Zadavatel: |  |  | Hauser CZ s.r.o., Tlučenská 8, 33027 Vejprnice |  |  | Projektant: | Rene Hartman, Trnová 350, 33015 Trnová
Uchazeč:
PČ | Typ | Kód | Popis | MJ | Množství | J.cena [CZK] | Cena celkem [CZK] | Cenová soustava |  | Poznámka | DPH | J. Nh [h] | Nh celkem [h] | J. hmotnost [t] | Hmotnost celkem [t] | J. suť [t] | Suť Celkem [t]
Náklady soupisu celkem | [6 empty] | 0 | [5 empty] | 0 |  | 0 |  | 0 |  | D | -1 | [7 empty] | 0
| D | D1 | Docházkový systém |  |  |  | 0 | [5 empty] | 0 |  | 0 |  | 0 | 1 | D | 0 | ROZPOCET | [6 empty] | 0
| D | D2 | ACS PRVKY |  |  |  | 0 | [5 empty] | 0 |  | 0 |  | 0 | 1 | D | 1 | ROZPOCET | [6 empty] | 0
1 | K | 7421100091R | Docházkový terminál (integrovaná čtečka čipů) - kompletní | kus | 1 |  | 0 |  |  |  | základní |  | 0 | 0 | 0 | 0 | 0 | 4 | K | 2 | ROZPOCET | 0 | 0 | 0 | 0 | 0 | 1 | 0 | 4 | 2
| PP |  | Docházkový terminál (integrovaná čtečka čipů) - kompletní | [15 empty] | PP | 2
| D | D3 | Software |  |  |  | 0 | [5 empty] | 0 |  | 0 |  | 0 | 1 | D | 1 | ROZPOCET | [6 empty] | 0
2 | K | Pol22 | Základní licence do 150 osob | kus | 1 |  | 0 |  |  |  | základní |  | 0 | 0 | 0 | 0 | 0 | 4 | K | 2 | ROZPOCET | 0 | 0 | 0 | 0 | 0 | 1 | 0 | 4 | 4
| PP |  | Základní licence do 150 osob | [15 empty] | PP | 2
3 | K | Pol23 | Webová nadstavba docházky 100 osob | kus | 1 |  | 0 |  |  |  | základní |  | 0 | 0 | 0 | 0 | 0 | 4 | K | 2 | ROZPOCET | 0 | 0 | 0 | 0 | 0 | 1 | 0 | 4 | 6
| PP |  | Webová nadstavba docházky 100 osob | [15 empty] | PP | 2
4 | K | Pol24 | Webová nadstavba klient editování osob docházky 100 osob | kus | 1 |  | 0 |  |  |  | základní |  | 0 | 0 | 0 | 0 | 0 | 4 | K | 2 | ROZPOCET | 0 | 0 | 0 | 0 | 0 | 1 | 0 | 4 | 8
| PP |  | Webová nadstavba klient editování osob docházky 100 osob | [15 empty] | PP | 2
| D | D4 | KABELY |  |  |  | 0 | [5 empty] | 0 |  | 0 |  | 0 | 1 | D | 1 | ROZPOCET | [6 empty] | 0
5 | K | Pol25 | Solarix instalační kabel CAT6 FTP LSOH venkovní | m | 50 |  | 0 |  |  |  | základní |  | 0 | 0 | 0 | 0 | 0 | 4 | K | 2 | ROZPOCET | 0 | 0 | 0 | 0 | 0 | 1 | 0 | 4 | 10
| PP |  | Solarix instalační kabel CAT6 FTP LSOH venkovní | [15 empty] | PP | 2
| D | D5 | LOGISTIKA |  |  |  | 0 | [5 empty] | 0 |  | 0 |  | 0 | 1 | D | 1 | ROZPOCET | [6 empty] | 0
6 | K | Pol26 | Logistika spojená s dopravou materiálu a osob | set | 1 |  | 0 |  |  |  | základní |  | 0 | 0 | 0 | 0 | 0 | 4 | K | 2 | ROZPOCET | 0 | 0 | 0 | 0 | 0 | 1 | 0 | 4 | 12
| PP |  | Logistika spojená s dopravou materiálu a osob | [15 empty] | PP | 2
| D | D6 | OSTATNÍ |  |  |  | 0 | [5 empty] | 0 |  | 0 |  | 0 | 1 | D | 1 | ROZPOCET | [6 empty] | 0
7 | K | Pol27 | Zdroj 12V/2A s funkcí U PS, baterie 12Ah | set | 1 |  | 0 |  |  |  | základní |  | 0 | 0 | 0 | 0 | 0 | 4 | K | 2 | ROZPOCET | 0 | 0 | 0 | 0 | 0 | 1 | 0 | 4 | 14
| PP |  | Zdroj 12V/2A s funkcí U PS, baterie 12Ah | [15 empty] | PP | 2
8 | K | Pol28 | Úložný materiál, lišty trubky RM L | set | 1 |  | 0 |  |  |  | základní |  | 0 | 0 | 0 | 0 | 0 | 4 | K | 2 | ROZPOCET | 0 | 0 | 0 | 0 | 0 | 1 | 0 | 4 | 16
| PP |  | Úložný materiál, lišty trubky RM L | [15 empty] | PP | 2
| D | D7 | CCTV |  |  |  | 0 | [5 empty] | 0 |  | 0 |  | 0 | 1 | D | 0 | ROZPOCET | [6 empty] | 0
| D | D8 | KAMEROVÉ PRVKY |  |  |  | 0 | [5 empty] | 0 |  | 0 |  | 0 | 1 | D | 1 | ROZPOCET | [6 empty] | 0
9 | K | Pol29 | HIKVISION DS-2CD2143G0-1 (4M Pix, Bullet, outdoor) | kus | 5 |  | 0 |  |  |  | základní |  | 0 | 0 | 0 | 0 | 0 | 4 | K | 2 | ROZPOCET | 0 | 0 | 0 | 0 | 0 | 1 | 0 | 4 | 18
| PP |  | HIKVISION DS-2CD2143G0-1 (4M Pix, Bullet, outdoor) | [15 empty] | PP | 2
10 | K | Pol30 | HIKVISION DS-1272ZJ-110 (držák) | kus | 5 |  | 0 |  |  |  | základní |  | 0 | 0 | 0 | 0 | 0 | 4 | K | 2 | ROZPOCET | 0 | 0 | 0 | 0 | 0 | 1 | 0 | 4 | 20
| PP |  | HIKVISION DS-1272ZJ-110 (držák) | [15 empty] | PP | 2
11 | K | Pol31 | HIKVISION DS-2CD 1643G0-1Z(2.L3-12m m ) | kus | 9 |  | 0 |  |  |  | základní |  | 0 | 0 | 0 | 0 | 0 | 4 | K | 2 | ROZPOCET | 0 | 0 | 0 | 0 | 0 | 1 | 0 | 4 | 22
| PP |  | HIKVISION DS-2CD 1643G0-1Z(2.L3-12m m ) | [15 empty] | PP | 2
12 | K | Pol32 | HIKVISION DS-1260ZJ (držák) | kus | 9 |  | 0 |  |  |  | základní |  | 0 | 0 | 0 | 0 | 0 | 4 | K | 2 | ROZPOCET | 0 | 0 | 0 | 0 | 0 | 1 | 0 | 4 | 24
| PP |  | HIKVISION DS-1260ZJ (držák) | [15 empty] | PP | 2
| D | D9 | NVR |  |  |  | 0 | [5 empty] | 0 |  | 0 |  | 0 | 1 | D | 1 | ROZPOCET | [6 empty] | 0
13 | K | Pol33 | HIKVISION DS-7732N1-K4 | kus | 1 |  | 0 |  |  |  | základní |  | 0 | 0 | 0 | 0 | 0 | 4 | K | 2 | ROZPOCET | 0 | 0 | 0 | 0 | 0 | 1 | 0 | 4 | 26
| PP |  | HIKVISION DS-7732N1-K4 | [15 empty] | PP | 2
14 | K | Pol34 | WD Purple 8TB HDD | kus | 1 |  | 0 |  |  |  | základní |  | 0 | 0 | 0 | 0 | 0 | 4 | K | 2 | ROZPOCET | 0 | 0 | 0 | 0 | 0 | 1 | 0 | 4 | 28
| PP |  | WD Purple 8TB HDD | [15 empty] | PP | 2
| D | D3 | Software |  |  |  | 0 | [5 empty] | 0 |  | 0 |  | 0 | 1 | D | 1 | ROZPOCET | [6 empty] | 0
15 | K | Pol35 | IHIKVISION iVM S-4200 (nastavení na klientských stanicích) | kus | 1 |  | 0 |  |  |  | základní |  | 0 | 0 | 0 | 0 | 0 | 4 | K | 2 | ROZPOCET | 0 | 0 | 0 | 0 | 0 | 1 | 0 | 4 | 30
| PP |  | IHIKVISION iVM S-4200 (nastavení na klientských stanicích) | [15 empty] | PP | 2
| D | D10 | SWITCHE |  |  |  | 0 | [5 empty] | 0 |  | 0 |  | 0 | 1 | D | 1 | ROZPOCET | [6 empty] | 0
16 | K | Pol36 | H IKVISION DS-3E0318P-E | kus | 1 |  | 0 |  |  |  | základní |  | 0 | 0 | 0 | 0 | 0 | 4 | K | 2 | ROZPOCET | 0 | 0 | 0 | 0 | 0 | 1 | 0 | 4 | 32
| PP |  | H IKVISION DS-3E0318P-E | [15 empty] | PP | 2
| D | D11 | DATOVÉ ROZVADĚČE |  |  |  | 0 | [5 empty] | 0 |  | 0 |  | 0 | 1 | D | 1 | ROZPOCET | [6 empty] | 0
17 | K | Pol37 | Rozvaděč nástěnný SENSA 18U 600mm, dveře sklo | kus | 1 |  | 0 |  |  |  | základní |  | 0 | 0 | 0 | 0 | 0 | 4 | K | 2 | ROZPOCET | 0 | 0 | 0 | 0 | 0 | 1 | 0 | 4 | 34
| PP |  | Rozvaděč nástěnný SENSA 18U 600mm, dveře sklo | [15 empty] | PP | 2
18 | K | Pol38 | Drobný materiál, výbava rozvaděče | set | 1 |  | 0 |  |  |  | základní |  | 0 | 0 | 0 | 0 | 0 | 4 | K | 2 | ROZPOCET | 0 | 0 | 0 | 0 | 0 | 1 | 0 | 4 | 36
| PP |  | Drobný materiál, výbava rozvaděče | [15 empty] | PP | 2
| D | D12 | KABELOVÝ MANAGEMENT |  |  |  | 0 | [5 empty] | 0 |  | 0 |  | 0 | 1 | D | 1 | ROZPOCET | [6 empty] | 0
19 | K | Pol39 | Patch panel Solarix 24 x RJ45 CAT6 | kus | 1 |  | 0 |  |  |  | základní |  | 0 | 0 | 0 | 0 | 0 | 4 | K | 2 | ROZPOCET | 0 | 0 | 0 | 0 | 0 | 1 | 0 | 4 | 38
| PP |  | Patch panel Solarix 24 x RJ45 CAT6 | [15 empty] | PP | 2
20 | K | Pol40 | RJ45 konektory UTP | kus | 30 |  | 0 |  |  |  | základní |  | 0 | 0 | 0 | 0 | 0 | 4 | K | 2 | ROZPOCET | 0 | 0 | 0 | 0 | 0 | 1 | 0 | 4 | 40
| PP |  | RJ45 konektory UTP | [15 empty] | PP | 2
| D | D4 | KABELY |  |  |  | 0 | [5 empty] | 0 |  | 0 |  | 0 | 1 | D | 1 | ROZPOCET | [6 empty] | 0
21 | K | Pol41 | Solarix instalační kal CAT6 UTP PE venkovní | m | 900 |  | 0 |  |  |  | základní |  | 0 | 0 | 0 | 0 | 0 | 4 | K | 2 | ROZPOCET | 0 | 0 | 0 | 0 | 0 | 1 | 0 | 4 | 42
| PP |  | Solarix instalační kal CAT6 UTP PE venkovní | [15 empty] | PP | 2
22 | K | Pol42 | KABEL CYKY-J 3x2,5(připojení racku) | m | 20 |  | 0 |  |  |  | základní |  | 0 | 0 | 0 | 0 | 0 | 4 | K | 2 | ROZPOCET | 0 | 0 | 0 | 0 | 0 | 1 | 0 | 4 | 44
| PP |  | KABEL CYKY-J 3x2,5(připojení racku) | [15 empty] | PP | 2
| D | D13 | ZÁLOŽNÍ ZDROJ |  |  |  | 0 | [5 empty] | 0 |  | 0 |  | 0 | 1 | D | 1 | ROZPOCET | [6 empty] | 0
23 | K | Pol43 | U PS 2000VA OR620 RT- 2U | kus | 1 |  | 0 |  |  |  | základní |  | 0 | 0 | 0 | 0 | 0 | 4 | K | 2 | ROZPOCET | 0 | 0 | 0 | 0 | 0 | 1 | 0 | 4 | 46
| PP |  | U PS 2000VA OR620 RT- 2U | [15 empty] | PP | 2
| D | D5 | LOGISTIKA |  |  |  | 0 | [5 empty] | 0 |  | 0 |  | 0 | 1 | D | 1 | ROZPOCET | [6 empty] | 0
24 | K | Pol44 | Logistika spojená s dopravou materiálu a osob | kus | 1 |  | 0 |  |  |  | základní |  | 0 | 0 | 0 | 0 | 0 | 4 | K | 2 | ROZPOCET | 0 | 0 | 0 | 0 | 0 | 1 | 0 | 4 | 48
| PP |  | Logistika spojená s dopravou materiálu a osob | [15 empty] | PP | 2
| D | D6 | OSTATNÍ |  |  |  | 0 | [5 empty] | 0 |  | 0 |  | 0 | 1 | D | 1 | ROZPOCET | [6 empty] | 0
25 | K | Pol45 | Úložný materiál, lišty trubky RM L | set | 1 |  | 0 |  |  |  | základní |  | 0 | 0 | 0 | 0 | 0 | 4 | K | 2 | ROZPOCET | 0 | 0 | 0 | 0 | 0 | 1 | 0 | 4 | 50
| PP |  | Úložný materiál, lišty trubky RM L | [15 empty] | PP | 2
26 | K | Pol46 | Dell Inspiron 24 - kompletní vybavení, stanice pro monitoring (CNC výroba) | kus | 1 |  | 0 |  |  |  | základní |  | 0 | 0 | 0 | 0 | 0 | 4 | K | 2 | ROZPOCET | 0 | 0 | 0 | 0 | 0 | 1 | 0 | 4 | 52
| PP |  | Dell Inspiron 24 - kompletní vybavení, stanice pro monitoring (CNC výroba) | [15 empty] | PP | 2
| D | D14 | STRUKTUROVANÁ KABELÁŽ |  |  |  | 0 | [5 empty] | 0 |  | 0 |  | 0 | 1 | D | 0 | ROZPOCET | [6 empty] | 0
| D | D10 | SWITCHE |  |  |  | 0 | [5 empty] | 0 |  | 0 |  | 0 | 1 | D | 1 | ROZPOCET | [6 empty] | 0
27 | K | Pol47 | ITL-SG1024DE ITP-Cink TL-SG1024DE | kus | 1 |  | 0 |  |  |  | základní |  | 0 | 0 | 0 | 0 | 0 | 4 | K | 2 | ROZPOCET | 0 | 0 | 0 | 0 | 0 | 1 | 0 | 4 | 54
| PP |  | ITL-SG1024DE ITP-Cink TL-SG1024DE | [15 empty] | PP | 2
| D | D11 | DATOVÉ ROZVADĚČE |  |  |  | 0 | [5 empty] | 0 |  | 0 |  | 0 | 1 | D | 1 | ROZPOCET | [6 empty] | 0
28 | K | Pol48 | Rozvaděč nástěnný SENSA 42U 600mm, dveře sklo | kus | 1 |  | 0 |  |  |  | základní |  | 0 | 0 | 0 | 0 | 0 | 4 | K | 2 | ROZPOCET | 0 | 0 | 0 | 0 | 0 | 1 | 0 | 4 | 56
| PP |  | Rozvaděč nástěnný SENSA 42U 600mm, dveře sklo | [15 empty] | PP | 2
29 | K | Pol49 | Kompletní výbava datového rozvaděče | set | 1 |  | 0 |  |  |  | základní |  | 0 | 0 | 0 | 0 | 0 | 4 | K | 2 | ROZPOCET | 0 | 0 | 0 | 0 | 0 | 1 | 0 | 4 | 58
| PP |  | Kompletní výbava datového rozvaděče | [15 empty] | PP | 2
| D | D12 | KABELOVÝ MANAGEMENT |  |  |  | 0 | [5 empty] | 0 |  | 0 |  | 0 | 1 | D | 1 | ROZPOCET | [6 empty] | 0
30 | K | Pol50 | Patch panel Solarix 24 x RJ45 CAT6 | kus | 1 |  | 0 |  |  |  | základní |  | 0 | 0 | 0 | 0 | 0 | 4 | K | 2 | ROZPOCET | 0 | 0 | 0 | 0 | 0 | 1 | 0 | 4 | 60
| PP |  | Patch panel Solarix 24 x RJ45 CAT6 | [15 empty] | PP | 2
31 | K | Pol51 | Zásuvka 2x RJ45 Cat.6 STP, BOX | kus | 13 |  | 0 |  |  |  | základní |  | 0 | 0 | 0 | 0 | 0 | 4 | K | 2 | ROZPOCET | 0 | 0 | 0 | 0 | 0 | 1 | 0 | 4 | 62
| PP |  | Zásuvka 2x RJ45 Cat.6 STP, BOX | [15 empty] | PP | 2
| D | D4 | KABELY |  |  |  | 0 | [5 empty] | 0 |  | 0 |  | 0 | 1 | D | 1 | ROZPOCET | [6 empty] | 0
32 | K | Pol52 | Solarix instalační kabel CAT6 FTP LSO H venkovní | m | 1500 |  | 0 |  |  |  | základní |  | 0 | 0 | 0 | 0 | 0 | 4 | K | 2 | ROZPOCET | 0 | 0 | 0 | 0 | 0 | 1 | 0 | 4 | 64
| PP |  | Solarix instalační kabel CAT6 FTP LSO H venkovní | [15 empty] | PP | 2
33 | K | Pol53 | KABEL CYKY-J 3x2,5 (připojení racku) | m | 20 |  | 0 |  |  |  | základní |  | 0 | 0 | 0 | 0 | 0 | 4 | K | 2 | ROZPOCET | 0 | 0 | 0 | 0 | 0 | 1 | 0 | 4 | 66
| PP |  | KABEL CYKY-J 3x2,5 (připojení racku) | [15 empty] | PP | 2
| D | D13 | ZÁLOŽNÍ ZDROJ |  |  |  | 0 | [5 empty] | 0 |  | 0 |  | 0 | 1 | D | 1 | ROZPOCET | [6 empty] | 0
34 | K | Pol54 | SMC1500I-2U IAPC Smart-U PS SC 1500VA 230V - 2U Rackmount | kus | 0 |  | 0 |  |  |  | základní |  | 0 | 0 | 0 | 0 | 0 | 4 | K | 2 | ROZPOCET | 0 | 0 | 0 | 0 | 0 | 1 | 0 | 4 | 68
| PP |  | SMC1500I-2U IAPC Smart-U PS SC 1500VA 230V - 2U Rackmount | [15 empty] | PP | 2
| D | D5 | LOGISTIKA |  |  |  | 0 | [5 empty] | 0 |  | 0 |  | 0 | 1 | D | 1 | ROZPOCET | [6 empty] | 0
35 | K | Pol44 | Logistika spojená s dopravou materiálu a osob | kus | 1 |  | 0 |  |  |  | základní |  | 0 | 0 | 0 | 0 | 0 | 4 | K | 2 | ROZPOCET | 0 | 0 | 0 | 0 | 0 | 1 | 0 | 4 | 70
| PP |  | Logistika spojená s dopravou materiálu a osob | [15 empty] | PP | 2
| D | D6 | OSTATNÍ |  |  |  | 0 | [5 empty] | 0 |  | 0 |  | 0 | 1 | D | 1 | ROZPOCET | [6 empty] | 0
36 | K | Pol55 | U BNT UniFi AP AC PRO | set | 1 |  | 0 |  |  |  | základní |  | 0 | 0 | 0 | 0 | 0 | 4 | K | 2 | ROZPOCET | 0 | 0 | 0 | 0 | 0 | 1 | 0 | 4 | 72
| PP |  | U BNT UniFi AP AC PRO | [15 empty] | PP | 2
37 | K | Pol56 | Úložný materiál, lišty trubky RM L, drátěné žlaby | kus | 1 |  | 0 |  |  |  | základní |  | 0 | 0 | 0 | 0 | 0 | 4 | K | 2 | ROZPOCET | 0 | 0 | 0 | 0 | 0 | 1 | 0 | 4 | 74
| PP |  | Úložný materiál, lišty trubky RM L, drátěné žlaby | [15 empty] | PP | 2

## 02.9 - SO 02 VZT
| List obsahuje: |  | 1) Krycí list soupisu | 2) Rekapitulace |  |  | 3) Soupis prací | Zpět na list: | Rekapitulace stavby
[9 empty] | >> skryté sloupce << | [9 empty] | {b2a2a038-3e6e-4dfb-b4a1-93ab30e508f8}
2
| KRYCÍ LIST SOUPISU | [8 empty] | v --- níže se nacházejí doplnkové a pomocné údaje k sestavám --- v | [8 empty] | False
Stavba:
Výrobní areál fi.Hauser CZ s.r.o., Heřmanova Huť aktualizace 11.12.2018
Objekt:
02.9 - SO 02 VZT
| KSO: |  |  |  |  | CC-CZ:
| Místo: |  |  |  |  | Datum: | 17. 7. 2018
| Zadavatel: |  |  |  |  | IČ:
|  | Hauser CZ s.r.o., Tlučenská 8, 33027 Vejprnice |  |  |  | DIČ:
| Uchazeč: |  |  |  |  | IČ:
DIČ:
| Projektant: |  |  |  |  | IČ: | 65536894
|  | Rene Hartman, Trnová 350, 33015 Trnová |  |  |  | DIČ:
Poznámka:
| Cena bez DPH | [5 empty] | 0
|  |  | Základ daně |  |  | Sazba daně | Výše daně
| DPH | základní | 0 |  |  | 21% | 0
|  | snížená | 0 |  |  | 15% | 0
|  | zákl. přenesená | 0 |  |  | 21% | 0
|  | sníž. přenesená | 0 |  |  | 15% | 0
|  | nulová | 0 |  |  | 0% | 0
| Cena s DPH |  |  | v | CZK |  | 0
REKAPITULACE ČLENĚNÍ SOUPISU PRACÍ
Stavba:
Výrobní areál fi.Hauser CZ s.r.o., Heřmanova Huť aktualizace 11.12.2018
Objekt:
02.9 - SO 02 VZT
Místo: | [5 empty] | Datum: | 17. 7. 2018
Zadavatel: |  |  | Hauser CZ s.r.o., Tlučenská 8, 33027 Vejprnice |  |  | Projektant: | Rene Hartman, Trnová 350, 33015 Trnová
Uchazeč:
Kód dílu - Popis | [6 empty] | Cena celkem [CZK]
Náklady soupisu celkem | [6 empty] | 0 | [12 empty] | -1
| D1 - Zařízení č. 6 - klimatizace kanceláří | [5 empty] | 0
| D2 - Zařízení č. 7 - CNC soustruh | [5 empty] | 0
| D3 - Zařízení č. 8 - Větrání šaten | [5 empty] | 0
| D4 - Zařízení č. 9 - Větrání soc. zařízení administrativa | [5 empty] | 0
| D5 - Zařízení č. 10 - větrání archivu | [5 empty] | 0
| D6 - Zařízení č. 11 - kuchyňka, denní místnost | [5 empty] | 0
SOUPIS PRACÍ
Stavba:
Výrobní areál fi.Hauser CZ s.r.o., Heřmanova Huť aktualizace 11.12.2018
Objekt:
02.9 - SO 02 VZT
Místo: | [5 empty] | Datum: | 17. 7. 2018
Zadavatel: |  |  | Hauser CZ s.r.o., Tlučenská 8, 33027 Vejprnice |  |  | Projektant: | Rene Hartman, Trnová 350, 33015 Trnová
Uchazeč:
PČ | Typ | Kód | Popis | MJ | Množství | J.cena [CZK] | Cena celkem [CZK] | Cenová soustava |  | Poznámka | DPH | J. Nh [h] | Nh celkem [h] | J. hmotnost [t] | Hmotnost celkem [t] | J. suť [t] | Suť Celkem [t]
Náklady soupisu celkem | [6 empty] | 0 | [5 empty] | 0 |  | 0 |  | 0 |  | D | -1 | [7 empty] | 0
| D | D1 | Zařízení č. 6 - klimatizace kanceláří |  |  |  | 0 | [5 empty] | 0 |  | 0 |  | 0 | 1 | D | 0 | ROZPOCET | [6 empty] | 0
1 | K | 6.001 | Kondenzační jednotka o chladícím a topném výkonu 12,1kW, chladivo R 410A | ks | 1 |  | 0 |  |  |  | základní |  | 0 | 0 | 0 | 0 | 0 | 4 | K | 1 | ROZPOCET | 0 | 0 | 0 | 0 | 0 | 1 | 0 | 4 | 2
| PP |  | Kondenzační jednotka o chladícím a topném výkonu 12,1kW, chladivo R 410A | [15 empty] | PP | 1
2 | K | 6.002 | Kazetová jednotka 4-cestná, chl. výkon 5,2kW | ks | 1 |  | 0 |  |  |  | základní |  | 0 | 0 | 0 | 0 | 0 | 4 | K | 1 | ROZPOCET | 0 | 0 | 0 | 0 | 0 | 1 | 0 | 4 | 4
| PP |  | Kazetová jednotka 4-cestná, chl. výkon 5,2kW | [15 empty] | PP | 1
3 | K | 6.003 | Kazetová jednotka 4-cestná, chl. výkon 2,6kW | ks | 1 |  | 0 |  |  |  | základní |  | 0 | 0 | 0 | 0 | 0 | 4 | K | 1 | ROZPOCET | 0 | 0 | 0 | 0 | 0 | 1 | 0 | 4 | 6
| PP |  | Kazetová jednotka 4-cestná, chl. výkon 2,6kW | [15 empty] | PP | 1
4 | K | 6.004 | Kazetová jednotka 4-cestná, chl. výkon 2,1kW | ks | 2 |  | 0 |  |  |  | základní |  | 0 | 0 | 0 | 0 | 0 | 4 | K | 1 | ROZPOCET | 0 | 0 | 0 | 0 | 0 | 1 | 0 | 4 | 8
| PP |  | Kazetová jednotka 4-cestná, chl. výkon 2,1kW | [15 empty] | PP | 1
5 | K | 6.005 | Čelní panel 4-cestné jednotky 570x570mm | ks | 4 |  | 0 |  |  |  | základní |  | 0 | 0 | 0 | 0 | 0 | 4 | K | 1 | ROZPOCET | 0 | 0 | 0 | 0 | 0 | 1 | 0 | 4 | 10
| PP |  | Čelní panel 4-cestné jednotky 570x570mm | [15 empty] | PP | 1
6 | K | 6.006 | Rozbočovač chladiva | ks | 1 |  | 0 |  |  |  | základní |  | 0 | 0 | 0 | 0 | 0 | 4 | K | 1 | ROZPOCET | 0 | 0 | 0 | 0 | 0 | 1 | 0 | 4 | 12
| PP |  | Rozbočovač chladiva | [15 empty] | PP | 1
7 | K | 6.007 | Potrubí chladiva s komunikačním kabelem a kaučukovou tepelnou izolací 9,52/19,05mm | bm | 18 |  | 0 |  |  |  | základní |  | 0 | 0 | 0 | 0 | 0 | 4 | K | 1 | ROZPOCET | 0 | 0 | 0 | 0 | 0 | 1 | 0 | 4 | 14
| PP |  | Potrubí chladiva s komunikačním kabelem a kaučukovou tepelnou izolací 9,52/19,05mm | [15 empty] | PP | 1
8 | K | 6.008 | Potrubí chladiva s komunikačním kabelem a kaučukovou tepelnou izolací | bm | 40 |  | 0 |  |  |  | základní |  | 0 | 0 | 0 | 0 | 0 | 4 | K | 1 | ROZPOCET | 0 | 0 | 0 | 0 | 0 | 1 | 0 | 4 | 16
| PP |  | Potrubí chladiva s komunikačním kabelem a kaučukovou tepelnou izolací | [15 empty] | PP | 1
9 | K | 6.009 | Konzole pod venkovní jednotku | ks | 1 |  | 0 |  |  |  | základní |  | 0 | 0 | 0 | 0 | 0 | 4 | K | 1 | ROZPOCET | 0 | 0 | 0 | 0 | 0 | 1 | 0 | 4 | 18
| PP |  | Konzole pod venkovní jednotku | [15 empty] | PP | 1
| D | D2 | Zařízení č. 7 - CNC soustruh |  |  |  | 0 | [5 empty] | 0 |  | 0 |  | 0 | 1 | D | 0 | ROZPOCET | [6 empty] | 0
10 | K | 7.001.1 | Diagonální potrubní ventilátor o vzduchovém výkonu 700m3/h, ex. tlak 130Pa | ks | 1 |  | 0 |  |  |  | základní |  | 0 | 0 | 0 | 0 | 0 | 4 | K | 1 | ROZPOCET | 0 | 0 | 0 | 0 | 0 | 1 | 0 | 4 | 20
| PP |  | Diagonální potrubní ventilátor o vzduchovém výkonu 700m3/h, ex. tlak 130Pa | [15 empty] | PP | 1
11 | K | 7.001.2 | Montážní spona d 200 | ks | 2 |  | 0 |  |  |  | základní |  | 0 | 0 | 0 | 0 | 0 | 4 | K | 1 | ROZPOCET | 0 | 0 | 0 | 0 | 0 | 1 | 0 | 4 | 22
| PP |  | Montážní spona d 200 | [15 empty] | PP | 1
12 | K | 7.001.3 | Samočinná zpětná klapka d 200 | ks | 1 |  | 0 |  |  |  | základní |  | 0 | 0 | 0 | 0 | 0 | 4 | K | 1 | ROZPOCET | 0 | 0 | 0 | 0 | 0 | 1 | 0 | 4 | 24
| PP |  | Samočinná zpětná klapka d 200 | [15 empty] | PP | 1
13 | K | 7.001.4 | Tlumič hluku 200/900 | ks | 2 |  | 0 |  |  |  | základní |  | 0 | 0 | 0 | 0 | 0 | 4 | K | 1 | ROZPOCET | 0 | 0 | 0 | 0 | 0 | 1 | 0 | 4 | 26
| PP |  | Tlumič hluku 200/900 | [15 empty] | PP | 1
14 | K | 7.001.5 | Regulační klapka ruční d 160 | ks | 2 |  | 0 |  |  |  | základní |  | 0 | 0 | 0 | 0 | 0 | 4 | K | 1 | ROZPOCET | 0 | 0 | 0 | 0 | 0 | 1 | 0 | 4 | 28
| PP |  | Regulační klapka ruční d 160 | [15 empty] | PP | 1
15 | K | 7.001.6 | Vyústka do kruhového potrubí 525x75 | ks | 5 |  | 0 |  |  |  | základní |  | 0 | 0 | 0 | 0 | 0 | 4 | K | 1 | ROZPOCET | 0 | 0 | 0 | 0 | 0 | 1 | 0 | 4 | 30
| PP |  | Vyústka do kruhového potrubí 525x75 | [15 empty] | PP | 1
16 | K | 7.001.7 | Výfuková hlavice VHO 200 | ks | 1 |  | 0 |  |  |  | základní |  | 0 | 0 | 0 | 0 | 0 | 4 | K | 1 | ROZPOCET | 0 | 0 | 0 | 0 | 0 | 1 | 0 | 4 | 32
| PP |  | Výfuková hlavice VHO 200 | [15 empty] | PP | 1
17 | K | 7.001.8 | Potrubí sk. I. Spiro do prům. 200, vč. 20% tvarovek | bm | 25 |  | 0 |  |  |  | základní |  | 0 | 0 | 0 | 0 | 0 | 4 | K | 1 | ROZPOCET | 0 | 0 | 0 | 0 | 0 | 1 | 0 | 4 | 34
| PP |  | Potrubí sk. I. Spiro do prům. 200, vč. 20% tvarovek | [15 empty] | PP | 1
18 | K | 7.002.1 | Filtrační jednotka pro odsávání olejové mlhy o vzduchovém výkonu 400m3/h, tří-stupňová filtrace s účinností 99,97% s HEPA filtrem, včetně konzole, manomaetru a hadice pro záchyt oleje | ks | 1 |  | 0 |  |  |  | základní |  | 0 | 0 | 0 | 0 | 0 | 4 | K | 1 | ROZPOCET | 0 | 0 | 0 | 0 | 0 | 1 | 0 | 4 | 36
| PP |  | Filtrační jednotka pro odsávání olejové mlhy o vzduchovém výkonu 400m3/h, tří-stupňová filtrace s účinností 99,97% s HEPA filtrem, včetně konzole, manomaetru a hadice pro záchyt oleje | [15 empty] | PP | 1
| D | D3 | Zařízení č. 8 - Větrání šaten |  |  |  | 0 | [5 empty] | 0 |  | 0 |  | 0 | 1 | D | 0 | ROZPOCET | [6 empty] | 0
19 | K | 8.001 | Kompaktní vzduchotechnická jednotka o vzduchovém výkonu 1500m3/h, ex. tlak 300Pa, filtrace M5, deskový rekuperátor s účinností 91%, el. ohřev 3,1kW | ks | 1 |  | 0 |  |  |  | základní |  | 0 | 0 | 0 | 0 | 0 | 4 | K | 1 | ROZPOCET | 0 | 0 | 0 | 0 | 0 | 1 | 0 | 4 | 38
| PP |  | Kompaktní vzduchotechnická jednotka o vzduchovém výkonu 1500m3/h, ex. tlak 300Pa, filtrace M5, deskový rekuperátor s účinností 91%, el. ohřev 3,1kW | [15 empty] | PP | 1
20 | K | 8.002 | Systém měření a rgulace včetně čidla kouře | kpl | 1 |  | 0 |  |  |  | základní |  | 0 | 0 | 0 | 0 | 0 | 4 | K | 1 | ROZPOCET | 0 | 0 | 0 | 0 | 0 | 1 | 0 | 4 | 40
| PP |  | Systém měření a rgulace včetně čidla kouře | [15 empty] | PP | 1
21 | K | 8.003 | Přívodní anemostat pro 500m3/h, výška 2,8m | ks | 3 |  | 0 |  |  |  | základní |  | 0 | 0 | 0 | 0 | 0 | 4 | K | 1 | ROZPOCET | 0 | 0 | 0 | 0 | 0 | 1 | 0 | 4 | 42
| PP |  | Přívodní anemostat pro 500m3/h, výška 2,8m | [15 empty] | PP | 1
22 | K | 8.004 | Stěnová mřížka 825x225, t 20 | ks | 3 |  | 0 |  |  |  | základní |  | 0 | 0 | 0 | 0 | 0 | 4 | K | 1 | ROZPOCET | 0 | 0 | 0 | 0 | 0 | 1 | 0 | 4 | 44
| PP |  | Stěnová mřížka 825x225, t 20 | [15 empty] | PP | 1
23 | K | 8.005 | Odvodní talířový ventil včetně montážního rámečku d 125 | ks | 10 |  | 0 |  |  |  | základní |  | 0 | 0 | 0 | 0 | 0 | 4 | K | 1 | ROZPOCET | 0 | 0 | 0 | 0 | 0 | 1 | 0 | 4 | 46
| PP |  | Odvodní talířový ventil včetně montážního rámečku d 125 | [15 empty] | PP | 1
24 | K | 8.006 | Odvodní talířový ventil včetně montážního rámečku d 160 | ks | 6 |  | 0 |  |  |  | základní |  | 0 | 0 | 0 | 0 | 0 | 4 | K | 1 | ROZPOCET | 0 | 0 | 0 | 0 | 0 | 1 | 0 | 4 | 48
| PP |  | Odvodní talířový ventil včetně montážního rámečku d 160 | [15 empty] | PP | 1
25 | K | 8.007 | Ohebná izolovaná a hluk tlumící hadice d 127 | bm | 10 |  | 0 |  |  |  | základní |  | 0 | 0 | 0 | 0 | 0 | 4 | K | 1 | ROZPOCET | 0 | 0 | 0 | 0 | 0 | 1 | 0 | 4 | 50
| PP |  | Ohebná izolovaná a hluk tlumící hadice d 127 | [15 empty] | PP | 1
26 | K | 8.008 | Ohebná izolovaná a hluk tlumící hadice d 160 | bm | 6 |  | 0 |  |  |  | základní |  | 0 | 0 | 0 | 0 | 0 | 4 | K | 1 | ROZPOCET | 0 | 0 | 0 | 0 | 0 | 1 | 0 | 4 | 52
| PP |  | Ohebná izolovaná a hluk tlumící hadice d 160 | [15 empty] | PP | 1
27 | K | 8.009 | Protidešťová žaluzie 630x250 | ks | 1 |  | 0 |  |  |  | základní |  | 0 | 0 | 0 | 0 | 0 | 4 | K | 1 | ROZPOCET | 0 | 0 | 0 | 0 | 0 | 1 | 0 | 4 | 54
| PP |  | Protidešťová žaluzie 630x250 | [15 empty] | PP | 1
28 | K | 8.010 | Tepelná izolace VZT potrubí | m2 | 22 |  | 0 |  |  |  | základní |  | 0 | 0 | 0 | 0 | 0 | 4 | K | 1 | ROZPOCET | 0 | 0 | 0 | 0 | 0 | 1 | 0 | 4 | 56
| PP |  | Tepelná izolace VZT potrubí | [15 empty] | PP | 1
29 | K | 8.011 | VZT potrubí sk. I. do o 1,6m | m2 | 65 |  | 0 |  |  |  | základní |  | 0 | 0 | 0 | 0 | 0 | 4 | K | 1 | ROZPOCET | 0 | 0 | 0 | 0 | 0 | 1 | 0 | 4 | 58
| PP |  | VZT potrubí sk. I. do o 1,6m | [15 empty] | PP | 1
| D | D4 | Zařízení č. 9 - Větrání soc. zařízení administrativa |  |  |  | 0 | [5 empty] | 0 |  | 0 |  | 0 | 1 | D | 0 | ROZPOCET | [6 empty] | 0
30 | K | 9.001.1 | Diagonální potrubní ventilátor o vzduchovém výkonu 190m3/h, ex. tlak 130Pa | ks | 1 |  | 0 |  |  |  | základní |  | 0 | 0 | 0 | 0 | 0 | 4 | K | 1 | ROZPOCET | 0 | 0 | 0 | 0 | 0 | 1 | 0 | 4 | 60
| PP |  | Diagonální potrubní ventilátor o vzduchovém výkonu 190m3/h, ex. tlak 130Pa | [15 empty] | PP | 1
31 | K | 9.001.2 | Montážní spona d 160 | ks | 2 |  | 0 |  |  |  | základní |  | 0 | 0 | 0 | 0 | 0 | 4 | K | 1 | ROZPOCET | 0 | 0 | 0 | 0 | 0 | 1 | 0 | 4 | 62
| PP |  | Montážní spona d 160 | [15 empty] | PP | 1
32 | K | 9.001.3 | Samočinná zpětná klapka d 160 | ks | 1 |  | 0 |  |  |  | základní |  | 0 | 0 | 0 | 0 | 0 | 4 | K | 1 | ROZPOCET | 0 | 0 | 0 | 0 | 0 | 1 | 0 | 4 | 64
| PP |  | Samočinná zpětná klapka d 160 | [15 empty] | PP | 1
33 | K | 9.001.4 | Odvodní talířový ventil včetně montážního rámečku d 125 | ks | 4 |  | 0 |  |  |  | základní |  | 0 | 0 | 0 | 0 | 0 | 4 | K | 1 | ROZPOCET | 0 | 0 | 0 | 0 | 0 | 1 | 0 | 4 | 66
| PP |  | Odvodní talířový ventil včetně montážního rámečku d 125 | [15 empty] | PP | 1
34 | K | 9.001.5 | Ohebná izolovaná a hluk tlumící hadice d 127 | bm | 6 |  | 0 |  |  |  | základní |  | 0 | 0 | 0 | 0 | 0 | 4 | K | 1 | ROZPOCET | 0 | 0 | 0 | 0 | 0 | 1 | 0 | 4 | 68
| PP |  | Ohebná izolovaná a hluk tlumící hadice d 127 | [15 empty] | PP | 1
35 | K | 9.001.6 | Výfuková hlavice VHO 160 | ks | 1 |  | 0 |  |  |  | základní |  | 0 | 0 | 0 | 0 | 0 | 4 | K | 1 | ROZPOCET | 0 | 0 | 0 | 0 | 0 | 1 | 0 | 4 | 70
| PP |  | Výfuková hlavice VHO 160 | [15 empty] | PP | 1
36 | K | 9.001.7 | Potrubí sk. I. Spiro do prům. 160, vč. 20% tvarovek | bm | 10 |  | 0 |  |  |  | základní |  | 0 | 0 | 0 | 0 | 0 | 4 | K | 1 | ROZPOCET | 0 | 0 | 0 | 0 | 0 | 1 | 0 | 4 | 72
| PP |  | Potrubí sk. I. Spiro do prům. 160, vč. 20% tvarovek | [15 empty] | PP | 1
| D | D5 | Zařízení č. 10 - větrání archivu |  |  |  | 0 | [5 empty] | 0 |  | 0 |  | 0 | 1 | D | 0 | ROZPOCET | [6 empty] | 0
37 | K | 10.001 | Diagonální potrubní ventilátor o vzduchovém výkonu 100m3/h, ex. tlak 80Pa | ks | 1 |  | 0 |  |  |  | základní |  | 0 | 0 | 0 | 0 | 0 | 4 | K | 1 | ROZPOCET | 0 | 0 | 0 | 0 | 0 | 1 | 0 | 4 | 74
| PP |  | Diagonální potrubní ventilátor o vzduchovém výkonu 100m3/h, ex. tlak 80Pa | [15 empty] | PP | 1
38 | K | 10.002 | Montážní spona d 125 | ks | 2 |  | 0 |  |  |  | základní |  | 0 | 0 | 0 | 0 | 0 | 4 | K | 1 | ROZPOCET | 0 | 0 | 0 | 0 | 0 | 1 | 0 | 4 | 76
| PP |  | Montážní spona d 125 | [15 empty] | PP | 1
39 | K | 10.003 | Samočinná zpětná klapka d 125 | ks | 1 |  | 0 |  |  |  | základní |  | 0 | 0 | 0 | 0 | 0 | 4 | K | 1 | ROZPOCET | 0 | 0 | 0 | 0 | 0 | 1 | 0 | 4 | 78
| PP |  | Samočinná zpětná klapka d 125 | [15 empty] | PP | 1
40 | K | 10.004 | Potrubí sk. I. Spiro do prům. 125, vč. 20% tvarovek | ks | 8 |  | 0 |  |  |  | základní |  | 0 | 0 | 0 | 0 | 0 | 4 | K | 1 | ROZPOCET | 0 | 0 | 0 | 0 | 0 | 1 | 0 | 4 | 80
| PP |  | Potrubí sk. I. Spiro do prům. 125, vč. 20% tvarovek | [15 empty] | PP | 1
41 | K | 10.005 | Výfuková hlavice VHO 125 | ks | 1 |  | 0 |  |  |  | základní |  | 0 | 0 | 0 | 0 | 0 | 4 | K | 1 | ROZPOCET | 0 | 0 | 0 | 0 | 0 | 1 | 0 | 4 | 82
| PP |  | Výfuková hlavice VHO 125 | [15 empty] | PP | 1
| D | D6 | Zařízení č. 11 - kuchyňka, denní místnost |  |  |  | 0 | [5 empty] | 0 |  | 0 |  | 0 | 1 | D | 0 | ROZPOCET | [6 empty] | 0
42 | K | 11.001 | Kuchyňský odsavač par 150m3/h | ks | 2 |  | 0 |  |  |  | základní |  | 0 | 0 | 0 | 0 | 0 | 4 | K | 1 | ROZPOCET | 0 | 0 | 0 | 0 | 0 | 1 | 0 | 4 | 84
| PP |  | Kuchyňský odsavač par 150m3/h | [15 empty] | PP | 1
43 | K | 11.002 | Potrubí sk. I. Spiro do prům. 125, vč. 20% tvarovek | bm | 8 |  | 0 |  |  |  | základní |  | 0 | 0 | 0 | 0 | 0 | 4 | K | 1 | ROZPOCET | 0 | 0 | 0 | 0 | 0 | 1 | 0 | 4 | 86
| PP |  | Potrubí sk. I. Spiro do prům. 125, vč. 20% tvarovek | [15 empty] | PP | 1
44 | K | 11.003 | Výfuková hlavice VHO 125 | ks | 2 |  | 0 |  |  |  | základní |  | 0 | 0 | 0 | 0 | 0 | 4 | K | 1 | ROZPOCET | 0 | 0 | 0 | 0 | 0 | 1 | 0 | 4 | 88
| PP |  | Výfuková hlavice VHO 125 | [15 empty] | PP | 1

## 03 - SO 03 - Komunikace, ...
| List obsahuje: |  | 1) Krycí list soupisu | 2) Rekapitulace |  |  | 3) Soupis prací | Zpět na list: | Rekapitulace stavby
[9 empty] | >> skryté sloupce << | [9 empty] | {6ea40beb-f3af-459b-ab43-cb898ae6f560}
2
| KRYCÍ LIST SOUPISU | [8 empty] | v --- níže se nacházejí doplnkové a pomocné údaje k sestavám --- v | [8 empty] | False
Stavba:
Výrobní areál fi.Hauser CZ s.r.o., Heřmanova Huť aktualizace 11.12.2018
Objekt:
03 - SO 03 - Komunikace, zpevněné plochy a parkoviště
| KSO: |  |  |  |  | CC-CZ:
| Místo: |  |  |  |  | Datum: | 17. 7. 2018
| Zadavatel: |  |  |  |  | IČ:
|  | Hauser CZ s.r.o., Tlučenská 8, 33027 Vejprnice |  |  |  | DIČ:
| Uchazeč: |  |  |  |  | IČ:
DIČ:
| Projektant: |  |  |  |  | IČ: | 65536894
|  | Rene Hartman, Trnová 350, 33015 Trnová |  |  |  | DIČ:
Poznámka:
| Cena bez DPH | [5 empty] | 0
|  |  | Základ daně |  |  | Sazba daně | Výše daně
| DPH | základní | 0 |  |  | 21% | 0
|  | snížená | 0 |  |  | 15% | 0
|  | zákl. přenesená | 0 |  |  | 21% | 0
|  | sníž. přenesená | 0 |  |  | 15% | 0
|  | nulová | 0 |  |  | 0% | 0
| Cena s DPH |  |  | v | CZK |  | 0
REKAPITULACE ČLENĚNÍ SOUPISU PRACÍ
Stavba:
Výrobní areál fi.Hauser CZ s.r.o., Heřmanova Huť aktualizace 11.12.2018
Objekt:
03 - SO 03 - Komunikace, zpevněné plochy a parkoviště
Místo: | [5 empty] | Datum: | 17. 7. 2018
Zadavatel: |  |  | Hauser CZ s.r.o., Tlučenská 8, 33027 Vejprnice |  |  | Projektant: | Rene Hartman, Trnová 350, 33015 Trnová
Uchazeč:
Kód dílu - Popis | [6 empty] | Cena celkem [CZK]
Náklady soupisu celkem | [6 empty] | 0 | [12 empty] | -1
| HSV - Práce a dodávky HSV | [5 empty] | 0
| 1 - Zemní práce | [5 empty] | 0
| 2 - Zakládání | [5 empty] | 0
| 4 - Vodorovné konstrukce | [5 empty] | 0
| 5 - Komunikace pozemní | [5 empty] | 0
| 8 - Trubní vedení | [5 empty] | 0
| 9 - Ostatní konstrukce a práce, bourání | [5 empty] | 0
| 998 - Přesun hmot | [5 empty] | 0
SOUPIS PRACÍ
Stavba:
Výrobní areál fi.Hauser CZ s.r.o., Heřmanova Huť aktualizace 11.12.2018
Objekt:
03 - SO 03 - Komunikace, zpevněné plochy a parkoviště
Místo: | [5 empty] | Datum: | 17. 7. 2018
Zadavatel: |  |  | Hauser CZ s.r.o., Tlučenská 8, 33027 Vejprnice |  |  | Projektant: | Rene Hartman, Trnová 350, 33015 Trnová
Uchazeč:
PČ | Typ | Kód | Popis | MJ | Množství | J.cena [CZK] | Cena celkem [CZK] | Cenová soustava |  | Poznámka | DPH | J. Nh [h] | Nh celkem [h] | J. hmotnost [t] | Hmotnost celkem [t] | J. suť [t] | Suť Celkem [t]
Náklady soupisu celkem | [6 empty] | 0 | [5 empty] | 0 |  | 534.2642 |  | 0 |  | D | -1 | [10 empty] | 0
| D | HSV | Práce a dodávky HSV |  |  |  | 0 | [5 empty] | 0 |  | 534.2642 |  | 0 | 1 | D | 0 |  |  |  | ROZPOCET | [6 empty] | 0
| D | 1 | Zemní práce |  |  |  | 0 | [5 empty] | 0 |  | 0.0075 |  | 0 | 1 | D | 1 |  |  |  | ROZPOCET | [6 empty] | 0
1 | K | 131201103 | Hloubení jam nezapažených v hornině tř. 3 objemu do 5000 m3 | m3 | 1035 |  | 0 | CS ÚRS 2018 01 |  |  | základní |  | 0 | 0 | 0 | 0 | 0 | 4 | K | 2 |  |  |  | ROZPOCET | 0 | 0 | 0 | 0 | 0 | 1 | 0 | 4 | 725718655
| PP |  | Hloubení nezapažených jam a zářezů s urovnáním dna do předepsaného profilu a spádu v hornině tř. 3 přes 1 000 do 5 000 m3 | [15 empty] | PP | 2
| VV |  | 2070*0,5 'Přepočtené koeficientem množství |  | 1035 | [13 empty] | VV | 2 | 2 | False | 1 | ROZPOCET
2 | K | 131201109 | Příplatek za lepivost u hloubení jam nezapažených v hornině tř. 3 | m3 | 517.5 |  | 0 | CS ÚRS 2018 01 |  |  | základní |  | 0 | 0 | 0 | 0 | 0 | 4 | K | 2 |  |  |  | ROZPOCET | 0 | 0 | 0 | 0 | 0 | 1 | 0 | 4 | 801549058
| PP |  | Hloubení nezapažených jam a zářezů s urovnáním dna do předepsaného profilu a spádu Příplatek k cenám za lepivost horniny tř. 3 | [15 empty] | PP | 2
| VV |  | 2070*0,25 'Přepočtené koeficientem množství |  | 517.5 | [13 empty] | VV | 2 | 2 | False | 1 | ROZPOCET
3 | K | 131301103 | Hloubení jam nezapažených v hornině tř. 4 objemu do 5000 m3 | m3 | 1035 |  | 0 | CS ÚRS 2018 01 |  |  | základní |  | 0 | 0 | 0 | 0 | 0 | 4 | K | 2 |  |  |  | ROZPOCET | 0 | 0 | 0 | 0 | 0 | 1 | 0 | 4 | 1380501537
| PP |  | Hloubení nezapažených jam a zářezů s urovnáním dna do předepsaného profilu a spádu v hornině tř. 4 přes 1 000 do 5 000 m3 | [15 empty] | PP | 2
| VV |  | 2070*0,5 'Přepočtené koeficientem množství |  | 1035 | [13 empty] | VV | 2 | 2 | False | 1 | ROZPOCET
4 | K | 131301109 | Příplatek za lepivost u hloubení jam nezapažených v hornině tř. 4 | m3 | 517.5 |  | 0 | CS ÚRS 2018 01 |  |  | základní |  | 0 | 0 | 0 | 0 | 0 | 4 | K | 2 |  |  |  | ROZPOCET | 0 | 0 | 0 | 0 | 0 | 1 | 0 | 4 | -809465154
| PP |  | Hloubení nezapažených jam a zářezů s urovnáním dna do předepsaného profilu a spádu Příplatek k cenám za lepivost horniny tř. 4 | [15 empty] | PP | 2
| VV |  | 2070*0,25 'Přepočtené koeficientem množství |  | 517.5 | [13 empty] | VV | 2 | 2 | False | 1 | ROZPOCET
5 | K | 132201101 | Hloubení rýh š do 600 mm v hornině tř. 3 objemu do 100 m3 | m3 | 70 |  | 0 | CS ÚRS 2018 01 |  |  | základní |  | 0 | 0 | 0 | 0 | 0 | 4 | K | 2 |  |  |  | ROZPOCET | 0 | 0 | 0 | 0 | 0 | 1 | 0 | 4 | -1748959880
| PP |  | Hloubení zapažených i nezapažených rýh šířky do 600 mm s urovnáním dna do předepsaného profilu a spádu v hornině tř. 3 do 100 m3 | [15 empty] | PP | 2
| VV |  | "drenáž"50 |  | 50 | [13 empty] | VV | 2 | 2 | True | 0 | ROZPOCET
| VV |  | "vpusti" 20 |  | 20 | [13 empty] | VV | 2 | 2 | True | 0 | ROZPOCET
| VV |  | Součet |  | 70 | [13 empty] | VV | 2 | 4 | True | 1 | ROZPOCET
6 | K | 162701105 | Vodorovné přemístění do 10000 m výkopku/sypaniny z horniny tř. 1 až 4 | m3 | 2125 |  | 0 | CS ÚRS 2018 01 |  |  | základní |  | 0 | 0 | 0 | 0 | 0 | 4 | K | 2 |  |  |  | ROZPOCET | 0 | 0 | 0 | 0 | 0 | 1 | 0 | 4 | 1391312404
| PP |  | Vodorovné přemístění výkopku nebo sypaniny po suchu na obvyklém dopravním prostředku, bez naložení výkopku, avšak se složením bez rozhrnutí z horniny tř. 1 až 4 na vzdálenost přes 9 000 do 10 000 m | [15 empty] | PP | 2
| VV |  | 2070+50+20-15 |  | 2125 | [13 empty] | VV | 2 | 2 | True | 1 | ROZPOCET
7 | K | 162701109 | Příplatek k vodorovnému přemístění výkopku/sypaniny z horniny tř. 1 až 4 ZKD 1000 m přes 10000 m | m3 | 10625 |  | 0 | CS ÚRS 2018 01 |  |  | základní |  | 0 | 0 | 0 | 0 | 0 | 4 | K | 2 |  |  |  | ROZPOCET | 0 | 0 | 0 | 0 | 0 | 1 | 0 | 4 | -268828946
| PP |  | Vodorovné přemístění výkopku nebo sypaniny po suchu na obvyklém dopravním prostředku, bez naložení výkopku, avšak se složením bez rozhrnutí z horniny tř. 1 až 4 na vzdálenost Příplatek k ceně za každých dalších i započatých 1 000 m | [15 empty] | PP | 2
| VV |  | 2125*5 'Přepočtené koeficientem množství |  | 10625 | [13 empty] | VV | 2 | 2 | False | 1 | ROZPOCET
8 | K | 171201211 | Poplatek za uložení stavebního odpadu - zeminy a kameniva na skládce | t | 4250 |  | 0 | CS ÚRS 2018 01 |  |  | základní |  | 0 | 0 | 0 | 0 | 0 | 4 | K | 2 |  |  |  | ROZPOCET | 0 | 0 | 0 | 0 | 0 | 1 | 0 | 4 | 222370640
| PP |  | Poplatek za uložení stavebního odpadu na skládce (skládkovné) zeminy a kameniva zatříděného do Katalogu odpadů pod kódem 170 504 | [15 empty] | PP | 2
| VV |  | 2125*2 'Přepočtené koeficientem množství |  | 4250 | [13 empty] | VV | 2 | 2 | False | 1 | ROZPOCET
9 | K | 174101101 | Zásyp jam, šachet rýh nebo kolem objektů sypaninou se zhutněním | m3 | 15 |  | 0 | CS ÚRS 2018 01 |  |  | základní |  | 0 | 0 | 0 | 0 | 0 | 4 | K | 2 |  |  |  | ROZPOCET | 0 | 0 | 0 | 0 | 0 | 1 | 0 | 4 | 246176717
| PP |  | Zásyp sypaninou z jakékoliv horniny s uložením výkopku ve vrstvách se zhutněním jam, šachet, rýh nebo kolem objektů v těchto vykopávkách | [15 empty] | PP | 2
| VV |  | "zásyp vpustí" 15 |  | 15 | [13 empty] | VV | 2 | 2 | True | 1 | ROZPOCET
10 | K | 181301102 | Rozprostření ornice tl vrstvy do 150 mm pl do 500 m2 v rovině nebo ve svahu do 1:5 | m2 | 500 |  | 0 | CS ÚRS 2018 01 |  |  | základní |  | 0 | 0 | 0 | 0 | 0 | 4 | K | 2 |  |  |  | ROZPOCET | 0 | 0 | 0 | 0 | 0 | 1 | 0 | 4 | -725504812
| PP |  | Rozprostření a urovnání ornice v rovině nebo ve svahu sklonu do 1:5 při souvislé ploše do 500 m2, tl. vrstvy přes 100 do 150 mm | [15 empty] | PP | 2
11 | K | 181411131 | Založení parkového trávníku výsevem plochy do 1000 m2 v rovině a ve svahu do 1:5 | m2 | 500 |  | 0 | CS ÚRS 2018 01 |  |  | základní |  | 0 | 0 | 0 | 0 | 0 | 4 | K | 2 |  |  |  | ROZPOCET | 0 | 0 | 0 | 0 | 0 | 1 | 0 | 4 | 1802312023
| PP |  | Založení trávníku na půdě předem připravené plochy do 1000 m2 výsevem včetně utažení parkového v rovině nebo na svahu do 1:5 | [15 empty] | PP | 2
12 | M | 00572410 | osivo směs travní parková | kg | 7.5 |  | 0 | CS ÚRS 2018 01 |  |  | základní |  | 0 | 0.001 | 0.0075 | 0 | 0 | 8 | M | 2 |  |  |  | ROZPOCET | 0 | 0 | 0 | 0 | 0 | 1 | 0 | 4 | 1194533933
| PP |  | osivo směs travní parková | [15 empty] | PP | 2
| VV |  | 500*0,015 'Přepočtené koeficientem množství |  | 7.5 | [13 empty] | VV | 2 | 2 | False | 1 | ROZPOCET
13 | K | 181951102 | Úprava pláně v hornině tř. 1 až 4 se zhutněním | m2 | 3510 |  | 0 | CS ÚRS 2018 01 |  |  | základní |  | 0 | 0 | 0 | 0 | 0 | 4 | K | 2 |  |  |  | ROZPOCET | 0 | 0 | 0 | 0 | 0 | 1 | 0 | 4 | -973873395
| PP |  | Úprava pláně vyrovnáním výškových rozdílů v hornině tř. 1 až 4 se zhutněním | [15 empty] | PP | 2
14 | K | 1842011191R | Výsadba stromů listnatých | kus | 9 |  | 0 |  |  |  | základní |  | 0 | 0 | 0 | 0 | 0 | 4 | K | 2 |  |  |  | ROZPOCET | 0 | 0 | 0 | 0 | 0 | 1 | 0 | 4 | -110007545
| PP |  | Výsadba stromů listnatých | [15 empty] | PP | 2
| D | 2 | Zakládání |  |  |  | 0 | [5 empty] | 0 |  | 90.475 |  | 0 | 1 | D | 1 |  |  |  | ROZPOCET | [6 empty] | 0
15 | K | 212752312 | Trativod z drenážních trubek plastových tuhých DN 150 mm včetně lože otevřený výkop | m | 350 |  | 0 | CS ÚRS 2018 01 |  |  | základní |  | 0 | 0.2585 | 90.475 | 0 | 0 | 4 | K | 2 |  |  |  | ROZPOCET | 0 | 0 | 0 | 0 | 0 | 1 | 0 | 4 | 680494848
| PP |  | Trativody z drenážních trubek se zřízením štěrkopískového lože pod trubky a s jejich obsypem v průměrném celkovém množství do 0,15 m3/m v otevřeném výkopu z trubek plastových tuhých SN 8 DN 150 | [15 empty] | PP | 2
| D | 4 | Vodorovné konstrukce |  |  |  | 0 | [5 empty] | 0 |  | 0 |  | 0 | 1 | D | 1 |  |  |  | ROZPOCET | [6 empty] | 0
16 | K | 451572111 | Lože pod potrubí otevřený výkop z kameniva drobného těženého | m3 | 5 |  | 0 | CS ÚRS 2018 01 |  |  | základní |  | 0 | 0 | 0 | 0 | 0 | 4 | K | 2 |  |  |  | ROZPOCET | 0 | 0 | 0 | 0 | 0 | 1 | 0 | 4 | -1620959328
| PP |  | Lože pod potrubí, stoky a drobné objekty v otevřeném výkopu z kameniva drobného těženého 0 až 4 mm | [15 empty] | PP | 2
| VV |  | "dešťová kanalizace"5 |  | 5 | [13 empty] | VV | 2 | 2 | True | 1 | ROZPOCET
| D | 5 | Komunikace pozemní |  |  |  | 0 | [5 empty] | 0 |  | 60.5682 |  | 0 | 1 | D | 1 |  |  |  | ROZPOCET | [6 empty] | 0
17 | K | 564761111 | Podklad z kameniva hrubého drceného vel. 32-63 mm tl 200 mm | m2 | 1350 |  | 0 | CS ÚRS 2018 01 |  |  | základní |  | 0 | 0 | 0 | 0 | 0 | 4 | K | 2 |  |  |  | ROZPOCET | 0 | 0 | 0 | 0 | 0 | 1 | 0 | 4 | -709203497
| PP |  | Podklad nebo kryt z kameniva hrubého drceného vel. 32-63 mm s rozprostřením a zhutněním, po zhutnění tl. 200 mm | [15 empty] | PP | 2
18 | K | 5648111131R | Zakalení povrchu lomovými výsivkami tl.50-70mm, frakce 0-22mm | m2 | 1350 |  | 0 |  |  |  | základní |  | 0 | 0 | 0 | 0 | 0 | 4 | K | 2 |  |  |  | ROZPOCET | 0 | 0 | 0 | 0 | 0 | 1 | 0 | 4 | 77852438
| PP |  | Zakalení povrchu lomovými výsivkami tl.50-70mm, frakce 0-22mm | [15 empty] | PP | 2
19 | K | 564851111 | Podklad ze štěrkodrtě ŠD tl 150 mm | m2 | 210 |  | 0 | CS ÚRS 2018 01 |  |  | základní |  | 0 | 0 | 0 | 0 | 0 | 4 | K | 2 |  |  |  | ROZPOCET | 0 | 0 | 0 | 0 | 0 | 1 | 0 | 4 | -17407334
| PP |  | Podklad ze štěrkodrti ŠD s rozprostřením a zhutněním, po zhutnění tl. 150 mm | [15 empty] | PP | 2
20 | K | 564851111 | Podklad ze štěrkodrtě ŠD tl 150 mm | m2 | 800 |  | 0 | CS ÚRS 2018 01 |  |  | základní |  | 0 | 0 | 0 | 0 | 0 | 4 | K | 2 |  |  |  | ROZPOCET | 0 | 0 | 0 | 0 | 0 | 1 | 0 | 4 | 1026975779
| PP |  | Podklad ze štěrkodrti ŠD s rozprostřením a zhutněním, po zhutnění tl. 150 mm | [15 empty] | PP | 2
21 | K | 564851111 | Podklad ze štěrkodrtě ŠD tl 150 mm | m2 | 1350 |  | 0 | CS ÚRS 2018 01 |  |  | základní |  | 0 | 0 | 0 | 0 | 0 | 4 | K | 2 |  |  |  | ROZPOCET | 0 | 0 | 0 | 0 | 0 | 1 | 0 | 4 | -448499209
| PP |  | Podklad ze štěrkodrti ŠD s rozprostřením a zhutněním, po zhutnění tl. 150 mm | [15 empty] | PP | 2
22 | K | 564871111 | Podklad ze štěrkodrtě ŠD tl 250 mm | m2 | 2500 |  | 0 | CS ÚRS 2018 01 |  |  | základní |  | 0 | 0 | 0 | 0 | 0 | 4 | K | 2 |  |  |  | ROZPOCET | 0 | 0 | 0 | 0 | 0 | 1 | 0 | 4 | -2128094331
| PP |  | Podklad ze štěrkodrti ŠD s rozprostřením a zhutněním, po zhutnění tl. 250 mm | [15 empty] | PP | 2
23 | K | 564952111 | Podklad z mechanicky zpevněného kameniva MZK tl 150 mm | m2 | 210 |  | 0 | CS ÚRS 2018 01 |  |  | základní |  | 0 | 0 | 0 | 0 | 0 | 4 | K | 2 |  |  |  | ROZPOCET | 0 | 0 | 0 | 0 | 0 | 1 | 0 | 4 | 345387476
| PP |  | Podklad z mechanicky zpevněného kameniva MZK (minerální beton) s rozprostřením a s hutněním, po zhutnění tl. 150 mm | [15 empty] | PP | 2
24 | K | 564952111 | Podklad z mechanicky zpevněného kameniva MZK tl 150 mm | m2 | 3300 |  | 0 | CS ÚRS 2018 01 |  |  | základní |  | 0 | 0 | 0 | 0 | 0 | 4 | K | 2 |  |  |  | ROZPOCET | 0 | 0 | 0 | 0 | 0 | 1 | 0 | 4 | 2018804090
| PP |  | Podklad z mechanicky zpevněného kameniva MZK (minerální beton) s rozprostřením a s hutněním, po zhutnění tl. 150 mm | [15 empty] | PP | 2
25 | K | 565155121 | Asfaltový beton vrstva podkladní ACP 16 (obalované kamenivo OKS) tl 70 mm š přes 3 m | m2 | 3300 |  | 0 | CS ÚRS 2018 01 |  |  | základní |  | 0 | 0 | 0 | 0 | 0 | 4 | K | 2 |  |  |  | ROZPOCET | 0 | 0 | 0 | 0 | 0 | 1 | 0 | 4 | -1763264159
| PP |  | Asfaltový beton vrstva podkladní ACP 16 (obalované kamenivo střednězrnné - OKS) s rozprostřením a zhutněním v pruhu šířky přes 3 m, po zhutnění tl. 70 mm | [15 empty] | PP | 2
26 | K | 573211107 | Postřik živičný spojovací z asfaltu v množství 0,30 kg/m2 | m2 | 3300 |  | 0 | CS ÚRS 2018 01 |  |  | základní |  | 0 | 0 | 0 | 0 | 0 | 4 | K | 2 |  |  |  | ROZPOCET | 0 | 0 | 0 | 0 | 0 | 1 | 0 | 4 | 911923126
| PP |  | Postřik spojovací PS bez posypu kamenivem z asfaltu silničního, v množství 0,30 kg/m2 | [15 empty] | PP | 2
27 | K | 573211109 | Postřik živičný spojovací z asfaltu v množství 0,50 kg/m2 | m2 | 3300 |  | 0 | CS ÚRS 2018 01 |  |  | základní |  | 0 | 0 | 0 | 0 | 0 | 4 | K | 2 |  |  |  | ROZPOCET | 0 | 0 | 0 | 0 | 0 | 1 | 0 | 4 | -1597564848
| PP |  | Postřik spojovací PS bez posypu kamenivem z asfaltu silničního, v množství 0,50 kg/m2 | [15 empty] | PP | 2
28 | K | 577144121 | Asfaltový beton vrstva obrusná ACO 11 (ABS) tř. I tl 50 mm š přes 3 m z nemodifikovaného asfaltu | m2 | 3300 |  | 0 | CS ÚRS 2018 01 |  |  | základní |  | 0 | 0 | 0 | 0 | 0 | 4 | K | 2 |  |  |  | ROZPOCET | 0 | 0 | 0 | 0 | 0 | 1 | 0 | 4 | 267067191
| PP |  | Asfaltový beton vrstva obrusná ACO 11 (ABS) s rozprostřením a se zhutněním z nemodifikovaného asfaltu v pruhu šířky přes 3 m tř. I, po zhutnění tl. 50 mm | [15 empty] | PP | 2
29 | K | 596212212 | Kladení zámkové dlažby pozemních komunikací tl 80 mm skupiny A pl do 300 m2 | m2 | 210 |  | 0 | CS ÚRS 2018 01 |  |  | základní |  | 0 | 0.10362 | 21.7602 | 0 | 0 | 4 | K | 2 |  |  |  | ROZPOCET | 0 | 0 | 0 | 0 | 0 | 1 | 0 | 4 | -1414307943
| PP |  | Kladení dlažby z betonových zámkových dlaždic pozemních komunikací s ložem z kameniva těženého nebo drceného tl. do 50 mm, s vyplněním spár, s dvojitým hutněním vibrováním a se smetením přebytečného materiálu na krajnici tl. 80 mm skupiny A, pro plochy přes 100 do 300 m2 | [15 empty] | PP | 2
| VV |  | 200+10 |  | 210 | [13 empty] | VV | 2 | 2 | True | 1 | ROZPOCET
30 | M | 59245213 | dlažba zámková profilová základní 19,6x16,1x8 cm přírodní | m2 | 210 |  | 0 | CS ÚRS 2018 01 |  |  | základní |  | 0 | 0.176 | 36.96 | 0 | 0 | 8 | M | 2 |  |  |  | ROZPOCET | 0 | 0 | 0 | 0 | 0 | 1 | 0 | 4 | 808712750
| PP |  | dlažba zámková profilová základní 19,6x16,1x8 cm přírodní | [15 empty] | PP | 2
| VV |  | 200*1,05 'Přepočtené koeficientem množství |  | 210 | [13 empty] | VV | 2 | 2 | False | 1 | ROZPOCET
31 | M | 59245203 | dlažba zámková profilová základní 19,6x16,1x8 cm barevná | m2 | 10.5 |  | 0 | CS ÚRS 2018 01 |  |  | základní |  | 0 | 0.176 | 1.848 | 0 | 0 | 8 | M | 2 |  |  |  | ROZPOCET | 0 | 0 | 0 | 0 | 0 | 1 | 0 | 4 | 1178880359
| PP |  | dlažba zámková profilová základní 19,6x16,1x8 cm barevná | [15 empty] | PP | 2
| VV |  | 10*1,05 'Přepočtené koeficientem množství |  | 10.5 | [13 empty] | VV | 2 | 2 | False | 1 | ROZPOCET
| D | 8 | Trubní vedení |  |  |  | 0 | [5 empty] | 0 |  | 3.409 |  | 0 | 1 | D | 1 |  |  |  | ROZPOCET | [6 empty] | 0
32 | K | 8959411191R | Montáž a dodávka uliční vpusti betonové, včetně zápachové uzávěrky, koše na spplaveniny a plastové mříže D400 | kus | 10 |  | 0 |  |  |  | základní |  | 0 | 0.3409 | 3.409 | 0 | 0 | 4 | K | 2 |  |  |  | ROZPOCET | 0 | 0 | 0 | 0 | 0 | 1 | 0 | 4 | 318993292
| PP |  | Montáž a dodávka uliční vpusti betonové, včetně zápachové uzávěrky, koše na spplaveniny a plastové mříže D400 | [15 empty] | PP | 2
| D | 9 | Ostatní konstrukce a práce, bourání |  |  |  | 0 | [5 empty] | 0 |  | 379.8045 |  | 0 | 1 | D | 1 |  |  |  | ROZPOCET | [6 empty] | 0
33 | K | 9145111111R | Montáž a dodávka svislé dopravní značky včetně základu | kus | 2 |  | 0 |  |  |  | základní |  | 0 | 0.10941 | 0.21882 | 0 | 0 | 4 | K | 2 |  |  |  | ROZPOCET | 0 | 0 | 0 | 0 | 0 | 1 | 0 | 4 | 1926419241
| PP |  | Montáž a dodávka svislé dopravní značky včetně základu | [15 empty] | PP | 2
34 | K | 9161111221R | Montáž a dodávka přídlažby | m | 740 |  | 0 |  |  |  | základní |  | 0 | 0.0719 | 53.206 | 0 | 0 | 4 | K | 2 |  |  |  | ROZPOCET | 0 | 0 | 0 | 0 | 0 | 1 | 0 | 4 | 298074639
| PP |  | Montáž a dodávka přídlažby | [15 empty] | PP | 2
35 | K | 916131213 | Osazení silničního obrubníku betonového stojatého s boční opěrou do lože z betonu prostého | m | 700 |  | 0 | CS ÚRS 2018 01 |  |  | základní |  | 0 | 0.1554 | 108.78 | 0 | 0 | 4 | K | 2 |  |  |  | ROZPOCET | 0 | 0 | 0 | 0 | 0 | 1 | 0 | 4 | -1837823706
| PP |  | Osazení silničního obrubníku betonového se zřízením lože, s vyplněním a zatřením spár cementovou maltou stojatého s boční opěrou z betonu prostého, do lože z betonu prostého | [15 empty] | PP | 2
| VV |  | 660+40 |  | 700 | [13 empty] | VV | 2 | 2 | True | 1 | ROZPOCET
36 | M | 59217031 | obrubník betonový silniční 100 x 15 x 25 cm | m | 693 |  | 0 | CS ÚRS 2018 01 |  |  | základní |  | 0 | 0.081 | 56.133 | 0 | 0 | 8 | M | 2 |  |  |  | ROZPOCET | 0 | 0 | 0 | 0 | 0 | 1 | 0 | 4 | 1255567551
| PP |  | obrubník betonový silniční 100 x 15 x 25 cm | [15 empty] | PP | 2
| VV |  | 660*1,05 'Přepočtené koeficientem množství |  | 693 | [13 empty] | VV | 2 | 2 | False | 1 | ROZPOCET
37 | M | 59217028 | obrubník betonový silniční nájezdový 50x15x15 cm | m | 42 |  | 0 | CS ÚRS 2018 01 |  |  | základní |  | 0 | 0.0484 | 2.0328 | 0 | 0 | 8 | M | 2 |  |  |  | ROZPOCET | 0 | 0 | 0 | 0 | 0 | 1 | 0 | 4 | 1262426298
| PP |  | obrubník betonový silniční nájezdový 50x15x15 cm | [15 empty] | PP | 2
| VV |  | 40*1,05 'Přepočtené koeficientem množství |  | 42 | [13 empty] | VV | 2 | 2 | False | 1 | ROZPOCET
38 | K | 916991121 | Lože pod obrubníky, krajníky nebo obruby z dlažebních kostek z betonu prostého | m3 | 70 |  | 0 | CS ÚRS 2018 01 |  |  | základní |  | 0 | 2.2563 | 157.9438 | 0 | 0 | 4 | K | 2 |  |  |  | ROZPOCET | 0 | 0 | 0 | 0 | 0 | 1 | 0 | 4 | 1945477937
| PP |  | Lože pod obrubníky, krajníky nebo obruby z dlažebních kostek z betonu prostého tř. C 16/20 | [15 empty] | PP | 2
39 | K | 919735111 | Řezání stávajícího živičného krytu hl do 50 mm | m | 20 |  | 0 | CS ÚRS 2018 01 |  |  | základní |  | 0 | 0 | 0 | 0 | 0 | 4 | K | 2 |  |  |  | ROZPOCET | 0 | 0 | 0 | 0 | 0 | 1 | 0 | 4 | -579450743
| PP |  | Řezání stávajícího živičného krytu nebo podkladu hloubky do 50 mm | [15 empty] | PP | 2
40 | K | 9351141121R | Štěrbinový odvodňovací betonový žlab včetně vpusti | m | 5.5 |  | 0 |  |  |  | základní |  | 0 | 0.27093 | 1.4901 | 0 | 0 | 4 | K | 2 |  |  |  | ROZPOCET | 0 | 0 | 0 | 0 | 0 | 1 | 0 | 4 | -1572530332
| PP |  | Štěrbinový odvodňovací betonový žlab včetně vpusti | [15 empty] | PP | 2
| D | 998 | Přesun hmot |  |  |  | 0 | [5 empty] | 0 |  | 0 |  | 0 | 1 | D | 1 |  |  |  | ROZPOCET | [6 empty] | 0
41 | K | 998225111 | Přesun hmot pro pozemní komunikace s krytem z kamene, monolitickým betonovým nebo živičným | t | 534.264 |  | 0 | CS ÚRS 2018 01 |  |  | základní |  | 0 | 0 | 0 | 0 | 0 | 4 | K | 2 |  |  |  | ROZPOCET | 0 | 0 | 0 | 0 | 0 | 1 | 0 | 4 | -1186219654
| PP |  | Přesun hmot pro komunikace s krytem z kameniva, monolitickým betonovým nebo živičným dopravní vzdálenost do 200 m jakékoliv délky objektu | [15 empty] | PP | 2

## 07 - SO 07 venkovní rozvo...
| List obsahuje: |  | 1) Krycí list soupisu | 2) Rekapitulace |  |  | 3) Soupis prací | Zpět na list: | Rekapitulace stavby
[9 empty] | >> skryté sloupce << | [9 empty] | {c0335004-3cba-4787-8f81-37ae95ac5ae5}
2
| KRYCÍ LIST SOUPISU | [8 empty] | v --- níže se nacházejí doplnkové a pomocné údaje k sestavám --- v | [8 empty] | False
Stavba:
Výrobní areál fi.Hauser CZ s.r.o., Heřmanova Huť aktualizace 11.12.2018
Objekt:
07 - SO 07 venkovní rozvody elektro
| KSO: |  |  |  |  | CC-CZ:
| Místo: |  |  |  |  | Datum: | 17. 7. 2018
| Zadavatel: |  |  |  |  | IČ:
|  | Hauser CZ s.r.o., Tlučenská 8, 33027 Vejprnice |  |  |  | DIČ:
| Uchazeč: |  |  |  |  | IČ:
DIČ:
| Projektant: |  |  |  |  | IČ: | 65536894
|  | Rene Hartman, Trnová 350, 33015 Trnová |  |  |  | DIČ:
Poznámka:
| Cena bez DPH | [5 empty] | 0
|  |  | Základ daně |  |  | Sazba daně | Výše daně
| DPH | základní | 0 |  |  | 21% | 0
|  | snížená | 0 |  |  | 15% | 0
|  | zákl. přenesená | 0 |  |  | 21% | 0
|  | sníž. přenesená | 0 |  |  | 15% | 0
|  | nulová | 0 |  |  | 0% | 0
| Cena s DPH |  |  | v | CZK |  | 0
REKAPITULACE ČLENĚNÍ SOUPISU PRACÍ
Stavba:
Výrobní areál fi.Hauser CZ s.r.o., Heřmanova Huť aktualizace 11.12.2018
Objekt:
07 - SO 07 venkovní rozvody elektro
Místo: | [5 empty] | Datum: | 17. 7. 2018
Zadavatel: |  |  | Hauser CZ s.r.o., Tlučenská 8, 33027 Vejprnice |  |  | Projektant: | Rene Hartman, Trnová 350, 33015 Trnová
Uchazeč:
Kód dílu - Popis | [6 empty] | Cena celkem [CZK]
Náklady soupisu celkem | [6 empty] | 0 | [12 empty] | -1
| D1 - Venkovní rozvody - materiál | [5 empty] | 0
| D2 - kabely | [5 empty] | 0
| D3 - požární kabelová trasa | [5 empty] | 0
| D4 - venkovní osvětlení - svítidla | [5 empty] | 0
| D5 - stožáry a úchyty pro svítidla | [5 empty] | 0
| D6 - stožárová svorkovnice | [5 empty] | 0
| D7 - uzemnění | [5 empty] | 0
| D8 - montážní materiál | [5 empty] | 0
| D9 - materiál pro zemní práce | [5 empty] | 0
| D10 - rozvaděče | [5 empty] | 0
| D11 - ostatní | [5 empty] | 0
| D12 - Venkovní rozvody - montáž | [5 empty] | 0
| D13 - kabely uložené volně | [5 empty] | 0
| D3 - požární kabelová trasa | [5 empty] | 0
| D4 - venkovní osvětlení - svítidla | [5 empty] | 0
| D5 - stožáry a úchyty pro svítidla | [5 empty] | 0
| D6 - stožárová svorkovnice | [5 empty] | 0
| D7 - uzemnění | [5 empty] | 0
| D8 - montážní materiál | [5 empty] | 0
| D10 - rozvaděče | [5 empty] | 0
| D14 - zemní práce | [5 empty] | 0
| D11 - ostatní | [5 empty] | 0
SOUPIS PRACÍ
Stavba:
Výrobní areál fi.Hauser CZ s.r.o., Heřmanova Huť aktualizace 11.12.2018
Objekt:
07 - SO 07 venkovní rozvody elektro
Místo: | [5 empty] | Datum: | 17. 7. 2018
Zadavatel: |  |  | Hauser CZ s.r.o., Tlučenská 8, 33027 Vejprnice |  |  | Projektant: | Rene Hartman, Trnová 350, 33015 Trnová
Uchazeč:
PČ | Typ | Kód | Popis | MJ | Množství | J.cena [CZK] | Cena celkem [CZK] | Cenová soustava |  | Poznámka | DPH | J. Nh [h] | Nh celkem [h] | J. hmotnost [t] | Hmotnost celkem [t] | J. suť [t] | Suť Celkem [t]
Náklady soupisu celkem | [6 empty] | 0 | [5 empty] | 0 |  | 0 |  | 0 |  | D | -1 | [7 empty] | 0
| D | D1 | Venkovní rozvody - materiál |  |  |  | 0 | [5 empty] | 0 |  | 0 |  | 0 | 1 | D | 0 | ROZPOCET | [6 empty] | 0
| D | D2 | kabely |  |  |  | 0 | [5 empty] | 0 |  | 0 |  | 0 | 1 | D | 1 | ROZPOCET | [6 empty] | 0
1 | K | 341118147 | kabel silový Cu, PVC izolace 450V/2,5kV, -40oC -+70oC, J 3x1,5 mm2 CYKY | m | 40 |  | 0 |  |  |  | základní |  | 0 | 0 | 0 | 0 | 0 | 4 | K | 2 | ROZPOCET | 0 | 0 | 0 | 0 | 0 | 1 | 0 | 4 | 2
| PP |  | kabel silový Cu, PVC izolace 450V/2,5kV, -40oC -+70oC, J 3x1,5 mm2 CYKY | [15 empty] | PP | 2
2 | K | 341118159 | kabel silový Cu, PVC izolace 450V/2,5kV, -40oC -+70oC, J 5x1,5 mm2, CYKY | m | 40 |  | 0 |  |  |  | základní |  | 0 | 0 | 0 | 0 | 0 | 4 | K | 2 | ROZPOCET | 0 | 0 | 0 | 0 | 0 | 1 | 0 | 4 | 4
| PP |  | kabel silový Cu, PVC izolace 450V/2,5kV, -40oC -+70oC, J 5x1,5 mm2, CYKY | [15 empty] | PP | 2
3 | K | 341118160 | kabel silový Cu, PVC izolace 450V/2,5kV, -40oC -+70oC, J 5x2,5 mm2, CYKY | m | 120 |  | 0 |  |  |  | základní |  | 0 | 0 | 0 | 0 | 0 | 4 | K | 2 | ROZPOCET | 0 | 0 | 0 | 0 | 0 | 1 | 0 | 4 | 6
| PP |  | kabel silový Cu, PVC izolace 450V/2,5kV, -40oC -+70oC, J 5x2,5 mm2, CYKY | [15 empty] | PP | 2
4 | K | 341118161 | kabel silový Cu, PVC izolace 450V/2,5kV, -40oC -+70oC, J 4x6 mm2, CYKY | m | 500 |  | 0 |  |  |  | základní |  | 0 | 0 | 0 | 0 | 0 | 4 | K | 2 | ROZPOCET | 0 | 0 | 0 | 0 | 0 | 1 | 0 | 4 | 8
| PP |  | kabel silový Cu, PVC izolace 450V/2,5kV, -40oC -+70oC, J 4x6 mm2, CYKY | [15 empty] | PP | 2
5 | K | 341118196 | kabel CYKY J 3x150+70 - silový instalační kabel s měděným jádrem a PVC izolací 1kV | m | 45 |  | 0 |  |  |  | základní |  | 0 | 0 | 0 | 0 | 0 | 4 | K | 2 | ROZPOCET | 0 | 0 | 0 | 0 | 0 | 1 | 0 | 4 | 10
| PP |  | kabel CYKY J 3x150+70 - silový instalační kabel s měděným jádrem a PVC izolací 1kV | [15 empty] | PP | 2
| D | D3 | požární kabelová trasa |  |  |  | 0 | [5 empty] | 0 |  | 0 |  | 0 | 1 | D | 1 | ROZPOCET | [6 empty] | 0
6 | K | 341117891 | kabel silový ohněodolný -J 4 x 1,5 mm2 typu CHKE-V | m | 100 |  | 0 |  |  |  | základní |  | 0 | 0 | 0 | 0 | 0 | 4 | K | 2 | ROZPOCET | 0 | 0 | 0 | 0 | 0 | 1 | 0 | 4 | 12
| PP |  | kabel silový ohněodolný -J 4 x 1,5 mm2 typu CHKE-V | [15 empty] | PP | 2
| D | D4 | venkovní osvětlení - svítidla |  |  |  | 0 | [5 empty] | 0 |  | 0 |  | 0 | 1 | D | 1 | ROZPOCET | [6 empty] | 0
7 | K | 348531536 | prachotěsný a vodotěsný LED světlomet ze slitiny hliníku antracitové barvy na sloup pro pouliční osvětlení nebo asymetrických reflektorů.IP66,kryt - tepelně tvrzené bezpečnostní sklo, asymetrický reflektor, 12900lm. 700mA | ks | 3 |  | 0 |  |  |  | základní |  | 0 | 0 | 0 | 0 | 0 | 4 | K | 2 | ROZPOCET | 0 | 0 | 0 | 0 | 0 | 1 | 0 | 4 | 14
| PP |  | prachotěsný a vodotěsný LED světlomet ze slitiny hliníku antracitové barvy na sloup pro pouliční osvětlení nebo asymetrických reflektorů.IP66,kryt - tepelně tvrzené bezpečnostní sklo, asymetrický reflektor, 12900lm. 700mA | [15 empty] | PP | 2
8 | K | 348531537 | prachotěsný a vodotěsný LED světlomet ze slitiny hliníku antracitové barvy na fasádu pro pouliční osvětlení nebo asymetrických reflektorů.IP66,kryt - tepelně tvrzené bezpečnostní sklo, asymetrický reflektor, 12900lm, 700mA | ks | 7 |  | 0 |  |  |  | základní |  | 0 | 0 | 0 | 0 | 0 | 4 | K | 2 | ROZPOCET | 0 | 0 | 0 | 0 | 0 | 1 | 0 | 4 | 16
| PP |  | prachotěsný a vodotěsný LED světlomet ze slitiny hliníku antracitové barvy na fasádu pro pouliční osvětlení nebo asymetrických reflektorů.IP66,kryt - tepelně tvrzené bezpečnostní sklo, asymetrický reflektor, 12900lm, 700mA | [15 empty] | PP | 2
9 | K | zákon č. 7/2005 | příplatek za ekolikvidaci svítidel | ks | 10 |  | 0 |  |  |  | základní |  | 0 | 0 | 0 | 0 | 0 | 4 | K | 2 | ROZPOCET | 0 | 0 | 0 | 0 | 0 | 1 | 0 | 4 | 18
| PP |  | příplatek za ekolikvidaci svítidel | [15 empty] | PP | 2
| D | D5 | stožáry a úchyty pro svítidla |  |  |  | 0 | [5 empty] | 0 |  | 0 |  | 0 | 1 | D | 1 | ROZPOCET | [6 empty] | 0
10 | K | 424218038 | pozinkovaný sloup venkovního osvětlení výšky 8 m, včetně ochranné manžety | ks | 3 |  | 0 |  |  |  | základní |  | 0 | 0 | 0 | 0 | 0 | 4 | K | 2 | ROZPOCET | 0 | 0 | 0 | 0 | 0 | 1 | 0 | 4 | 20
| PP |  | pozinkovaný sloup venkovního osvětlení výšky 8 m, včetně ochranné manžety | [15 empty] | PP | 2
11 | K | 424218339 | výložník | ks | 3 |  | 0 |  |  |  | základní |  | 0 | 0 | 0 | 0 | 0 | 4 | K | 2 | ROZPOCET | 0 | 0 | 0 | 0 | 0 | 1 | 0 | 4 | 22
| PP |  | výložník | [15 empty] | PP | 2
12 | K | 424218345 | úchyt svítidla na fasádu | ks | 7 |  | 0 |  |  |  | základní |  | 0 | 0 | 0 | 0 | 0 | 4 | K | 2 | ROZPOCET | 0 | 0 | 0 | 0 | 0 | 1 | 0 | 4 | 24
| PP |  | úchyt svítidla na fasádu | [15 empty] | PP | 2
| D | D6 | stožárová svorkovnice |  |  |  | 0 | [5 empty] | 0 |  | 0 |  | 0 | 1 | D | 1 | ROZPOCET | [6 empty] | 0
13 | K | 358218321 | pojistka E27/4A kompletní v krabici | ks | 7 |  | 0 |  |  |  | základní |  | 0 | 0 | 0 | 0 | 0 | 4 | K | 2 | ROZPOCET | 0 | 0 | 0 | 0 | 0 | 1 | 0 | 4 | 26
| PP |  | pojistka E27/4A kompletní v krabici | [15 empty] | PP | 2
14 | K | 358218321.1 | stožárová výstroj 1 pojistka do stožáru | ks | 3 |  | 0 |  |  |  | základní |  | 0 | 0 | 0 | 0 | 0 | 4 | K | 2 | ROZPOCET | 0 | 0 | 0 | 0 | 0 | 1 | 0 | 4 | 28
| PP |  | stožárová výstroj 1 pojistka do stožáru | [15 empty] | PP | 2
15 | K | 358218003 | tavná pojistka 4A | ks | 10 |  | 0 |  |  |  | základní |  | 0 | 0 | 0 | 0 | 0 | 4 | K | 2 | ROZPOCET | 0 | 0 | 0 | 0 | 0 | 1 | 0 | 4 | 30
| PP |  | tavná pojistka 4A | [15 empty] | PP | 2
| D | D7 | uzemnění |  |  |  | 0 | [5 empty] | 0 |  | 0 |  | 0 | 1 | D | 1 | ROZPOCET | [6 empty] | 0
16 | K | 354411036 | zemnící drát FeZn prům. 10 | m | 80 |  | 0 |  |  |  | základní |  | 0 | 0 | 0 | 0 | 0 | 4 | K | 2 | ROZPOCET | 0 | 0 | 0 | 0 | 0 | 1 | 0 | 4 | 32
| PP |  | zemnící drát FeZn prům. 10 | [15 empty] | PP | 2
17 | K | 354411905 | zemnící pásek FeZn 30x4 | m | 110 |  | 0 |  |  |  | základní |  | 0 | 0 | 0 | 0 | 0 | 4 | K | 2 | ROZPOCET | 0 | 0 | 0 | 0 | 0 | 1 | 0 | 4 | 34
| PP |  | zemnící pásek FeZn 30x4 | [15 empty] | PP | 2
18 | K | 354411312 | svorka spojovací drát-drát | ks | 30 |  | 0 |  |  |  | základní |  | 0 | 0 | 0 | 0 | 0 | 4 | K | 2 | ROZPOCET | 0 | 0 | 0 | 0 | 0 | 1 | 0 | 4 | 36
| PP |  | svorka spojovací drát-drát | [15 empty] | PP | 2
19 | K | 354411313 | svorka spojovací drát-pásek | ks | 30 |  | 0 |  |  |  | základní |  | 0 | 0 | 0 | 0 | 0 | 4 | K | 2 | ROZPOCET | 0 | 0 | 0 | 0 | 0 | 1 | 0 | 4 | 38
| PP |  | svorka spojovací drát-pásek | [15 empty] | PP | 2
| D | D8 | montážní materiál |  |  |  | 0 | [5 empty] | 0 |  | 0 |  | 0 | 1 | D | 1 | ROZPOCET | [6 empty] | 0
20 | K | 289126138 | výstražná tabulka | ks | 10 |  | 0 |  |  |  | základní |  | 0 | 0 | 0 | 0 | 0 | 4 | K | 2 | ROZPOCET | 0 | 0 | 0 | 0 | 0 | 1 | 0 | 4 | 40
| PP |  | výstražná tabulka | [15 empty] | PP | 2
21 | K | 224129207 | štítek na označení kabelu | ks | 60 |  | 0 |  |  |  | základní |  | 0 | 0 | 0 | 0 | 0 | 4 | K | 2 | ROZPOCET | 0 | 0 | 0 | 0 | 0 | 1 | 0 | 4 | 42
| PP |  | štítek na označení kabelu | [15 empty] | PP | 2
22 | K | 345012014 | Krabice KOPOS plastová rozbočovací do 6 mm IP 54 | ks | 15 |  | 0 |  |  |  | základní |  | 0 | 0 | 0 | 0 | 0 | 4 | K | 2 | ROZPOCET | 0 | 0 | 0 | 0 | 0 | 1 | 0 | 4 | 44
| PP |  | Krabice KOPOS plastová rozbočovací do 6 mm IP 54 | [15 empty] | PP | 2
23 | K | 371128112 | soumrakové čidlo venkovní | ks | 1 |  | 0 |  |  |  | základní |  | 0 | 0 | 0 | 0 | 0 | 4 | K | 2 | ROZPOCET | 0 | 0 | 0 | 0 | 0 | 1 | 0 | 4 | 46
| PP |  | soumrakové čidlo venkovní | [15 empty] | PP | 2
24 | K | 214489114 | protipožární tmel tuba 400ml | ks | 5 |  | 0 |  |  |  | základní |  | 0 | 0 | 0 | 0 | 0 | 4 | K | 2 | ROZPOCET | 0 | 0 | 0 | 0 | 0 | 1 | 0 | 4 | 48
| PP |  | protipožární tmel tuba 400ml | [15 empty] | PP | 2
25 | K | 302126901 | kabelová oka | ks | 1 |  | 0 |  |  |  | základní |  | 0 | 0 | 0 | 0 | 0 | 4 | K | 2 | ROZPOCET | 0 | 0 | 0 | 0 | 0 | 1 | 0 | 4 | 50
| PP |  | kabelová oka | [15 empty] | PP | 2
| D | D9 | materiál pro zemní práce |  |  |  | 0 | [5 empty] | 0 |  | 0 |  | 0 | 1 | D | 1 | ROZPOCET | [6 empty] | 0
26 | K | 283128183 | ochranná trubka ohebná DN 100 | m | 40 |  | 0 |  |  |  | základní |  | 0 | 0 | 0 | 0 | 0 | 4 | K | 2 | ROZPOCET | 0 | 0 | 0 | 0 | 0 | 1 | 0 | 4 | 52
| PP |  | ochranná trubka ohebná DN 100 | [15 empty] | PP | 2
27 | K | 283128179 | ochranná trubka ohebná DN 50 | m | 200 |  | 0 |  |  |  | základní |  | 0 | 0 | 0 | 0 | 0 | 4 | K | 2 | ROZPOCET | 0 | 0 | 0 | 0 | 0 | 1 | 0 | 4 | 54
| PP |  | ochranná trubka ohebná DN 50 | [15 empty] | PP | 2
28 | K | 283128204 | PVC trubka DN110 tuhá | m | 20 |  | 0 |  |  |  | základní |  | 0 | 0 | 0 | 0 | 0 | 4 | K | 2 | ROZPOCET | 0 | 0 | 0 | 0 | 0 | 1 | 0 | 4 | 56
| PP |  | PVC trubka DN110 tuhá | [15 empty] | PP | 2
29 | K | 235111000 | betonová směs - výkop, základ stožáru+základ rozvaděče 0,35*0,2*10+0,04*3+1*0,1*0,6 | m3 | 0.88 |  | 0 |  |  |  | základní |  | 0 | 0 | 0 | 0 | 0 | 4 | K | 2 | ROZPOCET | 0 | 0 | 0 | 0 | 0 | 1 | 0 | 4 | 58
| PP |  | betonová směs - výkop, základ stožáru+základ rozvaděče 0,35*0,2*10+0,04*3+1*0,1*0,6 | [15 empty] | PP | 2
30 | K | 221416117 | folie výstražná š. 22cm | m | 120 |  | 0 |  |  |  | základní |  | 0 | 0 | 0 | 0 | 0 | 4 | K | 2 | ROZPOCET | 0 | 0 | 0 | 0 | 0 | 1 | 0 | 4 | 60
| PP |  | folie výstražná š. 22cm | [15 empty] | PP | 2
31 | K | 235111303 | pouzdrový základ stožáru pro stožár výšky 8m | ks | 3 |  | 0 |  |  |  | základní |  | 0 | 0 | 0 | 0 | 0 | 4 | K | 2 | ROZPOCET | 0 | 0 | 0 | 0 | 0 | 1 | 0 | 4 | 62
| PP |  | pouzdrový základ stožáru pro stožár výšky 8m | [15 empty] | PP | 2
| D | D10 | rozvaděče |  |  |  | 0 | [5 empty] | 0 |  | 0 |  | 0 | 1 | D | 1 | ROZPOCET | [6 empty] | 0
32 | K | 341112128 | ER - elektroměrový rozvaděč pro nepřímé měření v pilíři,1ks hlavní jistič 200A 10kA, charakterisktika B, 3ks proudový transformátor 200/5 10VA, v odděleném prostoru 3ks přepěťová ochrana TN-C /BcC/ a ostatní montážní materiál nutný ke zhotovení rozva | ks | 1 |  | 0 |  |  |  | základní |  | 0 | 0 | 0 | 0 | 0 | 4 | K | 2 | ROZPOCET | 0 | 0 | 0 | 0 | 0 | 1 | 0 | 4 | 64
| PP |  | ER - elektroměrový rozvaděč pro nepřímé měření v pilíři,1ks hlavní jistič 200A 10kA, charakterisktika B, 3ks proudový transformátor 200/5 10VA, v odděleném prostoru 3ks přepěťová ochrana TN-C /BcC/ a ostatní montážní materiál nutný ke zhotovení rozvaděče | [15 empty] | PP | 2
| D | D11 | ostatní |  |  |  | 0 | [5 empty] | 0 |  | 0 |  | 0 | 1 | D | 1 | ROZPOCET | [6 empty] | 0
33 | K | 314324222 | upevňovací bod hmoždinkou kovovou | ks | 40 |  | 0 |  |  |  | základní |  | 0 | 0 | 0 | 0 | 0 | 4 | K | 2 | ROZPOCET | 0 | 0 | 0 | 0 | 0 | 1 | 0 | 4 | 66
| PP |  | upevňovací bod hmoždinkou kovovou | [15 empty] | PP | 2
34 | K | 324128112 | barva syntetická | kg | 6 |  | 0 |  |  |  | základní |  | 0 | 0 | 0 | 0 | 0 | 4 | K | 2 | ROZPOCET | 0 | 0 | 0 | 0 | 0 | 1 | 0 | 4 | 68
| PP |  | barva syntetická | [15 empty] | PP | 2
35 | K | 341000000 | materiál podružný 5% z ceny nosného | ks | 1 |  | 0 |  |  |  | základní |  | 0 | 0 | 0 | 0 | 0 | 4 | K | 2 | ROZPOCET | 0 | 0 | 0 | 0 | 0 | 1 | 0 | 4 | 70
| PP |  | materiál podružný 5% z ceny nosného | [15 empty] | PP | 2
| D | D12 | Venkovní rozvody - montáž |  |  |  | 0 | [5 empty] | 0 |  | 0 |  | 0 | 1 | D | 0 | ROZPOCET | [6 empty] | 0
| D | D13 | kabely uložené volně |  |  |  | 0 | [5 empty] | 0 |  | 0 |  | 0 | 1 | D | 1 | ROZPOCET | [6 empty] | 0
36 | K | 210812011 | kabel silový Cu, PVC izolace 450V/2,5kV, -40oC -+70oC, J 3x1,5 mm2 CYKY | m | 40 |  | 0 |  |  |  | základní |  | 0 | 0 | 0 | 0 | 0 | 4 | K | 2 | ROZPOCET | 0 | 0 | 0 | 0 | 0 | 1 | 0 | 4 | 72
| PP |  | kabel silový Cu, PVC izolace 450V/2,5kV, -40oC -+70oC, J 3x1,5 mm2 CYKY | [15 empty] | PP | 2
37 | K | 210812061 | kabel silový Cu, PVC izolace 450V/2,5kV, -40oC -+70oC, J 5x1,5 mm2, CYKY | m | 40 |  | 0 |  |  |  | základní |  | 0 | 0 | 0 | 0 | 0 | 4 | K | 2 | ROZPOCET | 0 | 0 | 0 | 0 | 0 | 1 | 0 | 4 | 74
| PP |  | kabel silový Cu, PVC izolace 450V/2,5kV, -40oC -+70oC, J 5x1,5 mm2, CYKY | [15 empty] | PP | 2
38 | K | Pol20 | kabel silový Cu, PVC izolace 450V/2,5kV, -40oC -+70oC, J 5x2,5 mm2, CYKY | m | 120 |  | 0 |  |  |  | základní |  | 0 | 0 | 0 | 0 | 0 | 4 | K | 2 | ROZPOCET | 0 | 0 | 0 | 0 | 0 | 1 | 0 | 4 | 76
| PP |  | kabel silový Cu, PVC izolace 450V/2,5kV, -40oC -+70oC, J 5x2,5 mm2, CYKY | [15 empty] | PP | 2
39 | K | 210812031 | kabel silový Cu, PVC izolace 450V/2,5kV, -40oC -+70oC, J 4x6 mm2, CYKY | m | 500 |  | 0 |  |  |  | základní |  | 0 | 0 | 0 | 0 | 0 | 4 | K | 2 | ROZPOCET | 0 | 0 | 0 | 0 | 0 | 1 | 0 | 4 | 78
| PP |  | kabel silový Cu, PVC izolace 450V/2,5kV, -40oC -+70oC, J 4x6 mm2, CYKY | [15 empty] | PP | 2
40 | K | 210812055 | kabel CYKY J 3x150+70 - silový instalační kabel s měděným jádrem a PVC izolací 1kV | m | 45 |  | 0 |  |  |  | základní |  | 0 | 0 | 0 | 0 | 0 | 4 | K | 2 | ROZPOCET | 0 | 0 | 0 | 0 | 0 | 1 | 0 | 4 | 80
| PP |  | kabel CYKY J 3x150+70 - silový instalační kabel s měděným jádrem a PVC izolací 1kV | [15 empty] | PP | 2
| D | D3 | požární kabelová trasa |  |  |  | 0 | [5 empty] | 0 |  | 0 |  | 0 | 1 | D | 1 | ROZPOCET | [6 empty] | 0
41 | K | 210812031.1 | kabel silový ohněodolný -J 4 x 1,5 mm2 typu CHKE-V | m | 100 |  | 0 |  |  |  | základní |  | 0 | 0 | 0 | 0 | 0 | 4 | K | 2 | ROZPOCET | 0 | 0 | 0 | 0 | 0 | 1 | 0 | 4 | 82
| PP |  | kabel silový ohněodolný -J 4 x 1,5 mm2 typu CHKE-V | [15 empty] | PP | 2
| D | D4 | venkovní osvětlení - svítidla |  |  |  | 0 | [5 empty] | 0 |  | 0 |  | 0 | 1 | D | 1 | ROZPOCET | [6 empty] | 0
42 | K | 210202024 | prachotěsný a vodotěsný LED světlomet ze slitiny hliníku antracitové barvy na sloup pro pouliční osvětlení nebo asymetrických reflektorů.IP66,kryt - tepelně tvrzené bezpečnostní sklo, asymetrický reflektor, 12900lm. 700mA | ks | 3 |  | 0 |  |  |  | základní |  | 0 | 0 | 0 | 0 | 0 | 4 | K | 2 | ROZPOCET | 0 | 0 | 0 | 0 | 0 | 1 | 0 | 4 | 84
| PP |  | prachotěsný a vodotěsný LED světlomet ze slitiny hliníku antracitové barvy na sloup pro pouliční osvětlení nebo asymetrických reflektorů.IP66,kryt - tepelně tvrzené bezpečnostní sklo, asymetrický reflektor, 12900lm. 700mA | [15 empty] | PP | 2
43 | K | Pol21 | prachotěsný a vodotěsný LED světlomet ze slitiny hliníku antracitové barvy na fasádu pro pouliční osvětlení nebo asymetrických reflektorů.IP66,kryt - tepelně tvrzené bezpečnostní sklo, asymetrický reflektor, 12900lm, 700mA | ks | 7 |  | 0 |  |  |  | základní |  | 0 | 0 | 0 | 0 | 0 | 4 | K | 2 | ROZPOCET | 0 | 0 | 0 | 0 | 0 | 1 | 0 | 4 | 86
| PP |  | prachotěsný a vodotěsný LED světlomet ze slitiny hliníku antracitové barvy na fasádu pro pouliční osvětlení nebo asymetrických reflektorů.IP66,kryt - tepelně tvrzené bezpečnostní sklo, asymetrický reflektor, 12900lm, 700mA | [15 empty] | PP | 2
| D | D5 | stožáry a úchyty pro svítidla |  |  |  | 0 | [5 empty] | 0 |  | 0 |  | 0 | 1 | D | 1 | ROZPOCET | [6 empty] | 0
44 | K | 210204011 | pozinkovaný sloup venkovního osvětlení výšky 8 m, včetně ochranné manžety | ks | 3 |  | 0 |  |  |  | základní |  | 0 | 0 | 0 | 0 | 0 | 4 | K | 2 | ROZPOCET | 0 | 0 | 0 | 0 | 0 | 1 | 0 | 4 | 88
| PP |  | pozinkovaný sloup venkovního osvětlení výšky 8 m, včetně ochranné manžety | [15 empty] | PP | 2
45 | K | 210204103 | výložník | ks | 3 |  | 0 |  |  |  | základní |  | 0 | 0 | 0 | 0 | 0 | 4 | K | 2 | ROZPOCET | 0 | 0 | 0 | 0 | 0 | 1 | 0 | 4 | 90
| PP |  | výložník | [15 empty] | PP | 2
46 | K | 210204100 | úchyt svítidla na fasádu | ks | 7 |  | 0 |  |  |  | základní |  | 0 | 0 | 0 | 0 | 0 | 4 | K | 2 | ROZPOCET | 0 | 0 | 0 | 0 | 0 | 1 | 0 | 4 | 92
| PP |  | úchyt svítidla na fasádu | [15 empty] | PP | 2
| D | D6 | stožárová svorkovnice |  |  |  | 0 | [5 empty] | 0 |  | 0 |  | 0 | 1 | D | 1 | ROZPOCET | [6 empty] | 0
47 | K | 741112111 | pojistka E27/4A kompletní v krabici | ks | 7 |  | 0 |  |  |  | základní |  | 0 | 0 | 0 | 0 | 0 | 4 | K | 2 | ROZPOCET | 0 | 0 | 0 | 0 | 0 | 1 | 0 | 4 | 94
| PP |  | pojistka E27/4A kompletní v krabici | [15 empty] | PP | 2
48 | K | 210204201 | stožárová výstroj 1 pojistka do stožáru | ks | 3 |  | 0 |  |  |  | základní |  | 0 | 0 | 0 | 0 | 0 | 4 | K | 2 | ROZPOCET | 0 | 0 | 0 | 0 | 0 | 1 | 0 | 4 | 96
| PP |  | stožárová výstroj 1 pojistka do stožáru | [15 empty] | PP | 2
49 | K | 210120101 | tavná pojistka 4A | ks | 10 |  | 0 |  |  |  | základní |  | 0 | 0 | 0 | 0 | 0 | 4 | K | 2 | ROZPOCET | 0 | 0 | 0 | 0 | 0 | 1 | 0 | 4 | 98
| PP |  | tavná pojistka 4A | [15 empty] | PP | 2
| D | D7 | uzemnění |  |  |  | 0 | [5 empty] | 0 |  | 0 |  | 0 | 1 | D | 1 | ROZPOCET | [6 empty] | 0
50 | K | 210220023 | zemnící drát FeZn prům. 10 | m | 80 |  | 0 |  |  |  | základní |  | 0 | 0 | 0 | 0 | 0 | 4 | K | 2 | ROZPOCET | 0 | 0 | 0 | 0 | 0 | 1 | 0 | 4 | 100
| PP |  | zemnící drát FeZn prům. 10 | [15 empty] | PP | 2
51 | K | 210220021 | zemnící pásek FeZn 30x4 | m | 110 |  | 0 |  |  |  | základní |  | 0 | 0 | 0 | 0 | 0 | 4 | K | 2 | ROZPOCET | 0 | 0 | 0 | 0 | 0 | 1 | 0 | 4 | 102
| PP |  | zemnící pásek FeZn 30x4 | [15 empty] | PP | 2
52 | K | 210220302 | svorka spojovací drát-drát | ks | 30 |  | 0 |  |  |  | základní |  | 0 | 0 | 0 | 0 | 0 | 4 | K | 2 | ROZPOCET | 0 | 0 | 0 | 0 | 0 | 1 | 0 | 4 | 104
| PP |  | svorka spojovací drát-drát | [15 empty] | PP | 2
53 | K | 210220302.1 | svorka spojovací drát-pásek | ks | 30 |  | 0 |  |  |  | základní |  | 0 | 0 | 0 | 0 | 0 | 4 | K | 2 | ROZPOCET | 0 | 0 | 0 | 0 | 0 | 1 | 0 | 4 | 106
| PP |  | svorka spojovací drát-pásek | [15 empty] | PP | 2
| D | D8 | montážní materiál |  |  |  | 0 | [5 empty] | 0 |  | 0 |  | 0 | 1 | D | 1 | ROZPOCET | [6 empty] | 0
54 | K | 210192721 | výstražná tabulka | ks | 10 |  | 0 |  |  |  | základní |  | 0 | 0 | 0 | 0 | 0 | 4 | K | 2 | ROZPOCET | 0 | 0 | 0 | 0 | 0 | 1 | 0 | 4 | 108
| PP |  | výstražná tabulka | [15 empty] | PP | 2
55 | K | 210950101 | štítek na označení kabelu | ks | 60 |  | 0 |  |  |  | základní |  | 0 | 0 | 0 | 0 | 0 | 4 | K | 2 | ROZPOCET | 0 | 0 | 0 | 0 | 0 | 1 | 0 | 4 | 110
| PP |  | štítek na označení kabelu | [15 empty] | PP | 2
56 | K | 741112112 | Krabice KOPOS plastová rozbočovací do 6 mm IP 54 | ks | 15 |  | 0 |  |  |  | základní |  | 0 | 0 | 0 | 0 | 0 | 4 | K | 2 | ROZPOCET | 0 | 0 | 0 | 0 | 0 | 1 | 0 | 4 | 112
| PP |  | Krabice KOPOS plastová rozbočovací do 6 mm IP 54 | [15 empty] | PP | 2
57 | K | 741311002 | soumrakové čidlo venkovní | ks | 1 |  | 0 |  |  |  | základní |  | 0 | 0 | 0 | 0 | 0 | 4 | K | 2 | ROZPOCET | 0 | 0 | 0 | 0 | 0 | 1 | 0 | 4 | 114
| PP |  | soumrakové čidlo venkovní | [15 empty] | PP | 2
| D | D10 | rozvaděče |  |  |  | 0 | [5 empty] | 0 |  | 0 |  | 0 | 1 | D | 1 | ROZPOCET | [6 empty] | 0
58 | K | 210191514 | ER - elektroměrový rozvaděč pro nepřímé měření v pilíři,1ks hlavní jistič 200A 10kA, charakterisktika B, 3ks proudový transformátor 200/5 10VA, v odděleném prostoru 3ks přepěťová ochrana TN-C /BcC/ a ostatní montážní materiál nutný ke zhotovení rozva | ks | 1 |  | 0 |  |  |  | základní |  | 0 | 0 | 0 | 0 | 0 | 4 | K | 2 | ROZPOCET | 0 | 0 | 0 | 0 | 0 | 1 | 0 | 4 | 116
| PP |  | ER - elektroměrový rozvaděč pro nepřímé měření v pilíři,1ks hlavní jistič 200A 10kA, charakterisktika B, 3ks proudový transformátor 200/5 10VA, v odděleném prostoru 3ks přepěťová ochrana TN-C /BcC/ a ostatní montážní materiál nutný ke zhotovení rozvaděče | [15 empty] | PP | 2
59 | K | 210191541 | montáž pilíře bez základu pro rozvodnici ER | ks | 1 |  | 0 |  |  |  | základní |  | 0 | 0 | 0 | 0 | 0 | 4 | K | 2 | ROZPOCET | 0 | 0 | 0 | 0 | 0 | 1 | 0 | 4 | 118
| PP |  | montáž pilíře bez základu pro rozvodnici ER | [15 empty] | PP | 2
| D | D14 | zemní práce |  |  |  | 0 | [5 empty] | 0 |  | 0 |  | 0 | 1 | D | 1 | ROZPOCET | [6 empty] | 0
60 | K | 460010024 | vytýčení kabelové trati v zastavěném prostoru | km | 0.12 |  | 0 |  |  |  | základní |  | 0 | 0 | 0 | 0 | 0 | 4 | K | 2 | ROZPOCET | 0 | 0 | 0 | 0 | 0 | 1 | 0 | 4 | 120
| PP |  | vytýčení kabelové trati v zastavěném prostoru | [15 empty] | PP | 2
61 | K | 460010025 | vytýčení inženýrských sítí v zastavěném prostoru | km | 0.12 |  | 0 |  |  |  | základní |  | 0 | 0 | 0 | 0 | 0 | 4 | K | 2 | ROZPOCET | 0 | 0 | 0 | 0 | 0 | 1 | 0 | 4 | 122
| PP |  | vytýčení inženýrských sítí v zastavěném prostoru | [15 empty] | PP | 2
62 | K | 460202183 | výkop kabel rýhy v zem tř. 3 0,35*1 strojní | m | 10 |  | 0 |  |  |  | základní |  | 0 | 0 | 0 | 0 | 0 | 4 | K | 2 | ROZPOCET | 0 | 0 | 0 | 0 | 0 | 1 | 0 | 4 | 124
| PP |  | výkop kabel rýhy v zem tř. 3 0,35*1 strojní | [15 empty] | PP | 2
63 | K | 460560173 | zához kabel rýhy v zem tř.3 0,35*0,9 | m | 10 |  | 0 |  |  |  | základní |  | 0 | 0 | 0 | 0 | 0 | 4 | K | 2 | ROZPOCET | 0 | 0 | 0 | 0 | 0 | 1 | 0 | 4 | 126
| PP |  | zához kabel rýhy v zem tř.3 0,35*0,9 | [15 empty] | PP | 2
64 | K | 460202163 | výkop kabel rýhy v zem tř. 3 0,35*0,8 strojní | m | 110 |  | 0 |  |  |  | základní |  | 0 | 0 | 0 | 0 | 0 | 4 | K | 2 | ROZPOCET | 0 | 0 | 0 | 0 | 0 | 1 | 0 | 4 | 128
| PP |  | výkop kabel rýhy v zem tř. 3 0,35*0,8 strojní | [15 empty] | PP | 2
65 | K | 460560153 | zához kabel rýhy v zem tř.3 0,35*0,7 | m | 110 |  | 0 |  |  |  | základní |  | 0 | 0 | 0 | 0 | 0 | 4 | K | 2 | ROZPOCET | 0 | 0 | 0 | 0 | 0 | 1 | 0 | 4 | 130
| PP |  | zához kabel rýhy v zem tř.3 0,35*0,7 | [15 empty] | PP | 2
66 | K | 460510054 | ochranná trubka ohebná DN 50 | m | 200 |  | 0 |  |  |  | základní |  | 0 | 0 | 0 | 0 | 0 | 4 | K | 2 | ROZPOCET | 0 | 0 | 0 | 0 | 0 | 1 | 0 | 4 | 132
| PP |  | ochranná trubka ohebná DN 50 | [15 empty] | PP | 2
67 | K | 460510055 | ochranná trubka ohebná DN 100 | m | 40 |  | 0 |  |  |  | základní |  | 0 | 0 | 0 | 0 | 0 | 4 | K | 2 | ROZPOCET | 0 | 0 | 0 | 0 | 0 | 1 | 0 | 4 | 134
| PP |  | ochranná trubka ohebná DN 100 | [15 empty] | PP | 2
68 | K | 460510055.1 | PVC trubka DN110 tuhá | m | 20 |  | 0 |  |  |  | základní |  | 0 | 0 | 0 | 0 | 0 | 4 | K | 2 | ROZPOCET | 0 | 0 | 0 | 0 | 0 | 1 | 0 | 4 | 136
| PP |  | PVC trubka DN110 tuhá | [15 empty] | PP | 2
69 | K | HZS | pouzdrový základ stožáru pro stožár výšky 8m | hod | 3 |  | 0 |  |  |  | základní |  | 0 | 0 | 0 | 0 | 0 | 4 | K | 2 | ROZPOCET | 0 | 0 | 0 | 0 | 0 | 1 | 0 | 4 | 138
| PP |  | pouzdrový základ stožáru pro stožár výšky 8m | [15 empty] | PP | 2
70 | K | 460050703 | jáma pro stožár vo v=8m | ks | 3 |  | 0 |  |  |  | základní |  | 0 | 0 | 0 | 0 | 0 | 4 | K | 2 | ROZPOCET | 0 | 0 | 0 | 0 | 0 | 1 | 0 | 4 | 140
| PP |  | jáma pro stožár vo v=8m | [15 empty] | PP | 2
71 | K | HZS.1 | utěsnění prostupu | hod | 2 |  | 0 |  |  |  | základní |  | 0 | 0 | 0 | 0 | 0 | 4 | K | 2 | ROZPOCET | 0 | 0 | 0 | 0 | 0 | 1 | 0 | 4 | 142
| PP |  | utěsnění prostupu | [15 empty] | PP | 2
72 | K | 460080013 | betonová směs - výkop, základ stožáru+základ rozvaděče 0,35*0,2*10+0,04*3+1*0,1*0,6 | m3 | 0.88 |  | 0 |  |  |  | základní |  | 0 | 0 | 0 | 0 | 0 | 4 | K | 2 | ROZPOCET | 0 | 0 | 0 | 0 | 0 | 1 | 0 | 4 | 144
| PP |  | betonová směs - výkop, základ stožáru+základ rozvaděče 0,35*0,2*10+0,04*3+1*0,1*0,6 | [15 empty] | PP | 2
73 | K | 460490013 | folie výstražná š. 22cm | m | 120 |  | 0 |  |  |  | základní |  | 0 | 0 | 0 | 0 | 0 | 4 | K | 2 | ROZPOCET | 0 | 0 | 0 | 0 | 0 | 1 | 0 | 4 | 146
| PP |  | folie výstražná š. 22cm | [15 empty] | PP | 2
74 | K | 460071003 | hloubení jámy pro základ elektroměrového rozvaděče 1x0,7x0,6 v zemině tř.3 | m3 | 0.42 |  | 0 |  |  |  | základní |  | 0 | 0 | 0 | 0 | 0 | 4 | K | 2 | ROZPOCET | 0 | 0 | 0 | 0 | 0 | 1 | 0 | 4 | 148
| PP |  | hloubení jámy pro základ elektroměrového rozvaděče 1x0,7x0,6 v zemině tř.3 | [15 empty] | PP | 2
75 | K | 460421282 | kabelové lože z prohozenéhov ýkopku se zakrytím PVC fólií šířky přes 25cm do 50cm | m | 110 |  | 0 |  |  |  | základní |  | 0 | 0 | 0 | 0 | 0 | 4 | K | 2 | ROZPOCET | 0 | 0 | 0 | 0 | 0 | 1 | 0 | 4 | 150
| PP |  | kabelové lože z prohozenéhov ýkopku se zakrytím PVC fólií šířky přes 25cm do 50cm | [15 empty] | PP | 2
| D | D11 | ostatní |  |  |  | 0 | [5 empty] | 0 |  | 0 |  | 0 | 1 | D | 1 | ROZPOCET | [6 empty] | 0
76 | K | HZS.2 | ukončení celoplastových kabelů | hod | 8 |  | 0 |  |  |  | základní |  | 0 | 0 | 0 | 0 | 0 | 4 | K | 2 | ROZPOCET | 0 | 0 | 0 | 0 | 0 | 1 | 0 | 4 | 152
| PP |  | ukončení celoplastových kabelů | [15 empty] | PP | 2
77 | K | 460690031 | upevňovací bod hmoždinkou PVC | ks | 40 |  | 0 |  |  |  | základní |  | 0 | 0 | 0 | 0 | 0 | 4 | K | 2 | ROZPOCET | 0 | 0 | 0 | 0 | 0 | 1 | 0 | 4 | 154
| PP |  | upevňovací bod hmoždinkou PVC | [15 empty] | PP | 2
78 | K | HZS.3 | práce nezahrnuté v cenících 21M.46M, zapsané do montážního deníku a potvrzené investorem | hod | 16 |  | 0 |  |  |  | základní |  | 0 | 0 | 0 | 0 | 0 | 4 | K | 2 | ROZPOCET | 0 | 0 | 0 | 0 | 0 | 1 | 0 | 4 | 156
| PP |  | práce nezahrnuté v cenících 21M.46M, zapsané do montážního deníku a potvrzené investorem | [15 empty] | PP | 2
79 | K | HZS.4 | zakreslení skutečného stavu | hod | 5 |  | 0 |  |  |  | základní |  | 0 | 0 | 0 | 0 | 0 | 4 | K | 2 | ROZPOCET | 0 | 0 | 0 | 0 | 0 | 1 | 0 | 4 | 158
| PP |  | zakreslení skutečného stavu | [15 empty] | PP | 2
80 | K | 210280001 | revizní zpráva do objemu 100 000,-Kč montážních prací | ks | 1 |  | 0 |  |  |  | základní |  | 0 | 0 | 0 | 0 | 0 | 4 | K | 2 | ROZPOCET | 0 | 0 | 0 | 0 | 0 | 1 | 0 | 4 | 160
| PP |  | revizní zpráva do objemu 100 000,-Kč montážních prací | [15 empty] | PP | 2
81 | K | 210280221 | měření zemního odporu zemniče do délky 100m | ks | 1 |  | 0 |  |  |  | základní |  | 0 | 0 | 0 | 0 | 0 | 4 | K | 2 | ROZPOCET | 0 | 0 | 0 | 0 | 0 | 1 | 0 | 4 | 162
| PP |  | měření zemního odporu zemniče do délky 100m | [15 empty] | PP | 2
82 | K | 210280712 | měření intenzity osvětlení max 50 svítidel | ks | 1 |  | 0 |  |  |  | základní |  | 0 | 0 | 0 | 0 | 0 | 4 | K | 2 | ROZPOCET | 0 | 0 | 0 | 0 | 0 | 1 | 0 | 4 | 164
| PP |  | měření intenzity osvětlení max 50 svítidel | [15 empty] | PP | 2
83 | K | HZS.5 | mechanizace na stavbu stožárů a osazení nástěnných svítidel a výložníků | hod | 12 |  | 0 |  |  |  | základní |  | 0 | 0 | 0 | 0 | 0 | 4 | K | 2 | ROZPOCET | 0 | 0 | 0 | 0 | 0 | 1 | 0 | 4 | 166
| PP |  | mechanizace na stavbu stožárů a osazení nástěnných svítidel a výložníků | [15 empty] | PP | 2

## 09 - SO 09 přeložky
| List obsahuje: |  | 1) Krycí list soupisu | 2) Rekapitulace |  |  | 3) Soupis prací | Zpět na list: | Rekapitulace stavby
[9 empty] | >> skryté sloupce << | [9 empty] | {b2c0da73-ad70-4a7a-a7e9-caa9558e6c81}
2
| KRYCÍ LIST SOUPISU | [8 empty] | v --- níže se nacházejí doplnkové a pomocné údaje k sestavám --- v | [8 empty] | False
Stavba:
Výrobní areál fi.Hauser CZ s.r.o., Heřmanova Huť aktualizace 11.12.2018
Objekt:
09 - SO 09 přeložky
| KSO: |  |  |  |  | CC-CZ:
| Místo: |  |  |  |  | Datum: | 17. 7. 2018
| Zadavatel: |  |  |  |  | IČ:
|  | Hauser CZ s.r.o., Tlučenská 8, 33027 Vejprnice |  |  |  | DIČ:
| Uchazeč: |  |  |  |  | IČ:
DIČ:
| Projektant: |  |  |  |  | IČ: | 65536894
|  | Rene Hartman, Trnová 350, 33015 Trnová |  |  |  | DIČ:
Poznámka:
| Cena bez DPH | [5 empty] | 0
|  |  | Základ daně |  |  | Sazba daně | Výše daně
| DPH | základní | 0 |  |  | 21% | 0
|  | snížená | 0 |  |  | 15% | 0
|  | zákl. přenesená | 0 |  |  | 21% | 0
|  | sníž. přenesená | 0 |  |  | 15% | 0
|  | nulová | 0 |  |  | 0% | 0
| Cena s DPH |  |  | v | CZK |  | 0
REKAPITULACE ČLENĚNÍ SOUPISU PRACÍ
Stavba:
Výrobní areál fi.Hauser CZ s.r.o., Heřmanova Huť aktualizace 11.12.2018
Objekt:
09 - SO 09 přeložky
Místo: | [5 empty] | Datum: | 17. 7. 2018
Zadavatel: |  |  | Hauser CZ s.r.o., Tlučenská 8, 33027 Vejprnice |  |  | Projektant: | Rene Hartman, Trnová 350, 33015 Trnová
Uchazeč:
Kód dílu - Popis | [6 empty] | Cena celkem [CZK]
Náklady soupisu celkem | [6 empty] | 0 | [12 empty] | -1
| D1 - Přeložky NN - materiál | [5 empty] | 0
| D2 - kabely | [5 empty] | 0
| D3 - uzemnění | [5 empty] | 0
| D4 - montážní materiál | [5 empty] | 0
| D5 - materiál pro zemní práce | [5 empty] | 0
| D6 - ostatní | [5 empty] | 0
| D7 - Přeložky NN - montáž | [5 empty] | 0
| D8 - kabely uložené volně | [5 empty] | 0
| D3 - uzemnění | [5 empty] | 0
| D4 - montážní materiál | [5 empty] | 0
| D9 - zemní práce | [5 empty] | 0
| D6 - ostatní | [5 empty] | 0
SOUPIS PRACÍ
Stavba:
Výrobní areál fi.Hauser CZ s.r.o., Heřmanova Huť aktualizace 11.12.2018
Objekt:
09 - SO 09 přeložky
Místo: | [5 empty] | Datum: | 17. 7. 2018
Zadavatel: |  |  | Hauser CZ s.r.o., Tlučenská 8, 33027 Vejprnice |  |  | Projektant: | Rene Hartman, Trnová 350, 33015 Trnová
Uchazeč:
PČ | Typ | Kód | Popis | MJ | Množství | J.cena [CZK] | Cena celkem [CZK] | Cenová soustava |  | Poznámka | DPH | J. Nh [h] | Nh celkem [h] | J. hmotnost [t] | Hmotnost celkem [t] | J. suť [t] | Suť Celkem [t]
Náklady soupisu celkem | [6 empty] | 0 | [5 empty] | 0 |  | 0 |  | 0 |  | D | -1 | [7 empty] | 0
| D | D1 | Přeložky NN - materiál |  |  |  | 0 | [5 empty] | 0 |  | 0 |  | 0 | 1 | D | 0 | ROZPOCET | [6 empty] | 0
| D | D2 | kabely |  |  |  | 0 | [5 empty] | 0 |  | 0 |  | 0 | 1 | D | 1 | ROZPOCET | [6 empty] | 0
1 | K | 341118178 | kabel silový Cu, PVC izolace 450V/2,5kV, -40oC -+70oC, J 4x16 mm2 CYKY | m | 100 |  | 0 |  |  |  | základní |  | 0 | 0 | 0 | 0 | 0 | 4 | K | 2 | ROZPOCET | 0 | 0 | 0 | 0 | 0 | 1 | 0 | 4 | 2
| PP |  | kabel silový Cu, PVC izolace 450V/2,5kV, -40oC -+70oC, J 4x16 mm2 CYKY | [15 empty] | PP | 2
| D | D3 | uzemnění |  |  |  | 0 | [5 empty] | 0 |  | 0 |  | 0 | 1 | D | 1 | ROZPOCET | [6 empty] | 0
2 | K | 354411036 | zemnící drát FeZn prům. 10 | m | 80 |  | 0 |  |  |  | základní |  | 0 | 0 | 0 | 0 | 0 | 4 | K | 2 | ROZPOCET | 0 | 0 | 0 | 0 | 0 | 1 | 0 | 4 | 4
| PP |  | zemnící drát FeZn prům. 10 | [15 empty] | PP | 2
3 | K | 354411307 | svorka spojovací pásek-pásek | ks | 30 |  | 0 |  |  |  | základní |  | 0 | 0 | 0 | 0 | 0 | 4 | K | 2 | ROZPOCET | 0 | 0 | 0 | 0 | 0 | 1 | 0 | 4 | 6
| PP |  | svorka spojovací pásek-pásek | [15 empty] | PP | 2
4 | K | 354411313 | svorka spojovací drát-pásek | ks | 2 |  | 0 |  |  |  | základní |  | 0 | 0 | 0 | 0 | 0 | 4 | K | 2 | ROZPOCET | 0 | 0 | 0 | 0 | 0 | 1 | 0 | 4 | 8
| PP |  | svorka spojovací drát-pásek | [15 empty] | PP | 2
| D | D4 | montážní materiál |  |  |  | 0 | [5 empty] | 0 |  | 0 |  | 0 | 1 | D | 1 | ROZPOCET | [6 empty] | 0
5 | K | 289126138 | výstražná tabulka | ks | 10 |  | 0 |  |  |  | základní |  | 0 | 0 | 0 | 0 | 0 | 4 | K | 2 | ROZPOCET | 0 | 0 | 0 | 0 | 0 | 1 | 0 | 4 | 10
| PP |  | výstražná tabulka | [15 empty] | PP | 2
6 | K | 224129207 | štítek na označení kabelu | ks | 60 |  | 0 |  |  |  | základní |  | 0 | 0 | 0 | 0 | 0 | 4 | K | 2 | ROZPOCET | 0 | 0 | 0 | 0 | 0 | 1 | 0 | 4 | 12
| PP |  | štítek na označení kabelu | [15 empty] | PP | 2
7 | K | 302126901 | kabelová oka | ks | 1 |  | 0 |  |  |  | základní |  | 0 | 0 | 0 | 0 | 0 | 4 | K | 2 | ROZPOCET | 0 | 0 | 0 | 0 | 0 | 1 | 0 | 4 | 14
| PP |  | kabelová oka | [15 empty] | PP | 2
8 | K | 343102112 | kabelová svorka venkovní | ks | 4 |  | 0 |  |  |  | základní |  | 0 | 0 | 0 | 0 | 0 | 4 | K | 2 | ROZPOCET | 0 | 0 | 0 | 0 | 0 | 1 | 0 | 4 | 16
| PP |  | kabelová svorka venkovní | [15 empty] | PP | 2
| D | D5 | materiál pro zemní práce |  |  |  | 0 | [5 empty] | 0 |  | 0 |  | 0 | 1 | D | 1 | ROZPOCET | [6 empty] | 0
9 | K | 283128182 | ochranná trubka ohebná DN 90 | m | 90 |  | 0 |  |  |  | základní |  | 0 | 0 | 0 | 0 | 0 | 4 | K | 2 | ROZPOCET | 0 | 0 | 0 | 0 | 0 | 1 | 0 | 4 | 18
| PP |  | ochranná trubka ohebná DN 90 | [15 empty] | PP | 2
10 | K | 283128204 | PVC trubka DN110 tuhá | m | 10 |  | 0 |  |  |  | základní |  | 0 | 0 | 0 | 0 | 0 | 4 | K | 2 | ROZPOCET | 0 | 0 | 0 | 0 | 0 | 1 | 0 | 4 | 20
| PP |  | PVC trubka DN110 tuhá | [15 empty] | PP | 2
11 | K | 235111000 | betonová směs - výkop 0,35*0,2*90 | m3 | 0.7 |  | 0 |  |  |  | základní |  | 0 | 0 | 0 | 0 | 0 | 4 | K | 2 | ROZPOCET | 0 | 0 | 0 | 0 | 0 | 1 | 0 | 4 | 22
| PP |  | betonová směs - výkop 0,35*0,2*90 | [15 empty] | PP | 2
12 | K | 221416117 | folie výstražná š. 22cm | m | 100 |  | 0 |  |  |  | základní |  | 0 | 0 | 0 | 0 | 0 | 4 | K | 2 | ROZPOCET | 0 | 0 | 0 | 0 | 0 | 1 | 0 | 4 | 24
| PP |  | folie výstražná š. 22cm | [15 empty] | PP | 2
| D | D6 | ostatní |  |  |  | 0 | [5 empty] | 0 |  | 0 |  | 0 | 1 | D | 1 | ROZPOCET | [6 empty] | 0
13 | K | 341000000 | materiál podružný 5% z ceny nosného | ks | 1 |  | 0 |  |  |  | základní |  | 0 | 0 | 0 | 0 | 0 | 4 | K | 2 | ROZPOCET | 0 | 0 | 0 | 0 | 0 | 1 | 0 | 4 | 26
| PP |  | materiál podružný 5% z ceny nosného | [15 empty] | PP | 2
| D | D7 | Přeložky NN - montáž |  |  |  | 0 | [5 empty] | 0 |  | 0 |  | 0 | 1 | D | 0 | ROZPOCET | [6 empty] | 0
| D | D8 | kabely uložené volně |  |  |  | 0 | [5 empty] | 0 |  | 0 |  | 0 | 1 | D | 1 | ROZPOCET | [6 empty] | 0
14 | K | 210812035 | kabel silový Cu, PVC izolace 450V/2,5kV, -40oC -+70oC, J 4x16 mm2 CYKY | m | 100 |  | 0 |  |  |  | základní |  | 0 | 0 | 0 | 0 | 0 | 4 | K | 2 | ROZPOCET | 0 | 0 | 0 | 0 | 0 | 1 | 0 | 4 | 28
| PP |  | kabel silový Cu, PVC izolace 450V/2,5kV, -40oC -+70oC, J 4x16 mm2 CYKY | [15 empty] | PP | 2
| D | D3 | uzemnění |  |  |  | 0 | [5 empty] | 0 |  | 0 |  | 0 | 1 | D | 1 | ROZPOCET | [6 empty] | 0
15 | K | 210220023 | zemnící drát FeZn prům. 10 | m | 80 |  | 0 |  |  |  | základní |  | 0 | 0 | 0 | 0 | 0 | 4 | K | 2 | ROZPOCET | 0 | 0 | 0 | 0 | 0 | 1 | 0 | 4 | 30
| PP |  | zemnící drát FeZn prům. 10 | [15 empty] | PP | 2
16 | K | 210220302 | svorka spojovací pásek-pásek | ks | 30 |  | 0 |  |  |  | základní |  | 0 | 0 | 0 | 0 | 0 | 4 | K | 2 | ROZPOCET | 0 | 0 | 0 | 0 | 0 | 1 | 0 | 4 | 32
| PP |  | svorka spojovací pásek-pásek | [15 empty] | PP | 2
17 | K | 210220302.1 | svorka spojovací drát-pásek | ks | 2 |  | 0 |  |  |  | základní |  | 0 | 0 | 0 | 0 | 0 | 4 | K | 2 | ROZPOCET | 0 | 0 | 0 | 0 | 0 | 1 | 0 | 4 | 34
| PP |  | svorka spojovací drát-pásek | [15 empty] | PP | 2
| D | D4 | montážní materiál |  |  |  | 0 | [5 empty] | 0 |  | 0 |  | 0 | 1 | D | 1 | ROZPOCET | [6 empty] | 0
18 | K | 210192721 | výstražná tabulka | ks | 10 |  | 0 |  |  |  | základní |  | 0 | 0 | 0 | 0 | 0 | 4 | K | 2 | ROZPOCET | 0 | 0 | 0 | 0 | 0 | 1 | 0 | 4 | 36
| PP |  | výstražná tabulka | [15 empty] | PP | 2
19 | K | 210950101 | štítek na označení kabelu | ks | 60 |  | 0 |  |  |  | základní |  | 0 | 0 | 0 | 0 | 0 | 4 | K | 2 | ROZPOCET | 0 | 0 | 0 | 0 | 0 | 1 | 0 | 4 | 38
| PP |  | štítek na označení kabelu | [15 empty] | PP | 2
20 | K | HZS | kabelová svorka venkovní | hod | 4 |  | 0 |  |  |  | základní |  | 0 | 0 | 0 | 0 | 0 | 4 | K | 2 | ROZPOCET | 0 | 0 | 0 | 0 | 0 | 1 | 0 | 4 | 40
| PP |  | kabelová svorka venkovní | [15 empty] | PP | 2
| D | D9 | zemní práce |  |  |  | 0 | [5 empty] | 0 |  | 0 |  | 0 | 1 | D | 1 | ROZPOCET | [6 empty] | 0
21 | K | 460010024 | vytýčení kabelové trati v zastavěném prostoru | km | 0.1 |  | 0 |  |  |  | základní |  | 0 | 0 | 0 | 0 | 0 | 4 | K | 2 | ROZPOCET | 0 | 0 | 0 | 0 | 0 | 1 | 0 | 4 | 42
| PP |  | vytýčení kabelové trati v zastavěném prostoru | [15 empty] | PP | 2
22 | K | 460010025 | vytýčení inženýrských sítí v zastavěném prostoru | km | 0.1 |  | 0 |  |  |  | základní |  | 0 | 0 | 0 | 0 | 0 | 4 | K | 2 | ROZPOCET | 0 | 0 | 0 | 0 | 0 | 1 | 0 | 4 | 44
| PP |  | vytýčení inženýrských sítí v zastavěném prostoru | [15 empty] | PP | 2
23 | K | 460202183 | výkop kabel rýhy v zem tř. 3 0,35*1 strojní | m | 10 |  | 0 |  |  |  | základní |  | 0 | 0 | 0 | 0 | 0 | 4 | K | 2 | ROZPOCET | 0 | 0 | 0 | 0 | 0 | 1 | 0 | 4 | 46
| PP |  | výkop kabel rýhy v zem tř. 3 0,35*1 strojní | [15 empty] | PP | 2
24 | K | 460560173 | zához kabel rýhy v zem tř.3 0,35*0,9 | m | 10 |  | 0 |  |  |  | základní |  | 0 | 0 | 0 | 0 | 0 | 4 | K | 2 | ROZPOCET | 0 | 0 | 0 | 0 | 0 | 1 | 0 | 4 | 48
| PP |  | zához kabel rýhy v zem tř.3 0,35*0,9 | [15 empty] | PP | 2
25 | K | 460202163 | výkop kabel rýhy v zem tř. 3 0,35*0,8 strojní | m | 90 |  | 0 |  |  |  | základní |  | 0 | 0 | 0 | 0 | 0 | 4 | K | 2 | ROZPOCET | 0 | 0 | 0 | 0 | 0 | 1 | 0 | 4 | 50
| PP |  | výkop kabel rýhy v zem tř. 3 0,35*0,8 strojní | [15 empty] | PP | 2
26 | K | 460560153 | zához kabel rýhy v zem tř.3 0,35*0,7 | m | 90 |  | 0 |  |  |  | základní |  | 0 | 0 | 0 | 0 | 0 | 4 | K | 2 | ROZPOCET | 0 | 0 | 0 | 0 | 0 | 1 | 0 | 4 | 52
| PP |  | zához kabel rýhy v zem tř.3 0,35*0,7 | [15 empty] | PP | 2
27 | K | 460510055 | ochranná trubka ohebná DN 90 | m | 90 |  | 0 |  |  |  | základní |  | 0 | 0 | 0 | 0 | 0 | 4 | K | 2 | ROZPOCET | 0 | 0 | 0 | 0 | 0 | 1 | 0 | 4 | 54
| PP |  | ochranná trubka ohebná DN 90 | [15 empty] | PP | 2
28 | K | 460510055.1 | PVC trubka DN110 tuhá | m | 10 |  | 0 |  |  |  | základní |  | 0 | 0 | 0 | 0 | 0 | 4 | K | 2 | ROZPOCET | 0 | 0 | 0 | 0 | 0 | 1 | 0 | 4 | 56
| PP |  | PVC trubka DN110 tuhá | [15 empty] | PP | 2
29 | K | 460490013 | folie výstražná š. 22cm | m | 100 |  | 0 |  |  |  | základní |  | 0 | 0 | 0 | 0 | 0 | 4 | K | 2 | ROZPOCET | 0 | 0 | 0 | 0 | 0 | 1 | 0 | 4 | 58
| PP |  | folie výstražná š. 22cm | [15 empty] | PP | 2
30 | K | 460080013 | betonová směs - výkop 0,35*0,2*90 | m3 | 0.7 |  | 0 |  |  |  | základní |  | 0 | 0 | 0 | 0 | 0 | 4 | K | 2 | ROZPOCET | 0 | 0 | 0 | 0 | 0 | 1 | 0 | 4 | 60
| PP |  | betonová směs - výkop 0,35*0,2*90 | [15 empty] | PP | 2
| D | D6 | ostatní |  |  |  | 0 | [5 empty] | 0 |  | 0 |  | 0 | 1 | D | 1 | ROZPOCET | [6 empty] | 0
31 | K | HZS.1 | ukončení celoplastových kabelů | hod | 2 |  | 0 |  |  |  | základní |  | 0 | 0 | 0 | 0 | 0 | 4 | K | 2 | ROZPOCET | 0 | 0 | 0 | 0 | 0 | 1 | 0 | 4 | 62
| PP |  | ukončení celoplastových kabelů | [15 empty] | PP | 2
32 | K | HZS.2 | práce nezahrnuté v cenících 21M.46M, zapsané do montážního deníku a potvrzené investorem | hod | 6 |  | 0 |  |  |  | základní |  | 0 | 0 | 0 | 0 | 0 | 4 | K | 2 | ROZPOCET | 0 | 0 | 0 | 0 | 0 | 1 | 0 | 4 | 64
| PP |  | práce nezahrnuté v cenících 21M.46M, zapsané do montážního deníku a potvrzené investorem | [15 empty] | PP | 2
33 | K | HZS.3 | zakreslení skutečného stavu | hod | 2 |  | 0 |  |  |  | základní |  | 0 | 0 | 0 | 0 | 0 | 4 | K | 2 | ROZPOCET | 0 | 0 | 0 | 0 | 0 | 1 | 0 | 4 | 66
| PP |  | zakreslení skutečného stavu | [15 empty] | PP | 2
34 | K | 210280001 | revizní zpráva do objemu 100 000,-Kč montážních prací | ks | 1 |  | 0 |  |  |  | základní |  | 0 | 0 | 0 | 0 | 0 | 4 | K | 2 | ROZPOCET | 0 | 0 | 0 | 0 | 0 | 1 | 0 | 4 | 68
| PP |  | revizní zpráva do objemu 100 000,-Kč montážních prací | [15 empty] | PP | 2
35 | K | 210280221 | měření zemního odporu zemniče do délky 100m | ks | 1 |  | 0 |  |  |  | základní |  | 0 | 0 | 0 | 0 | 0 | 4 | K | 2 | ROZPOCET | 0 | 0 | 0 | 0 | 0 | 1 | 0 | 4 | 70
| PP |  | měření zemního odporu zemniče do délky 100m | [15 empty] | PP | 2

## 10 - SO 10 Oplocení
| List obsahuje: |  | 1) Krycí list soupisu | 2) Rekapitulace |  |  | 3) Soupis prací | Zpět na list: | Rekapitulace stavby
[9 empty] | >> skryté sloupce << | [9 empty] | {ac5babf8-8e03-4cf1-be2e-dd798a7b86f6}
2
| KRYCÍ LIST SOUPISU | [8 empty] | v --- níže se nacházejí doplnkové a pomocné údaje k sestavám --- v | [8 empty] | False
Stavba:
Výrobní areál fi.Hauser CZ s.r.o., Heřmanova Huť aktualizace 11.12.2018
Objekt:
10 - SO 10 Oplocení
| KSO: |  |  |  |  | CC-CZ:
| Místo: |  |  |  |  | Datum: | 17. 7. 2018
| Zadavatel: |  |  |  |  | IČ:
|  | Hauser CZ s.r.o., Tlučenská 8, 33027 Vejprnice |  |  |  | DIČ:
| Uchazeč: |  |  |  |  | IČ:
DIČ:
| Projektant: |  |  |  |  | IČ: | 65536894
|  | Rene Hartman, Trnová 350, 33015 Trnová |  |  |  | DIČ:
Poznámka:
| Cena bez DPH | [5 empty] | 0
|  |  | Základ daně |  |  | Sazba daně | Výše daně
| DPH | základní | 0 |  |  | 21% | 0
|  | snížená | 0 |  |  | 15% | 0
|  | zákl. přenesená | 0 |  |  | 21% | 0
|  | sníž. přenesená | 0 |  |  | 15% | 0
|  | nulová | 0 |  |  | 0% | 0
| Cena s DPH |  |  | v | CZK |  | 0
REKAPITULACE ČLENĚNÍ SOUPISU PRACÍ
Stavba:
Výrobní areál fi.Hauser CZ s.r.o., Heřmanova Huť aktualizace 11.12.2018
Objekt:
10 - SO 10 Oplocení
Místo: | [5 empty] | Datum: | 17. 7. 2018
Zadavatel: |  |  | Hauser CZ s.r.o., Tlučenská 8, 33027 Vejprnice |  |  | Projektant: | Rene Hartman, Trnová 350, 33015 Trnová
Uchazeč:
Kód dílu - Popis | [6 empty] | Cena celkem [CZK]
Náklady soupisu celkem | [6 empty] | 0 | [12 empty] | -1
| HSV - Práce a dodávky HSV | [5 empty] | 0
| 1 - Zemní práce | [5 empty] | 0
| 3 - Svislé a kompletní konstrukce | [5 empty] | 0
| 998 - Přesun hmot | [5 empty] | 0
SOUPIS PRACÍ
Stavba:
Výrobní areál fi.Hauser CZ s.r.o., Heřmanova Huť aktualizace 11.12.2018
Objekt:
10 - SO 10 Oplocení
Místo: | [5 empty] | Datum: | 17. 7. 2018
Zadavatel: |  |  | Hauser CZ s.r.o., Tlučenská 8, 33027 Vejprnice |  |  | Projektant: | Rene Hartman, Trnová 350, 33015 Trnová
Uchazeč:
PČ | Typ | Kód | Popis | MJ | Množství | J.cena [CZK] | Cena celkem [CZK] | Cenová soustava |  | Poznámka | DPH | J. Nh [h] | Nh celkem [h] | J. hmotnost [t] | Hmotnost celkem [t] | J. suť [t] | Suť Celkem [t]
Náklady soupisu celkem | [6 empty] | 0 | [5 empty] | 0 |  | 123.9425 |  | 0 |  | D | -1 | [10 empty] | 0
| D | HSV | Práce a dodávky HSV |  |  |  | 0 | [5 empty] | 0 |  | 123.9425 |  | 0 | 1 | D | 0 |  |  |  | ROZPOCET | [6 empty] | 0
| D | 1 | Zemní práce |  |  |  | 0 | [5 empty] | 0 |  | 0 |  | 0 | 1 | D | 1 |  |  |  | ROZPOCET | [6 empty] | 0
1 | K | 131111332 | Vrtání jamek pro plotové sloupky D do 200 mm - ručně s motorovým vrtákem | m | 164.6 |  | 0 | CS ÚRS 2018 01 |  |  | základní |  | 0 | 0 | 0 | 0 | 0 | 4 | K | 2 |  |  |  | ROZPOCET | 0 | 0 | 0 | 0 | 0 | 1 | 0 | 4 | 480499461
| PP |  | Vrtání jamek pro plotové sloupky ručním motorovým vrtákem průměru přes 100 do 200 mm | [15 empty] | PP | 2
| VV |  | 230*0,7 |  | 161 | [13 empty] | VV | 2 | 2 | True | 0 | ROZPOCET
| VV |  | "branka a brána" 0,9*2*2 |  | 3.6 | [13 empty] | VV | 2 | 2 | True | 0 | ROZPOCET
| VV |  | Součet |  | 164.6 | [13 empty] | VV | 2 | 4 | True | 1 | ROZPOCET
2 | K | 132201202 | Hloubení rýh š do 2000 mm v hornině tř. 3 objemu do 1000 m3 | m3 | 94 |  | 0 | CS ÚRS 2018 01 |  |  | základní |  | 0 | 0 | 0 | 0 | 0 | 4 | K | 2 |  |  |  | ROZPOCET | 0 | 0 | 0 | 0 | 0 | 1 | 0 | 4 | -1239178688
| PP |  | Hloubení zapažených i nezapažených rýh šířky přes 600 do 2 000 mm s urovnáním dna do předepsaného profilu a spádu v hornině tř. 3 přes 100 do 1 000 m3 | [15 empty] | PP | 2
| VV |  | "výkop pro palisádovou opěrnou zeď v. 0,5m" 47*0,5*1 |  | 23.5 | [13 empty] | VV | 2 | 2 | True | 0 | ROZPOCET
| VV |  | "výkop pro palisádovou opěrnou zeď v. 1,0m" 47*1*1,5 |  | 70.5 | [13 empty] | VV | 2 | 2 | True | 0 | ROZPOCET
| VV |  | Součet |  | 94 | [13 empty] | VV | 2 | 4 | True | 1 | ROZPOCET
3 | K | 132201209 | Příplatek za lepivost k hloubení rýh š do 2000 mm v hornině tř. 3 | m3 | 47 |  | 0 | CS ÚRS 2018 01 |  |  | základní |  | 0 | 0 | 0 | 0 | 0 | 4 | K | 2 |  |  |  | ROZPOCET | 0 | 0 | 0 | 0 | 0 | 1 | 0 | 4 | -481927301
| PP |  | Hloubení zapažených i nezapažených rýh šířky přes 600 do 2 000 mm s urovnáním dna do předepsaného profilu a spádu v hornině tř. 3 Příplatek k cenám za lepivost horniny tř. 3 | [15 empty] | PP | 2
| VV |  | "výkop pro palisádovou opěrnou zeď v. 0,5m" 47*0,5*1 |  | 23.5 | [13 empty] | VV | 2 | 2 | True | 0 | ROZPOCET
| VV |  | "výkop pro palisádovou opěrnou zeď v. 1,0m" 47*1*1,5 |  | 70.5 | [13 empty] | VV | 2 | 2 | True | 0 | ROZPOCET
| VV |  | Součet |  | 94 | [13 empty] | VV | 2 | 4 | True | 1 | ROZPOCET
| VV |  | 94*0,5 'Přepočtené koeficientem množství |  | 47 | [13 empty] | VV | 2 | 2 | False | 1 | ROZPOCET
4 | K | 162701105 | Vodorovné přemístění do 10000 m výkopku/sypaniny z horniny tř. 1 až 4 | m3 | 52.168 |  | 0 | CS ÚRS 2018 01 |  |  | základní |  | 0 | 0 | 0 | 0 | 0 | 4 | K | 2 |  |  |  | ROZPOCET | 0 | 0 | 0 | 0 | 0 | 1 | 0 | 4 | 73565381
| PP |  | Vodorovné přemístění výkopku nebo sypaniny po suchu na obvyklém dopravním prostředku, bez naložení výkopku, avšak se složením bez rozhrnutí z horniny tř. 1 až 4 na vzdálenost přes 9 000 do 10 000 m | [15 empty] | PP | 2
| VV |  | 164,6*0,1*0,1*3,14 |  | 5.168 | [13 empty] | VV | 2 | 2 | True | 0 | ROZPOCET
| VV |  | 94-47 |  | 47 | [13 empty] | VV | 2 | 2 | True | 0 | ROZPOCET
| VV |  | Součet |  | 52.168 | [13 empty] | VV | 2 | 4 | True | 1 | ROZPOCET
5 | K | 162701109 | Příplatek k vodorovnému přemístění výkopku/sypaniny z horniny tř. 1 až 4 ZKD 1000 m přes 10000 m | m3 | 260.84 |  | 0 | CS ÚRS 2018 01 |  |  | základní |  | 0 | 0 | 0 | 0 | 0 | 4 | K | 2 |  |  |  | ROZPOCET | 0 | 0 | 0 | 0 | 0 | 1 | 0 | 4 | -2139002521
| PP |  | Vodorovné přemístění výkopku nebo sypaniny po suchu na obvyklém dopravním prostředku, bez naložení výkopku, avšak se složením bez rozhrnutí z horniny tř. 1 až 4 na vzdálenost Příplatek k ceně za každých dalších i započatých 1 000 m | [15 empty] | PP | 2
| VV |  | 164,6*0,1*0,1*3,14 |  | 5.168 | [13 empty] | VV | 2 | 2 | True | 0 | ROZPOCET
| VV |  | 94-47 |  | 47 | [13 empty] | VV | 2 | 2 | True | 0 | ROZPOCET
| VV |  | Součet |  | 52.168 | [13 empty] | VV | 2 | 4 | True | 1 | ROZPOCET
| VV |  | 52,168*5 'Přepočtené koeficientem množství |  | 260.84 | [13 empty] | VV | 2 | 2 | False | 1 | ROZPOCET
6 | K | 171201211 | Poplatek za uložení stavebního odpadu - zeminy a kameniva na skládce | t | 104.336 |  | 0 | CS ÚRS 2018 01 |  |  | základní |  | 0 | 0 | 0 | 0 | 0 | 4 | K | 2 |  |  |  | ROZPOCET | 0 | 0 | 0 | 0 | 0 | 1 | 0 | 4 | -285596710
| PP |  | Poplatek za uložení stavebního odpadu na skládce (skládkovné) zeminy a kameniva zatříděného do Katalogu odpadů pod kódem 170 504 | [15 empty] | PP | 2
| VV |  | 164,6*0,1*0,1*3,14 |  | 5.168 | [13 empty] | VV | 2 | 2 | True | 0 | ROZPOCET
| VV |  | 94-47 |  | 47 | [13 empty] | VV | 2 | 2 | True | 0 | ROZPOCET
| VV |  | Součet |  | 52.168 | [13 empty] | VV | 2 | 4 | True | 1 | ROZPOCET
| VV |  | 52,168*2 'Přepočtené koeficientem množství |  | 104.336 | [13 empty] | VV | 2 | 2 | False | 1 | ROZPOCET
7 | K | 174101101 | Zásyp jam, šachet rýh nebo kolem objektů sypaninou se zhutněním | m3 | 47 |  | 0 | CS ÚRS 2018 01 |  |  | základní |  | 0 | 0 | 0 | 0 | 0 | 4 | K | 2 |  |  |  | ROZPOCET | 0 | 0 | 0 | 0 | 0 | 1 | 0 | 4 | 2086413582
| PP |  | Zásyp sypaninou z jakékoliv horniny s uložením výkopku ve vrstvách se zhutněním jam, šachet, rýh nebo kolem objektů v těchto vykopávkách | [15 empty] | PP | 2
| VV |  | "výkop pro palisádovou opěrnou zeď v. 0,5m" 47*0,5*0,5 |  | 11.75 | [13 empty] | VV | 2 | 2 | True | 0 | ROZPOCET
| VV |  | "výkop pro palisádovou opěrnou zeď v. 1,0m" 47*1*0,75 |  | 35.25 | [13 empty] | VV | 2 | 2 | True | 0 | ROZPOCET
| VV |  | Součet |  | 47 | [13 empty] | VV | 2 | 4 | True | 1 | ROZPOCET
| D | 3 | Svislé a kompletní konstrukce |  |  |  | 0 | [5 empty] | 0 |  | 123.9425 |  | 0 | 1 | D | 1 |  |  |  | ROZPOCET | [6 empty] | 0
8 | K | 338171113 | Osazování sloupků a vzpěr plotových ocelových v 2,00 m se zabetonováním | kus | 266 |  | 0 | CS ÚRS 2018 01 |  |  | základní |  | 0 | 0.17489 | 46.5207 | 0 | 0 | 4 | K | 2 |  |  |  | ROZPOCET | 0 | 0 | 0 | 0 | 0 | 1 | 0 | 4 | -924433924
| PP |  | Osazování sloupků a vzpěr plotových ocelových trubkových nebo profilovaných výšky do 2,00 m se zabetonováním (tř. C 25/30) do 0,08 m3 do připravených jamek | [15 empty] | PP | 2
| VV |  | "sloupky" | [15 empty] | VV | 2 | 1 | True | 0 | ROZPOCET
| VV |  | (73+7,5+56+7+24+63+34+73+115+71+11+5+35)/2,5+0,2 |  | 230 | [13 empty] | VV | 2 | 2 | True | 0 | ROZPOCET
| VV |  | "vzpěry" 36 |  | 36 | [13 empty] | VV | 2 | 2 | True | 0 | ROZPOCET
| VV |  | Součet |  | 266 | [13 empty] | VV | 2 | 4 | True | 1 | ROZPOCET
9 | M | 553422521M | sloupek plotový průběžný | kus | 230 |  | 0 |  |  |  | základní |  | 0 | 0.0028 | 0.644 | 0 | 0 | 8 | M | 2 |  |  |  | ROZPOCET | 0 | 0 | 0 | 0 | 0 | 1 | 0 | 4 | 754568052
| PP |  | sloupek plotový průběžný | [15 empty] | PP | 2
| VV |  | 230 |  | 230 | [13 empty] | VV | 2 | 2 | True | 1 | ROZPOCET
10 | M | 553422522M | vzpěra plotová | kus | 36 |  | 0 |  |  |  | základní |  | 0 | 0.0028 | 0.1008 | 0 | 0 | 8 | M | 2 |  |  |  | ROZPOCET | 0 | 0 | 0 | 0 | 0 | 1 | 0 | 4 | -188335588
| VV |  | 36 |  | 36 | [13 empty] | VV | 2 | 2 | True | 1 | ROZPOCET
11 | K | 339921132 | Osazování betonových palisád do betonového základu v řadě výšky prvku přes 0,5 do 1 m | m | 46.8 |  | 0 | CS ÚRS 2018 01 |  |  | základní |  | 0 | 0.24127 | 11.2914 | 0 | 0 | 4 | K | 2 |  |  |  | ROZPOCET | 0 | 0 | 0 | 0 | 0 | 1 | 0 | 4 | -942127874
| PP |  | Osazování palisád betonových v řadě se zabetonováním výšky palisády přes 500 do 1000 mm | [15 empty] | PP | 2
12 | M | 592282751R | palisáda betonová kulatá šedá dl.1000mm | kus | 280.098 |  | 0 |  |  |  | základní |  | 0 | 0.0615 | 17.226 | 0 | 0 | 8 | M | 2 |  |  |  | ROZPOCET | 0 | 0 | 0 | 0 | 0 | 1 | 0 | 4 | 1628747138
| VV |  | 46,8*5,7 |  | 266.76 | [13 empty] | VV | 2 | 2 | True | 1 | ROZPOCET
| VV |  | 266,76*1,05 'Přepočtené koeficientem množství |  | 280.098 | [13 empty] | VV | 2 | 2 | False | 1 | ROZPOCET
13 | M | 592282752R | palisáda betonová kulatá šedá dl.2000mm | kus | 262.77 |  | 0 |  |  |  | základní |  | 0 | 0.122 | 32.0579 | 0 | 0 | 8 | M | 2 |  |  |  | ROZPOCET | 0 | 0 | 0 | 0 | 0 | 1 | 0 | 4 | 959188336
| VV |  | 46,1*5,7 |  | 262.77 | [13 empty] | VV | 2 | 2 | True | 1 | ROZPOCET
14 | K | 339921134 | Osazování betonových palisád do betonového základu v řadě výšky prvku přes 1,5 m | m | 46.1 |  | 0 | CS ÚRS 2018 01 |  |  | základní |  | 0 | 0.3217 | 14.8304 | 0 | 0 | 4 | K | 2 |  |  |  | ROZPOCET | 0 | 0 | 0 | 0 | 0 | 1 | 0 | 4 | -1042293761
| PP |  | Osazování palisád betonových v řadě se zabetonováním výšky palisády přes 1500 mm | [15 empty] | PP | 2
15 | K | 348101210 | Osazení vrat a vrátek k oplocení na ocelové sloupky do 2 m2 | kus | 1 |  | 0 | CS ÚRS 2018 01 |  |  | základní |  | 0 | 0 | 0 | 0 | 0 | 4 | K | 2 |  |  |  | ROZPOCET | 0 | 0 | 0 | 0 | 0 | 1 | 0 | 4 | 1446700216
| PP |  | Montáž vrat a vrátek k oplocení na sloupky ocelové, plochy jednotlivě do 2 m2 | [15 empty] | PP | 2
16 | M | 553423201R | vstupní branka oplocení | kus | 1 |  | 0 |  |  |  | základní |  | 0 | 0.0788 | 0.0788 | 0 | 0 | 8 | M | 2 |  |  |  | ROZPOCET | 0 | 0 | 0 | 0 | 0 | 1 | 0 | 4 | -1879637681
| PP |  | vstupní branka oplocení | [15 empty] | PP | 2
17 | K | 348101260 | Osazení vrat a vrátek k oplocení na ocelové sloupky do 15 m2 | kus | 1 |  | 0 | CS ÚRS 2018 01 |  |  | základní |  | 0 | 0 | 0 | 0 | 0 | 4 | K | 2 |  |  |  | ROZPOCET | 0 | 0 | 0 | 0 | 0 | 1 | 0 | 4 | 2043474136
| PP |  | Montáž vrat a vrátek k oplocení na sloupky ocelové, plochy jednotlivě přes 10 do 15 m2 | [15 empty] | PP | 2
18 | M | 553423202R | vjezdová vrata oplocení | kus | 1 |  | 0 |  |  |  | základní |  | 0 | 0.0788 | 0.0788 | 0 | 0 | 8 | M | 2 |  |  |  | ROZPOCET | 0 | 0 | 0 | 0 | 0 | 1 | 0 | 4 | 1645057378
| PP |  | vstupní branka oplocení | [15 empty] | PP | 2
19 | K | 348401130 | Osazení oplocení ze strojového pletiva s napínacími dráty výšky do 2,0 m do 15° sklonu svahu | m | 574.5 |  | 0 | CS ÚRS 2018 01 |  |  | základní |  | 0 | 0 | 0 | 0 | 0 | 4 | K | 2 |  |  |  | ROZPOCET | 0 | 0 | 0 | 0 | 0 | 1 | 0 | 4 | 617245974
| PP |  | Osazení oplocení ze strojového pletiva s napínacími dráty do 15° sklonu svahu, výšky přes 1,6 do 2,0 m | [15 empty] | PP | 2
| VV |  | (73+7,5+56+7+24+63+34+73+115+71+11+5+35) |  | 574.5 | [13 empty] | VV | 2 | 2 | True | 1 | ROZPOCET
20 | M | 31327515 | pletivo drátěné plastifikované se čtvercovými oky 55 mm/2,5 mm, 200 cm | m | 603.225 |  | 0 | CS ÚRS 2018 01 |  |  | základní |  | 0 | 0.0018 | 1.0858 | 0 | 0 | 8 | M | 2 |  |  |  | ROZPOCET | 0 | 0 | 0 | 0 | 0 | 1 | 0 | 4 | 849609645
| PP |  | pletivo drátěné plastifikované se čtvercovými oky 55 mm/2,5 mm, 200 cm | [15 empty] | PP | 2
| VV |  | 574,5*1,05 'Přepočtené koeficientem množství |  | 603.225 | [13 empty] | VV | 2 | 2 | False | 1 | ROZPOCET
21 | M | 15619100 | drát poplastovaný kruhový napínací 2,5/3,5mm | m | 631.95 |  | 0 | CS ÚRS 2018 01 |  |  | základní |  | 0 | 4e-05 | 0.025278 | 0 | 0 | 8 | M | 2 |  |  |  | ROZPOCET | 0 | 0 | 0 | 0 | 0 | 1 | 0 | 4 | -640433583
| PP |  | drát poplastovaný kruhový napínací 2,5/3,5mm | [15 empty] | PP | 2
| VV |  | "středový drát" (73+7,5+56+7+24+63+34+73+115+71+11+5+35) |  | 574.5 | [13 empty] | VV | 2 | 2 | True | 1 | ROZPOCET
| VV |  | 574,5*1,1 'Přepočtené koeficientem množství |  | 631.95 | [13 empty] | VV | 2 | 2 | False | 1 | ROZPOCET
22 | M | 15619210 | krytka plastová D 38/48mm | kus | 253 |  | 0 | CS ÚRS 2018 01 |  |  | základní |  | 0 | 1e-05 | 0.00253 | 0 | 0 | 8 | M | 2 |  |  |  | ROZPOCET | 0 | 0 | 0 | 0 | 0 | 1 | 0 | 4 | -860124328
| PP |  | krytka plastová D 38/48mm | [15 empty] | PP | 2
| VV |  | 230 |  | 230 | [13 empty] | VV | 2 | 2 | True | 1 | ROZPOCET
| VV |  | 230*1,1 'Přepočtené koeficientem množství |  | 253 | [13 empty] | VV | 2 | 2 | False | 1 | ROZPOCET
| D | 998 | Přesun hmot |  |  |  | 0 | [5 empty] | 0 |  | 0 |  | 0 | 1 | D | 1 |  |  |  | ROZPOCET | [6 empty] | 0
23 | K | 998232110 | Přesun hmot pro oplocení zděné z cihel nebo tvárnic v do 3 m | t | 123.943 |  | 0 | CS ÚRS 2018 01 |  |  | základní |  | 0 | 0 | 0 | 0 | 0 | 4 | K | 2 |  |  |  | ROZPOCET | 0 | 0 | 0 | 0 | 0 | 1 | 0 | 4 | -314382669
| PP |  | Přesun hmot pro oplocení se svislou nosnou konstrukcí zděnou z cihel, tvárnic, bloků, popř. kovovou nebo dřevěnou vodorovná dopravní vzdálenost do 50 m, pro oplocení výšky do 3 m | [15 empty] | PP | 2

## 11 - SO 11 Dešťová kanali...
| List obsahuje: |  | 1) Krycí list soupisu | 2) Rekapitulace |  |  | 3) Soupis prací | Zpět na list: | Rekapitulace stavby
[9 empty] | >> skryté sloupce << | [9 empty] | {5cd00276-4757-4965-a863-03381a242d03}
2
| KRYCÍ LIST SOUPISU | [8 empty] | v --- níže se nacházejí doplnkové a pomocné údaje k sestavám --- v | [8 empty] | False
Stavba:
Výrobní areál fi.Hauser CZ s.r.o., Heřmanova Huť aktualizace 11.12.2018
Objekt:
11 - SO 11 Dešťová kanalizace v areálu
| KSO: |  |  |  |  | CC-CZ:
| Místo: |  |  |  |  | Datum: | 17. 7. 2018
| Zadavatel: |  |  |  |  | IČ:
|  | Hauser CZ s.r.o., Tlučenská 8, 33027 Vejprnice |  |  |  | DIČ:
| Uchazeč: |  |  |  |  | IČ:
DIČ:
| Projektant: |  |  |  |  | IČ: | 65536894
|  | Rene Hartman, Trnová 350, 33015 Trnová |  |  |  | DIČ:
Poznámka:
| Cena bez DPH | [5 empty] | 0
|  |  | Základ daně |  |  | Sazba daně | Výše daně
| DPH | základní | 0 |  |  | 21% | 0
|  | snížená | 0 |  |  | 15% | 0
|  | zákl. přenesená | 0 |  |  | 21% | 0
|  | sníž. přenesená | 0 |  |  | 15% | 0
|  | nulová | 0 |  |  | 0% | 0
| Cena s DPH |  |  | v | CZK |  | 0
REKAPITULACE ČLENĚNÍ SOUPISU PRACÍ
Stavba:
Výrobní areál fi.Hauser CZ s.r.o., Heřmanova Huť aktualizace 11.12.2018
Objekt:
11 - SO 11 Dešťová kanalizace v areálu
Místo: | [5 empty] | Datum: | 17. 7. 2018
Zadavatel: |  |  | Hauser CZ s.r.o., Tlučenská 8, 33027 Vejprnice |  |  | Projektant: | Rene Hartman, Trnová 350, 33015 Trnová
Uchazeč:
Kód dílu - Popis | [6 empty] | Cena celkem [CZK]
Náklady soupisu celkem | [6 empty] | 0 | [12 empty] | -1
| HSV - Práce a dodávky HSV | [5 empty] | 0
| 1 - Zemní práce | [5 empty] | 0
| 2 - Zakládání | [5 empty] | 0
| 3 - Svislé a kompletní konstrukce | [5 empty] | 0
| 4 - Vodorovné konstrukce | [5 empty] | 0
| 5 - Komunikace pozemní | [5 empty] | 0
| 8 - Trubní vedení | [5 empty] | 0
| 998 - Přesun hmot | [5 empty] | 0
| PSV - Práce a dodávky PSV | [5 empty] | 0
| 711 - Izolace proti vodě, vlhkosti a plynům | [5 empty] | 0
| 767 - Konstrukce zámečnické | [5 empty] | 0
SOUPIS PRACÍ
Stavba:
Výrobní areál fi.Hauser CZ s.r.o., Heřmanova Huť aktualizace 11.12.2018
Objekt:
11 - SO 11 Dešťová kanalizace v areálu
Místo: | [5 empty] | Datum: | 17. 7. 2018
Zadavatel: |  |  | Hauser CZ s.r.o., Tlučenská 8, 33027 Vejprnice |  |  | Projektant: | Rene Hartman, Trnová 350, 33015 Trnová
Uchazeč:
PČ | Typ | Kód | Popis | MJ | Množství | J.cena [CZK] | Cena celkem [CZK] | Cenová soustava |  | Poznámka | DPH | J. Nh [h] | Nh celkem [h] | J. hmotnost [t] | Hmotnost celkem [t] | J. suť [t] | Suť Celkem [t]
Náklady soupisu celkem | [6 empty] | 0 | [5 empty] | 0 |  | 196.5924 |  | 0 |  | D | -1 | [10 empty] | 0
| D | HSV | Práce a dodávky HSV |  |  |  | 0 | [5 empty] | 0 |  | 195.4957 |  | 0 | 1 | D | 0 |  |  |  | ROZPOCET | [6 empty] | 0
| D | 1 | Zemní práce |  |  |  | 0 | [5 empty] | 0 |  | 0 |  | 0 | 1 | D | 1 |  |  |  | ROZPOCET | [6 empty] | 0
27 | K | 115101202 | Čerpání vody na dopravní výšku do 10 m průměrný přítok do 1000 l/min | hod | 50 |  | 0 | CS ÚRS 2018 01 |  |  | základní |  | 0 | 0 | 0 | 0 | 0 | 4 | K | 2 |  |  |  | ROZPOCET | 0 | 0 | 0 | 0 | 0 | 1 | 0 | 4 | 1845343132
| PP |  | Čerpání vody na dopravní výšku do 10 m s uvažovaným průměrným přítokem přes 500 do 1 000 l/min | [15 empty] | PP | 2
| VV |  | 5*10 |  | 50 | [13 empty] | VV | 2 | 2 | True | 1 | ROZPOCET
28 | K | 115101302 | Pohotovost čerpací soupravy pro dopravní výšku do 10 m přítok do 1000 l/min | den | 10 |  | 0 | CS ÚRS 2018 01 |  |  | základní |  | 0 | 0 | 0 | 0 | 0 | 4 | K | 2 |  |  |  | ROZPOCET | 0 | 0 | 0 | 0 | 0 | 1 | 0 | 4 | 438253282
| PP |  | Pohotovost záložní čerpací soupravy pro dopravní výšku do 10 m s uvažovaným průměrným přítokem přes 500 do 1 000 l/min | [15 empty] | PP | 2
29 | K | 131201102 | Hloubení jam nezapažených v hornině tř. 3 objemu do 1000 m3 | m3 | 483 |  | 0 | CS ÚRS 2018 01 |  |  | základní |  | 0 | 0 | 0 | 0 | 0 | 4 | K | 2 |  |  |  | ROZPOCET | 0 | 0 | 0 | 0 | 0 | 1 | 0 | 4 | 1191620123
| PP |  | Hloubení nezapažených jam a zářezů s urovnáním dna do předepsaného profilu a spádu v hornině tř. 3 přes 100 do 1 000 m3 | [15 empty] | PP | 2
| VV |  | "výkop retenční nádrže" (23*7)*3 |  | 483 | [13 empty] | VV | 2 | 2 | True | 1 | ROZPOCET
30 | K | 131201109 | Příplatek za lepivost u hloubení jam nezapažených v hornině tř. 3 | m3 | 241.5 |  | 0 | CS ÚRS 2018 01 |  |  | základní |  | 0 | 0 | 0 | 0 | 0 | 4 | K | 2 |  |  |  | ROZPOCET | 0 | 0 | 0 | 0 | 0 | 1 | 0 | 4 | 437875588
| PP |  | Hloubení nezapažených jam a zářezů s urovnáním dna do předepsaného profilu a spádu Příplatek k cenám za lepivost horniny tř. 3 | [15 empty] | PP | 2
| VV |  | "výkop retenční nádrže" (23*7)*3 |  | 483 | [13 empty] | VV | 2 | 2 | True | 1 | ROZPOCET
| VV |  | 483*0,5 'Přepočtené koeficientem množství |  | 241.5 | [13 empty] | VV | 2 | 2 | False | 1 | ROZPOCET
31 | K | 132201101 | Hloubení rýh š do 600 mm v hornině tř. 3 objemu do 100 m3 | m3 | 0.343 |  | 0 | CS ÚRS 2018 01 |  |  | základní |  | 0 | 0 | 0 | 0 | 0 | 4 | K | 2 |  |  |  | ROZPOCET | 0 | 0 | 0 | 0 | 0 | 1 | 0 | 4 | -188613422
| PP |  | Hloubení zapažených i nezapažených rýh šířky do 600 mm s urovnáním dna do předepsaného profilu a spádu v hornině tř. 3 do 100 m3 | [15 empty] | PP | 2
| VV |  | "betonová sací jímka" (0,7*0,7*0,7) |  | 0.343 | [13 empty] | VV | 2 | 2 | True | 1 | ROZPOCET
32 | K | 132201109 | Příplatek za lepivost k hloubení rýh š do 600 mm v hornině tř. 3 | m3 | 0.172 |  | 0 | CS ÚRS 2018 01 |  |  | základní |  | 0 | 0 | 0 | 0 | 0 | 4 | K | 2 |  |  |  | ROZPOCET | 0 | 0 | 0 | 0 | 0 | 1 | 0 | 4 | 533547390
| PP |  | Hloubení zapažených i nezapažených rýh šířky do 600 mm s urovnáním dna do předepsaného profilu a spádu v hornině tř. 3 Příplatek k cenám za lepivost horniny tř. 3 | [15 empty] | PP | 2
| VV |  | 0,343*0,5 'Přepočtené koeficientem množství |  | 0.172 | [13 empty] | VV | 2 | 2 | False | 1 | ROZPOCET
3 | K | 132201202 | Hloubení rýh š do 2000 mm v hornině tř. 3 objemu do 1000 m3 | m3 | 672.012 |  | 0 | CS ÚRS 2018 01 |  |  | základní |  | 0 | 0 | 0 | 0 | 0 | 4 | K | 2 |  |  |  | ROZPOCET | 0 | 0 | 0 | 0 | 0 | 1 | 0 | 4 | 1078513411
| PP |  | Hloubení zapažených i nezapažených rýh šířky přes 600 do 2 000 mm s urovnáním dna do předepsaného profilu a spádu v hornině tř. 3 přes 100 do 1 000 m3 | [15 empty] | PP | 2
| VV |  | "přípojka kamenina DN250" 87*0,8*1 |  | 69.6 | [13 empty] | VV | 2 | 2 | True | 0 | ROZPOCET
| VV |  | "stoka D1"146*1*2,1 |  | 306.6 | [13 empty] | VV | 2 | 2 | True | 0 | ROZPOCET
| VV |  | "stoka D2"99*1*2,1 |  | 207.9 | [13 empty] | VV | 2 | 2 | True | 0 | ROZPOCET
| VV |  | "přípojka kanalizace "20*0,8*1,8 |  | 28.8 | [13 empty] | VV | 2 | 2 | True | 0 | ROZPOCET
| VV |  | "přípojky okapových svodů" (5*6+6,8+2+3*6+5+4)*0,6*1,4 |  | 55.272 | [13 empty] | VV | 2 | 2 | True | 0 | ROZPOCET
| VV |  | "výkop pro propustek"(8*0,8*0,6) |  | 3.84 | [13 empty] | VV | 2 | 2 | True | 0 | ROZPOCET
| VV |  | Součet |  | 672.012 | [13 empty] | VV | 2 | 4 | True | 1 | ROZPOCET
4 | K | 132201209 | Příplatek za lepivost k hloubení rýh š do 2000 mm v hornině tř. 3 | m3 | 336.006 |  | 0 | CS ÚRS 2018 01 |  |  | základní |  | 0 | 0 | 0 | 0 | 0 | 4 | K | 2 |  |  |  | ROZPOCET | 0 | 0 | 0 | 0 | 0 | 1 | 0 | 4 | 220894989
| PP |  | Hloubení zapažených i nezapažených rýh šířky přes 600 do 2 000 mm s urovnáním dna do předepsaného profilu a spádu v hornině tř. 3 Příplatek k cenám za lepivost horniny tř. 3 | [15 empty] | PP | 2
| VV |  | "přípojka kamenina DN250" 87*0,8*1 |  | 69.6 | [13 empty] | VV | 2 | 2 | True | 0 | ROZPOCET
| VV |  | "stoka D1"146*1*2,1 |  | 306.6 | [13 empty] | VV | 2 | 2 | True | 0 | ROZPOCET
| VV |  | "stoka D2"99*1*2,1 |  | 207.9 | [13 empty] | VV | 2 | 2 | True | 0 | ROZPOCET
| VV |  | "přípojka kanalizace "20*0,8*1,8 |  | 28.8 | [13 empty] | VV | 2 | 2 | True | 0 | ROZPOCET
| VV |  | "přípojky okapových svodů" (5*6+6,8+2+3*6+5+4)*0,6*1,4 |  | 55.272 | [13 empty] | VV | 2 | 2 | True | 0 | ROZPOCET
| VV |  | "výkop pro propustek"(8*0,8*0,6) |  | 3.84 | [13 empty] | VV | 2 | 2 | True | 0 | ROZPOCET
| VV |  | Součet |  | 672.012 | [13 empty] | VV | 2 | 4 | True | 1 | ROZPOCET
| VV |  | 672,012*0,5 'Přepočtené koeficientem množství |  | 336.006 | [13 empty] | VV | 2 | 2 | False | 1 | ROZPOCET
5 | K | 162701105 | Vodorovné přemístění do 10000 m výkopku/sypaniny z horniny tř. 1 až 4 | m3 | 580.378 |  | 0 | CS ÚRS 2018 01 |  |  | základní |  | 0 | 0 | 0 | 0 | 0 | 4 | K | 2 |  |  |  | ROZPOCET | 0 | 0 | 0 | 0 | 0 | 1 | 0 | 4 | -1548499549
| PP |  | Vodorovné přemístění výkopku nebo sypaniny po suchu na obvyklém dopravním prostředku, bez naložení výkopku, avšak se složením bez rozhrnutí z horniny tř. 1 až 4 na vzdálenost přes 9 000 do 10 000 m | [15 empty] | PP | 2
| VV |  | 483+69,824+27,554 |  | 580.378 | [13 empty] | VV | 2 | 2 | True | 0 | ROZPOCET
| VV |  | Součet |  | 580.378 | [13 empty] | VV | 2 | 4 | True | 1 | ROZPOCET
6 | K | 162701109 | Příplatek k vodorovnému přemístění výkopku/sypaniny z horniny tř. 1 až 4 ZKD 1000 m přes 10000 m | m3 | 2901.89 |  | 0 | CS ÚRS 2018 01 |  |  | základní |  | 0 | 0 | 0 | 0 | 0 | 4 | K | 2 |  |  |  | ROZPOCET | 0 | 0 | 0 | 0 | 0 | 1 | 0 | 4 | 355194835
| PP |  | Vodorovné přemístění výkopku nebo sypaniny po suchu na obvyklém dopravním prostředku, bez naložení výkopku, avšak se složením bez rozhrnutí z horniny tř. 1 až 4 na vzdálenost Příplatek k ceně za každých dalších i započatých 1 000 m | [15 empty] | PP | 2
| VV |  | 483+69,824+27,554 |  | 580.378 | [13 empty] | VV | 2 | 2 | True | 0 | ROZPOCET
| VV |  | Součet |  | 580.378 | [13 empty] | VV | 2 | 4 | True | 1 | ROZPOCET
| VV |  | 580,378*5 'Přepočtené koeficientem množství |  | 2901.89 | [13 empty] | VV | 2 | 2 | False | 1 | ROZPOCET
7 | K | 171201211 | Poplatek za uložení stavebního odpadu - zeminy a kameniva na skládce | t | 1160.756 |  | 0 | CS ÚRS 2018 01 |  |  | základní |  | 0 | 0 | 0 | 0 | 0 | 4 | K | 2 |  |  |  | ROZPOCET | 0 | 0 | 0 | 0 | 0 | 1 | 0 | 4 | 246087698
| PP |  | Poplatek za uložení stavebního odpadu na skládce (skládkovné) zeminy a kameniva zatříděného do Katalogu odpadů pod kódem 170 504 | [15 empty] | PP | 2
| VV |  | 483+69,824+27,554 |  | 580.378 | [13 empty] | VV | 2 | 2 | True | 0 | ROZPOCET
| VV |  | Součet |  | 580.378 | [13 empty] | VV | 2 | 4 | True | 1 | ROZPOCET
| VV |  | 580,378*2 'Přepočtené koeficientem množství |  | 1160.756 | [13 empty] | VV | 2 | 2 | False | 1 | ROZPOCET
8 | K | 174101101 | Zásyp jam, šachet rýh nebo kolem objektů sypaninou se zhutněním | m3 | 574.634 |  | 0 | CS ÚRS 2018 01 |  |  | základní |  | 0 | 0 | 0 | 0 | 0 | 4 | K | 2 |  |  |  | ROZPOCET | 0 | 0 | 0 | 0 | 0 | 1 | 0 | 4 | 1105187095
| PP |  | Zásyp sypaninou z jakékoliv horniny s uložením výkopku ve vrstvách se zhutněním jam, šachet, rýh nebo kolem objektů v těchto vykopávkách | [15 empty] | PP | 2
| VV |  | 672,012-69,824-27,554 |  | 574.634 | [13 empty] | VV | 2 | 2 | True | 0 | ROZPOCET
| VV |  | Součet |  | 574.634 | [13 empty] | VV | 2 | 4 | True | 1 | ROZPOCET
9 | K | 175151101 | Obsypání potrubí strojně sypaninou bez prohození, uloženou do 3 m | m3 | 69.824 |  | 0 | CS ÚRS 2018 01 |  |  | základní |  | 0 | 0 | 0 | 0 | 0 | 4 | K | 2 |  |  |  | ROZPOCET | 0 | 0 | 0 | 0 | 0 | 1 | 0 | 4 | 1507204894
| PP |  | Obsypání potrubí strojně sypaninou z vhodných hornin tř. 1 až 4 nebo materiálem připraveným podél výkopu ve vzdálenosti do 3 m od jeho kraje, pro jakoukoliv hloubku výkopu a míru zhutnění bez prohození sypaniny | [15 empty] | PP | 2
| VV |  | "přípojka kamenina DN250" 87*0,6*0,3 |  | 15.66 | [13 empty] | VV | 2 | 2 | True | 0 | ROZPOCET
| VV |  | "stoka D1"146*0,6*0,3 |  | 26.28 | [13 empty] | VV | 2 | 2 | True | 0 | ROZPOCET
| VV |  | "stoka D2"99*0,6*0,3 |  | 17.82 | [13 empty] | VV | 2 | 2 | True | 0 | ROZPOCET
| VV |  | "přípojka kanalizace "20*0,6*0,3 |  | 3.6 | [13 empty] | VV | 2 | 2 | True | 0 | ROZPOCET
| VV |  | "přípojky okapových svodů" (5*6+6,8+2+3*6+5+4)*0,4*0,2 |  | 5.264 | [13 empty] | VV | 2 | 2 | True | 0 | ROZPOCET
| VV |  | "výkop pro propustek"(8*0,5*0,3) |  | 1.2 | [13 empty] | VV | 2 | 2 | True | 0 | ROZPOCET
| VV |  | Součet |  | 69.824 | [13 empty] | VV | 2 | 4 | True | 1 | ROZPOCET
10 | M | 58337310 | štěrkopísek frakce 0-4 třída B | t | 139.648 |  | 0 | CS ÚRS 2018 01 |  |  | základní |  | 0 | 0 | 0 | 0 | 0 | 8 | M | 2 |  |  |  | ROZPOCET | 0 | 0 | 0 | 0 | 0 | 1 | 0 | 4 | -628570298
| PP |  | štěrkopísek frakce 0-4 třída B | [15 empty] | PP | 2
| VV |  | 69,824*2 'Přepočtené koeficientem množství |  | 139.648 | [13 empty] | VV | 2 | 2 | False | 1 | ROZPOCET
33 | K | 182101101 | Svahování v zářezech v hornině tř. 1 až 4 | m2 | 191.94 |  | 0 | CS ÚRS 2018 01 |  |  | základní |  | 0 | 0 | 0 | 0 | 0 | 4 | K | 2 |  |  |  | ROZPOCET | 0 | 0 | 0 | 0 | 0 | 1 | 0 | 4 | -1371818554
| PP |  | Svahování trvalých svahů do projektovaných profilů s potřebným přemístěním výkopku při svahování v zářezech v hornině tř. 1 až 4 | [15 empty] | PP | 2
| VV |  | (15*2+5*3,14)*4,2 |  | 191.94 | [13 empty] | VV | 2 | 2 | True | 1 | ROZPOCET
| D | 2 | Zakládání |  |  |  | 0 | [5 empty] | 0 |  | 55.4266 |  | 0 | 1 | D | 1 |  |  |  | ROZPOCET | [6 empty] | 0
34 | K | 271572211 | Podsyp pod základové konstrukce se zhutněním z netříděného štěrkopísku | m3 | 27.554 |  | 0 | CS ÚRS 2018 01 |  |  | základní |  | 0 | 1.98 | 54.5569 | 0 | 0 | 4 | K | 2 |  |  |  | ROZPOCET | 0 | 0 | 0 | 0 | 0 | 1 | 0 | 4 | -632443192
| PP |  | Podsyp pod základové konstrukce se zhutněním a urovnáním povrchu ze štěrkopísku netříděného | [15 empty] | PP | 2
| VV |  | ((15*2+5*3,14)*4,2+19*4,4)*0,1 |  | 27.554 | [13 empty] | VV | 2 | 2 | True | 1 | ROZPOCET
35 | K | 278381154 | Základy pod technologická zařízení půdorysné plochy do 1 m2 z betonu prostého tř. C 16/20 | m3 | 0.33 |  | 0 | CS ÚRS 2018 01 |  |  | základní |  | 0 | 2.6353 | 0.86965 | 0 | 0 | 4 | K | 2 |  |  |  | ROZPOCET | 0 | 0 | 0 | 0 | 0 | 1 | 0 | 4 | -211090386
| PP |  | Základ (podezdívka) betonový pod ventilátory, čerpadla, ohřívače, motorová zařízení apod. z betonu prostého nebo železového včetně potřebného bednění, s hladkou cementovou omítkou stěn, s potěrem, s vynecháním otvorů pro kotevní železa, bez zemních prací a izolace půdorysná plocha základu přes 0,50 do 1,00 m2 tř. C 16/20 | [15 empty] | PP | 2
| VV |  | "vtokový objekt retenční nádrže" (1*0,95+1*0,7)*0,2 |  | 0.33 | [13 empty] | VV | 2 | 2 | True | 1 | ROZPOCET
| D | 3 | Svislé a kompletní konstrukce |  |  |  | 0 | [5 empty] | 0 |  | 1.0203 |  | 0 | 1 | D | 1 |  |  |  | ROZPOCET | [6 empty] | 0
36 | K | 386381111 | Jímka 600x600x600 mm ze ŽB | kus | 1 |  | 0 | CS ÚRS 2018 01 |  |  | základní |  | 0 | 1.0203 | 1.0203 | 0 | 0 | 4 | K | 2 |  |  |  | ROZPOCET | 0 | 0 | 0 | 0 | 0 | 1 | 0 | 4 | 1635593725
| PP |  | Jímka ze železového betonu s bedněním a výztuží, s hladkou cementovou omítkou 20 mm tl. na stěnách, s ozubem pro zapuštění krycí desky, s cementovým potěrem 20 mm tl. na dně, bez zakrytí, bez zemních prací a izolace při vnitřním objemu jímky (délka x šířka x výška) do 600x600x600 mm (0,216 m3) | [15 empty] | PP | 2
| VV |  | "sací jímka"1 |  | 1 | [13 empty] | VV | 2 | 2 | True | 1 | ROZPOCET
| D | 4 | Vodorovné konstrukce |  |  |  | 0 | [5 empty] | 0 |  | 2.7798 |  | 0 | 1 | D | 1 |  |  |  | ROZPOCET | [6 empty] | 0
37 | K | 430321515 | Schodišťová konstrukce a rampa ze ŽB tř. C 20/25 | m3 | 1.125 |  | 0 | CS ÚRS 2018 01 |  |  | základní |  | 0 | 2.4534 | 2.76 | 0 | 0 | 4 | K | 2 |  |  |  | ROZPOCET | 0 | 0 | 0 | 0 | 0 | 1 | 0 | 4 | 778537994
| PP |  | Schodišťové konstrukce a rampy z betonu železového (bez výztuže) stupně, schodnice, ramena, podesty s nosníky tř. C 20/25 | [15 empty] | PP | 2
| VV |  | "schodiště do retenční nádrže" (1*4,5*0,25) |  | 1.125 | [13 empty] | VV | 2 | 2 | True | 1 | ROZPOCET
38 | K | 434351141 | Zřízení bednění stupňů přímočarých schodišť | m2 | 3 |  | 0 | CS ÚRS 2018 01 |  |  | základní |  | 0 | 0.00658 | 0.01974 | 0 | 0 | 4 | K | 2 |  |  |  | ROZPOCET | 0 | 0 | 0 | 0 | 0 | 1 | 0 | 4 | -818441407
| PP |  | Bednění stupňů betonovaných na podstupňové desce nebo na terénu půdorysně přímočarých zřízení | [15 empty] | PP | 2
| VV |  | "schodiště do retenční nádrže" (1+0,25*2)*0,2*10 |  | 3 | [13 empty] | VV | 2 | 2 | True | 1 | ROZPOCET
39 | K | 434351142 | Odstranění bednění stupňů přímočarých schodišť | m2 | 3 |  | 0 | CS ÚRS 2018 01 |  |  | základní |  | 0 | 0 | 0 | 0 | 0 | 4 | K | 2 |  |  |  | ROZPOCET | 0 | 0 | 0 | 0 | 0 | 1 | 0 | 4 | -212169969
| PP |  | Bednění stupňů betonovaných na podstupňové desce nebo na terénu půdorysně přímočarých odstranění | [15 empty] | PP | 2
| VV |  | "schodiště do retenční nádrže" (1+0,25*2)*0,2*10 |  | 3 | [13 empty] | VV | 2 | 2 | True | 1 | ROZPOCET
12 | K | 451572111 | Lože pod potrubí otevřený výkop z kameniva drobného těženého | m3 | 41.664 |  | 0 | CS ÚRS 2018 01 |  |  | základní |  | 0 | 0 | 0 | 0 | 0 | 4 | K | 2 |  |  |  | ROZPOCET | 0 | 0 | 0 | 0 | 0 | 1 | 0 | 4 | -2071970531
| PP |  | Lože pod potrubí, stoky a drobné objekty v otevřeném výkopu z kameniva drobného těženého 0 až 4 mm | [15 empty] | PP | 2
| VV |  | "přípojka kamenina DN250" 87*0,5*0,2 |  | 8.7 | [13 empty] | VV | 2 | 2 | True | 0 | ROZPOCET
| VV |  | "stoka D1"146*0,5*0,2 |  | 14.6 | [13 empty] | VV | 2 | 2 | True | 0 | ROZPOCET
| VV |  | "stoka D2"99*0,5*0,2 |  | 9.9 | [13 empty] | VV | 2 | 2 | True | 0 | ROZPOCET
| VV |  | "přípojka kanalizace "20*0,5*0,2 |  | 2 | [13 empty] | VV | 2 | 2 | True | 0 | ROZPOCET
| VV |  | "přípojky okapových svodů" (5*6+6,8+2+3*6+5+4)*0,4*0,2 |  | 5.264 | [13 empty] | VV | 2 | 2 | True | 0 | ROZPOCET
| VV |  | "výkop pro propustek"(8*0,5*0,3) |  | 1.2 | [13 empty] | VV | 2 | 2 | True | 0 | ROZPOCET
| VV |  |  |  | 0 | [13 empty] | VV | 2 | 2 | True | 0 | ROZPOCET
| VV |  |  |  | 0 | [13 empty] | VV | 2 | 2 | True | 0 | ROZPOCET
| VV |  | Součet |  | 41.664 | [13 empty] | VV | 2 | 4 | True | 1 | ROZPOCET
13 | K | 4515721191R | Čela výústních objektů a propustku - z lomového kamene uloženého do betonu | m3 | 3 |  | 0 |  |  |  | základní |  | 0 | 0 | 0 | 0 | 0 | 4 | K | 2 |  |  |  | ROZPOCET | 0 | 0 | 0 | 0 | 0 | 1 | 0 | 4 | 29610175
| D | 5 | Komunikace pozemní |  |  |  | 0 | [5 empty] | 0 |  | 104.9755 |  | 0 | 1 | D | 1 |  |  |  | ROZPOCET | [6 empty] | 0
40 | K | 596412312 | Kladení dlažby z vegetačních tvárnic pozemních komunikací tl 100 mm do 300 m2 | m2 | 267.94 |  | 0 | CS ÚRS 2018 01 |  |  | základní |  | 0 | 0.098 | 26.2581 | 0 | 0 | 4 | K | 2 |  |  |  | ROZPOCET | 0 | 0 | 0 | 0 | 0 | 1 | 0 | 4 | 1378754670
| PP |  | Kladení dlažby z betonových vegetačních dlaždic pozemních komunikací s ložem z kameniva těženého nebo drceného tl. do 50 mm, s vyplněním spár a vegetačních otvorů, s hutněním vibrováním tl. 100 mm, bez rozlišení skupiny, pro plochy do 300 m2 | [15 empty] | PP | 2
| VV |  | ((15*2+5*3,14)*4,2+19*4) |  | 267.94 | [13 empty] | VV | 2 | 2 | True | 1 | ROZPOCET
41 | M | 59245031 | dlažba betonová vegetační 60x40x10cm | m2 | 294.734 |  | 0 | CS ÚRS 2018 01 |  |  | základní |  | 0 | 0.14 | 41.2628 | 0 | 0 | 8 | M | 2 |  |  |  | ROZPOCET | 0 | 0 | 0 | 0 | 0 | 1 | 0 | 4 | -1871889717
| PP |  | dlažba betonová vegetační 60x40x10cm | [15 empty] | PP | 2
| VV |  | 267,94*1,1 'Přepočtené koeficientem množství |  | 294.734 | [13 empty] | VV | 2 | 2 | False | 1 | ROZPOCET
42 | K | 5964123131R | Lože vegetačních tvárnic ze štěrkodrti tl.50mm | m2 | 267.94 |  | 0 |  |  |  | základní |  | 0 | 0.098 | 26.2581 | 0 | 0 | 4 | K | 2 |  |  |  | ROZPOCET | 0 | 0 | 0 | 0 | 0 | 1 | 0 | 4 | 1415517542
| VV |  | " zvýšení tl. lože vegetačních tvarnic z 50mm na 100mm" ((15*2+5*3,14)*4,2+19*4) |  | 267.94 | [13 empty] | VV | 2 | 2 | True | 1 | ROZPOCET
43 | K | 5964123132R | Výplň vegetačních tvárnic v úrovni na maximální hladinou ornicí s osetím | m2 | 114.25 |  | 0 |  |  |  | základní |  | 0 | 0.098 | 11.1965 | 0 | 0 | 4 | K | 2 |  |  |  | ROZPOCET | 0 | 0 | 0 | 0 | 0 | 1 | 0 | 4 | -762730740
| VV |  | " zvýšení tl. lože vegetačních tvarnic z 50mm na 100mm" ((15*2+5*3,14)*2,5) |  | 114.25 | [13 empty] | VV | 2 | 2 | True | 1 | ROZPOCET
| D | 8 | Trubní vedení |  |  |  | 0 | [5 empty] | 0 |  | 31.2935 |  | 0 | 1 | D | 1 |  |  |  | ROZPOCET | [6 empty] | 0
14 | K | 831362121 | Montáž potrubí z trub kameninových hrdlových s integrovaným těsněním výkop sklon do 20 % DN 250 | m | 87 |  | 0 | CS ÚRS 2018 01 |  |  | základní |  | 0 | 5e-05 | 0.00435 | 0 | 0 | 4 | K | 2 |  |  |  | ROZPOCET | 0 | 0 | 0 | 0 | 0 | 1 | 0 | 4 | -1764480674
| PP |  | Montáž potrubí z trub kameninových hrdlových s integrovaným těsněním v otevřeném výkopu ve sklonu do 20 % DN 250 | [15 empty] | PP | 2
15 | M | 59710705 | trouba kameninová glazovaná pouze uvnitř DN 250mm L2,50m spojovací systém C Třída 240 | m | 88.305 |  | 0 | CS ÚRS 2018 01 |  |  | základní |  | 0 | 0.075 | 6.6229 | 0 | 0 | 8 | M | 2 |  |  |  | ROZPOCET | 0 | 0 | 0 | 0 | 0 | 1 | 0 | 4 | -1755420369
| PP |  | trouba kameninová glazovaná pouze uvnitř DN 250mm L2,50m spojovací systém C Třída 240 | [15 empty] | PP | 2
| VV |  | 87*1,015 'Přepočtené koeficientem množství |  | 88.305 | [13 empty] | VV | 2 | 2 | False | 1 | ROZPOCET
16 | K | 8314421911R | Montáž a dodávka ocelové trubky propustku DN 300 | m | 7.5 |  | 0 |  |  |  | základní |  | 0 | 0.044 | 0.33 | 0 | 0 | 4 | K | 2 |  |  |  | ROZPOCET | 0 | 0 | 0 | 0 | 0 | 1 | 0 | 4 | 740800884
| PP |  | Montáž a dodávka ocelové trubky propustku DN 300 | [15 empty] | PP | 2
17 | K | 871310310 | Montáž kanalizačního potrubí hladkého plnostěnného SN 10 z polypropylenu DN 150 | m | 126.3 |  | 0 | CS ÚRS 2018 01 |  |  | základní |  | 0 | 1e-05 | 0.001263 | 0 | 0 | 4 | K | 2 |  |  |  | ROZPOCET | 0 | 0 | 0 | 0 | 0 | 1 | 0 | 4 | 1912550008
| PP |  | Montáž kanalizačního potrubí z plastů z polypropylenu PP hladkého plnostěnného SN 10 DN 150 | [15 empty] | PP | 2
| VV |  | "přípojka kanalizace "20 |  | 20 | [13 empty] | VV | 2 | 2 | True | 0 | ROZPOCET
| VV |  | "přípojky uličních vpustí" (2,5*3+9+13+4*2+3) |  | 40.5 | [13 empty] | VV | 2 | 2 | True | 0 | ROZPOCET
| VV |  | "přípojky okapových svodů" (5*6+6,8+2+3*6+5+4) |  | 65.8 | [13 empty] | VV | 2 | 2 | True | 0 | ROZPOCET
| VV |  | Součet |  | 126.3 | [13 empty] | VV | 2 | 4 | True | 1 | ROZPOCET
18 | K | 871360310 | Montáž kanalizačního potrubí hladkého plnostěnného SN 10 z polypropylenu DN 250 | m | 265 |  | 0 | CS ÚRS 2018 01 |  |  | základní |  | 0 | 2e-05 | 0.0053 | 0 | 0 | 4 | K | 2 |  |  |  | ROZPOCET | 0 | 0 | 0 | 0 | 0 | 1 | 0 | 4 | -1295227391
| PP |  | Montáž kanalizačního potrubí z plastů z polypropylenu PP hladkého plnostěnného SN 10 DN 250 | [15 empty] | PP | 2
| VV |  | "stoka D1"146 |  | 146 | [13 empty] | VV | 2 | 2 | True | 0 | ROZPOCET
| VV |  | "stoka D2"99 |  | 99 | [13 empty] | VV | 2 | 2 | True | 0 | ROZPOCET
| VV |  | "přípojka kanalizace "20 |  | 20 | [13 empty] | VV | 2 | 2 | True | 0 | ROZPOCET
| VV |  | Součet |  | 265 | [13 empty] | VV | 2 | 4 | True | 1 | ROZPOCET
19 | M | 286170131R | trubka kanalizační PVC-U-KG-SN8 DN 250 | m | 278.25 |  | 0 |  |  |  | základní |  | 0 | 0.00729 | 2.0284 | 0 | 0 | 8 | M | 2 |  |  |  | ROZPOCET | 0 | 0 | 0 | 0 | 0 | 1 | 0 | 4 | 2129509159
| PP |  | trubka kanalizační PVC-U-KG-SN8 DN 250 | [15 empty] | PP | 2
| VV |  | "stoka D1"146 |  | 146 | [13 empty] | VV | 2 | 2 | True | 0 | ROZPOCET
| VV |  | "stoka D2"99 |  | 99 | [13 empty] | VV | 2 | 2 | True | 0 | ROZPOCET
| VV |  | "přípojka kanalizace "20 |  | 20 | [13 empty] | VV | 2 | 2 | True | 0 | ROZPOCET
| VV |  | Součet |  | 265 | [13 empty] | VV | 2 | 4 | True | 1 | ROZPOCET
| VV |  | 265*1,05 'Přepočtené koeficientem množství |  | 278.25 | [13 empty] | VV | 2 | 2 | False | 1 | ROZPOCET
20 | M | 286170132R | trubka kanalizační PVC-U-KG-SN8 DN 150 | m | 132.615 |  | 0 |  |  |  | základní |  | 0 | 0.00729 | 0.96676 | 0 | 0 | 8 | M | 2 |  |  |  | ROZPOCET | 0 | 0 | 0 | 0 | 0 | 1 | 0 | 4 | 1573297813
| VV |  | "přípojka kanalizace "20 |  | 20 | [13 empty] | VV | 2 | 2 | True | 0 | ROZPOCET
| VV |  | "přípojky uličních vpustí" (2,5*3+9+13+4*2+3) |  | 40.5 | [13 empty] | VV | 2 | 2 | True | 0 | ROZPOCET
| VV |  | "přípojky okapových svodů" (5*6+6,8+2+3*6+5+4) |  | 65.8 | [13 empty] | VV | 2 | 2 | True | 0 | ROZPOCET
| VV |  | Součet |  | 126.3 | [13 empty] | VV | 2 | 4 | True | 1 | ROZPOCET
| VV |  | 126,3*1,05 'Přepočtené koeficientem množství |  | 132.615 | [13 empty] | VV | 2 | 2 | False | 1 | ROZPOCET
21 | K | 877360320 | Montáž odboček na kanalizačním potrubí z PP trub hladkých plnostěnných DN 250 | kus | 21 |  | 0 | CS ÚRS 2018 01 |  |  | základní |  | 0 | 0 | 0 | 0 | 0 | 4 | K | 2 |  |  |  | ROZPOCET | 0 | 0 | 0 | 0 | 0 | 1 | 0 | 4 | -491504290
| PP |  | Montáž tvarovek na kanalizačním plastovém potrubí z polypropylenu PP hladkého plnostěnného odboček DN 250 | [15 empty] | PP | 2
| VV |  | "stoka D1"11 |  | 11 | [13 empty] | VV | 2 | 2 | True | 0 | ROZPOCET
| VV |  | "stoka D2"10 |  | 10 | [13 empty] | VV | 2 | 2 | True | 0 | ROZPOCET
| VV |  | Součet |  | 21 | [13 empty] | VV | 2 | 4 | True | 1 | ROZPOCET
22 | M | 286172101R | odbočka kanalizační 250/150 SN8 PVC | kus | 22.05 |  | 0 |  |  |  | základní |  | 0 | 0.005 | 0.11025 | 0 | 0 | 8 | M | 2 |  |  |  | ROZPOCET | 0 | 0 | 0 | 0 | 0 | 1 | 0 | 4 | 1940220795
| PP |  | odbočka kanalizační 250/150 SN8 PVC | [15 empty] | PP | 2
| VV |  | "stoka D1"11 |  | 11 | [13 empty] | VV | 2 | 2 | True | 0 | ROZPOCET
| VV |  | "stoka D2"10 |  | 10 | [13 empty] | VV | 2 | 2 | True | 0 | ROZPOCET
| VV |  | Součet |  | 21 | [13 empty] | VV | 2 | 4 | True | 1 | ROZPOCET
| VV |  | 21*1,05 'Přepočtené koeficientem množství |  | 22.05 | [13 empty] | VV | 2 | 2 | False | 1 | ROZPOCET
23 | K | 8944111211R | Montáž a dodávka revizních kanalizačních šachet | kus | 9 |  | 0 |  |  |  | základní |  | 0 | 2.1168 | 19.0508 | 0 | 0 | 4 | K | 2 |  |  |  | ROZPOCET | 0 | 0 | 0 | 0 | 0 | 1 | 0 | 4 | 1471527322
| VV |  | "stoka D1"5 |  | 5 | [13 empty] | VV | 2 | 2 | True | 0 | ROZPOCET
| VV |  | "stoka D2"2 |  | 2 | [13 empty] | VV | 2 | 2 | True | 0 | ROZPOCET
| VV |  | "přípojka kanalizace "2 |  | 2 | [13 empty] | VV | 2 | 2 | True | 0 | ROZPOCET
| VV |  | Součet |  | 9 | [13 empty] | VV | 2 | 4 | True | 1 | ROZPOCET
24 | K | 8991031121R | Montáž a dodávka poklopů kanalizačních šachet litinových | kus | 9 |  | 0 |  |  |  | základní |  | 0 | 0.21734 | 1.9561 | 0 | 0 | 4 | K | 2 |  |  |  | ROZPOCET | 0 | 0 | 0 | 0 | 0 | 1 | 0 | 4 | 1498517149
| PP |  | Montáž a dodávka poklopů kanalizačních šachet litinových | [15 empty] | PP | 2
| VV |  | "stoka D1"5 |  | 5 | [13 empty] | VV | 2 | 2 | True | 0 | ROZPOCET
| VV |  | "stoka D2"2 |  | 2 | [13 empty] | VV | 2 | 2 | True | 0 | ROZPOCET
| VV |  | "přípojka kanalizace "2 |  | 2 | [13 empty] | VV | 2 | 2 | True | 0 | ROZPOCET
| VV |  | Součet |  | 9 | [13 empty] | VV | 2 | 4 | True | 1 | ROZPOCET
25 | K | 8991031125R | Montáž a dodávka vírového ventilu v šachtě DN 150 | kus | 1 |  | 0 |  |  |  | základní |  | 0 | 0.21734 | 0.21734 | 0 | 0 | 4 | K | 2 |  |  |  | ROZPOCET | 0 | 0 | 0 | 0 | 0 | 1 | 0 | 4 | -1423328274
| VV |  | "přípojka kanalizace "1 |  | 1 | [13 empty] | VV | 2 | 2 | True | 0 | ROZPOCET
| VV |  | Součet |  | 1 | [13 empty] | VV | 2 | 4 | True | 1 | ROZPOCET
| D | 998 | Přesun hmot |  |  |  | 0 | [5 empty] | 0 |  | 0 |  | 0 | 1 | D | 1 |  |  |  | ROZPOCET | [6 empty] | 0
26 | K | 998276101 | Přesun hmot pro trubní vedení z trub z plastických hmot otevřený výkop | t | 195.496 |  | 0 | CS ÚRS 2018 01 |  |  | základní |  | 0 | 0 | 0 | 0 | 0 | 4 | K | 2 |  |  |  | ROZPOCET | 0 | 0 | 0 | 0 | 0 | 1 | 0 | 4 | 1208739378
| PP |  | Přesun hmot pro trubní vedení hloubené z trub z plastických hmot nebo sklolaminátových pro vodovody nebo kanalizace v otevřeném výkopu dopravní vzdálenost do 15 m | [15 empty] | PP | 2
| D | PSV | Práce a dodávky PSV |  |  |  | 0 | [5 empty] | 0 |  | 1.0967 |  | 0 | 2 | D | 0 |  |  |  | ROZPOCET | [6 empty] | 0
| D | 711 | Izolace proti vodě, vlhkosti a plynům |  |  |  | 0 | [5 empty] | 0 |  | 0.91672 |  | 0 | 2 | D | 1 |  |  |  | ROZPOCET | [6 empty] | 0
44 | K | 711471051 | Provedení vodorovné izolace proti tlakové vodě termoplasty lepenou fólií PVC | m2 | 275.54 |  | 0 | CS ÚRS 2018 01 |  |  | základní |  | 0 | 3e-05 | 0.0082662 | 0 | 0 | 16 | K | 2 |  |  |  | ROZPOCET | 0 | 0 | 0 | 0 | 0 | 1 | 0 | 16 | 1926999125
| PP |  | Provedení izolace proti povrchové a podpovrchové tlakové vodě termoplasty na ploše vodorovné V folií PVC lepenou | [15 empty] | PP | 2
| VV |  | ((15*2+5*3,14)*4,2+19*4,4) |  | 275.54 | [13 empty] | VV | 2 | 2 | True | 1 | ROZPOCET
45 | M | 28322005 | fólie zemní hydroizolační mPVC tl 2mm | m2 | 289.317 |  | 0 | CS ÚRS 2018 01 |  |  | základní |  | 0 | 0.00254 | 0.73487 | 0 | 0 | 32 | M | 2 |  |  |  | ROZPOCET | 0 | 0 | 0 | 0 | 0 | 1 | 0 | 16 | -394765418
| PP |  | fólie zemní hydroizolační mPVC tl 2mm | [15 empty] | PP | 2
| VV |  | ((15*2+5*3,14)*4,2+19*4,4) |  | 275.54 | [13 empty] | VV | 2 | 2 | True | 1 | ROZPOCET
| VV |  | 275,54*1,05 'Přepočtené koeficientem množství |  | 289.317 | [13 empty] | VV | 2 | 2 | False | 1 | ROZPOCET
46 | K | 711491171 | Provedení izolace proti tlakové vodě vodorovné z textilií vrstva podkladní | m2 | 275.54 |  | 0 | CS ÚRS 2018 01 |  |  | základní |  | 0 | 0 | 0 | 0 | 0 | 16 | K | 2 |  |  |  | ROZPOCET | 0 | 0 | 0 | 0 | 0 | 1 | 0 | 16 | -897693315
| PP |  | Provedení izolace proti povrchové a podpovrchové tlakové vodě ostatní na ploše vodorovné V z textilií, vrstva podkladní | [15 empty] | PP | 2
| VV |  | ((15*2+5*3,14)*4,2+19*4,4) |  | 275.54 | [13 empty] | VV | 2 | 2 | True | 1 | ROZPOCET
47 | K | 711491172 | Provedení izolace proti tlakové vodě vodorovné z textilií vrstva ochranná | m2 | 275.54 |  | 0 | CS ÚRS 2018 01 |  |  | základní |  | 0 | 0 | 0 | 0 | 0 | 16 | K | 2 |  |  |  | ROZPOCET | 0 | 0 | 0 | 0 | 0 | 1 | 0 | 16 | 528258603
| PP |  | Provedení izolace proti povrchové a podpovrchové tlakové vodě ostatní na ploše vodorovné V z textilií, vrstva ochranná | [15 empty] | PP | 2
| VV |  | ((15*2+5*3,14)*4,2+19*4,4) |  | 275.54 | [13 empty] | VV | 2 | 2 | True | 1 | ROZPOCET
48 | M | 69311131 | textilie netkaná vpichovaná 300g/m2 | m2 | 578.634 |  | 0 | CS ÚRS 2018 01 |  |  | základní |  | 0 | 0.0003 | 0.17359 | 0 | 0 | 32 | M | 2 |  |  |  | ROZPOCET | 0 | 0 | 0 | 0 | 0 | 1 | 0 | 16 | -1400032218
| PP |  | textilie netkaná vpichovaná 300g/m2 | [15 empty] | PP | 2
| VV |  | ((15*2+5*3,14)*4,2+19*4,4) |  | 275.54 | [13 empty] | VV | 2 | 2 | True | 0 | ROZPOCET
| VV |  | ((15*2+5*3,14)*4,2+19*4,4) |  | 275.54 | [13 empty] | VV | 2 | 2 | True | 0 | ROZPOCET
| VV |  | Součet |  | 551.08 | [13 empty] | VV | 2 | 4 | True | 1 | ROZPOCET
| VV |  | 551,08*1,05 'Přepočtené koeficientem množství |  | 578.634 | [13 empty] | VV | 2 | 2 | False | 1 | ROZPOCET
49 | K | 998711101 | Přesun hmot tonážní pro izolace proti vodě, vlhkosti a plynům v objektech výšky do 6 m | t | 0.917 |  | 0 | CS ÚRS 2018 01 |  |  | základní |  | 0 | 0 | 0 | 0 | 0 | 16 | K | 2 |  |  |  | ROZPOCET | 0 | 0 | 0 | 0 | 0 | 1 | 0 | 16 | 1817173569
| PP |  | Přesun hmot pro izolace proti vodě, vlhkosti a plynům stanovený z hmotnosti přesunovaného materiálu vodorovná dopravní vzdálenost do 50 m v objektech výšky do 6 m | [15 empty] | PP | 2
| D | 767 | Konstrukce zámečnické |  |  |  | 0 | [5 empty] | 0 |  | 0.18 |  | 0 | 2 | D | 1 |  |  |  | ROZPOCET | [6 empty] | 0
51 | K | 553553001R | Dodávka zábradlí schodiště pozinkovaného | m | 9 |  | 0 |  |  |  | základní |  | 0 | 0.02 | 0.18 | 0 | 0 | 16 | K | 2 |  |  |  | ROZPOCET | 0 | 0 | 0 | 0 | 0 | 1 | 0 | 16 | -1870037266
| PP |  | Dodávka zábradlí schodiště pozinkovaného | [15 empty] | PP | 2
50 | K | 767220110 | Montáž zábradlí schodišťového hmotnosti do 15 kg z trubek do zdi | m | 9 |  | 0 | CS ÚRS 2018 01 |  |  | základní |  | 0 | 0 | 0 | 0 | 0 | 16 | K | 2 |  |  |  | ROZPOCET | 0 | 0 | 0 | 0 | 0 | 1 | 0 | 16 | -975073383
| PP |  | Montáž schodišťového zábradlí z trubek nebo tenkostěnných profilů do zdiva, hmotnosti 1 m zábradlí do 15 kg | [15 empty] | PP | 2
| VV |  | "schodiště do retenční nádrže" (4,5*2) |  | 9 | [13 empty] | VV | 2 | 2 | True | 1 | ROZPOCET
52 | K | 998767101 | Přesun hmot tonážní pro zámečnické konstrukce v objektech v do 6 m | t | 0.18 |  | 0 | CS ÚRS 2018 01 |  |  | základní |  | 0 | 0 | 0 | 0 | 0 | 16 | K | 2 |  |  |  | ROZPOCET | 0 | 0 | 0 | 0 | 0 | 1 | 0 | 16 | -2039007600
| PP |  | Přesun hmot pro zámečnické konstrukce stanovený z hmotnosti přesunovaného materiálu vodorovná dopravní vzdálenost do 50 m v objektech výšky do 6 m | [15 empty] | PP | 2

## 12 - SO 12 Přípojka splaš...
| List obsahuje: |  | 1) Krycí list soupisu | 2) Rekapitulace |  |  | 3) Soupis prací | Zpět na list: | Rekapitulace stavby
[9 empty] | >> skryté sloupce << | [9 empty] | {b41526e2-93a0-45e1-8e3e-af1bd7a565fc}
2
| KRYCÍ LIST SOUPISU | [8 empty] | v --- níže se nacházejí doplnkové a pomocné údaje k sestavám --- v | [8 empty] | False
Stavba:
Výrobní areál fi.Hauser CZ s.r.o., Heřmanova Huť aktualizace 11.12.2018
Objekt:
12 - SO 12 Přípojka splaškové kanalizace
| KSO: |  |  |  |  | CC-CZ:
| Místo: |  |  |  |  | Datum: | 17. 7. 2018
| Zadavatel: |  |  |  |  | IČ:
|  | Hauser CZ s.r.o., Tlučenská 8, 33027 Vejprnice |  |  |  | DIČ:
| Uchazeč: |  |  |  |  | IČ:
DIČ:
| Projektant: |  |  |  |  | IČ: | 65536894
|  | Rene Hartman, Trnová 350, 33015 Trnová |  |  |  | DIČ:
Poznámka:
| Cena bez DPH | [5 empty] | 0
|  |  | Základ daně |  |  | Sazba daně | Výše daně
| DPH | základní | 0 |  |  | 21% | 0
|  | snížená | 0 |  |  | 15% | 0
|  | zákl. přenesená | 0 |  |  | 21% | 0
|  | sníž. přenesená | 0 |  |  | 15% | 0
|  | nulová | 0 |  |  | 0% | 0
| Cena s DPH |  |  | v | CZK |  | 0
REKAPITULACE ČLENĚNÍ SOUPISU PRACÍ
Stavba:
Výrobní areál fi.Hauser CZ s.r.o., Heřmanova Huť aktualizace 11.12.2018
Objekt:
12 - SO 12 Přípojka splaškové kanalizace
Místo: | [5 empty] | Datum: | 17. 7. 2018
Zadavatel: |  |  | Hauser CZ s.r.o., Tlučenská 8, 33027 Vejprnice |  |  | Projektant: | Rene Hartman, Trnová 350, 33015 Trnová
Uchazeč:
Kód dílu - Popis | [6 empty] | Cena celkem [CZK]
Náklady soupisu celkem | [6 empty] | 0 | [12 empty] | -1
| HSV - Práce a dodávky HSV | [5 empty] | 0
| 1 - Zemní práce | [5 empty] | 0
| 4 - Vodorovné konstrukce | [5 empty] | 0
| 8 - Trubní vedení | [5 empty] | 0
| 998 - Přesun hmot | [5 empty] | 0
SOUPIS PRACÍ
Stavba:
Výrobní areál fi.Hauser CZ s.r.o., Heřmanova Huť aktualizace 11.12.2018
Objekt:
12 - SO 12 Přípojka splaškové kanalizace
Místo: | [5 empty] | Datum: | 17. 7. 2018
Zadavatel: |  |  | Hauser CZ s.r.o., Tlučenská 8, 33027 Vejprnice |  |  | Projektant: | Rene Hartman, Trnová 350, 33015 Trnová
Uchazeč:
PČ | Typ | Kód | Popis | MJ | Množství | J.cena [CZK] | Cena celkem [CZK] | Cenová soustava |  | Poznámka | DPH | J. Nh [h] | Nh celkem [h] | J. hmotnost [t] | Hmotnost celkem [t] | J. suť [t] | Suť Celkem [t]
Náklady soupisu celkem | [6 empty] | 0 | [5 empty] | 0 |  | 13.5814 |  | 0 |  | D | -1 | [10 empty] | 0
| D | HSV | Práce a dodávky HSV |  |  |  | 0 | [5 empty] | 0 |  | 13.5814 |  | 0 | 1 | D | 0 |  |  |  | ROZPOCET | [6 empty] | 0
| D | 1 | Zemní práce |  |  |  | 0 | [5 empty] | 0 |  | 10.8 |  | 0 | 1 | D | 1 |  |  |  | ROZPOCET | [6 empty] | 0
1 | K | 132201201 | Hloubení rýh š do 2000 mm v hornině tř. 3 objemu do 100 m3 | m3 | 90 |  | 0 | CS ÚRS 2018 01 |  |  | základní |  | 0 | 0 | 0 | 0 | 0 | 4 | K | 2 |  |  |  | ROZPOCET | 0 | 0 | 0 | 0 | 0 | 1 | 0 | 4 | -55398496
| PP |  | Hloubení zapažených i nezapažených rýh šířky přes 600 do 2 000 mm s urovnáním dna do předepsaného profilu a spádu v hornině tř. 3 do 100 m3 | [15 empty] | PP | 2
| VV |  | 30*1,2*2,5 |  | 90 | [13 empty] | VV | 2 | 2 | True | 1 | ROZPOCET
2 | K | 132201209 | Příplatek za lepivost k hloubení rýh š do 2000 mm v hornině tř. 3 | m3 | 45 |  | 0 | CS ÚRS 2018 01 |  |  | základní |  | 0 | 0 | 0 | 0 | 0 | 4 | K | 2 |  |  |  | ROZPOCET | 0 | 0 | 0 | 0 | 0 | 1 | 0 | 4 | 2009622661
| PP |  | Hloubení zapažených i nezapažených rýh šířky přes 600 do 2 000 mm s urovnáním dna do předepsaného profilu a spádu v hornině tř. 3 Příplatek k cenám za lepivost horniny tř. 3 | [15 empty] | PP | 2
| VV |  | 30*1,2*2,5 |  | 90 | [13 empty] | VV | 2 | 2 | True | 1 | ROZPOCET
| VV |  | 90*0,5 'Přepočtené koeficientem množství |  | 45 | [13 empty] | VV | 2 | 2 | False | 1 | ROZPOCET
3 | K | 162701105 | Vodorovné přemístění do 10000 m výkopku/sypaniny z horniny tř. 1 až 4 | m3 | 8.4 |  | 0 | CS ÚRS 2018 01 |  |  | základní |  | 0 | 0 | 0 | 0 | 0 | 4 | K | 2 |  |  |  | ROZPOCET | 0 | 0 | 0 | 0 | 0 | 1 | 0 | 4 | 1396484196
| PP |  | Vodorovné přemístění výkopku nebo sypaniny po suchu na obvyklém dopravním prostředku, bez naložení výkopku, avšak se složením bez rozhrnutí z horniny tř. 1 až 4 na vzdálenost přes 9 000 do 10 000 m | [15 empty] | PP | 2
| VV |  | 5,4+3 |  | 8.4 | [13 empty] | VV | 2 | 2 | True | 1 | ROZPOCET
4 | K | 162701109 | Příplatek k vodorovnému přemístění výkopku/sypaniny z horniny tř. 1 až 4 ZKD 1000 m přes 10000 m | m3 | 42 |  | 0 | CS ÚRS 2018 01 |  |  | základní |  | 0 | 0 | 0 | 0 | 0 | 4 | K | 2 |  |  |  | ROZPOCET | 0 | 0 | 0 | 0 | 0 | 1 | 0 | 4 | -942551453
| PP |  | Vodorovné přemístění výkopku nebo sypaniny po suchu na obvyklém dopravním prostředku, bez naložení výkopku, avšak se složením bez rozhrnutí z horniny tř. 1 až 4 na vzdálenost Příplatek k ceně za každých dalších i započatých 1 000 m | [15 empty] | PP | 2
| VV |  | 5,4+3 |  | 8.4 | [13 empty] | VV | 2 | 2 | True | 1 | ROZPOCET
| VV |  | 8,4*5 'Přepočtené koeficientem množství |  | 42 | [13 empty] | VV | 2 | 2 | False | 1 | ROZPOCET
5 | K | 171201211 | Poplatek za uložení stavebního odpadu - zeminy a kameniva na skládce | t | 16.8 |  | 0 | CS ÚRS 2018 01 |  |  | základní |  | 0 | 0 | 0 | 0 | 0 | 4 | K | 2 |  |  |  | ROZPOCET | 0 | 0 | 0 | 0 | 0 | 1 | 0 | 4 | 1445907621
| PP |  | Poplatek za uložení stavebního odpadu na skládce (skládkovné) zeminy a kameniva zatříděného do Katalogu odpadů pod kódem 170 504 | [15 empty] | PP | 2
| VV |  | 5,4+3 |  | 8.4 | [13 empty] | VV | 2 | 2 | True | 1 | ROZPOCET
| VV |  | 8,4*2 'Přepočtené koeficientem množství |  | 16.8 | [13 empty] | VV | 2 | 2 | False | 1 | ROZPOCET
6 | K | 174101101 | Zásyp jam, šachet rýh nebo kolem objektů sypaninou se zhutněním | m3 | 81.6 |  | 0 | CS ÚRS 2018 01 |  |  | základní |  | 0 | 0 | 0 | 0 | 0 | 4 | K | 2 |  |  |  | ROZPOCET | 0 | 0 | 0 | 0 | 0 | 1 | 0 | 4 | 1959192429
| PP |  | Zásyp sypaninou z jakékoliv horniny s uložením výkopku ve vrstvách se zhutněním jam, šachet, rýh nebo kolem objektů v těchto vykopávkách | [15 empty] | PP | 2
| VV |  | 90-5,4-3 |  | 81.6 | [13 empty] | VV | 2 | 2 | True | 1 | ROZPOCET
7 | K | 175151101 | Obsypání potrubí strojně sypaninou bez prohození, uloženou do 3 m | m3 | 5.4 |  | 0 | CS ÚRS 2018 01 |  |  | základní |  | 0 | 0 | 0 | 0 | 0 | 4 | K | 2 |  |  |  | ROZPOCET | 0 | 0 | 0 | 0 | 0 | 1 | 0 | 4 | 146811219
| PP |  | Obsypání potrubí strojně sypaninou z vhodných hornin tř. 1 až 4 nebo materiálem připraveným podél výkopu ve vzdálenosti do 3 m od jeho kraje, pro jakoukoliv hloubku výkopu a míru zhutnění bez prohození sypaniny | [15 empty] | PP | 2
| VV |  | 30*0,6*0,3 |  | 5.4 | [13 empty] | VV | 2 | 2 | True | 1 | ROZPOCET
8 | M | 58337310 | štěrkopísek frakce 0-4 třída B | t | 10.8 |  | 0 | CS ÚRS 2018 01 |  |  | základní |  | 0 | 1 | 10.8 | 0 | 0 | 8 | M | 2 |  |  |  | ROZPOCET | 0 | 0 | 0 | 0 | 0 | 1 | 0 | 4 | 1020021916
| PP |  | štěrkopísek frakce 0-4 třída B | [15 empty] | PP | 2
| VV |  | 5,4*2 'Přepočtené koeficientem množství |  | 10.8 | [13 empty] | VV | 2 | 2 | False | 1 | ROZPOCET
| D | 4 | Vodorovné konstrukce |  |  |  | 0 | [5 empty] | 0 |  | 0 |  | 0 | 1 | D | 1 |  |  |  | ROZPOCET | [6 empty] | 0
9 | K | 451572111 | Lože pod potrubí otevřený výkop z kameniva drobného těženého | m3 | 3 |  | 0 | CS ÚRS 2018 01 |  |  | základní |  | 0 | 0 | 0 | 0 | 0 | 4 | K | 2 |  |  |  | ROZPOCET | 0 | 0 | 0 | 0 | 0 | 1 | 0 | 4 | -94016178
| PP |  | Lože pod potrubí, stoky a drobné objekty v otevřeném výkopu z kameniva drobného těženého 0 až 4 mm | [15 empty] | PP | 2
| VV |  | 30*0,5*0,2 |  | 3 | [13 empty] | VV | 2 | 2 | True | 1 | ROZPOCET
| D | 8 | Trubní vedení |  |  |  | 0 | [5 empty] | 0 |  | 2.7814 |  | 0 | 1 | D | 1 |  |  |  | ROZPOCET | [6 empty] | 0
10 | K | 871310310 | Montáž kanalizačního potrubí hladkého plnostěnného SN 10 z polypropylenu DN 150 | m | 30 |  | 0 | CS ÚRS 2018 01 |  |  | základní |  | 0 | 1e-05 | 0.0003 | 0 | 0 | 4 | K | 2 |  |  |  | ROZPOCET | 0 | 0 | 0 | 0 | 0 | 1 | 0 | 4 | 1260795085
| PP |  | Montáž kanalizačního potrubí z plastů z polypropylenu PP hladkého plnostěnného SN 10 DN 150 | [15 empty] | PP | 2
| VV |  | 30 |  | 30 | [13 empty] | VV | 2 | 2 | True | 1 | ROZPOCET
11 | M | 286170132R | trubka kanalizační PVC-U-KG-SN8 DN 150 | m | 31.5 |  | 0 |  |  |  | základní |  | 0 | 0.00729 | 0.22963 | 0 | 0 | 8 | M | 2 |  |  |  | ROZPOCET | 0 | 0 | 0 | 0 | 0 | 1 | 0 | 4 | -1380139057
| VV |  | 30 |  | 30 | [13 empty] | VV | 2 | 2 | True | 0 | ROZPOCET
| VV |  | Součet |  | 30 | [13 empty] | VV | 2 | 4 | True | 1 | ROZPOCET
| VV |  | 30*1,05 'Přepočtené koeficientem množství |  | 31.5 | [13 empty] | VV | 2 | 2 | False | 1 | ROZPOCET
12 | K | 8944111211R | Montáž a dodávka revizních kanalizačních šachet | kus | 1 |  | 0 |  |  |  | základní |  | 0 | 2.1168 | 2.1168 | 0 | 0 | 4 | K | 2 |  |  |  | ROZPOCET | 0 | 0 | 0 | 0 | 0 | 1 | 0 | 4 | 608244565
| VV |  | 1 |  | 1 | [13 empty] | VV | 2 | 2 | True | 1 | ROZPOCET
13 | K | 8991031121R | Montáž a dodávka poklopů kanalizačních šachet litinových | kus | 1 |  | 0 |  |  |  | základní |  | 0 | 0.21734 | 0.21734 | 0 | 0 | 4 | K | 2 |  |  |  | ROZPOCET | 0 | 0 | 0 | 0 | 0 | 1 | 0 | 4 | -1670523790
| PP |  | Montáž a dodávka poklopů kanalizačních šachet litinových | [15 empty] | PP | 2
| VV |  | 1 |  | 1 | [13 empty] | VV | 2 | 2 | True | 1 | ROZPOCET
14 | K | 8991031131R | Montáž a dodávka přípojkového hrdla DN150 do žb stoky DN 800 | kus | 1 |  | 0 |  |  |  | základní |  | 0 | 0.21734 | 0.21734 | 0 | 0 | 4 | K | 2 |  |  |  | ROZPOCET | 0 | 0 | 0 | 0 | 0 | 1 | 0 | 4 | -1177473033
| VV |  | 1 |  | 1 | [13 empty] | VV | 2 | 2 | True | 1 | ROZPOCET
| D | 998 | Přesun hmot |  |  |  | 0 | [5 empty] | 0 |  | 0 |  | 0 | 1 | D | 1 |  |  |  | ROZPOCET | [6 empty] | 0
15 | K | 998276101 | Přesun hmot pro trubní vedení z trub z plastických hmot otevřený výkop | t | 13.581 |  | 0 | CS ÚRS 2018 01 |  |  | základní |  | 0 | 0 | 0 | 0 | 0 | 4 | K | 2 |  |  |  | ROZPOCET | 0 | 0 | 0 | 0 | 0 | 1 | 0 | 4 | -2130815466
| PP |  | Přesun hmot pro trubní vedení hloubené z trub z plastických hmot nebo sklolaminátových pro vodovody nebo kanalizace v otevřeném výkopu dopravní vzdálenost do 15 m | [15 empty] | PP | 2

## 13 - SO 13 Zásobování vodou
| List obsahuje: |  | 1) Krycí list soupisu | 2) Rekapitulace |  |  | 3) Soupis prací | Zpět na list: | Rekapitulace stavby
[9 empty] | >> skryté sloupce << | [9 empty] | {821ed610-502c-477e-93fd-aa29c2a0b217}
2
| KRYCÍ LIST SOUPISU | [8 empty] | v --- níže se nacházejí doplnkové a pomocné údaje k sestavám --- v | [8 empty] | False
Stavba:
Výrobní areál fi.Hauser CZ s.r.o., Heřmanova Huť aktualizace 11.12.2018
Objekt:
13 - SO 13 Zásobování vodou
| KSO: |  |  |  |  | CC-CZ:
| Místo: |  |  |  |  | Datum: | 17. 7. 2018
| Zadavatel: |  |  |  |  | IČ:
|  | Hauser CZ s.r.o., Tlučenská 8, 33027 Vejprnice |  |  |  | DIČ:
| Uchazeč: |  |  |  |  | IČ:
DIČ:
| Projektant: |  |  |  |  | IČ: | 65536894
|  | Rene Hartman, Trnová 350, 33015 Trnová |  |  |  | DIČ:
Poznámka:
| Cena bez DPH | [5 empty] | 0
|  |  | Základ daně |  |  | Sazba daně | Výše daně
| DPH | základní | 0 |  |  | 21% | 0
|  | snížená | 0 |  |  | 15% | 0
|  | zákl. přenesená | 0 |  |  | 21% | 0
|  | sníž. přenesená | 0 |  |  | 15% | 0
|  | nulová | 0 |  |  | 0% | 0
| Cena s DPH |  |  | v | CZK |  | 0
REKAPITULACE ČLENĚNÍ SOUPISU PRACÍ
Stavba:
Výrobní areál fi.Hauser CZ s.r.o., Heřmanova Huť aktualizace 11.12.2018
Objekt:
13 - SO 13 Zásobování vodou
Místo: | [5 empty] | Datum: | 17. 7. 2018
Zadavatel: |  |  | Hauser CZ s.r.o., Tlučenská 8, 33027 Vejprnice |  |  | Projektant: | Rene Hartman, Trnová 350, 33015 Trnová
Uchazeč:
Kód dílu - Popis | [6 empty] | Cena celkem [CZK]
Náklady soupisu celkem | [6 empty] | 0 | [12 empty] | -1
| HSV - Práce a dodávky HSV | [5 empty] | 0
| 1 - Zemní práce | [5 empty] | 0
| 4 - Vodorovné konstrukce | [5 empty] | 0
| 8 - Trubní vedení | [5 empty] | 0
| 998 - Přesun hmot | [5 empty] | 0
SOUPIS PRACÍ
Stavba:
Výrobní areál fi.Hauser CZ s.r.o., Heřmanova Huť aktualizace 11.12.2018
Objekt:
13 - SO 13 Zásobování vodou
Místo: | [5 empty] | Datum: | 17. 7. 2018
Zadavatel: |  |  | Hauser CZ s.r.o., Tlučenská 8, 33027 Vejprnice |  |  | Projektant: | Rene Hartman, Trnová 350, 33015 Trnová
Uchazeč:
PČ | Typ | Kód | Popis | MJ | Množství | J.cena [CZK] | Cena celkem [CZK] | Cenová soustava |  | Poznámka | DPH | J. Nh [h] | Nh celkem [h] | J. hmotnost [t] | Hmotnost celkem [t] | J. suť [t] | Suť Celkem [t]
Náklady soupisu celkem | [6 empty] | 0 | [5 empty] | 0 |  | 0.4455 |  | 0 |  | D | -1 | [10 empty] | 0
| D | HSV | Práce a dodávky HSV |  |  |  | 0 | [5 empty] | 0 |  | 0.4455 |  | 0 | 1 | D | 0 |  |  |  | ROZPOCET | [6 empty] | 0
| D | 1 | Zemní práce |  |  |  | 0 | [5 empty] | 0 |  | 0 |  | 0 | 1 | D | 1 |  |  |  | ROZPOCET | [6 empty] | 0
1 | K | 132201202 | Hloubení rýh š do 2000 mm v hornině tř. 3 objemu do 1000 m3 | m3 | 211.2 |  | 0 | CS ÚRS 2018 01 |  |  | základní |  | 0 | 0 | 0 | 0 | 0 | 4 | K | 2 |  |  |  | ROZPOCET | 0 | 0 | 0 | 0 | 0 | 1 | 0 | 4 | 1151485555
| PP |  | Hloubení zapažených i nezapažených rýh šířky přes 600 do 2 000 mm s urovnáním dna do předepsaného profilu a spádu v hornině tř. 3 přes 100 do 1 000 m3 | [15 empty] | PP | 2
| VV |  | "prodloužení vodovodního řadu" 142*0,8*1,6 |  | 181.76 | [13 empty] | VV | 2 | 2 | True | 0 | ROZPOCET
| VV |  | "přípojka pitného vodovodu" 23*0,8*1,6 |  | 29.44 | [13 empty] | VV | 2 | 2 | True | 0 | ROZPOCET
| VV |  | Součet |  | 211.2 | [13 empty] | VV | 2 | 4 | True | 1 | ROZPOCET
2 | K | 132201209 | Příplatek za lepivost k hloubení rýh š do 2000 mm v hornině tř. 3 | m3 | 105.6 |  | 0 | CS ÚRS 2018 01 |  |  | základní |  | 0 | 0 | 0 | 0 | 0 | 4 | K | 2 |  |  |  | ROZPOCET | 0 | 0 | 0 | 0 | 0 | 1 | 0 | 4 | 969868030
| PP |  | Hloubení zapažených i nezapažených rýh šířky přes 600 do 2 000 mm s urovnáním dna do předepsaného profilu a spádu v hornině tř. 3 Příplatek k cenám za lepivost horniny tř. 3 | [15 empty] | PP | 2
| VV |  | "prodloužení vodovodního řadu" 142*0,8*1,6 |  | 181.76 | [13 empty] | VV | 2 | 2 | True | 0 | ROZPOCET
| VV |  | "přípojka pitného vodovodu" 23*0,8*1,6 |  | 29.44 | [13 empty] | VV | 2 | 2 | True | 0 | ROZPOCET
| VV |  | Součet |  | 211.2 | [13 empty] | VV | 2 | 4 | True | 1 | ROZPOCET
| VV |  | 211,2*0,5 'Přepočtené koeficientem množství |  | 105.6 | [13 empty] | VV | 2 | 2 | False | 1 | ROZPOCET
3 | K | 162701105 | Vodorovné přemístění do 10000 m výkopku/sypaniny z horniny tř. 1 až 4 | m3 | 33 |  | 0 | CS ÚRS 2018 01 |  |  | základní |  | 0 | 0 | 0 | 0 | 0 | 4 | K | 2 |  |  |  | ROZPOCET | 0 | 0 | 0 | 0 | 0 | 1 | 0 | 4 | 1732677502
| PP |  | Vodorovné přemístění výkopku nebo sypaniny po suchu na obvyklém dopravním prostředku, bez naložení výkopku, avšak se složením bez rozhrnutí z horniny tř. 1 až 4 na vzdálenost přes 9 000 do 10 000 m | [15 empty] | PP | 2
| VV |  | 211,2-178,2 |  | 33 | [13 empty] | VV | 2 | 2 | True | 1 | ROZPOCET
4 | K | 162701109 | Příplatek k vodorovnému přemístění výkopku/sypaniny z horniny tř. 1 až 4 ZKD 1000 m přes 10000 m | m3 | 165 |  | 0 | CS ÚRS 2018 01 |  |  | základní |  | 0 | 0 | 0 | 0 | 0 | 4 | K | 2 |  |  |  | ROZPOCET | 0 | 0 | 0 | 0 | 0 | 1 | 0 | 4 | -921300473
| PP |  | Vodorovné přemístění výkopku nebo sypaniny po suchu na obvyklém dopravním prostředku, bez naložení výkopku, avšak se složením bez rozhrnutí z horniny tř. 1 až 4 na vzdálenost Příplatek k ceně za každých dalších i započatých 1 000 m | [15 empty] | PP | 2
| VV |  | 211,2-178,2 |  | 33 | [13 empty] | VV | 2 | 2 | True | 1 | ROZPOCET
| VV |  | 33*5 'Přepočtené koeficientem množství |  | 165 | [13 empty] | VV | 2 | 2 | False | 1 | ROZPOCET
5 | K | 171201211 | Poplatek za uložení stavebního odpadu - zeminy a kameniva na skládce | t | 66 |  | 0 | CS ÚRS 2018 01 |  |  | základní |  | 0 | 0 | 0 | 0 | 0 | 4 | K | 2 |  |  |  | ROZPOCET | 0 | 0 | 0 | 0 | 0 | 1 | 0 | 4 | -1493818225
| PP |  | Poplatek za uložení stavebního odpadu na skládce (skládkovné) zeminy a kameniva zatříděného do Katalogu odpadů pod kódem 170 504 | [15 empty] | PP | 2
| VV |  | 211,2-178,2 |  | 33 | [13 empty] | VV | 2 | 2 | True | 1 | ROZPOCET
| VV |  | 33*2 'Přepočtené koeficientem množství |  | 66 | [13 empty] | VV | 2 | 2 | False | 1 | ROZPOCET
6 | K | 174101101 | Zásyp jam, šachet rýh nebo kolem objektů sypaninou se zhutněním | m3 | 178.2 |  | 0 | CS ÚRS 2018 01 |  |  | základní |  | 0 | 0 | 0 | 0 | 0 | 4 | K | 2 |  |  |  | ROZPOCET | 0 | 0 | 0 | 0 | 0 | 1 | 0 | 4 | 1356943722
| PP |  | Zásyp sypaninou z jakékoliv horniny s uložením výkopku ve vrstvách se zhutněním jam, šachet, rýh nebo kolem objektů v těchto vykopávkách | [15 empty] | PP | 2
| VV |  | 211,2-16,5*2 |  | 178.2 | [13 empty] | VV | 2 | 2 | True | 1 | ROZPOCET
7 | K | 175151101 | Obsypání potrubí strojně sypaninou bez prohození, uloženou do 3 m | m3 | 16.5 |  | 0 | CS ÚRS 2018 01 |  |  | základní |  | 0 | 0 | 0 | 0 | 0 | 4 | K | 2 |  |  |  | ROZPOCET | 0 | 0 | 0 | 0 | 0 | 1 | 0 | 4 | -279385833
| PP |  | Obsypání potrubí strojně sypaninou z vhodných hornin tř. 1 až 4 nebo materiálem připraveným podél výkopu ve vzdálenosti do 3 m od jeho kraje, pro jakoukoliv hloubku výkopu a míru zhutnění bez prohození sypaniny | [15 empty] | PP | 2
| VV |  | "prodloužení vodovodního řadu" 142*0,5*0,2 |  | 14.2 | [13 empty] | VV | 2 | 2 | True | 0 | ROZPOCET
| VV |  | "přípojka pitného vodovodu" 23*0,5*0,2 |  | 2.3 | [13 empty] | VV | 2 | 2 | True | 0 | ROZPOCET
| VV |  | Součet |  | 16.5 | [13 empty] | VV | 2 | 4 | True | 1 | ROZPOCET
8 | M | 58337310 | štěrkopísek frakce 0-4 třída B | t | 33 |  | 0 | CS ÚRS 2018 01 |  |  | základní |  | 0 | 0 | 0 | 0 | 0 | 8 | M | 2 |  |  |  | ROZPOCET | 0 | 0 | 0 | 0 | 0 | 1 | 0 | 4 | 973974006
| PP |  | štěrkopísek frakce 0-4 třída B | [15 empty] | PP | 2
| VV |  | 16,5*2 'Přepočtené koeficientem množství |  | 33 | [13 empty] | VV | 2 | 2 | False | 1 | ROZPOCET
| D | 4 | Vodorovné konstrukce |  |  |  | 0 | [5 empty] | 0 |  | 0 |  | 0 | 1 | D | 1 |  |  |  | ROZPOCET | [6 empty] | 0
9 | K | 451572111 | Lože pod potrubí otevřený výkop z kameniva drobného těženého | m3 | 16.5 |  | 0 | CS ÚRS 2018 01 |  |  | základní |  | 0 | 0 | 0 | 0 | 0 | 4 | K | 2 |  |  |  | ROZPOCET | 0 | 0 | 0 | 0 | 0 | 1 | 0 | 4 | 810171267
| PP |  | Lože pod potrubí, stoky a drobné objekty v otevřeném výkopu z kameniva drobného těženého 0 až 4 mm | [15 empty] | PP | 2
| VV |  | "prodloužení vodovodního řadu" 142*0,5*0,2 |  | 14.2 | [13 empty] | VV | 2 | 2 | True | 0 | ROZPOCET
| VV |  | "přípojka pitného vodovodu" 23*0,5*0,2 |  | 2.3 | [13 empty] | VV | 2 | 2 | True | 0 | ROZPOCET
| VV |  | Součet |  | 16.5 | [13 empty] | VV | 2 | 4 | True | 1 | ROZPOCET
| D | 8 | Trubní vedení |  |  |  | 0 | [5 empty] | 0 |  | 0.4455 |  | 0 | 1 | D | 1 |  |  |  | ROZPOCET | [6 empty] | 0
10 | K | 87124110901R | Montáž a dodávka potrubí PVC DN 80 | m | 142 |  | 0 |  |  |  | základní |  | 0 | 0.0025 | 0.355 | 0 | 0 | 4 | K | 2 |  |  |  | ROZPOCET | 0 | 0 | 0 | 0 | 0 | 1 | 0 | 4 | -1578059442
| PP |  | Montáž a dodávka potrubí PVC DN 80 | [15 empty] | PP | 2
| VV |  | "prodloužení vodovodního řadu" 142 |  | 142 | [13 empty] | VV | 2 | 2 | True | 1 | ROZPOCET
11 | K | 87124110902R | Montáž a dodávka přesuvné spojky UKS DN 80mm | kus | 1 |  | 0 |  |  |  | základní |  | 0 | 0.0015 | 0.0015 | 0 | 0 | 4 | K | 2 |  |  |  | ROZPOCET | 0 | 0 | 0 | 0 | 0 | 1 | 0 | 4 | -1246309614
| VV |  | "prodloužení vodovodního řadu" 1 |  | 1 | [13 empty] | VV | 2 | 2 | True | 1 | ROZPOCET
12 | K | 87124110903R | Montáž a dodávka přírubové přechodky FKS DN 80mm | kus | 2 |  | 0 |  |  |  | základní |  | 0 | 0.0015 | 0.003 | 0 | 0 | 4 | K | 2 |  |  |  | ROZPOCET | 0 | 0 | 0 | 0 | 0 | 1 | 0 | 4 | -1390506198
| VV |  | "prodloužení vodovodního řadu" 2 |  | 2 | [13 empty] | VV | 2 | 2 | True | 1 | ROZPOCET
13 | K | 87124110904R | Montáž a dodávka odbočka T s hrdly DN 80/80mm | kus | 1 |  | 0 |  |  |  | základní |  | 0 | 0.0015 | 0.0015 | 0 | 0 | 4 | K | 2 |  |  |  | ROZPOCET | 0 | 0 | 0 | 0 | 0 | 1 | 0 | 4 | 1475291538
| VV |  | "prodloužení vodovodního řadu" 1 |  | 1 | [13 empty] | VV | 2 | 2 | True | 1 | ROZPOCET
14 | K | 87124110905R | Montáž a dodávka přírubové přechodky F DN 80mm | kus | 1 |  | 0 |  |  |  | základní |  | 0 | 0.0015 | 0.0015 | 0 | 0 | 4 | K | 2 |  |  |  | ROZPOCET | 0 | 0 | 0 | 0 | 0 | 1 | 0 | 4 | -1585758902
| VV |  | "prodloužení vodovodního řadu" 1 |  | 1 | [13 empty] | VV | 2 | 2 | True | 1 | ROZPOCET
15 | K | 87124110906R | Montáž a dodávka šoupě vodovodní DN 80mm | kus | 1 |  | 0 |  |  |  | základní |  | 0 | 0.0015 | 0.0015 | 0 | 0 | 4 | K | 2 |  |  |  | ROZPOCET | 0 | 0 | 0 | 0 | 0 | 1 | 0 | 4 | -900192281
| VV |  | "prodloužení vodovodního řadu" 1 |  | 1 | [13 empty] | VV | 2 | 2 | True | 1 | ROZPOCET
16 | K | 87124110907R | Montáž a dodávka zemní souprava šoupátková teleskopická DN 80mm | kus | 1 |  | 0 |  |  |  | základní |  | 0 | 0.0015 | 0.0015 | 0 | 0 | 4 | K | 2 |  |  |  | ROZPOCET | 0 | 0 | 0 | 0 | 0 | 1 | 0 | 4 | 928201308
| VV |  | "prodloužení vodovodního řadu" 1 |  | 1 | [13 empty] | VV | 2 | 2 | True | 1 | ROZPOCET
17 | K | 87124110908R | Montáž a dodávka poklopu šoupátkového DN 80mm | kus | 1 |  | 0 |  |  |  | základní |  | 0 | 0.0015 | 0.0015 | 0 | 0 | 4 | K | 2 |  |  |  | ROZPOCET | 0 | 0 | 0 | 0 | 0 | 1 | 0 | 4 | 1576366095
| VV |  | "prodloužení vodovodního řadu" 1 |  | 1 | [13 empty] | VV | 2 | 2 | True | 1 | ROZPOCET
18 | K | 87124110909R | Montáž a dodávka podkladové desky poklopu šoupátkového | kus | 1 |  | 0 |  |  |  | základní |  | 0 | 0.0015 | 0.0015 | 0 | 0 | 4 | K | 2 |  |  |  | ROZPOCET | 0 | 0 | 0 | 0 | 0 | 1 | 0 | 4 | -2051280509
| VV |  | "prodloužení vodovodního řadu" 1 |  | 1 | [13 empty] | VV | 2 | 2 | True | 1 | ROZPOCET
19 | K | 87124110910R | Montáž a dodávka nadzemního hydrantu DN 80 | kus | 1 |  | 0 |  |  |  | základní |  | 0 | 0.0015 | 0.0015 | 0 | 0 | 4 | K | 2 |  |  |  | ROZPOCET | 0 | 0 | 0 | 0 | 0 | 1 | 0 | 4 | -1768869323
| VV |  | "prodloužení vodovodního řadu" 1 |  | 1 | [13 empty] | VV | 2 | 2 | True | 1 | ROZPOCET
20 | K | 87124110921R | Montáž a dodávka navrtávacího pasu 90/2" | kus | 1 |  | 0 |  |  |  | základní |  | 0 | 0.0015 | 0.0015 | 0 | 0 | 4 | K | 2 |  |  |  | ROZPOCET | 0 | 0 | 0 | 0 | 0 | 1 | 0 | 4 | 793838370
| VV |  | "přípojka pitného vodovodu" 1 |  | 1 | [13 empty] | VV | 2 | 2 | True | 1 | ROZPOCET
21 | K | 87124110922R | Montáž a dodávka šoupě komb. navrt. pro PE DN 50 SDR11 | kus | 1 |  | 0 |  |  |  | základní |  | 0 | 0.0015 | 0.0015 | 0 | 0 | 4 | K | 2 |  |  |  | ROZPOCET | 0 | 0 | 0 | 0 | 0 | 1 | 0 | 4 | -1666680862
| VV |  | "přípojka pitného vodovodu" 1 |  | 1 | [13 empty] | VV | 2 | 2 | True | 1 | ROZPOCET
22 | K | 87124110923R | Montáž a dodávka zemní souprava teleskovická DN2" | kus | 1 |  | 0 |  |  |  | základní |  | 0 | 0.0015 | 0.0015 | 0 | 0 | 4 | K | 2 |  |  |  | ROZPOCET | 0 | 0 | 0 | 0 | 0 | 1 | 0 | 4 | 1417177708
| VV |  | "přípojka pitného vodovodu" 1 |  | 1 | [13 empty] | VV | 2 | 2 | True | 1 | ROZPOCET
23 | K | 87124110924R | Montáž a dodávka podkladové desky univerzal | kus | 1 |  | 0 |  |  |  | základní |  | 0 | 0.0015 | 0.0015 | 0 | 0 | 4 | K | 2 |  |  |  | ROZPOCET | 0 | 0 | 0 | 0 | 0 | 1 | 0 | 4 | -1238058047
| VV |  | "přípojka pitného vodovodu" 1 |  | 1 | [13 empty] | VV | 2 | 2 | True | 1 | ROZPOCET
24 | K | 87124110925R | Montáž a dodávka poklopu 1850 teleskop pro domovní přípojky | kus | 1 |  | 0 |  |  |  | základní |  | 0 | 0.0015 | 0.0015 | 0 | 0 | 4 | K | 2 |  |  |  | ROZPOCET | 0 | 0 | 0 | 0 | 0 | 1 | 0 | 4 | 1974017753
| VV |  | "přípojka pitného vodovodu" 1 |  | 1 | [13 empty] | VV | 2 | 2 | True | 1 | ROZPOCET
25 | K | 87124110926R | Montáž a dodávka vodoměrné šachty | kus | 1 |  | 0 |  |  |  | základní |  | 0 | 0.0015 | 0.0015 | 0 | 0 | 4 | K | 2 |  |  |  | ROZPOCET | 0 | 0 | 0 | 0 | 0 | 1 | 0 | 4 | 1217807648
| VV |  | "přípojka pitného vodovodu" 1 |  | 1 | [13 empty] | VV | 2 | 2 | True | 1 | ROZPOCET
26 | K | 87124110927R | Montáž a dodávka potrubí PE DN 50 | m | 23 |  | 0 |  |  |  | základní |  | 0 | 0.0025 | 0.0575 | 0 | 0 | 4 | K | 2 |  |  |  | ROZPOCET | 0 | 0 | 0 | 0 | 0 | 1 | 0 | 4 | -1371837060
| VV |  | "přípojka pitného vodovodu" 23 |  | 23 | [13 empty] | VV | 2 | 2 | True | 1 | ROZPOCET
27 | K | 87124110928R | Montáž a dodávka redukce PE 50/32 | kus | 2 |  | 0 |  |  |  | základní |  | 0 | 0.0015 | 0.003 | 0 | 0 | 4 | K | 2 |  |  |  | ROZPOCET | 0 | 0 | 0 | 0 | 0 | 1 | 0 | 4 | -1057572771
| VV |  | "přípojka pitného vodovodu" 2 |  | 2 | [13 empty] | VV | 2 | 2 | True | 1 | ROZPOCET
28 | K | 87124110929R | Montáž a dodávka ventil průchozí kulový 32mm | kus | 1 |  | 0 |  |  |  | základní |  | 0 | 0.0015 | 0.0015 | 0 | 0 | 4 | K | 2 |  |  |  | ROZPOCET | 0 | 0 | 0 | 0 | 0 | 1 | 0 | 4 | -1828133128
| VV |  | "přípojka pitného vodovodu" 1 |  | 1 | [13 empty] | VV | 2 | 2 | True | 1 | ROZPOCET
29 | K | 87124110930R | Montáž a dodávka ventil průchozí kulový 32mm s odvodněním | kus | 1 |  | 0 |  |  |  | základní |  | 0 | 0.0015 | 0.0015 | 0 | 0 | 4 | K | 2 |  |  |  | ROZPOCET | 0 | 0 | 0 | 0 | 0 | 1 | 0 | 4 | -145299916
| VV |  | "přípojka pitného vodovodu" 1 |  | 1 | [13 empty] | VV | 2 | 2 | True | 1 | ROZPOCET
30 | K | 87124110931R | Montáž a dodávka zpětná klapka 32mm | kus | 1 |  | 0 |  |  |  | základní |  | 0 | 0.0015 | 0.0015 | 0 | 0 | 4 | K | 2 |  |  |  | ROZPOCET | 0 | 0 | 0 | 0 | 0 | 1 | 0 | 4 | -630742469
| VV |  | "přípojka pitného vodovodu" 1 |  | 1 | [13 empty] | VV | 2 | 2 | True | 1 | ROZPOCET
31 | K | 87124110932R | Montáž a dodávka vodoměru 32mm | kus | 1 |  | 0 |  |  |  | základní |  | 0 | 0.0015 | 0.0015 | 0 | 0 | 4 | K | 2 |  |  |  | ROZPOCET | 0 | 0 | 0 | 0 | 0 | 1 | 0 | 4 | -166465749
| VV |  | "přípojka pitného vodovodu" 1 |  | 1 | [13 empty] | VV | 2 | 2 | True | 1 | ROZPOCET
| D | 998 | Přesun hmot |  |  |  | 0 | [5 empty] | 0 |  | 0 |  | 0 | 1 | D | 1 |  |  |  | ROZPOCET | [6 empty] | 0
32 | K | 998276101 | Přesun hmot pro trubní vedení z trub z plastických hmot otevřený výkop | t | 0.446 |  | 0 | CS ÚRS 2018 01 |  |  | základní |  | 0 | 0 | 0 | 0 | 0 | 4 | K | 2 |  |  |  | ROZPOCET | 0 | 0 | 0 | 0 | 0 | 1 | 0 | 4 | -1983575138
| PP |  | Přesun hmot pro trubní vedení hloubené z trub z plastických hmot nebo sklolaminátových pro vodovody nebo kanalizace v otevřeném výkopu dopravní vzdálenost do 15 m | [15 empty] | PP | 2

## 14 - SO 14 - Areálový ply...
| List obsahuje: |  | 1) Krycí list soupisu | 2) Rekapitulace |  |  | 3) Soupis prací | Zpět na list: | Rekapitulace stavby
[9 empty] | >> skryté sloupce << | [9 empty] | {97d602c4-4a62-4162-aaa3-2d348f1e4e42}
2
| KRYCÍ LIST SOUPISU | [8 empty] | v --- níže se nacházejí doplnkové a pomocné údaje k sestavám --- v | [8 empty] | False
Stavba:
Výrobní areál fi.Hauser CZ s.r.o., Heřmanova Huť aktualizace 11.12.2018
Objekt:
14 - SO 14 - Areálový plynovod
| KSO: |  |  |  |  | CC-CZ:
| Místo: |  |  |  |  | Datum: | 17. 7. 2018
| Zadavatel: |  |  |  |  | IČ:
|  | Hauser CZ s.r.o., Tlučenská 8, 33027 Vejprnice |  |  |  | DIČ:
| Uchazeč: |  |  |  |  | IČ:
DIČ:
| Projektant: |  |  |  |  | IČ: | 65536894
|  | Rene Hartman, Trnová 350, 33015 Trnová |  |  |  | DIČ:
Poznámka:
| Cena bez DPH | [5 empty] | 0
|  |  | Základ daně |  |  | Sazba daně | Výše daně
| DPH | základní | 0 |  |  | 21% | 0
|  | snížená | 0 |  |  | 15% | 0
|  | zákl. přenesená | 0 |  |  | 21% | 0
|  | sníž. přenesená | 0 |  |  | 15% | 0
|  | nulová | 0 |  |  | 0% | 0
| Cena s DPH |  |  | v | CZK |  | 0
REKAPITULACE ČLENĚNÍ SOUPISU PRACÍ
Stavba:
Výrobní areál fi.Hauser CZ s.r.o., Heřmanova Huť aktualizace 11.12.2018
Objekt:
14 - SO 14 - Areálový plynovod
Místo: | [5 empty] | Datum: | 17. 7. 2018
Zadavatel: |  |  | Hauser CZ s.r.o., Tlučenská 8, 33027 Vejprnice |  |  | Projektant: | Rene Hartman, Trnová 350, 33015 Trnová
Uchazeč:
Kód dílu - Popis | [6 empty] | Cena celkem [CZK]
Náklady soupisu celkem | [6 empty] | 0 | [12 empty] | -1
| 789 - Povrchové úpravy ocelových konstrukcí a technologických zařízení | [5 empty] | 0
| HSV - Práce a dodávky HSV | [5 empty] | 0
| 1 - Zemní práce | [5 empty] | 0
| 3 - Svislé a kompletní konstrukce | [5 empty] | 0
| 5 - Komunikace pozemní | [5 empty] | 0
| 8 - Trubní vedení | [5 empty] | 0
| 9 - Ostatní konstrukce a práce-bourání | [5 empty] | 0
| 997 - Přesun sutě | [5 empty] | 0
| PSV - Práce a dodávky PSV | [5 empty] | 0
| 723 - Zdravotechnika - vnitřní plynovod | [5 empty] | 0
| M - Práce a dodávky M | [5 empty] | 0
| 23-M - Montáže potrubí | [5 empty] | 0
| ORN - Ostatní rozpočtové náklady | [5 empty] | 0
| 783 - Dokončovací práce - nátěry | [5 empty] | 0
| VRN - Vedlejší rozpočtové náklady | [5 empty] | 0
| VRN1 - Průzkumné, geodetické a projektové práce | [5 empty] | 0
| VRN3 - Zařízení staveniště | [5 empty] | 0
| VRN4 - Inženýrská činnost | [5 empty] | 0
SOUPIS PRACÍ
Stavba:
Výrobní areál fi.Hauser CZ s.r.o., Heřmanova Huť aktualizace 11.12.2018
Objekt:
14 - SO 14 - Areálový plynovod
Místo: | [5 empty] | Datum: | 17. 7. 2018
Zadavatel: |  |  | Hauser CZ s.r.o., Tlučenská 8, 33027 Vejprnice |  |  | Projektant: | Rene Hartman, Trnová 350, 33015 Trnová
Uchazeč:
PČ | Typ | Kód | Popis | MJ | Množství | J.cena [CZK] | Cena celkem [CZK] | Cenová soustava |  | Poznámka | DPH | J. Nh [h] | Nh celkem [h] | J. hmotnost [t] | Hmotnost celkem [t] | J. suť [t] | Suť Celkem [t]
Náklady soupisu celkem | [6 empty] | 0 | [5 empty] | 0 |  | 0 |  | 0 |  | D | -1 | [10 empty] | 0
| D | 789 | Povrchové úpravy ocelových konstrukcí a technologických zařízení |  |  |  | 0 | [5 empty] | 0 |  | 0 |  | 0 | 1 | D | 0 |  |  |  | ROZPOCET | [6 empty] | 0
85 | K | 789221132 | Otryskání ocelových konstrukcí třídy I povrch jemný a střední C na Sa 2 1/2 | m2 | 1.017 |  | 0 |  |  |  | základní |  | 0 | 0 | 0 | 0 | 0 | 4 | K | 1 |  |  |  | ROZPOCET | 0 | 0 | 0 | 0 | 0 | 1 | 0 | 4 | -202497858
| PP |  | Otryskání ocelových konstrukcí třídy I povrch jemný a střední C na Sa 2 1/2 | [15 empty] | PP | 1
| VV |  | 3*0,339 |  | 1.017 | [13 empty] | VV | 1 | 2 | True | 0 | ROZPOCET
| VV |  | Součet |  | 1.017 | [13 empty] | VV | 1 | 4 | True | 1 | ROZPOCET
86 | M | 581536790 | písek technický sušený PR SVL 1,6 - 4 VL | t | 0.024 |  | 0 |  |  |  | základní |  | 0 | 0 | 0 | 0 | 0 | 8 | M | 1 |  |  |  | ROZPOCET | 0 | 0 | 0 | 0 | 0 | 1 | 0 | 4 | 207270977
| PP |  | písek technický sušený PR SVL 1,6 - 4 VL | [15 empty] | PP | 1
| D | HSV | Práce a dodávky HSV |  |  |  | 0 | [5 empty] | 0 |  | 0 |  | 0 | 1 | D | 0 |  |  |  | ROZPOCET | [6 empty] | 0
| D | 1 | Zemní práce |  |  |  | 0 | [5 empty] | 0 |  | 0 |  | 0 | 1 | D | 1 |  |  |  | ROZPOCET | [6 empty] | 0
54 | K | 113107322 | Odstranění podkladu z kameniva drceného tl 200 mm strojně pl do 50 m2 | m2 | 18.4 |  | 0 |  |  |  | základní |  | 0 | 0 | 0 | 0 | 0 | 4 | K | 2 |  |  |  | ROZPOCET | 0 | 0 | 0 | 0 | 0 | 1 | 0 | 4 | 911174947
| PP |  | Odstranění podkladu z kameniva drceného tl 200 mm strojně pl do 50 m2 | [15 empty] | PP | 2
| VV |  | 8*0,8"silnice |  | 6.4 | [13 empty] | VV | 2 | 2 | True | 0 | ROZPOCET
| VV |  | 15*0,8"cesta |  | 12 | [13 empty] | VV | 2 | 2 | True | 0 | ROZPOCET
| VV |  | Součet |  | 18.4 | [13 empty] | VV | 2 | 4 | True | 1 | ROZPOCET
55 | K | 113107342 | Odstranění podkladu živičného tl 100 mm strojně pl do 50 m2 | m2 | 18.4 |  | 0 |  |  |  | základní |  | 0 | 0 | 0 | 0 | 0 | 4 | K | 2 |  |  |  | ROZPOCET | 0 | 0 | 0 | 0 | 0 | 1 | 0 | 4 | -986585880
| PP |  | Odstranění podkladu živičného tl 100 mm strojně pl do 50 m2 | [15 empty] | PP | 2
| VV |  | 15*0,8 |  | 12 | [13 empty] | VV | 2 | 2 | True | 0 | ROZPOCET
| VV |  | 8*0,8 |  | 6.4 | [13 empty] | VV | 2 | 2 | True | 0 | ROZPOCET
| VV |  | Součet |  | 18.4 | [13 empty] | VV | 2 | 4 | True | 1 | ROZPOCET
56 | K | 121101101 | Sejmutí ornice s přemístěním na vzdálenost do 50 m | m3 | 23.84 |  | 0 |  |  |  | základní |  | 0 | 0 | 0 | 0 | 0 | 4 | K | 2 |  |  |  | ROZPOCET | 0 | 0 | 0 | 0 | 0 | 1 | 0 | 4 | 373319717
| PP |  | Sejmutí ornice s přemístěním na vzdálenost do 50 m | [15 empty] | PP | 2
| VV |  | (172-8-15)*0,8*0,2 |  | 23.84 | [13 empty] | VV | 2 | 2 | True | 0 | ROZPOCET
| VV |  | Součet |  | 23.84 | [13 empty] | VV | 2 | 4 | True | 1 | ROZPOCET
57 | K | 131203101 | Hloubení jam ručním nebo pneum nářadím v soudržných horninách tř. 3 | m3 | 9 |  | 0 |  |  |  | základní |  | 0 | 0 | 0 | 0 | 0 | 4 | K | 2 |  |  |  | ROZPOCET | 0 | 0 | 0 | 0 | 0 | 1 | 0 | 4 | -45633012
| PP |  | Hloubení jam ručním nebo pneum nářadím v soudržných horninách tř. 3 | [15 empty] | PP | 2
| VV |  | 2*3*(1,7-0,2) |  | 9 | [13 empty] | VV | 2 | 2 | True | 0 | ROZPOCET
| VV |  | Součet |  | 9 | [13 empty] | VV | 2 | 4 | True | 1 | ROZPOCET
58 | K | 132201202 | Hloubení rýh š do 2000 mm v hornině tř. 3 objemu do 1000 m3 | m3 | 135.648 |  | 0 |  |  |  | základní |  | 0 | 0 | 0 | 0 | 0 | 4 | K | 2 |  |  |  | ROZPOCET | 0 | 0 | 0 | 0 | 0 | 1 | 0 | 4 | -680249272
| PP |  | Hloubení rýh š do 2000 mm v hornině tř. 3 objemu do 1000 m3 | [15 empty] | PP | 2
59 | K | 132212201 | Hloubení rýh š přes 600 do 2000 mm ručním nebo pneum nářadím v soudržných horninách tř. 3 | m3 | 15.072 |  | 0 |  |  |  | základní |  | 0 | 0 | 0 | 0 | 0 | 4 | K | 2 |  |  |  | ROZPOCET | 0 | 0 | 0 | 0 | 0 | 1 | 0 | 4 | 554582492
| PP |  | Hloubení rýh š přes 600 do 2000 mm ručním nebo pneum nářadím v soudržných horninách tř. 3 | [15 empty] | PP | 2
60 | K | 151101101 | Zřízení příložného pažení a rozepření stěn rýh hl do 2 m | m2 | 20 |  | 0 |  |  |  | základní |  | 0 | 0 | 0 | 0 | 0 | 4 | K | 2 |  |  |  | ROZPOCET | 0 | 0 | 0 | 0 | 0 | 1 | 0 | 4 | 652508619
| PP |  | Zřízení příložného pažení a rozepření stěn rýh hl do 2 m | [15 empty] | PP | 2
| VV |  | (3*2+2*2)*2 |  | 20 | [13 empty] | VV | 2 | 2 | True | 0 | ROZPOCET
| VV |  | Součet |  | 20 | [13 empty] | VV | 2 | 4 | True | 1 | ROZPOCET
61 | K | 151101111 | Odstranění příložného pažení a rozepření stěn rýh hl do 2 m | m2 | 20 |  | 0 |  |  |  | základní |  | 0 | 0 | 0 | 0 | 0 | 4 | K | 2 |  |  |  | ROZPOCET | 0 | 0 | 0 | 0 | 0 | 1 | 0 | 4 | -72119515
| PP |  | Odstranění příložného pažení a rozepření stěn rýh hl do 2 m | [15 empty] | PP | 2
62 | K | 161101101 | Svislé přemístění výkopku z horniny tř. 1 až 4 hl výkopu do 2,5 m | m3 | 75.36 |  | 0 |  |  |  | základní |  | 0 | 0 | 0 | 0 | 0 | 4 | K | 2 |  |  |  | ROZPOCET | 0 | 0 | 0 | 0 | 0 | 1 | 0 | 4 | -420323051
| PP |  | Svislé přemístění výkopku z horniny tř. 1 až 4 hl výkopu do 2,5 m | [15 empty] | PP | 2
63 | K | 174101101 | Zásyp jam, šachet rýh nebo kolem objektů sypaninou se zhutněním | m3 | 128.76 |  | 0 |  |  |  | základní |  | 0 | 0 | 0 | 0 | 0 | 4 | K | 2 |  |  |  | ROZPOCET | 0 | 0 | 0 | 0 | 0 | 1 | 0 | 4 | 1966222048
| PP |  | Zásyp jam, šachet rýh nebo kolem objektů sypaninou se zhutněním | [15 empty] | PP | 2
64 | M | 58344171R | štěrkodrť frakce 0-32 | t | 5.265 |  | 0 |  |  |  | základní |  | 0 | 0 | 0 | 0 | 0 | 8 | M | 2 |  |  |  | ROZPOCET | 0 | 0 | 0 | 0 | 0 | 1 | 0 | 4 | 163382017
| PP |  | štěrkodrť frakce 0-32 | [15 empty] | PP | 2
| VV |  | 6*0,75*(1,3-0,3-0,35)*1,8 |  | 5.265 | [13 empty] | VV | 2 | 2 | True | 0 | ROZPOCET
| VV |  | Součet |  | 5.265 | [13 empty] | VV | 2 | 4 | True | 1 | ROZPOCET
65 | K | 175151101 | Obsypání potrubí strojně sypaninou bez prohození, uloženou do 3 m | m3 | 30.96 |  | 0 |  |  |  | základní |  | 0 | 0 | 0 | 0 | 0 | 4 | K | 2 |  |  |  | ROZPOCET | 0 | 0 | 0 | 0 | 0 | 1 | 0 | 4 | -780199614
| PP |  | Obsypání potrubí strojně sypaninou bez prohození, uloženou do 3 m | [15 empty] | PP | 2
| VV |  | 172*0,30*0,6 |  | 30.96 | [13 empty] | VV | 2 | 2 | True | 0 | ROZPOCET
| VV |  | Součet |  | 30.96 | [13 empty] | VV | 2 | 4 | True | 1 | ROZPOCET
66 | M | 58337303 | štěrkopísek frakce 0-8 | t | 55.728 |  | 0 |  |  |  | základní |  | 0 | 0 | 0 | 0 | 0 | 8 | M | 2 |  |  |  | ROZPOCET | 0 | 0 | 0 | 0 | 0 | 1 | 0 | 4 | -66877389
| PP |  | štěrkopísek frakce 0-8 | [15 empty] | PP | 2
| VV |  | 30,96*1,8 |  | 55.728 | [13 empty] | VV | 2 | 2 | True | 0 | ROZPOCET
| VV |  | Součet |  | 55.728 | [13 empty] | VV | 2 | 4 | True | 1 | ROZPOCET
67 | K | 181301103 | Rozprostření ornice tl vrstvy do 200 mm pl do 500 m2 v rovině nebo ve svahu do 1:5 | m2 | 119.2 |  | 0 |  |  |  | základní |  | 0 | 0 | 0 | 0 | 0 | 4 | K | 2 |  |  |  | ROZPOCET | 0 | 0 | 0 | 0 | 0 | 1 | 0 | 4 | 1854588989
| PP |  | Rozprostření ornice tl vrstvy do 200 mm pl do 500 m2 v rovině nebo ve svahu do 1:5 | [15 empty] | PP | 2
| VV |  | (172-23)*0,8 |  | 119.2 | [13 empty] | VV | 2 | 2 | True | 0 | ROZPOCET
| VV |  | Součet |  | 119.2 | [13 empty] | VV | 2 | 4 | True | 1 | ROZPOCET
68 | K | 183403153 | Obdělání půdy hrabáním v rovině a svahu do 1:5 | m2 | 111.75 |  | 0 |  |  |  | základní |  | 0 | 0 | 0 | 0 | 0 | 4 | K | 2 |  |  |  | ROZPOCET | 0 | 0 | 0 | 0 | 0 | 1 | 0 | 4 | -778167685
| PP |  | Obdělání půdy hrabáním v rovině a svahu do 1:5 | [15 empty] | PP | 2
| D | 3 | Svislé a kompletní konstrukce |  |  |  | 0 | [5 empty] | 0 |  | 0 |  | 0 | 1 | D | 1 |  |  |  | ROZPOCET | [6 empty] | 0
75 | K | 3490000R1 | Sloupek HUP 1600x1000x500mm, dvířka 900x850mm, vč. základu | ks | 1 |  | 0 |  |  |  | základní |  | 0 | 0 | 0 | 0 | 0 | 4 | K | 2 |  |  |  | ROZPOCET | 0 | 0 | 0 | 0 | 0 | 1 | 0 | 4 | -719507349
| PP |  | Sloupek HUP 1600x1000x500mm, dvířka 900x850mm, vč. základu | [15 empty] | PP | 2
| D | 5 | Komunikace pozemní |  |  |  | 0 | [5 empty] | 0 |  | 0 |  | 0 | 1 | D | 1 |  |  |  | ROZPOCET | [6 empty] | 0
69 | K | 564861111 | Podklad ze štěrkodrtě ŠD tl 200 mm | m2 | 18.4 |  | 0 |  |  |  | základní |  | 0 | 0 | 0 | 0 | 0 | 4 | K | 2 |  |  |  | ROZPOCET | 0 | 0 | 0 | 0 | 0 | 1 | 0 | 4 | -238624673
| PP |  | Podklad ze štěrkodrtě ŠD tl 200 mm | [15 empty] | PP | 2
| VV |  | 8*0,8+15*0,8 |  | 18.4 | [13 empty] | VV | 2 | 2 | True | 0 | ROZPOCET
| VV |  | Součet |  | 18.4 | [13 empty] | VV | 2 | 4 | True | 1 | ROZPOCET
70 | K | 565155111 | Asfaltový beton vrstva podkladní ACP 16 (obalované kamenivo OKS) tl 70 mm š do 3 m | m2 | 6.4 |  | 0 |  |  |  | základní |  | 0 | 0 | 0 | 0 | 0 | 4 | K | 2 |  |  |  | ROZPOCET | 0 | 0 | 0 | 0 | 0 | 1 | 0 | 4 | -705537252
| PP |  | Asfaltový beton vrstva podkladní ACP 16 (obalované kamenivo OKS) tl 70 mm š do 3 m | [15 empty] | PP | 2
| VV |  | 8*0,8 |  | 6.4 | [13 empty] | VV | 2 | 2 | True | 0 | ROZPOCET
| VV |  | Součet |  | 6.4 | [13 empty] | VV | 2 | 4 | True | 1 | ROZPOCET
71 | K | 573231106 | Postřik živičný spojovací ze silniční emulze v množství 0,30 kg/m2 | m2 | 14.4 |  | 0 |  |  |  | základní |  | 0 | 0 | 0 | 0 | 0 | 4 | K | 2 |  |  |  | ROZPOCET | 0 | 0 | 0 | 0 | 0 | 1 | 0 | 4 | 1142645696
| PP |  | Postřik živičný spojovací ze silniční emulze v množství 0,30 kg/m2 | [15 empty] | PP | 2
74 | K | 5770000R | Hutnící zkoušky | m2 | 1 |  | 0 |  |  |  | základní |  | 0 | 0 | 0 | 0 | 0 | 4 | K | 2 |  |  |  | ROZPOCET | 0 | 0 | 0 | 0 | 0 | 1 | 0 | 4 | 115290992
| PP |  | Hutnící zkoušky | [15 empty] | PP | 2
72 | K | 577134111 | Asfaltový beton vrstva obrusná ACO 11 (ABS) tř. I tl 40 mm š do 3 m z nemodifikovaného asfaltu | m2 | 14.4 |  | 0 |  |  |  | základní |  | 0 | 0 | 0 | 0 | 0 | 4 | K | 2 |  |  |  | ROZPOCET | 0 | 0 | 0 | 0 | 0 | 1 | 0 | 4 | 285417043
| PP |  | Asfaltový beton vrstva obrusná ACO 11 (ABS) tř. I tl 40 mm š do 3 m z nemodifikovaného asfaltu | [15 empty] | PP | 2
| VV |  | 8*1,8 |  | 14.4 | [13 empty] | VV | 2 | 2 | True | 0 | ROZPOCET
| VV |  | Součet |  | 14.4 | [13 empty] | VV | 2 | 4 | True | 1 | ROZPOCET
73 | K | 577165112 | Asfaltový beton vrstva ložní ACL 16 (ABH) tl 70 mm š do 3 m z nemodifikovaného asfaltu | m2 | 14.4 |  | 0 |  |  |  | základní |  | 0 | 0 | 0 | 0 | 0 | 4 | K | 2 |  |  |  | ROZPOCET | 0 | 0 | 0 | 0 | 0 | 1 | 0 | 4 | -1034680034
| PP |  | Asfaltový beton vrstva ložní ACL 16 (ABH) tl 70 mm š do 3 m z nemodifikovaného asfaltu | [15 empty] | PP | 2
| D | 8 | Trubní vedení |  |  |  | 0 | [5 empty] | 0 |  | 0 |  | 0 | 1 | D | 1 |  |  |  | ROZPOCET | [6 empty] | 0
76 | K | 899721111 | Signalizační vodič DN do 150 mm na potrubí PVC | m | 175 |  | 0 |  |  |  | základní |  | 0 | 0 | 0 | 0 | 0 | 4 | K | 2 |  |  |  | ROZPOCET | 0 | 0 | 0 | 0 | 0 | 1 | 0 | 4 | 345742572
| PP |  | Signalizační vodič DN do 150 mm na potrubí PVC | [15 empty] | PP | 2
78 | K | 899722111 | Krytí potrubí z plastů výstražnou fólií z PVC 20 cm | m | 172 |  | 0 |  |  |  | základní |  | 0 | 0 | 0 | 0 | 0 | 4 | K | 2 |  |  |  | ROZPOCET | 0 | 0 | 0 | 0 | 0 | 1 | 0 | 4 | -1125522100
| PP |  | Krytí potrubí z plastů výstražnou fólií z PVC 20 cm | [15 empty] | PP | 2
77 | K | 899R | Propojení signalizační vodiče | ks | 1 |  | 0 |  |  |  | základní |  | 0 | 0 | 0 | 0 | 0 | 4 | K | 2 |  |  |  | ROZPOCET | 0 | 0 | 0 | 0 | 0 | 1 | 0 | 4 | 1530299455
| PP |  | Propojení signalizační vodiče | [15 empty] | PP | 2
| D | 9 | Ostatní konstrukce a práce-bourání |  |  |  | 0 | [5 empty] | 0 |  | 0 |  | 0 | 1 | D | 1 |  |  |  | ROZPOCET | [6 empty] | 0
79 | K | 919732211 | Styčná spára napojení nového živičného povrchu na stávající za tepla š 15 mm hl 25 mm s prořezáním | m | 16 |  | 0 |  |  |  | základní |  | 0 | 0 | 0 | 0 | 0 | 4 | K | 2 |  |  |  | ROZPOCET | 0 | 0 | 0 | 0 | 0 | 1 | 0 | 4 | 1566716266
| PP |  | Styčná spára napojení nového živičného povrchu na stávající za tepla š 15 mm hl 25 mm s prořezáním | [15 empty] | PP | 2
| VV |  | 2*8 |  | 16 | [13 empty] | VV | 2 | 2 | True | 0 | ROZPOCET
| VV |  | Součet |  | 16 | [13 empty] | VV | 2 | 4 | True | 1 | ROZPOCET
80 | K | 919735114 | Řezání stávajícího živičného krytu hl do 200 mm | m | 16 |  | 0 |  |  |  | základní |  | 0 | 0 | 0 | 0 | 0 | 4 | K | 2 |  |  |  | ROZPOCET | 0 | 0 | 0 | 0 | 0 | 1 | 0 | 4 | -610083574
| PP |  | Řezání stávajícího živičného krytu hl do 200 mm | [15 empty] | PP | 2
| VV |  | 2*8 |  | 16 | [13 empty] | VV | 2 | 2 | True | 0 | ROZPOCET
| VV |  | Součet |  | 16 | [13 empty] | VV | 2 | 4 | True | 1 | ROZPOCET
1 | K | 977151117 | Jádrové vrty diamantovými korunkami do D 90 mm do stavebních materiálů | m | 2.3 |  | 0 |  |  |  | základní |  | 0 | 0 | 0 | 0 | 0 | 4 | K | 2 |  |  |  | ROZPOCET | 0 | 0 | 0 | 0 | 0 | 1 | 0 | 4 | 2
| PP |  | Jádrové vrty diamantovými korunkami do D 90 mm do stavebních materiálů | [15 empty] | PP | 2
| VV |  | 9*0,2+0,5 |  | 2.3 | [13 empty] | VV | 2 | 2 | True | 0 | ROZPOCET
| VV |  | Součet |  | 2.3 | [13 empty] | VV | 2 | 4 | True | 1 | ROZPOCET
2 | K | 767995111 | Montáž atypických zámečnických konstrukcí hmotnosti do 5 kg | kg | 50 |  | 0 |  |  |  | základní |  | 0 | 0 | 0 | 0 | 0 | 4 | K | 2 |  |  |  | ROZPOCET | 0 | 0 | 0 | 0 | 0 | 1 | 0 | 4 | 4
| PP |  | Montáž atypických zámečnických konstrukcí hmotnosti do 5 kg | [15 empty] | PP | 2
3 | M | 1301042R1 | podpěrný materiál - konzoly, závěsy , třmeny | kg | 50 |  | 0 |  |  |  | základní |  | 0 | 0 | 0 | 0 | 0 | 8 | M | 2 |  |  |  | ROZPOCET | 0 | 0 | 0 | 0 | 0 | 1 | 0 | 4 | 6
| PP |  | podpěrný materiál - konzoly, závěsy , třmeny | [15 empty] | PP | 2
| D | 997 | Přesun sutě |  |  |  | 0 | [5 empty] | 0 |  | 0 |  | 0 | 1 | D | 1 |  |  |  | ROZPOCET | [6 empty] | 0
81 | K | 997221551 | Vodorovná doprava suti ze sypkých materiálů do 1 km | t | 9.384 |  | 0 |  |  |  | základní |  | 0 | 0 | 0 | 0 | 0 | 4 | K | 2 |  |  |  | ROZPOCET | 0 | 0 | 0 | 0 | 0 | 1 | 0 | 4 | 1740666937
| PP |  | Vodorovná doprava suti ze sypkých materiálů do 1 km | [15 empty] | PP | 2
82 | K | 997221559 | Příplatek ZKD 1 km u vodorovné dopravy suti ze sypkých materiálů | t | 9.384 |  | 0 |  |  |  | základní |  | 0 | 0 | 0 | 0 | 0 | 4 | K | 2 |  |  |  | ROZPOCET | 0 | 0 | 0 | 0 | 0 | 1 | 0 | 4 | 1455266295
| PP |  | Příplatek ZKD 1 km u vodorovné dopravy suti ze sypkých materiálů | [15 empty] | PP | 2
83 | K | 997221845 | Poplatek za uložení na skládce (skládkovné) odpadu asfaltového bez dehtu kód odpadu 170 302 | t | 4.048 |  | 0 |  |  |  | základní |  | 0 | 0 | 0 | 0 | 0 | 4 | K | 2 |  |  |  | ROZPOCET | 0 | 0 | 0 | 0 | 0 | 1 | 0 | 4 | -852961081
| PP |  | Poplatek za uložení na skládce (skládkovné) odpadu asfaltového bez dehtu kód odpadu 170 302 | [15 empty] | PP | 2
84 | K | 997221855 | Poplatek za uložení na skládce (skládkovné) zeminy a kameniva kód odpadu 170 504 | t | 5.336 |  | 0 |  |  |  | základní |  | 0 | 0 | 0 | 0 | 0 | 4 | K | 2 |  |  |  | ROZPOCET | 0 | 0 | 0 | 0 | 0 | 1 | 0 | 4 | -1871849661
| PP |  | Poplatek za uložení na skládce (skládkovné) zeminy a kameniva kód odpadu 170 504 | [15 empty] | PP | 2
| D | PSV | Práce a dodávky PSV |  |  |  | 0 | [5 empty] | 0 |  | 0 |  | 0 | 2 | D | 0 |  |  |  | ROZPOCET | [6 empty] | 0
| D | 723 | Zdravotechnika - vnitřní plynovod |  |  |  | 0 | [5 empty] | 0 |  | 0 |  | 0 | 2 | D | 1 |  |  |  | ROZPOCET | [6 empty] | 0
4 | K | 723150366 | Chránička D 44,5x2,6 mm | m | 0.5 |  | 0 |  |  |  | základní |  | 0 | 0 | 0 | 0 | 0 | 16 | K | 2 |  |  |  | ROZPOCET | 0 | 0 | 0 | 0 | 0 | 1 | 0 | 16 | 8
| PP |  | Chránička D 44,5x2,6 mm | [15 empty] | PP | 2
| VV |  | 0,5 |  | 0.5 | [13 empty] | VV | 2 | 2 | True | 0 | ROZPOCET
| VV |  | Součet |  | 0.5 | [13 empty] | VV | 2 | 4 | True | 1 | ROZPOCET
5 | K | 723150368 | Chránička D 76x3,2 mm | m | 1 |  | 0 |  |  |  | základní |  | 0 | 0 | 0 | 0 | 0 | 16 | K | 2 |  |  |  | ROZPOCET | 0 | 0 | 0 | 0 | 0 | 1 | 0 | 16 | 10
| PP |  | Chránička D 76x3,2 mm | [15 empty] | PP | 2
| VV |  | 0,5+0,5 |  | 1 | [13 empty] | VV | 2 | 2 | True | 0 | ROZPOCET
| VV |  | Součet |  | 1 | [13 empty] | VV | 2 | 4 | True | 1 | ROZPOCET
6 | K | 723160337 | Rozpěrka přípojek plynoměru G 2 | ks | 1 |  | 0 |  |  |  | základní |  | 0 | 0 | 0 | 0 | 0 | 16 | K | 2 |  |  |  | ROZPOCET | 0 | 0 | 0 | 0 | 0 | 1 | 0 | 16 | 12
| PP |  | Rozpěrka přípojek plynoměru G 2 | [15 empty] | PP | 2
7 | K | 7231801R2 | Pružná vlnovcová trubka DN25, dl. 0,5m , R1"- G1" | ks | 1 |  | 0 |  |  |  | základní |  | 0 | 0 | 0 | 0 | 0 | 16 | K | 2 |  |  |  | ROZPOCET | 0 | 0 | 0 | 0 | 0 | 1 | 0 | 16 | 14
| PP |  | Pružná vlnovcová trubka DN25, dl. 0,5m , R1"- G1" | [15 empty] | PP | 2
8 | K | 7231801R3 | Pružná vlnovcová trubka DN20, dl. 1m , R3/4"- G3/4" | ks | 6 |  | 0 |  |  |  | základní |  | 0 | 0 | 0 | 0 | 0 | 16 | K | 2 |  |  |  | ROZPOCET | 0 | 0 | 0 | 0 | 0 | 1 | 0 | 16 | 16
| PP |  | Pružná vlnovcová trubka DN20, dl. 1m , R3/4"- G3/4" | [15 empty] | PP | 2
9 | K | 723214133R | Filtr plynový DN 25, G1 | ks | 1 |  | 0 |  |  |  | základní |  | 0 | 0 | 0 | 0 | 0 | 16 | K | 2 |  |  |  | ROZPOCET | 0 | 0 | 0 | 0 | 0 | 1 | 0 | 16 | 18
| PP |  | Filtr plynový DN 25, G1 | [15 empty] | PP | 2
10 | K | 7232343R1 | Regulátor tlaku plynu středotlaký jednostupňový B25, 300/2,1-2,6KPa, G3/4"-G 5/4", 30m3 ZP/h | ks | 1 |  | 0 |  |  |  | základní |  | 0 | 0 | 0 | 0 | 0 | 16 | K | 2 |  |  |  | ROZPOCET | 0 | 0 | 0 | 0 | 0 | 1 | 0 | 16 | 20
| PP |  | Regulátor tlaku plynu středotlaký jednostupňový B25, 300/2,1-2,6KPa, G3/4"-G 5/4", 30m3 ZP/h | [15 empty] | PP | 2
11 | K | 723239101 | Montáž armatur plynovodních se dvěma závity G 1/2 ostatní typ | ks | 4 |  | 0 |  |  |  | základní |  | 0 | 0 | 0 | 0 | 0 | 16 | K | 2 |  |  |  | ROZPOCET | 0 | 0 | 0 | 0 | 0 | 1 | 0 | 16 | 22
| PP |  | Montáž armatur plynovodních se dvěma závity G 1/2 ostatní typ | [15 empty] | PP | 2
12 | M | 286422R4 | kulový uzávěr DN15, G 1/2" | ks | 2 |  | 0 |  |  |  | základní |  | 0 | 0 | 0 | 0 | 0 | 32 | M | 2 |  |  |  | ROZPOCET | 0 | 0 | 0 | 0 | 0 | 1 | 0 | 16 | 24
| PP |  | kulový uzávěr DN15, G 1/2" | [15 empty] | PP | 2
13 | M | 5511700R1 | zátka DN15, R1/2" | ks | 2 |  | 0 |  |  |  | základní |  | 0 | 0 | 0 | 0 | 0 | 32 | M | 2 |  |  |  | ROZPOCET | 0 | 0 | 0 | 0 | 0 | 1 | 0 | 16 | 26
| PP |  | zátka DN15, R1/2" | [15 empty] | PP | 2
14 | K | 723239102 | Montáž armatur plynovodních se dvěma závity G 3/4 ostatní typ | ks | 13 |  | 0 |  |  |  | základní |  | 0 | 0 | 0 | 0 | 0 | 16 | K | 2 |  |  |  | ROZPOCET | 0 | 0 | 0 | 0 | 0 | 1 | 0 | 16 | 28
| PP |  | Montáž armatur plynovodních se dvěma závity G 3/4 ostatní typ | [15 empty] | PP | 2
15 | M | 286422R5 | kulový uzávěr DN20, G 3/4" | ks | 7 |  | 0 |  |  |  | základní |  | 0 | 0 | 0 | 0 | 0 | 32 | M | 2 |  |  |  | ROZPOCET | 0 | 0 | 0 | 0 | 0 | 1 | 0 | 16 | 30
| PP |  | kulový uzávěr DN20, G 3/4" | [15 empty] | PP | 2
16 | M | 1401103R6 | redukovaná závitová vsuvka R3/4"-G3/4" | ks | 6 |  | 0 |  |  |  | základní |  | 0 | 0 | 0 | 0 | 0 | 32 | M | 2 |  |  |  | ROZPOCET | 0 | 0 | 0 | 0 | 0 | 1 | 0 | 16 | 32
| PP |  | redukovaná závitová vsuvka R3/4"-G3/4" | [15 empty] | PP | 2
87 | K | 723239103 | Montáž armatur plynovodních se dvěma závity G 1 ostatní typ | ks | 1 |  | 0 |  |  |  | základní |  | 0 | 0 | 0 | 0 | 0 | 4 | K | 2 |  |  |  | ROZPOCET | 0 | 0 | 0 | 0 | 0 | 1 | 0 | 4 | -791571676
| PP |  | Montáž armatur plynovodních se dvěma závity G 1 ostatní typ | [15 empty] | PP | 2
88 | M | 20230.1 | kohout kulový 1" plyn | ks | 1 |  | 0 |  |  |  | základní |  | 0 | 0 | 0 | 0 | 0 | 8 | M | 2 |  |  |  | ROZPOCET | 0 | 0 | 0 | 0 | 0 | 1 | 0 | 4 | 1615506606
| PP |  | kohout kulový 1" plyn | [15 empty] | PP | 2
17 | K | 723239105 | Montáž armatur plynovodních se dvěma závity G 1 1/2 ostatní typ | ks | 1 |  | 0 |  |  |  | základní |  | 0 | 0 | 0 | 0 | 0 | 16 | K | 2 |  |  |  | ROZPOCET | 0 | 0 | 0 | 0 | 0 | 1 | 0 | 16 | 34
| PP |  | Montáž armatur plynovodních se dvěma závity G 1 1/2 ostatní typ | [15 empty] | PP | 2
18 | M | 286422R2 | kulový uzávěr DN40, G 6/4" | ks | 1 |  | 0 |  |  |  | základní |  | 0 | 0 | 0 | 0 | 0 | 32 | M | 2 |  |  |  | ROZPOCET | 0 | 0 | 0 | 0 | 0 | 1 | 0 | 16 | 36
| PP |  | kulový uzávěr DN40, G 6/4" | [15 empty] | PP | 2
19 | K | 723239106 | Montáž armatur plynovodních se dvěma závity G 2 ostatní typ | ks | 3 |  | 0 |  |  |  | základní |  | 0 | 0 | 0 | 0 | 0 | 16 | K | 2 |  |  |  | ROZPOCET | 0 | 0 | 0 | 0 | 0 | 1 | 0 | 16 | 38
| PP |  | Montáž armatur plynovodních se dvěma závity G 2 ostatní typ | [15 empty] | PP | 2
20 | M | 286422R1 | kulový uzávěr DN50, G 2" | ks | 1 |  | 0 |  |  |  | základní |  | 0 | 0 | 0 | 0 | 0 | 32 | M | 2 |  |  |  | ROZPOCET | 0 | 0 | 0 | 0 | 0 | 1 | 0 | 16 | 40
| PP |  | kulový uzávěr DN50, G 2" | [15 empty] | PP | 2
21 | M | 1401103R7 | redukovaná závitová vsuvka R2"-G5/4" | ks | 1 |  | 0 |  |  |  | základní |  | 0 | 0 | 0 | 0 | 0 | 32 | M | 2 |  |  |  | ROZPOCET | 0 | 0 | 0 | 0 | 0 | 1 | 0 | 16 | 42
| PP |  | redukovaná závitová vsuvka R2"-G5/4" | [15 empty] | PP | 2
22 | M | 286422R10 | kulový uzávěr DN65, G 2 1/2" | ks | 1 |  | 0 |  |  |  | základní |  | 0 | 0 | 0 | 0 | 0 | 32 | M | 2 |  |  |  | ROZPOCET | 0 | 0 | 0 | 0 | 0 | 1 | 0 | 16 | 44
| PP |  | kulový uzávěr DN65, G 2 1/2" | [15 empty] | PP | 2
23 | K | 7232619R1 | Montáž plynoměrů G-25 upevnění a šroubení., vč. vodivé rozpěrky rozteč 280mm | ks | 1 |  | 0 |  |  |  | základní |  | 0 | 0 | 0 | 0 | 0 | 16 | K | 2 |  |  |  | ROZPOCET | 0 | 0 | 0 | 0 | 0 | 1 | 0 | 16 | 46
| PP |  | Montáž plynoměrů G-25 upevnění a šroubení., vč. vodivé rozpěrky rozteč 280mm | [15 empty] | PP | 2
24 | M | 3882227R2 | plynoměr BK - G16, DN40, 0,16-25 m3/h, rozteč 280mm | ks | 1 |  | 0 |  |  |  | základní |  | 0 | 0 | 0 | 0 | 0 | 32 | M | 2 |  |  |  | ROZPOCET | 0 | 0 | 0 | 0 | 0 | 1 | 0 | 16 | 48
| PP |  | plynoměr BK - G16, DN40, 0,16-25 m3/h, rozteč 280mm | [15 empty] | PP | 2
| D | M | Práce a dodávky M |  |  |  | 0 | [5 empty] | 0 |  | 0 |  | 0 | 3 | D | 0 |  |  |  | ROZPOCET | [6 empty] | 0
| D | 23-M | Montáže potrubí |  |  |  | 0 | [5 empty] | 0 |  | 0 |  | 0 | 3 | D | 1 |  |  |  | ROZPOCET | [6 empty] | 0
120 | K | 2300000R1 | Propoj na stávající plynovody, účast dodavatele a provozovatele sítě na propoji pod tlakem, technolog. postup | ks | 1 |  | 0 |  |  |  | základní |  | 0 | 0 | 0 | 0 | 0 | 64 | K | 2 |  |  |  | ROZPOCET | 0 | 0 | 0 | 0 | 0 | 1 | 0 | 64 | 1112517690
| PP |  | Propoj na stávající plynovody, účast dodavatele a provozovatele sítě na propoji pod tlakem, technolog. postup | [15 empty] | PP | 2
25 | K | 230021017 | Montáž trubní díly přivařovací tř.11-13 do 1 kg D 28 mm tl 2,6 mm | ks | 1 |  | 0 |  |  |  | základní |  | 0 | 0 | 0 | 0 | 0 | 64 | K | 2 |  |  |  | ROZPOCET | 0 | 0 | 0 | 0 | 0 | 1 | 0 | 64 | 50
| PP |  | Montáž trubní díly přivařovací tř.11-13 do 1 kg D 28 mm tl 2,6 mm | [15 empty] | PP | 2
26 | M | 1401100R0 | trubkový oblouk 90°, 1,5d, DN20 | ks | 1 |  | 0 |  |  |  | základní |  | 0 | 0 | 0 | 0 | 0 | 256 | M | 2 |  |  |  | ROZPOCET | 0 | 0 | 0 | 0 | 0 | 1 | 0 | 64 | 52
| PP |  | trubkový oblouk 90°, 1,5d, DN20 | [15 empty] | PP | 2
27 | K | 230021020 | Montáž trubní díly přivařovací tř.11-13 do 1 kg D 31,8 mm tl 2,6 mm | ks | 19 |  | 0 |  |  |  | základní |  | 0 | 0 | 0 | 0 | 0 | 64 | K | 2 |  |  |  | ROZPOCET | 0 | 0 | 0 | 0 | 0 | 1 | 0 | 64 | 54
| PP |  | Montáž trubní díly přivařovací tř.11-13 do 1 kg D 31,8 mm tl 2,6 mm | [15 empty] | PP | 2
28 | M | 1401100R1 | trubkový oblouk 90°, 1,5d, DN25 | ks | 2 |  | 0 |  |  |  | základní |  | 0 | 0 | 0 | 0 | 0 | 256 | M | 2 |  |  |  | ROZPOCET | 0 | 0 | 0 | 0 | 0 | 1 | 0 | 64 | 56
| PP |  | trubkový oblouk 90°, 1,5d, DN25 | [15 empty] | PP | 2
29 | M | 1401100R3 | trubková redukce DN 25/20 | ks | 8 |  | 0 |  |  |  | základní |  | 0 | 0 | 0 | 0 | 0 | 256 | M | 2 |  |  |  | ROZPOCET | 0 | 0 | 0 | 0 | 0 | 1 | 0 | 64 | 58
| PP |  | trubková redukce DN 25/20 | [15 empty] | PP | 2
30 | M | 1401102R1 | trubkový oblouk 90°; 1,5d , DN 40 | ks | 7 |  | 0 |  |  |  | základní |  | 0 | 0 | 0 | 0 | 0 | 256 | M | 2 |  |  |  | ROZPOCET | 0 | 0 | 0 | 0 | 0 | 1 | 0 | 64 | 60
| PP |  | trubkový oblouk 90°; 1,5d , DN 40 | [15 empty] | PP | 2
| VV |  | 3+4 |  | 7 | [13 empty] | VV | 2 | 2 | True | 0 | ROZPOCET
| VV |  | Součet |  | 7 | [13 empty] | VV | 2 | 4 | True | 1 | ROZPOCET
31 | M | 1401102R3 | trubková redukce DN 40/25 | ks | 1 |  | 0 |  |  |  | základní |  | 0 | 0 | 0 | 0 | 0 | 256 | M | 2 |  |  |  | ROZPOCET | 0 | 0 | 0 | 0 | 0 | 1 | 0 | 64 | 62
| PP |  | trubková redukce DN 40/25 | [15 empty] | PP | 2
32 | M | 1401102R7 | trubková redukce DN 40/32 | ks | 1 |  | 0 |  |  |  | základní |  | 0 | 0 | 0 | 0 | 0 | 256 | M | 2 |  |  |  | ROZPOCET | 0 | 0 | 0 | 0 | 0 | 1 | 0 | 64 | 64
| PP |  | trubková redukce DN 40/32 | [15 empty] | PP | 2
33 | K | 230022038 | Montáž trubní díly přivařovací tř.11-13 do 3 kg D 57 mm tl 2,9 mm | ks | 3 |  | 0 |  |  |  | základní |  | 0 | 0 | 0 | 0 | 0 | 64 | K | 2 |  |  |  | ROZPOCET | 0 | 0 | 0 | 0 | 0 | 1 | 0 | 64 | 66
| PP |  | Montáž trubní díly přivařovací tř.11-13 do 3 kg D 57 mm tl 2,9 mm | [15 empty] | PP | 2
34 | M | 1401103R1 | trubkový oblouk 90°, 1,5d , DN50 | ks | 1 |  | 0 |  |  |  | základní |  | 0 | 0 | 0 | 0 | 0 | 256 | M | 2 |  |  |  | ROZPOCET | 0 | 0 | 0 | 0 | 0 | 1 | 0 | 64 | 68
| PP |  | trubkový oblouk 90°, 1,5d , DN50 | [15 empty] | PP | 2
35 | M | 1401102R5 | trubková redukce DN 50/40 | ks | 2 |  | 0 |  |  |  | základní |  | 0 | 0 | 0 | 0 | 0 | 256 | M | 2 |  |  |  | ROZPOCET | 0 | 0 | 0 | 0 | 0 | 1 | 0 | 64 | 70
| PP |  | trubková redukce DN 50/40 | [15 empty] | PP | 2
36 | K | 230022047 | Montáž trubní díly přivařovací tř.11-13 do 3 kg D 76 mm tl 3,2 mm | ks | 1 |  | 0 |  |  |  | základní |  | 0 | 0 | 0 | 0 | 0 | 64 | K | 2 |  |  |  | ROZPOCET | 0 | 0 | 0 | 0 | 0 | 1 | 0 | 64 | 72
| PP |  | Montáž trubní díly přivařovací tř.11-13 do 3 kg D 76 mm tl 3,2 mm | [15 empty] | PP | 2
37 | M | 1401102R6 | trubková redukce DN 65/32 | ks | 1 |  | 0 |  |  |  | základní |  | 0 | 0 | 0 | 0 | 0 | 256 | M | 2 |  |  |  | ROZPOCET | 0 | 0 | 0 | 0 | 0 | 1 | 0 | 64 | 74
| PP |  | trubková redukce DN 65/32 | [15 empty] | PP | 2
38 | K | 230011008 | Montáž potrubí trouby ocelové hladké tř.11-13 D 22 mm, tl 2,6 mm | m | 0.5 |  | 0 |  |  |  | základní |  | 0 | 0 | 0 | 0 | 0 | 64 | K | 2 |  |  |  | ROZPOCET | 0 | 0 | 0 | 0 | 0 | 1 | 0 | 64 | 76
| PP |  | Montáž potrubí trouby ocelové hladké tř.11-13 D 22 mm, tl 2,6 mm | [15 empty] | PP | 2
39 | M | 140110100 | trubka ocelová bezešvá hladká DN15 | m | 0.5 |  | 0 |  |  |  | základní |  | 0 | 0 | 0 | 0 | 0 | 256 | M | 2 |  |  |  | ROZPOCET | 0 | 0 | 0 | 0 | 0 | 1 | 0 | 64 | 78
| PP |  | trubka ocelová bezešvá hladká DN15 | [15 empty] | PP | 2
40 | K | 230011017 | Montáž potrubí trouby ocelové hladké tř.11-13 D 28 mm, tl 2,6 mm | m | 8.5 |  | 0 |  |  |  | základní |  | 0 | 0 | 0 | 0 | 0 | 64 | K | 2 |  |  |  | ROZPOCET | 0 | 0 | 0 | 0 | 0 | 1 | 0 | 64 | 80
| PP |  | Montáž potrubí trouby ocelové hladké tř.11-13 D 28 mm, tl 2,6 mm | [15 empty] | PP | 2
| VV |  | 0,5+8 |  | 8.5 | [13 empty] | VV | 2 | 2 | True | 0 | ROZPOCET
| VV |  | Součet |  | 8.5 | [13 empty] | VV | 2 | 4 | True | 1 | ROZPOCET
41 | M | 1401101R04 | trubka ocelová bezešvá hladká DN 20 | m | 8.5 |  | 0 |  |  |  | základní |  | 0 | 0 | 0 | 0 | 0 | 256 | M | 2 |  |  |  | ROZPOCET | 0 | 0 | 0 | 0 | 0 | 1 | 0 | 64 | 82
| PP |  | trubka ocelová bezešvá hladká DN 20 | [15 empty] | PP | 2
42 | K | 230011020 | Montáž potrubí trouby ocelové hladké tř.11-13 D 31,8 mm, tl 2,6 mm | m | 16.5 |  | 0 |  |  |  | základní |  | 0 | 0 | 0 | 0 | 0 | 64 | K | 2 |  |  |  | ROZPOCET | 0 | 0 | 0 | 0 | 0 | 1 | 0 | 64 | 84
| PP |  | Montáž potrubí trouby ocelové hladké tř.11-13 D 31,8 mm, tl 2,6 mm | [15 empty] | PP | 2
| VV |  | 0,5+16 |  | 16.5 | [13 empty] | VV | 2 | 2 | True | 0 | ROZPOCET
| VV |  | Součet |  | 16.5 | [13 empty] | VV | 2 | 4 | True | 1 | ROZPOCET
43 | M | 1401101R0 | trubka ocelová bezešvá hladká DN25 | m | 16.5 |  | 0 |  |  |  | základní |  | 0 | 0 | 0 | 0 | 0 | 256 | M | 2 |  |  |  | ROZPOCET | 0 | 0 | 0 | 0 | 0 | 1 | 0 | 64 | 86
| PP |  | trubka ocelová bezešvá hladká DN25 | [15 empty] | PP | 2
44 | K | 230011029 | Montáž potrubí trouby ocelové hladké tř.11-13 D 44,5 mm, tl 2,6 mm | m | 96.5 |  | 0 |  |  |  | základní |  | 0 | 0 | 0 | 0 | 0 | 64 | K | 2 |  |  |  | ROZPOCET | 0 | 0 | 0 | 0 | 0 | 1 | 0 | 64 | 88
| PP |  | Montáž potrubí trouby ocelové hladké tř.11-13 D 44,5 mm, tl 2,6 mm | [15 empty] | PP | 2
| VV |  | 0,5+96 |  | 96.5 | [13 empty] | VV | 2 | 2 | True | 0 | ROZPOCET
| VV |  | Součet |  | 96.5 | [13 empty] | VV | 2 | 4 | True | 1 | ROZPOCET
45 | M | 1401102R2 | trubka ocelová bezešvá hladká DN40 | m | 96.5 |  | 0 |  |  |  | základní |  | 0 | 0 | 0 | 0 | 0 | 256 | M | 2 |  |  |  | ROZPOCET | 0 | 0 | 0 | 0 | 0 | 1 | 0 | 64 | 90
| PP |  | trubka ocelová bezešvá hladká DN40 | [15 empty] | PP | 2
46 | K | 230011038 | Montáž potrubí trouby ocelové hladké tř.11-13 D 57 mm, tl 2,9 mm | m | 5 |  | 0 |  |  |  | základní |  | 0 | 0 | 0 | 0 | 0 | 64 | K | 2 |  |  |  | ROZPOCET | 0 | 0 | 0 | 0 | 0 | 1 | 0 | 64 | 92
| PP |  | Montáž potrubí trouby ocelové hladké tř.11-13 D 57 mm, tl 2,9 mm | [15 empty] | PP | 2
47 | M | 1401103R5 | trubka ocelová bezešvá hladká DN50 | m | 5 |  | 0 |  |  |  | základní |  | 0 | 0 | 0 | 0 | 0 | 256 | M | 2 |  |  |  | ROZPOCET | 0 | 0 | 0 | 0 | 0 | 1 | 0 | 64 | 94
| PP |  | trubka ocelová bezešvá hladká DN50 | [15 empty] | PP | 2
89 | K | 230170002 | Tlakové zkoušky těsnosti potrubí - příprava DN do 80 | ks | 1 |  | 0 |  |  |  | základní |  | 0 | 0 | 0 | 0 | 0 | 64 | K | 2 |  |  |  | ROZPOCET | 0 | 0 | 0 | 0 | 0 | 1 | 0 | 64 | -1912887458
| PP |  | Tlakové zkoušky těsnosti potrubí - příprava DN do 80 | [15 empty] | PP | 2
90 | K | 230170012 | Tlakové zkoušky těsnosti potrubí - zkouška DN do 80 | m | 172 |  | 0 |  |  |  | základní |  | 0 | 0 | 0 | 0 | 0 | 64 | K | 2 |  |  |  | ROZPOCET | 0 | 0 | 0 | 0 | 0 | 1 | 0 | 64 | -1896305184
| PP |  | Tlakové zkoušky těsnosti potrubí - zkouška DN do 80 | [15 empty] | PP | 2
91 | K | 230200100R | Nasunutí potrubní sekce dn63 do PE chráničky dn110, vč. vystředění a montáže manžet | m | 24 |  | 0 |  |  |  | základní |  | 0 | 0 | 0 | 0 | 0 | 64 | K | 2 |  |  |  | ROZPOCET | 0 | 0 | 0 | 0 | 0 | 1 | 0 | 64 | -1568967913
| PP |  | Nasunutí potrubní sekce dn63 do PE chráničky dn110, vč. vystředění a montáže manžet | [15 empty] | PP | 2
92 | M | 28655107 | manžeta chráničky vč. upínací pásky 63x110mm DN 50x100 | ks | 2 |  | 0 |  |  |  | základní |  | 0 | 0 | 0 | 0 | 0 | 256 | M | 2 |  |  |  | ROZPOCET | 0 | 0 | 0 | 0 | 0 | 1 | 0 | 64 | 1544867822
| PP |  | manžeta chráničky vč. upínací pásky 63x110mm DN 50x100 | [15 empty] | PP | 2
93 | K | 230200412 | Vysazení odbočky na ocelovém potrubí metodou navrtání přetlak do 1,6 MPa DN do 50 mm | ks | 1 |  | 0 |  |  |  | základní |  | 0 | 0 | 0 | 0 | 0 | 64 | K | 2 |  |  |  | ROZPOCET | 0 | 0 | 0 | 0 | 0 | 1 | 0 | 64 | -570066969
| PP |  | Vysazení odbočky na ocelovém potrubí metodou navrtání přetlak do 1,6 MPa DN do 50 mm | [15 empty] | PP | 2
94 | K | 230201105 | Montáž trubních dílů přivařovacích D 60,3 mm tl stěny 2,9 mm | ks | 1 |  | 0 |  |  |  | základní |  | 0 | 0 | 0 | 0 | 0 | 64 | K | 2 |  |  |  | ROZPOCET | 0 | 0 | 0 | 0 | 0 | 1 | 0 | 64 | -815433346
| PP |  | Montáž trubních dílů přivařovacích D 60,3 mm tl stěny 2,9 mm | [15 empty] | PP | 2
95 | M | 2860000R | navrtávací T-kus DN100/DN50 vč. integrované elektrospojky dn63 | ks | 1 |  | 0 |  |  |  | základní |  | 0 | 0 | 0 | 0 | 0 | 256 | M | 2 |  |  |  | ROZPOCET | 0 | 0 | 0 | 0 | 0 | 1 | 0 | 64 | -535384605
| PP |  | navrtávací T-kus DN100/DN50 vč. integrované elektrospojky dn63 | [15 empty] | PP | 2
96 | K | 230205042 | Montáž potrubí plastového svařované na tupo nebo elektrospojkou dn 63 mm, tl. stěny 5,8 mm | m | 172 |  | 0 |  |  |  | základní |  | 0 | 0 | 0 | 0 | 0 | 64 | K | 2 |  |  |  | ROZPOCET | 0 | 0 | 0 | 0 | 0 | 1 | 0 | 64 | 956143180
| PP |  | Montáž potrubí plastového svařované na tupo nebo elektrospojkou dn 63 mm, tl. stěny 5,8 mm | [15 empty] | PP | 2
97 | M | 28613483 | potrubí plynovodní z PE 100 plyn SDR11, 63x5,8 100m | m | 172 |  | 0 |  |  |  | základní |  | 0 | 0 | 0 | 0 | 0 | 256 | M | 2 |  |  |  | ROZPOCET | 0 | 0 | 0 | 0 | 0 | 1 | 0 | 64 | 1333779196
| PP |  | potrubí plynovodní z PE 100 plyn SDR11, 63x5,8 100m | [15 empty] | PP | 2
98 | M | 28615972 | elektrospojka SDR 11 PE 100 PN 16 d 63 | ks | 5 |  | 0 |  |  |  | základní |  | 0 | 0 | 0 | 0 | 0 | 256 | M | 2 |  |  |  | ROZPOCET | 0 | 0 | 0 | 0 | 0 | 1 | 0 | 64 | -1528354830
| PP |  | elektrospojka SDR 11 PE 100 PN 16 d 63 | [15 empty] | PP | 2
99 | K | 230205055 | Montáž potrubí plastového svařované na tupo nebo elektrospojkou dn 110 mm en 6,3 mm | m | 24 |  | 0 |  |  |  | základní |  | 0 | 0 | 0 | 0 | 0 | 64 | K | 2 |  |  |  | ROZPOCET | 0 | 0 | 0 | 0 | 0 | 1 | 0 | 64 | 24779447
| PP |  | Montáž potrubí plastového svařované na tupo nebo elektrospojkou dn 110 mm en 6,3 mm | [15 empty] | PP | 2
100 | M | 28613466 | potrubí plynovodní PE100 SDR 17 110x6,6mm | m | 24 |  | 0 |  |  |  | základní |  | 0 | 0 | 0 | 0 | 0 | 256 | M | 2 |  |  |  | ROZPOCET | 0 | 0 | 0 | 0 | 0 | 1 | 0 | 64 | -1397816797
| PP |  | potrubí plynovodní PE100 SDR 17 110x6,6mm | [15 empty] | PP | 2
101 | K | 230205225 | Montáž trubního dílu PE elektrotvarovky nebo svařovaného na tupo dn 32 mm, tl. stěny 2,0 mm | ks | 2 |  | 0 |  |  |  | základní |  | 0 | 0 | 0 | 0 | 0 | 64 | K | 2 |  |  |  | ROZPOCET | 0 | 0 | 0 | 0 | 0 | 1 | 0 | 64 | -1968305309
| PP |  | Montáž trubního dílu PE elektrotvarovky nebo svařovaného na tupo dn 32 mm, tl. stěny 2,0 mm | [15 empty] | PP | 2
102 | M | 28611286 | elektrokoleno 90° PE 100 PN 16 d 32 | ks | 1 |  | 0 |  |  |  | základní |  | 0 | 0 | 0 | 0 | 0 | 256 | M | 2 |  |  |  | ROZPOCET | 0 | 0 | 0 | 0 | 0 | 1 | 0 | 64 | 755649368
| PP |  | elektrokoleno 90° PE 100 PN 16 d 32 | [15 empty] | PP | 2
103 | M | 286530R1 | přechodka nadzemní závitová dn32/R1" s odvzdušněním a KU G3/8", ochranný plášť, dl. 1500mm, držák | ks | 1 |  | 0 |  |  |  | základní |  | 0 | 0 | 0 | 0 | 0 | 256 | M | 2 |  |  |  | ROZPOCET | 0 | 0 | 0 | 0 | 0 | 1 | 0 | 64 | 264155349
| PP |  | přechodka nadzemní závitová dn32/R1" s odvzdušněním a KU G3/8", ochranný plášť, dl. 1500mm, držák | [15 empty] | PP | 2
104 | K | 230205242 | Montáž trubního dílu PE elektrotvarovky nebo svařovaného na tupo D 63 mm, tl. stěny 5,7 mm | ks | 5 |  | 0 |  |  |  | základní |  | 0 | 0 | 0 | 0 | 0 | 64 | K | 2 |  |  |  | ROZPOCET | 0 | 0 | 0 | 0 | 0 | 1 | 0 | 64 | -798734485
| PP |  | Montáž trubního dílu PE elektrotvarovky nebo svařovaného na tupo D 63 mm, tl. stěny 5,7 mm | [15 empty] | PP | 2
105 | M | 28614934 | elektrokoleno 90° PE 100 PN 16 d 63 | ks | 3 |  | 0 |  |  |  | základní |  | 0 | 0 | 0 | 0 | 0 | 256 | M | 2 |  |  |  | ROZPOCET | 0 | 0 | 0 | 0 | 0 | 1 | 0 | 64 | -678981788
| PP |  | elektrokoleno 90° PE 100 PN 16 d 63 | [15 empty] | PP | 2
106 | M | 286149R0 | elektroredukce PE 100 PN 16 d 63-32 | ks | 1 |  | 0 |  |  |  | základní |  | 0 | 0 | 0 | 0 | 0 | 256 | M | 2 |  |  |  | ROZPOCET | 0 | 0 | 0 | 0 | 0 | 1 | 0 | 64 | 2000456621
| PP |  | elektroredukce PE 100 PN 16 d 63-32 | [15 empty] | PP | 2
107 | M | 286149R2 | KK PE 100 PN 16 dn63 | ks | 1 |  | 0 |  |  |  | základní |  | 0 | 0 | 0 | 0 | 0 | 256 | M | 2 |  |  |  | ROZPOCET | 0 | 0 | 0 | 0 | 0 | 1 | 0 | 64 | -216494707
| PP |  | KK PE 100 PN 16 dn63 | [15 empty] | PP | 2
108 | K | 230210013 | Oprava opláštění ruční ovinem páskou za studena 2vrstvy | m2 | 1.017 |  | 0 |  |  |  | základní |  | 0 | 0 | 0 | 0 | 0 | 64 | K | 2 |  |  |  | ROZPOCET | 0 | 0 | 0 | 0 | 0 | 1 | 0 | 64 | -2076523999
| PP |  | Oprava opláštění ruční ovinem páskou za studena 2vrstvy | [15 empty] | PP | 2
109 | M | 28613362 | Izolační páska Serviwrap š=100 mm I=15 m | ks | 2 |  | 0 |  |  |  | základní |  | 0 | 0 | 0 | 0 | 0 | 256 | M | 2 |  |  |  | ROZPOCET | 0 | 0 | 0 | 0 | 0 | 1 | 0 | 64 | 2075708913
| PP |  | Izolační páska Serviwrap š=100 mm I=15 m | [15 empty] | PP | 2
110 | K | 230220001 | Montáž zemní soupravy pro šoupátka ON 13 6580 | ks | 1 |  | 0 |  |  |  | základní |  | 0 | 0 | 0 | 0 | 0 | 64 | K | 2 |  |  |  | ROZPOCET | 0 | 0 | 0 | 0 | 0 | 1 | 0 | 64 | 1590026468
| PP |  | Montáž zemní soupravy pro šoupátka ON 13 6580 | [15 empty] | PP | 2
111 | M | 286611680R | zemní teleskopická souprava pro šoupátko | ks | 1 |  | 0 |  |  |  | základní |  | 0 | 0 | 0 | 0 | 0 | 256 | M | 2 |  |  |  | ROZPOCET | 0 | 0 | 0 | 0 | 0 | 1 | 0 | 64 | 1471171096
| PP |  | zemní teleskopická souprava pro šoupátko | [15 empty] | PP | 2
112 | M | 286611680R1 | klíč pro zemní uzávěr | ks | 1 |  | 0 |  |  |  | základní |  | 0 | 0 | 0 | 0 | 0 | 256 | M | 2 |  |  |  | ROZPOCET | 0 | 0 | 0 | 0 | 0 | 1 | 0 | 64 | -1335989136
| PP |  | klíč pro zemní uzávěr | [15 empty] | PP | 2
113 | K | 230220006 | Montáž litinového poklopu | ks | 3 |  | 0 |  |  |  | základní |  | 0 | 0 | 0 | 0 | 0 | 64 | K | 2 |  |  |  | ROZPOCET | 0 | 0 | 0 | 0 | 0 | 1 | 0 | 64 | -1717066405
| PP |  | Montáž litinového poklopu | [15 empty] | PP | 2
114 | M | 422PLK1 | poklop ventilový | ks | 3 |  | 0 |  |  |  | základní |  | 0 | 0 | 0 | 0 | 0 | 256 | M | 2 |  |  |  | ROZPOCET | 0 | 0 | 0 | 0 | 0 | 1 | 0 | 64 | 964499358
| PP |  | poklop ventilový | [15 empty] | PP | 2
115 | K | 230220031 | Montáž čichačky na chráničku PN 38 6724 | ks | 2 |  | 0 |  |  |  | základní |  | 0 | 0 | 0 | 0 | 0 | 64 | K | 2 |  |  |  | ROZPOCET | 0 | 0 | 0 | 0 | 0 | 1 | 0 | 64 | -646524438
| PP |  | Montáž čichačky na chráničku PN 38 6724 | [15 empty] | PP | 2
116 | M | 2860000R.1 | čichačka zemní na chráničku | ks | 2 |  | 0 |  |  |  | základní |  | 0 | 0 | 0 | 0 | 0 | 256 | M | 2 |  |  |  | ROZPOCET | 0 | 0 | 0 | 0 | 0 | 1 | 0 | 64 | -563977032
| PP |  | čichačka zemní na chráničku | [15 empty] | PP | 2
117 | K | 230220036 | Montáž izolační desky pod armatury DN do 400 | ks | 3 |  | 0 |  |  |  | základní |  | 0 | 0 | 0 | 0 | 0 | 64 | K | 2 |  |  |  | ROZPOCET | 0 | 0 | 0 | 0 | 0 | 1 | 0 | 64 | 129971794
| PP |  | Montáž izolační desky pod armatury DN do 400 | [15 empty] | PP | 2
118 | M | 0123458R | podkladní deska pod poklop | ks | 3 |  | 0 |  |  |  | základní |  | 0 | 0 | 0 | 0 | 0 | 256 | M | 2 |  |  |  | ROZPOCET | 0 | 0 | 0 | 0 | 0 | 1 | 0 | 64 | 415661559
| PP |  | podkladní deska pod poklop | [15 empty] | PP | 2
48 | K | 230230016 | Hlavní tlaková zkouška vzduchem 0,6 MPa DN 50 | m | 127 |  | 0 |  |  |  | základní |  | 0 | 0 | 0 | 0 | 0 | 64 | K | 2 |  |  |  | ROZPOCET | 0 | 0 | 0 | 0 | 0 | 1 | 0 | 64 | 96
| PP |  | Hlavní tlaková zkouška vzduchem 0,6 MPa DN 50 | [15 empty] | PP | 2
49 | K | 230230076 | Čištění potrubí PN 38 6416 DN 200 | m | 127 |  | 0 |  |  |  | základní |  | 0 | 0 | 0 | 0 | 0 | 64 | K | 2 |  |  |  | ROZPOCET | 0 | 0 | 0 | 0 | 0 | 1 | 0 | 64 | 98
| PP |  | Čištění potrubí PN 38 6416 DN 200 | [15 empty] | PP | 2
50 | K | 2300000R3 | Revize plynovodu | ks | 1 |  | 0 |  |  |  | základní |  | 0 | 0 | 0 | 0 | 0 | 64 | K | 2 |  |  |  | ROZPOCET | 0 | 0 | 0 | 0 | 0 | 1 | 0 | 64 | 100
| PP |  | Revize plynovodu | [15 empty] | PP | 2
119 | K | 230230076 | Čištění potrubí PN 38 6416 DN 200 | m | 172 |  | 0 |  |  |  | základní |  | 0 | 0 | 0 | 0 | 0 | 64 | K | 2 |  |  |  | ROZPOCET | 0 | 0 | 0 | 0 | 0 | 1 | 0 | 64 | 103641134
| PP |  | Čištění potrubí PN 38 6416 DN 200 | [15 empty] | PP | 2
51 | K | 998723101 | Přesun hmot tonážní pro vnitřní plynovod v objektech v do 6 m | t | 1 |  | 0 |  |  |  | základní |  | 0 | 0 | 0 | 0 | 0 | 64 | K | 2 |  |  |  | ROZPOCET | 0 | 0 | 0 | 0 | 0 | 1 | 0 | 64 | 102
| PP |  | Přesun hmot tonážní pro vnitřní plynovod v objektech v do 6 m | [15 empty] | PP | 2
| D | ORN | Ostatní rozpočtové náklady |  |  |  | 0 | [5 empty] | 0 |  | 0 |  | 0 | 1 | D | 2 |  |  |  | ROZPOCET | [6 empty] | 0
121 | K | 900020 | Revize | ks | 1 |  | 0 |  |  |  | základní |  | 0 | 0 | 0 | 0 | 0 | 4 | K | 3 |  |  |  | ROZPOCET | 0 | 0 | 0 | 0 | 0 | 1 | 0 | 4 | 404523897
| PP |  | Revize | [15 empty] | PP | 3
| D | 783 | Dokončovací práce - nátěry |  |  |  | 0 | [5 empty] | 0 |  | 0 |  | 0 | 2 | D | 2 |  |  |  | ROZPOCET | [6 empty] | 0
52 | K | 783614651 | Základní antikorozní jednonásobný syntetický potrubí DN do 50 mm | m | 127 |  | 0 |  |  |  | základní |  | 0 | 0 | 0 | 0 | 0 | 16 | K | 3 |  |  |  | ROZPOCET | 0 | 0 | 0 | 0 | 0 | 1 | 0 | 16 | 104
| PP |  | Základní antikorozní jednonásobný syntetický potrubí DN do 50 mm | [15 empty] | PP | 3
53 | K | 783617611 | Krycí dvojnásobný syntetický nátěr potrubí DN do 50 mm | m | 127 |  | 0 |  |  |  | základní |  | 0 | 0 | 0 | 0 | 0 | 16 | K | 3 |  |  |  | ROZPOCET | 0 | 0 | 0 | 0 | 0 | 1 | 0 | 16 | 106
| PP |  | Krycí dvojnásobný syntetický nátěr potrubí DN do 50 mm | [15 empty] | PP | 3
| D | VRN | Vedlejší rozpočtové náklady |  |  |  | 0 | [5 empty] | 0 |  | 0 |  | 0 | 5 | D | 0 |  |  |  | ROZPOCET | [6 empty] | 0
| D | VRN1 | Průzkumné, geodetické a projektové práce |  |  |  | 0 | [5 empty] | 0 |  | 0 |  | 0 | 5 | D | 1 |  |  |  | ROZPOCET | [6 empty] | 0
122 | K | 012002000 | Geodetické práce | m | 172 |  | 0 |  |  |  | základní |  | 0 | 0 | 0 | 0 | 0 | 4 | K | 2 |  |  |  | ROZPOCET | 0 | 0 | 0 | 0 | 0 | 1 | 0 | 4 | 315106442
| PP |  | Geodetické práce | [15 empty] | PP | 2
| D | VRN3 | Zařízení staveniště |  |  |  | 0 | [5 empty] | 0 |  | 0 |  | 0 | 5 | D | 1 |  |  |  | ROZPOCET | [6 empty] | 0
123 | K | 030001000 | Zařízení staveniště | ks | 1 |  | 0 |  |  |  | základní |  | 0 | 0 | 0 | 0 | 0 | 4 | K | 2 |  |  |  | ROZPOCET | 0 | 0 | 0 | 0 | 0 | 1 | 0 | 4 | 69597401
| PP |  | Zařízení staveniště | [15 empty] | PP | 2
124 | K | 034002000 | Zabezpečení staveniště-DIO | ks | 1 |  | 0 |  |  |  | základní |  | 0 | 0 | 0 | 0 | 0 | 4 | K | 2 |  |  |  | ROZPOCET | 0 | 0 | 0 | 0 | 0 | 1 | 0 | 4 | -1866293896
| PP |  | Zabezpečení staveniště-DIO | [15 empty] | PP | 2
| D | VRN4 | Inženýrská činnost |  |  |  | 0 | [5 empty] | 0 |  | 0 |  | 0 | 5 | D | 1 |  |  |  | ROZPOCET | [6 empty] | 0
125 | K | 045002000 | Kompletační a koordinační činnost | ks | 1 |  | 0 |  |  |  | základní |  | 0 | 0 | 0 | 0 | 0 | 4 | K | 2 |  |  |  | ROZPOCET | 0 | 0 | 0 | 0 | 0 | 1 | 0 | 4 | 364337746
| PP |  | Kompletační a koordinační činnost | [15 empty] | PP | 2

## 15 - SO 15 Demoliční práce
| List obsahuje: |  | 1) Krycí list soupisu | 2) Rekapitulace |  |  | 3) Soupis prací | Zpět na list: | Rekapitulace stavby
[9 empty] | >> skryté sloupce << | [9 empty] | {3644804d-5e19-406b-8d8d-51c2581fee17}
2
| KRYCÍ LIST SOUPISU | [8 empty] | v --- níže se nacházejí doplnkové a pomocné údaje k sestavám --- v | [8 empty] | False
Stavba:
Výrobní areál fi.Hauser CZ s.r.o., Heřmanova Huť aktualizace 11.12.2018
Objekt:
15 - SO 15 Demoliční práce
| KSO: |  |  |  |  | CC-CZ:
| Místo: |  |  |  |  | Datum: | 17. 7. 2018
| Zadavatel: |  |  |  |  | IČ:
|  | Hauser CZ s.r.o., Tlučenská 8, 33027 Vejprnice |  |  |  | DIČ:
| Uchazeč: |  |  |  |  | IČ:
DIČ:
| Projektant: |  |  |  |  | IČ: | 65536894
|  | Rene Hartman, Trnová 350, 33015 Trnová |  |  |  | DIČ:
Poznámka:
| Cena bez DPH | [5 empty] | 0
|  |  | Základ daně |  |  | Sazba daně | Výše daně
| DPH | základní | 0 |  |  | 21% | 0
|  | snížená | 0 |  |  | 15% | 0
|  | zákl. přenesená | 0 |  |  | 21% | 0
|  | sníž. přenesená | 0 |  |  | 15% | 0
|  | nulová | 0 |  |  | 0% | 0
| Cena s DPH |  |  | v | CZK |  | 0
REKAPITULACE ČLENĚNÍ SOUPISU PRACÍ
Stavba:
Výrobní areál fi.Hauser CZ s.r.o., Heřmanova Huť aktualizace 11.12.2018
Objekt:
15 - SO 15 Demoliční práce
Místo: | [5 empty] | Datum: | 17. 7. 2018
Zadavatel: |  |  | Hauser CZ s.r.o., Tlučenská 8, 33027 Vejprnice |  |  | Projektant: | Rene Hartman, Trnová 350, 33015 Trnová
Uchazeč:
Kód dílu - Popis | [6 empty] | Cena celkem [CZK]
Náklady soupisu celkem | [6 empty] | 0 | [12 empty] | -1
| HSV - Práce a dodávky HSV | [5 empty] | 0
| 9 - Ostatní konstrukce a práce, bourání | [5 empty] | 0
| 997 - Přesun sutě | [5 empty] | 0
SOUPIS PRACÍ
Stavba:
Výrobní areál fi.Hauser CZ s.r.o., Heřmanova Huť aktualizace 11.12.2018
Objekt:
15 - SO 15 Demoliční práce
Místo: | [5 empty] | Datum: | 17. 7. 2018
Zadavatel: |  |  | Hauser CZ s.r.o., Tlučenská 8, 33027 Vejprnice |  |  | Projektant: | Rene Hartman, Trnová 350, 33015 Trnová
Uchazeč:
PČ | Typ | Kód | Popis | MJ | Množství | J.cena [CZK] | Cena celkem [CZK] | Cenová soustava |  | Poznámka | DPH | J. Nh [h] | Nh celkem [h] | J. hmotnost [t] | Hmotnost celkem [t] | J. suť [t] | Suť Celkem [t]
Náklady soupisu celkem | [6 empty] | 0 | [5 empty] | 0 |  | 0 |  | 2648.6818 |  | D | -1 | [10 empty] | 0
| D | HSV | Práce a dodávky HSV |  |  |  | 0 | [5 empty] | 0 |  | 0 |  | 2648.6818 | 1 | D | 0 |  |  |  | ROZPOCET | [6 empty] | 0
| D | 9 | Ostatní konstrukce a práce, bourání |  |  |  | 0 | [5 empty] | 0 |  | 0 |  | 2648.6818 | 1 | D | 1 |  |  |  | ROZPOCET | [6 empty] | 0
1 | K | 981131311 | Demolice hal zděných na MVC podíl konstrukcí do 10 % postupným rozebíráním | m3 | 12097.112 |  | 0 | CS ÚRS 2018 01 |  |  | základní |  | 0 | 0 | 0 | 0.15 | 1814.5668 | 4 | K | 2 |  |  |  | ROZPOCET | 0 | 0 | 0 | 0 | 0 | 1 | 0 | 4 | -1957867518
| PP |  | Demolice hal průmyslových, zemědělských nebo občanské výstavby postupným rozebíráním z cihel, tvárnic, kamene, zdiva smíšeného nebo hrázděného na maltu vápennou nebo vápenocementovou s podílem konstrukcí do 10 % | [15 empty] | PP | 2
| VV |  | "sklad" (20*27,2)*8 |  | 4352 | [13 empty] | VV | 2 | 2 | True | 0 | ROZPOCET
| VV |  | "stájový objekt" (68,7*23,6+12,35*4+3*3+2*2)*4,6 |  | 7745.112 | [13 empty] | VV | 2 | 2 | True | 0 | ROZPOCET
| VV |  | Součet |  | 12097.112 | [13 empty] | VV | 2 | 4 | True | 1 | ROZPOCET
2 | K | 9811313901R | Demolice zpevněných ploch z betonu a silničních panelů, včetně podkladního lože | m2 | 1244 |  | 0 |  |  |  | základní |  | 0 | 0 | 0 | 0.65 | 808.6 | 4 | K | 2 |  |  |  | ROZPOCET | 0 | 0 | 0 | 0 | 0 | 1 | 0 | 4 | -371125093
| VV |  | "plocha před skladem" (18*20) |  | 360 | [13 empty] | VV | 2 | 2 | True | 0 | ROZPOCET
| VV |  | "hnojiště" (23*28) |  | 644 | [13 empty] | VV | 2 | 2 | True | 0 | ROZPOCET
| VV |  | "silážní jáma" (30*8) |  | 240 | [13 empty] | VV | 2 | 2 | True | 0 | ROZPOCET
| VV |  | Součet |  | 1244 | [13 empty] | VV | 2 | 4 | True | 1 | ROZPOCET
3 | K | 981131713 | Demolice hal ze železobetonu podíl konstrukcí do 20 % postupným rozebíráním | m3 | 60.75 |  | 0 | CS ÚRS 2018 01 |  |  | základní |  | 0 | 0 | 0 | 0.42 | 25.515 | 4 | K | 2 |  |  |  | ROZPOCET | 0 | 0 | 0 | 0 | 0 | 1 | 0 | 4 | -462910038
| PP |  | Demolice hal průmyslových, zemědělských nebo občanské výstavby postupným rozebíráním z monolitického nebo montovaného železobetonu včetně výplňového zdiva, s podílem konstrukcí přes 15 do 20 % | [15 empty] | PP | 2
| VV |  | "jímka" 4,5*4,5*3 |  | 60.75 | [13 empty] | VV | 2 | 2 | True | 1 | ROZPOCET
| D | 997 | Přesun sutě |  |  |  | 0 | [5 empty] | 0 |  | 0 |  | 0 | 1 | D | 1 |  |  |  | ROZPOCET | [6 empty] | 0
4 | K | 997006512 | Vodorovné doprava suti s naložením a složením na skládku do 1 km | t | 2648.682 |  | 0 | CS ÚRS 2018 01 |  |  | základní |  | 0 | 0 | 0 | 0 | 0 | 4 | K | 2 |  |  |  | ROZPOCET | 0 | 0 | 0 | 0 | 0 | 1 | 0 | 4 | 284920751
| PP |  | Vodorovná doprava suti na skládku s naložením na dopravní prostředek a složením přes 100 m do 1 km | [15 empty] | PP | 2
5 | K | 997006519 | Příplatek k vodorovnému přemístění suti na skládku ZKD 1 km přes 1 km | t | 37081.548 |  | 0 | CS ÚRS 2018 01 |  |  | základní |  | 0 | 0 | 0 | 0 | 0 | 4 | K | 2 |  |  |  | ROZPOCET | 0 | 0 | 0 | 0 | 0 | 1 | 0 | 4 | 571015273
| PP |  | Vodorovná doprava suti na skládku s naložením na dopravní prostředek a složením Příplatek k ceně za každý další i započatý 1 km | [15 empty] | PP | 2
| VV |  | 2648,682*14 'Přepočtené koeficientem množství |  | 37081.548 | [13 empty] | VV | 2 | 2 | False | 1 | ROZPOCET
6 | K | 997013803 | Poplatek za uložení na skládce (skládkovné) stavebního odpadu cihelného kód odpadu 170 102 | t | 2251.38 |  | 0 | CS ÚRS 2018 01 |  |  | základní |  | 0 | 0 | 0 | 0 | 0 | 4 | K | 2 |  |  |  | ROZPOCET | 0 | 0 | 0 | 0 | 0 | 1 | 0 | 4 | -972152093
| PP |  | Poplatek za uložení stavebního odpadu na skládce (skládkovné) cihelného zatříděného do Katalogu odpadů pod kódem 170 102 | [15 empty] | PP | 2
| VV |  | 2648,682*0,85 'Přepočtené koeficientem množství |  | 2251.38 | [13 empty] | VV | 2 | 2 | False | 1 | ROZPOCET
7 | K | 997013831 | Poplatek za uložení na skládce (skládkovné) stavebního odpadu směsného kód odpadu 170 904 | t | 370.815 |  | 0 | CS ÚRS 2018 01 |  |  | základní |  | 0 | 0 | 0 | 0 | 0 | 4 | K | 2 |  |  |  | ROZPOCET | 0 | 0 | 0 | 0 | 0 | 1 | 0 | 4 | -390880442
| PP |  | Poplatek za uložení stavebního odpadu na skládce (skládkovné) směsného stavebního a demoličního zatříděného do Katalogu odpadů pod kódem 170 904 | [15 empty] | PP | 2
| VV |  | 2648,682*0,14 'Přepočtené koeficientem množství |  | 370.815 | [13 empty] | VV | 2 | 2 | False | 1 | ROZPOCET
8 | K | 9970138431R | Poplatek za uložení na skládce (skládkovné) azbestového odpadu | t | 26.487 |  | 0 |  |  |  | základní |  | 0 | 0 | 0 | 0 | 0 | 4 | K | 2 |  |  |  | ROZPOCET | 0 | 0 | 0 | 0 | 0 | 1 | 0 | 4 | 848292123
| PP |  | Poplatek za uložení stavebního odpadu na skládce (skládkovné) odpadního materiálu po otryskávání s obsahem nebezpečných látek zatříděného do katalogu odpadů pod kódem 120 116 | [15 empty] | PP | 2
| VV |  | 2648,682*0,01 'Přepočtené koeficientem množství |  | 26.487 | [13 empty] | VV | 2 | 2 | False | 1 | ROZPOCET

## 30 - PS03 stlačený vzduch
| List obsahuje: |  | 1) Krycí list soupisu | 2) Rekapitulace |  |  | 3) Soupis prací | Zpět na list: | Rekapitulace stavby
[9 empty] | >> skryté sloupce << | [9 empty] | {590a7914-126f-49a8-a8e7-d4d28c55ccda}
2
| KRYCÍ LIST SOUPISU | [8 empty] | v --- níže se nacházejí doplnkové a pomocné údaje k sestavám --- v | [8 empty] | False
Stavba:
Výrobní areál fi.Hauser CZ s.r.o., Heřmanova Huť aktualizace 11.12.2018
Objekt:
30 - PS03 stlačený vzduch
| KSO: |  |  |  |  | CC-CZ:
| Místo: |  |  |  |  | Datum: | 17. 7. 2018
| Zadavatel: |  |  |  |  | IČ:
|  | Hauser CZ s.r.o., Tlučenská 8, 33027 Vejprnice |  |  |  | DIČ:
| Uchazeč: |  |  |  |  | IČ:
DIČ:
| Projektant: |  |  |  |  | IČ: | 65536894
|  | Rene Hartman, Trnová 350, 33015 Trnová |  |  |  | DIČ:
Poznámka:
| Cena bez DPH | [5 empty] | 0
|  |  | Základ daně |  |  | Sazba daně | Výše daně
| DPH | základní | 0 |  |  | 21% | 0
|  | snížená | 0 |  |  | 15% | 0
|  | zákl. přenesená | 0 |  |  | 21% | 0
|  | sníž. přenesená | 0 |  |  | 15% | 0
|  | nulová | 0 |  |  | 0% | 0
| Cena s DPH |  |  | v | CZK |  | 0
REKAPITULACE ČLENĚNÍ SOUPISU PRACÍ
Stavba:
Výrobní areál fi.Hauser CZ s.r.o., Heřmanova Huť aktualizace 11.12.2018
Objekt:
30 - PS03 stlačený vzduch
Místo: | [5 empty] | Datum: | 17. 7. 2018
Zadavatel: |  |  | Hauser CZ s.r.o., Tlučenská 8, 33027 Vejprnice |  |  | Projektant: | Rene Hartman, Trnová 350, 33015 Trnová
Uchazeč:
Kód dílu - Popis | [6 empty] | Cena celkem [CZK]
Náklady soupisu celkem | [6 empty] | 0 | [12 empty] | -1
| D1 - Rozvod stlačeného vzduchu | [5 empty] | 0
SOUPIS PRACÍ
Stavba:
Výrobní areál fi.Hauser CZ s.r.o., Heřmanova Huť aktualizace 11.12.2018
Objekt:
30 - PS03 stlačený vzduch
Místo: | [5 empty] | Datum: | 17. 7. 2018
Zadavatel: |  |  | Hauser CZ s.r.o., Tlučenská 8, 33027 Vejprnice |  |  | Projektant: | Rene Hartman, Trnová 350, 33015 Trnová
Uchazeč:
PČ | Typ | Kód | Popis | MJ | Množství | J.cena [CZK] | Cena celkem [CZK] | Cenová soustava |  | Poznámka | DPH | J. Nh [h] | Nh celkem [h] | J. hmotnost [t] | Hmotnost celkem [t] | J. suť [t] | Suť Celkem [t]
Náklady soupisu celkem | [6 empty] | 0 | [5 empty] | 0 |  | 0 |  | 0 |  | D | -1 | [7 empty] | 0
| D | D1 | Rozvod stlačeného vzduchu |  |  |  | 0 | [5 empty] | 0 |  | 0 |  | 0 | 1 | D | 0 | ROZPOCET | [6 empty] | 0
1 | K | Pol2 | Trubka z materiálu PA12, D28x2,5 (DN20) | m | 280 |  | 0 |  |  |  | základní |  | 0 | 0 | 0 | 0 | 0 | 4 | K | 1 | ROZPOCET | 0 | 0 | 0 | 0 | 0 | 1 | 0 | 4 | 2
| PP |  | Trubka z materiálu PA12, D28x2,5 (DN20) | [15 empty] | PP | 1
2 | K | Pol3 | Trubka z materiálu PA12, D22x2 (DN15) | m | 100 |  | 0 |  |  |  | základní |  | 0 | 0 | 0 | 0 | 0 | 4 | K | 1 | ROZPOCET | 0 | 0 | 0 | 0 | 0 | 1 | 0 | 4 | 4
| PP |  | Trubka z materiálu PA12, D22x2 (DN15) | [15 empty] | PP | 1
3 | K | Pol4 | Hadice G3/4“ k připojení kompresoru, PN16 | ks | 1 |  | 0 |  |  |  | základní |  | 0 | 0 | 0 | 0 | 0 | 4 | K | 1 | ROZPOCET | 0 | 0 | 0 | 0 | 0 | 1 | 0 | 4 | 6
| PP |  | Hadice G3/4“ k připojení kompresoru, PN16 | [15 empty] | PP | 1
4 | K | Pol5 | Kohout kulový uzavírací PN16, DN20 | ks | 12 |  | 0 |  |  |  | základní |  | 0 | 0 | 0 | 0 | 0 | 4 | K | 1 | ROZPOCET | 0 | 0 | 0 | 0 | 0 | 1 | 0 | 4 | 8
| PP |  | Kohout kulový uzavírací PN16, DN20 | [15 empty] | PP | 1
5 | K | Pol6 | Kohout kulový uzavírací PN16, DN15 | ks | 20 |  | 0 |  |  |  | základní |  | 0 | 0 | 0 | 0 | 0 | 4 | K | 1 | ROZPOCET | 0 | 0 | 0 | 0 | 0 | 1 | 0 | 4 | 10
| PP |  | Kohout kulový uzavírací PN16, DN15 | [15 empty] | PP | 1
6 | K | Pol7 | Tlakoměr. příp.s tlakoměrem 0-1,6MPa,D160 | ks | 1 |  | 0 |  |  |  | základní |  | 0 | 0 | 0 | 0 | 0 | 4 | K | 1 | ROZPOCET | 0 | 0 | 0 | 0 | 0 | 1 | 0 | 4 | 12
| PP |  | Tlakoměr. příp.s tlakoměrem 0-1,6MPa,D160 | [15 empty] | PP | 1
7 | K | Pol8 | Chráničky - potrubí ocelové 1" | m | 8 |  | 0 |  |  |  | základní |  | 0 | 0 | 0 | 0 | 0 | 4 | K | 1 | ROZPOCET | 0 | 0 | 0 | 0 | 0 | 1 | 0 | 4 | 14
| PP |  | Chráničky - potrubí ocelové 1" | [15 empty] | PP | 1
8 | K | Pol9 | Doplňkové konstr. - konzole, držáky, objímky | kg | 140 |  | 0 |  |  |  | základní |  | 0 | 0 | 0 | 0 | 0 | 4 | K | 1 | ROZPOCET | 0 | 0 | 0 | 0 | 0 | 1 | 0 | 4 | 16
| PP |  | Doplňkové konstr. - konzole, držáky, objímky | [15 empty] | PP | 1
9 | K | Pol10 | Svody k zařízení | ks | 20 |  | 0 |  |  |  | základní |  | 0 | 0 | 0 | 0 | 0 | 4 | K | 1 | ROZPOCET | 0 | 0 | 0 | 0 | 0 | 1 | 0 | 4 | 18
| PP |  | Svody k zařízení | [15 empty] | PP | 1
10 | K | Pol11 | Spojky pro potrubí | ks | 80 |  | 0 |  |  |  | základní |  | 0 | 0 | 0 | 0 | 0 | 4 | K | 1 | ROZPOCET | 0 | 0 | 0 | 0 | 0 | 1 | 0 | 4 | 20
| PP |  | Spojky pro potrubí | [15 empty] | PP | 1
11 | K | Pol12 | Tlakové zkoušky | m | 163 |  | 0 |  |  |  | základní |  | 0 | 0 | 0 | 0 | 0 | 4 | K | 1 | ROZPOCET | 0 | 0 | 0 | 0 | 0 | 1 | 0 | 4 | 22
| PP |  | Tlakové zkoušky | [15 empty] | PP | 1
12 | K | Pol13 | Štítky a označení potrubí | kpl | 1 |  | 0 |  |  |  | základní |  | 0 | 0 | 0 | 0 | 0 | 4 | K | 1 | ROZPOCET | 0 | 0 | 0 | 0 | 0 | 1 | 0 | 4 | 24
| PP |  | Štítky a označení potrubí | [15 empty] | PP | 1
13 | K | Pol14 | Požární manžeta | kpl | 8 |  | 0 |  |  |  | základní |  | 0 | 0 | 0 | 0 | 0 | 4 | K | 1 | ROZPOCET | 0 | 0 | 0 | 0 | 0 | 1 | 0 | 4 | 26
| PP |  | Požární manžeta | [15 empty] | PP | 1
14 | K | Pol15 | Revize a zpráva | kpl | 1 |  | 0 |  |  |  | základní |  | 0 | 0 | 0 | 0 | 0 | 4 | K | 1 | ROZPOCET | 0 | 0 | 0 | 0 | 0 | 1 | 0 | 4 | 28
| PP |  | Revize a zpráva | [15 empty] | PP | 1
15 | K | Pol16 | Lešení | kpl | 1 |  | 0 |  |  |  | základní |  | 0 | 0 | 0 | 0 | 0 | 4 | K | 1 | ROZPOCET | 0 | 0 | 0 | 0 | 0 | 1 | 0 | 4 | 30
| PP |  | Lešení | [15 empty] | PP | 1
16 | K | Pol17 | koordinace výstavby | hod. | 20 |  | 0 |  |  |  | základní |  | 0 | 0 | 0 | 0 | 0 | 4 | K | 1 | ROZPOCET | 0 | 0 | 0 | 0 | 0 | 1 | 0 | 4 | 32
| PP |  | koordinace výstavby | [15 empty] | PP | 1
17 | K | Pol18 | Přesun hmot | kpl | 1 |  | 0 |  |  |  | základní |  | 0 | 0 | 0 | 0 | 0 | 4 | K | 1 | ROZPOCET | 0 | 0 | 0 | 0 | 0 | 1 | 0 | 4 | 34
| PP |  | Přesun hmot | [15 empty] | PP | 1

## 40 - Vedlejší a ostatní n...
| List obsahuje: |  | 1) Krycí list soupisu | 2) Rekapitulace |  |  | 3) Soupis prací | Zpět na list: | Rekapitulace stavby
[9 empty] | >> skryté sloupce << | [9 empty] | {492f72b5-b74b-4835-90ed-23f736b0d6e4}
2
| KRYCÍ LIST SOUPISU | [8 empty] | v --- níže se nacházejí doplnkové a pomocné údaje k sestavám --- v | [8 empty] | False
Stavba:
Výrobní areál fi.Hauser CZ s.r.o., Heřmanova Huť aktualizace 11.12.2018
Objekt:
40 - Vedlejší a ostatní náklady
| KSO: |  | 80111 |  |  | CC-CZ:
| Místo: |  |  |  |  | Datum: | 17. 7. 2018
| Zadavatel: |  |  |  |  | IČ:
|  | Hauser CZ s.r.o., Tlučenská 8, 33027 Vejprnice |  |  |  | DIČ:
| Uchazeč: |  |  |  |  | IČ:
DIČ:
| Projektant: |  |  |  |  | IČ: | 65536894
|  | Rene Hartman, Trnová 350, 33015 Trnová |  |  |  | DIČ:
Poznámka:
| Cena bez DPH | [5 empty] | 0
|  |  | Základ daně |  |  | Sazba daně | Výše daně
| DPH | základní | 0 |  |  | 21% | 0
|  | snížená | 0 |  |  | 15% | 0
|  | zákl. přenesená | 0 |  |  | 21% | 0
|  | sníž. přenesená | 0 |  |  | 15% | 0
|  | nulová | 0 |  |  | 0% | 0
| Cena s DPH |  |  | v | CZK |  | 0
REKAPITULACE ČLENĚNÍ SOUPISU PRACÍ
Stavba:
Výrobní areál fi.Hauser CZ s.r.o., Heřmanova Huť aktualizace 11.12.2018
Objekt:
40 - Vedlejší a ostatní náklady
Místo: | [5 empty] | Datum: | 17. 7. 2018
Zadavatel: |  |  | Hauser CZ s.r.o., Tlučenská 8, 33027 Vejprnice |  |  | Projektant: | Rene Hartman, Trnová 350, 33015 Trnová
Uchazeč:
Kód dílu - Popis | [6 empty] | Cena celkem [CZK]
Náklady soupisu celkem | [6 empty] | 0 | [12 empty] | -1
| VRN - Vedlejší rozpočtové náklady | [5 empty] | 0
| VRN3 - Zařízení staveniště | [5 empty] | 0
SOUPIS PRACÍ
Stavba:
Výrobní areál fi.Hauser CZ s.r.o., Heřmanova Huť aktualizace 11.12.2018
Objekt:
40 - Vedlejší a ostatní náklady
Místo: | [5 empty] | Datum: | 17. 7. 2018
Zadavatel: |  |  | Hauser CZ s.r.o., Tlučenská 8, 33027 Vejprnice |  |  | Projektant: | Rene Hartman, Trnová 350, 33015 Trnová
Uchazeč:
PČ | Typ | Kód | Popis | MJ | Množství | J.cena [CZK] | Cena celkem [CZK] | Cenová soustava |  | Poznámka | DPH | J. Nh [h] | Nh celkem [h] | J. hmotnost [t] | Hmotnost celkem [t] | J. suť [t] | Suť Celkem [t]
Náklady soupisu celkem | [6 empty] | 0 | [5 empty] | 0 |  | 0 |  | 0 |  | D | -1 | [7 empty] | 0
| D | VRN | Vedlejší rozpočtové náklady |  |  |  | 0 | [5 empty] | 0 |  | 0 |  | 0 | 5 | D | 0 | ROZPOCET | [6 empty] | 0
| D | VRN3 | Zařízení staveniště |  |  |  | 0 | [5 empty] | 0 |  | 0 |  | 0 | 5 | D | 1 | ROZPOCET | [6 empty] | 0
1 | K | 030001000 | Zařízení staveniště | Kpl | 1 |  | 0 | CS ÚRS 2018 01 |  |  | základní |  | 0 | 0 | 0 | 0 | 0 | 1024 | K | 2 | ROZPOCET | 0 | 0 | 0 | 0 | 0 | 1 | 0 | 1024 | -1866057506
| PP |  | Zařízení staveniště | [15 empty] | PP | 2

## Pokyny pro vyplnění
Struktura údajů, formát souboru a metodika pro zpracování
Struktura
Soubor je složen ze záložky Rekapitulace stavby a záložek s názvem soupisu prací pro jednotlivé objekty ve formátu XLSX. Každá ze záložek přitom obsahuje
ještě samostatné sestavy vymezené orámovaním a nadpisem sestavy.
Rekapitulace stavby obsahuje sestavu Rekapitulace stavby a Rekapitulace objektů stavby a soupisů prací.
V sestavě Rekapitulace stavby jsou uvedeny informace identifikující předmět veřejné zakázky na stavební práce, KSO, CC-CZ, CZ-CPV, CZ-CPA a rekapitulaci
celkové nabídkové ceny uchazeče.
V sestavě Rekapitulace objektů stavby a soupisů prací je uvedena rekapitulace stavebních objektů, inženýrských objektů, provozních souborů,
vedlejších a ostatních nákladů a ostatních nákladů s rekapitulací nabídkové ceny za jednotlivé soupisy prací. Na základě údaje Typ je možné
identifikovat, zda se jedná o objekt nebo soupis prací pro daný objekt:
|  | STA | Stavební objekt pozemní
|  | ING | Stavební objekt inženýrský
|  | PRO | Provozní soubor
|  | VON | Vedlejší a ostatní náklady
|  | OST | Ostatní
|  | Soupis | Soupis prací pro daný typ objektu
Soupis prací pro jednotlivé objekty obsahuje sestavy Krycí list soupisu, Rekapitulace členění soupisu prací, Soupis prací. Za soupis prací může být považován
i objekt stavby v případě, že neobsahuje podřízenou zakázku.
Krycí list soupisu obsahuje rekapitulaci informací o předmětu veřejné zakázky ze sestavy Rekapitulace stavby, informaci o zařazení objektu do KSO,
CC-CZ, CZ-CPV, CZ-CPA a rekapitulaci celkové nabídkové ceny uchazeče za aktuální soupis prací.
Rekapitulace členění soupisu prací obsahuje rekapitulaci soupisu prací ve všech úrovních členění soupisu tak, jak byla tato členění použita (např.
stavební díly, funkční díly, případně jiné členění) s rekapitulací nabídkové ceny.
Soupis prací obsahuje položky veškerých stavebních nebo montážních prací, dodávek materiálů a služeb nezbytných pro zhotovení stavebního objektu,
inženýrského objektu, provozního souboru, vedlejších a ostatních nákladů.
Pro položky soupisu prací se zobrazují následující informace:
|  | PČ |  | Pořadové číslo položky v aktuálním soupisu
|  | TYP |  | Typ položky: K - konstrukce, M - materiál, PP - plný popis, PSC - poznámka k souboru cen, P - poznámka k položce, VV - výkaz výměr
|  | Kód |  | Kód položky
|  | Popis |  | Zkrácený popis položky
|  | MJ |  | Měrná jednotka položky
|  | Množství |  | Množství v měrné jednotce
|  | J.cena |  | Jednotková cena položky. Zadaní může obsahovat namísto J.ceny sloupce J.materiál a J.montáž, jejichž součet definuje
J.cenu položky.
|  | Cena celkem |  | Celková cena položky daná jako součin množství a j.ceny
|  | Cenová soustava |  | Příslušnost položky do cenové soustavy
Ke každé položce soupisu prací se na samostatných řádcích může zobrazovat:
Plný popis položky
Poznámka k souboru cen a poznámka zadavatele
Výkaz výměr
Pokud je k řádku výkazu výměr evidovaný údaj ve sloupci Kód, jedná se o definovaný odkaz, na který se může odvolávat výkaz výměr z jiné položky.
Metodika pro zpracování
Jednotlivé sestavy jsou v souboru provázány. Editovatelné pole jsou zvýrazněny žlutým podbarvením, ostatní pole neslouží k editaci a nesmí být jakkoliv
modifikovány.
Uchazeč je pro podání nabídky povinen vyplnit žlutě podbarvená pole:
Pole Uchazeč v sestavě Rekapitulace stavby - zde uchazeč vyplní svůj název (název subjektu)
Pole IČ a DIČ v sestavě Rekapitulace stavby - zde uchazeč vyplní svoje IČ a DIČ
Datum v sestavě Rekapitulace stavby - zde uchazeč vyplní datum vytvoření nabídky
J.cena = jednotková cena v sestavě Soupis prací o maximálním počtu desetinných míst uvedených v poli
- pokud sestavy soupisů prací obsahují pole J.cena, musí být všechna tato pole vyplněna nenulovými kladnými číslicemi
Poznámka - nepovinný údaj pro položku soupisu
V případě, že sestavy soupisů prací neobsahují pole J.cena, potom ve všech soupisech prací obsahují pole:
- J.materiál - jednotková cena materiálu
- J.montáž - jednotková cena montáže
Uchazeč je v tomto případě povinen vyplnit všechna pole J.materiál a pole J.montáž nenulovými kladnými číslicemi. V případech, kdy položka
neobsahuje žádný materiál je přípustné, aby pole J.materiál bylo vyplněno nulou. V případech, kdy položka neobsahuje žádnou montáž je přípustné,
aby pole J.montáž bylo vyplněno nulou. Není však přípustné, aby obě pole - J.materiál, J.Montáž byly u jedné položky vyplněny nulou.
Rekapitulace stavby
Název |  |  | Povinný |  | Popis | Typ | Max. počet
atributu |  |  | (A/N) |  |  |  | znaků
Kód |  |  | A |  | Kód stavby | String | 20
Stavba |  |  | A |  | Název stavby | String | 120
Místo |  |  | N |  | Místo stavby | String | 50
Datum |  |  | A |  | Datum vykonaného exportu | Date
KSO |  |  | N |  | Klasifikace stavebního objektu | String | 15
CC-CZ |  |  | N |  | Klasifikace stavbeních děl | String | 15
CZ-CPV |  |  | N |  | Společný slovník pro veřejné zakázky | String | 20
CZ-CPA |  |  | N |  | Klasifikace produkce podle činností | String | 20
Zadavatel |  |  | N |  | Zadavatel zadaní | String | 50
IČ |  |  | N |  | IČ zadavatele zadaní | String | 20
DIČ |  |  | N |  | DIČ zadavatele zadaní | String | 20
Uchazeč |  |  | N |  | Uchazeč veřejné zakázky | String | 50
Projektant |  |  | N |  | Projektant | String | 50
Poznámka |  |  | N |  | Poznámka k zadání | String | 255
Sazba DPH |  |  | A |  | Rekapitulace sazeb DPH u položek soupisů | eGSazbaDph
Základna DPH |  |  | A |  | Základna DPH určena součtem celkové ceny z položek soupisů | Double
Hodnota DPH |  |  | A |  | Hodnota DPH | Double
Cena bez DPH |  |  | A |  | Celková cena bez DPH za celou stavbu. Sčítává se ze všech listů. | Double
Cena s DPH |  |  | A |  | Celková cena s DPH za celou stavbu | Double
Rekapitulace objektů stavby a soupisů prací
Název |  |  | Povinný |  | Popis | Typ | Max. počet
atributu |  |  | (A/N) |  |  |  | znaků
Kód |  |  | A |  | Přebírá se z Rekapitulace stavby | String | 20
Stavba |  |  | A |  | Přebírá se z Rekapitulace stavby | String | 120
Místo |  |  | N |  | Přebírá se z Rekapitulace stavby | String | 50
Datum |  |  | A |  | Přebírá se z Rekapitulace stavby | Date
Zadavatel |  |  | N |  | Přebírá se z Rekapitulace stavby | String | 50
Projektant |  |  | N |  | Přebírá se z Rekapitulace stavby | String | 50
Uchazeč |  |  | N |  | Přebírá se z Rekapitulace stavby | String | 50
Kód |  |  | A |  | Kód objektu | String | 20
Objektu, Soupis prací |  |  | A |  | Název objektu | String | 120
Cena bez DPH |  |  | A |  | Cena bez DPH za daný objekt | Double
Cena s DPH |  |  | A |  | Cena spolu s DPH za daný objekt | Double
Typ |  |  | A |  | Typ zakázky | eGTypZakazky
Krycí list soupisu
Název |  |  | Povinný |  | Popis | Typ | Max. počet
atributu |  |  | (A/N) |  |  |  | znaků
Stavba |  |  | A |  | Přebírá se z Rekapitulace stavby | String | 120
Objekt |  |  | A |  | Kód a název objektu | String | 20 + 120
Soupis |  |  | A |  | Kód a název soupisu | String | 20 + 120
KSO |  |  | N |  | Klasifikace stavebního objektu | String | 15
CC-CZ |  |  | N |  | Klasifikace stavbeních děl | String | 15
CZ-CPV |  |  | N |  | Společný slovník pro veřejné zakázky | String | 20
CZ-CPA |  |  | N |  | Klasifikace produkce podle činností | String | 20
Místo |  |  | N |  | Přebírá se z Rekapitulace stavby | String | 50
Zadavatel |  |  | N |  | Přebírá se z Rekapitulace stavby | String | 50
Uchazeč |  |  | N |  | Přebírá se z Rekapitulace stavby | String | 50
Projektant |  |  | N |  | Přebírá se z Rekapitulace stavby | String | 50
Poznámka |  |  | N |  | Poznámka k soupisu prací | String | 255
Sazba DPH |  |  | A |  | Rekapitulace sazeb DPH na položkách aktuálního soupisu | eGSazbaDph
Základna DPH |  |  | A |  | Základna DPH určena součtem celkové ceny z položek aktuálního soupisu | Double
Hodnota DPH |  |  | A |  | Hodnota DPH | Double
Cena bez DPH |  |  | A |  | Cena bez DPH za daný soupis | Double
Cena s DPH |  |  | A |  | Cena s DPH za daný soupis | Double
Rekapitulace členění soupisu prací
Název |  |  | Povinný |  | Popis | Typ | Max. počet
atributu |  |  | (A/N) |  |  |  | znaků
Stavba |  |  | A |  | Přebírá se z Rekapitulace stavby | String | 120
Objekt |  |  | A |  | Kód a název objektu, přebírá se z Krycího listu soupisu | String | 20 + 120
Soupis |  |  | A |  | Kód a název objektu, přebírá se z Krycího listu soupisu | String | 20 + 120
Místo |  |  | N |  | Přebírá se z Rekapitulace stavby | String | 50
Datum |  |  | A |  | Přebírá se z Rekapitulace stavby | Date
Zadavatel |  |  | N |  | Přebírá se z Rekapitulace stavby | String | 50
Projektant |  |  | N |  | Přebírá se z Rekapitulace stavby | String | 50
Uchazeč |  |  | N |  | Přebírá se z Rekapitulace stavby | String | 50
Kód dílu - Popis |  |  | A |  | Kód a název dílu ze soupisu | String | 20 + 100
Cena celkem |  |  | A |  | Cena celkem za díl ze soupisu | Double
Soupis prací
Název |  |  | Povinný |  | Popis | Typ | Max. počet
atributu |  |  | (A/N) |  |  |  | znaků
Stavba |  |  | A |  | Přebírá se z Rekapitulace stavby | String | 120
Objekt |  |  | A |  | Kód a název objektu | String | 20 + 120
Soupis |  |  | A |  | Přebírá se z Krycího listu soupisu | String | 20 + 120
Místo |  |  | N |  | Přebírá se z Krycího listu soupisu | String | 50
Datum |  |  | A |  | Přebírá se z Krycího listu soupisu | Date
Zadavatel |  |  | N |  | Přebírá se z Krycího listu soupisu | String | 50
Projektant |  |  | N |  | Přebírá se z Krycího listu soupisu | String | 50
Uchazeč |  |  | N |  | Přebírá se z Krycího listu soupisu | String | 50
PČ |  |  | A |  | Pořadové číslo položky soupisu | Long
Typ |  |  | A |  | Typ položky soupisu | eGTypPolozky | 1
Kód |  |  | A |  | Kód položky ze soupisu | String | 20
Popis |  |  | A |  | Popis položky ze soupisu | String | 255
MJ |  |  | A |  | Měrná jednotka položky | String | 10
Množství |  |  | A |  | Množství položky soupisu | Double
J.Cena |  |  | A |  | Jednotková cena položky | Double
Cena celkem |  |  | A |  | Cena celkem vyčíslena jako J.Cena * Množství | Double
Cenová soustava |  |  | N |  | Zařazení položky do cenové soustavy | String | 50
p |  |  | N |  | Poznámka položky ze soupisu | Memo
psc |  |  | N |  | Poznámka k souboru cen ze soupisu | Memo
pp |  |  | N |  | Plný popis položky ze soupisu | Memo
vv |  |  | N |  | Výkaz výměr (figura, výraz, výměra) ze soupisu | Text,Text,Double | 20, 150
DPH |  |  | A |  | Sazba DPH pro položku | eGSazbaDPH
Hmotnost |  |  | A |  | Hmotnost položky ze soupisu | Double
Suť |  |  | A |  | Suť položky ze soupisu | Double
Nh |  |  | N |  | Normohodiny položky ze soupisu | Double
Datová věta
Typ věty |  |  | Hodnota |  | Význam
eGSazbaDPH |  |  | základní |  | Základní sazba DPH
|  |  | snížená |  | Snížená sazba DPH
|  |  | nulová |  | Nulová sazba DPH
|  |  | zákl. přenesená |  | Základní sazba DPH přenesená
|  |  | sníž. přenesená |  | Snížená sazba DPH přenesená
eGTypZakazky |  |  | STA |  | Stavební objekt
|  |  | PRO |  | Provozní soubor
|  |  | ING |  | Inženýrský objekt
|  |  | VON |  | Vedlejší a ostatní náklady
|  |  | OST |  | Ostatní náklady
eGTypPolozky |  |  | 1 |  | Položka typu HSV
|  |  | 2 |  | Položka typu PSV
|  |  | 3 |  | Položka typu M
|  |  | 4 |  | Položka typu OST