## List1
TABULKA KLEMPÍŘSKÝCH PRVKŮ - STAVEBNÍ ÚPRAVY AREÁLU SANS SOUCI CVIKOV
| ozn. pol. | popis | materiál | RŠ (odhad) | délka prvku | počet prvků | délka celkem | poznámka 1 | poznámka 2
|  |  |  | (mm) | (m)
objekt D | KL-40 | lemování čela střechy - závětrná lišta (sedlová stř.) | Zn | 330 | 5.9 | 4 | 23.6
| KL-41 | střešní okapnice | Zn | 200 | 17.7 | 2 | 35.4
| KL-42 | střešní žlab podokapní kpl. | Zn | 250 | 17.7 | 2 | 35.4 | kpl. - vč. čel, kotlíků, háků atd. | odvodňovaná plocha pro svod 97 m2
| KL-43 | okapní svod střechy kpl. průměr 80 | Zn | - | 9.2 | 2 | 18.4 | kpl. - vč. kolen, kotevních prvků atd. | odvodňovaná plocha pro svod 97 m2
| KL-45 | lemování čela střechy - závětrná lišta (pultová stř.) | Zn | 330 | 3.6 | 2 | 7.2
| KL-46 | střešní okapnice | Zn | 200 | 10.1 | 1 | 10.1
| KL-47 | střešní žlab podokapní kpl. | Zn | 250 | 10.1 | 1 | 10.1 | kpl. - vč. čel, kotlíků, háků atd. | odvodňovaná plocha pro svod 34 m2
| KL-48 | okapní svod střechy kpl. průměr 80 | Zn | - | 8.3 | 1 | 8.3 | kpl. - vč. kolen, kotevních prvků atd. | odvodňovaná plocha pro svod 34 m2
| KL-50 | oplechování zhlaví atiky horní část | Zn | 750 | 5.5 | 2 | 11
| KL-51 | oplechování zhlaví atiky boční část | Zn | 750 | 4 | 2 | 8
| KL-53 | okapnice střechy | Zn | 200 | 17.7 | 1 | 17.7
| KL-54 | střešní žlab podokapní střechy kpl. | Zn | 400 | 17.7 | 1 | 17.7 | kpl. - vč. čel, kotlíků, háků atd. | odvodňovaná plocha pro svod 241 m2
| KL-55 | okapní svod střechy kpl. průměr 120 | Zn | - | 6.5 | 1 | 6.5 | kpl. - vč. kolen, kotevních prvků atd. | odvodňovaná plocha pro svod 241 m2
strojovna výtahu objekt A | KL-60 | horní lemování střechy - závětrná lišta | Zn | 330 | 4.4 | 1 | 4.4
| KL-61 | boční lemování střechy | Zn | 330 | 4.6 | 2 | 9.2
| KL-62 | okapnice střechy | Zn | 200 | 4.4 | 1 | 4.4
| KL-63 | střešní žlab podokapní střechy kpl. | Zn | 200 | 4.4 | 1 | 4.4 | kpl. - vč. čel, kotlíků, háků atd. | odvodňovaná plocha pro svod 16 m2
| KL-64 | okapní svod střechy kpl. průměr 60 | Zn | - | 1.9 | 1 | 1.9 | kpl. - vč. kolen, kotevních prvků atd. | odvodňovaná plocha pro svod 16 m2
| KL-65 | boční lemování stěny šikmé | Zn | 400 | 4.6 | 2 | 9.2
| KL-66 | dolní lemování stěny vodorovné | Zn | 400 | 3.8 | 1 | 3.8
| KL-67 | horní lemování stěny vodorovné | Zn | 400 | 3.8 | 1 | 3.8
admin. budova objekt B | KL-70 | boční lemování atiky | Zn | 400 | 43.01 | 1 | 43.01
| KL-71 | oplechování zhlaví atiky vodorovná část | Zn | 750 | 13.4 | 1 | 13.4
| KL-72 | oplechování zhlaví atiky šikmá část | Zn | 750 | 29.6 | 1 | 29.6
| KL-73 | střešní okapnice | Zn | 200 | 99.6 | 1 | 99.6
| KL-74 | střešní žlab podokapní kpl. | Zn | 400 | 99.6 | 1 | 99.6 | kpl. - vč. čel, kotlíků, háků atd. | odvodňovaná plocha pro svod 474/2=237 m2
| KL-75 | okapní svod střechy kpl. průměr 120 | Zn | - | 13.4 | 2 | 26.8 | kpl. - vč. kolen, kotevních prvků atd. | odvodňovaná plocha pro svod 474/2=237 m2
| KL-76 | střešní žlab podokapní kpl. | Zn | 333 | 58.8 | 1 | 58.8 | kpl. - vč. čel, kotlíků, háků atd. | odvodňovaná plocha pro svod 227/2=114 m2
| KL-77 | okapní svod střechy kpl. průměr 100 | Zn | - | 15.5 | 2 | 31 | kpl. - vč. kolen, kotevních prvků atd. | odvodňovaná plocha pro svod 227/2=114 m2
plynová kotelna objekt E | KL-82 | oplechování zhlaví atiky | Zn | 750 | 8.8 | 1 | 8.8
| KL-83 | horní lemování stěny/atiky (vodorovné) | Zn | 400 | 8.5 | 1 | 8.5
| KL-84 | boční lemování stěny/atiky (šikmé) | Zn | 400 | 9.4 | 1 | 9.4
| KL-85 | okapnice střechy | Zn | 200 | 8.2 | 1 | 8.2
| KL-86 | střešní žlab podokapní kpl. | Zn | 250 | 8.2 | 1 | 8.2 | kpl. - vč. čel, kotlíků, háků atd. | odvodňovaná plocha pro svod 78 m2
| KL-87 | okapní svod střechy kpl. průměr 80 | Zn | - | 3.7 | 1 | 3.7 | kpl. - vč. kolen, kotevních prvků atd. | odvodňovaná plocha pro svod 78 m2
| KL-88 | střešní výlez zateplený 700/700 mm | Zn | - |  | 1 | -
hala - objekt A | KL-91 | oplechování zhlaví atiky vodorovná část | Zn | 750 | 44.8 | 1 | 44.8
| KL-92 | oplechování zhlaví atiky šikmá část | Zn | 750 | 43.2 | 1 | 43.2
| KL-93 | boční lemování atiky | Zn | 400 | 98.1 | 1 | 98.1
| KL-94 | boční lemování stěny sheda sklon 18° | Zn | 400 | 26.2 | 1 | 26.2
| KL-95 | boční lemování stěny sheda sklon 76° | Zn | 400 | 6 | 1 | 6
| KL-96 | mezistřešní žlab | Zn | 600 | 77.9 | 6 | 467.4
| KL-96.1 | mezistřešní žlab | Zn | 600 | 77.9 | 1 | 77.9
| KL-97 | zatahovací plech dolní | Zn | 500 | 77.9 | 7 | 545.3
| KL-99 | zatahovací plech horní | Zn | 400 | 77.9 | 7 | 545.3
| KL-100 | oplechování čela - sheda | Zn | 750 | 77.9 | 7 | 545.3
| KL-101 | okapnice střechy sever | Zn | 200 | 78.2 | 1 | 78.2
| KL-102 | střešní žlab podokapní kpl. | Zn | 250 | 78.2 | 1 | 78.2 | kpl. - vč. čel, kotlíků, háků atd. | odvodňovaná plocha pro svod 112/4=28 m2
| KL-104 | okapnice střechy jih | Zn | 200 | 72.2 | 1 | 72.2
| KL-105 | střešní žlab podokapní kpl. | Zn | 333 | 72.2 | 1 | 72.2 | kpl. - vč. čel, kotlíků, háků atd. | odvodňovaná plocha pro svod 406/4=102 m2
| KL-106 | okapní svod střechy kpl. průměr 150 | Zn | - | 5 | 7 | 35 | kpl. - vč. kolen, kotevních prvků atd. | odvodňovaná plocha pro svod 406/4=102 m2
rampa - objekt A | KL-120 | lemování štítu pro trapézový plech | Zn | 400 | 10.5 | 1 | 10.5
| KL-121 | okapnice střechy pro tapézový plech | Zn | 200 | 10.5 | 1 | 10.5
| KL-122 | střešní žlab podokapní kpl. | Zn | 250 | 10.5 | 1 | 10.5 | kpl. - vč. čel, kotlíků, háků atd. | odvodňovaná plocha pro svod 35 m2
| KL-123 | okapní svod střechy kpl. průměr 80 | Zn | - | 4 | 1 | 4 | kpl. - vč. kolen, kotevních prvků atd. | odvodňovaná plocha pro svod 35 m2
obj. F | KL-130 | oplechování zhlaví stěny | Zn | 750 | 16.1 | 1 | 16.1
Okna |  | oplechování vnějšího parapetu | Zn | 2200 | 0.18 | 102 | 18.36
|  | oplechování vnějšího parapetu | Zn | 2100 | 0.18 | 1 | 0.18
|  | oplechování vnějšího parapetu | Zn | 2750 | 0.18 | 38 | 6.84
|  | oplechování vnějšího parapetu | Zn | 2250 | 0.18 | 1 | 0.18
|  | oplechování vnějšího parapetu | Zn | 1500 | 0.18 | 2 | 0.36
|  | oplechování vnějšího parapetu | Zn | 1300 | 0.18 | 1 | 0.18
|  | oplechování vnějšího parapetu | Zn | 850 | 0.18 | 9 | 1.62
|  | oplechování vnějšího parapetu | Zn | 4300 | 0.18 | 2 | 0.36
|  | oplechování vnějšího parapetu | Zn | 3200 | 0.18 | 2 | 0.36
|  | oplechování vnějšího parapetu | Zn | 1800 | 0.18 | 2 | 0.36