## List1
V05_TABULKA ZÁMEČNICKÝCH PRVKŮ - STAVEBNÍ ÚPRAVY AREÁLU SANS SOUCI CVIKOV
ozn. pol. | popis | rozměr | jednotka | množství | délka celkem
|  | (mm) |  | (ks) | (m)
ZA-01 | čistící zóna venkovní | 800x1650 | ks | 1
ZA-02 | čistící zóna venkovní | 800x1940 | ks | 1
ZA-03 | čistící zóna vnitřní | 800x2335 | ks | 1
ZA-04 | čistící zóna vnitřní | 800x1500 | ks | 1
ZA-05 | čistící zóna vnitřní | 800x1725 | ks | 1
ZA-06 | čistící zóna vnitřní | 800x1120 | ks | 1
ZA-07 | čistící zóna vnitřní | 800x1100 | ks | 1
ZA-08 | čistící zóna vnitřní | 800x1050 | ks | 1
ZA-20 | ochranný profil L 50x50x4 - vjezdová hrana | 3 | m | 3 | 9
ZA-21 | ochranný profil L 50x50x4 - vjezdová hrana | 2.8 | m | 3 | 8.4
ZA-22 | ochranný profil L 50x50x4 - hrana nakládací rampy | 3.1 | m | 1 | 3.1
ZA-23 | ochranný profil L 50x50x4 - hrana nakládací rampy | 9.5 | m | 1 | 9.5
ZA-24 | ochranný profil L 50x50x4 - hrana nakládací rampy | 7 | m | 1 | 7
ZA-25 | ochranný profil L 50x50x4 - hrana rampy zdvihací plošiny | 1.5 | m | 1 | 1.5
ZA-30 | ocelová nosná konstrukce zastřešení nakládací rampy kpl. | 1067 | kg | 1
ZA-40 | ocelová nosná konstrukce schodiště 1. NP A - 2. NP B kpl. |  |  | 1
ZA-50 | ocelová nosná konstrukce schodiště C.1.2 kpl. |  |  | 1
ZA-60 | bezpečnostní zábradlí tyčové - výlez na střechu - v. 1,0 m, dl. 1,36 m kpl. |  |  | 1
ZA-61 | žebřík - přístup do strojovny výtahu - repase |  |  | 1
ZA-62 | poklop - vstup do strojovny výtahu - repase |  |  | 1
ZA-63 | mříž - oddělení strojovny výtahu od chodby - v. 1,8 m dl. 2,75 m kpl. |  |  | 1
ZA-64 | dveře - přístup ze strojovny výtahu na střechu - stávající plechové, repase |  |  | 1
ZA-70 | skleněné bezpečnostní zábradlí mezipodesta - v. 1,0 m dl. 2,5 m nerez . ocel + CONEX kpl. |  |  | 4
ZA-71 | skleněné bezpečnostní zábradlí schodiště B.4.1 - B.5.1 - v. 1,0 m dl. 6,0 m nerez . ocel + CONEX kpl. |  |  | 1
ZA-80 | venkovní větrací žaluzie se sítí proti hmyzu, dešťové žaluzie, rozměr 850x400 mm |  |  | 5
ZA-90 | úprava kotvení komínového tělesa k fasádě přes KZS kpl. |  | ks | 2
ZA-100 | nosníky překladu nad bouraným otvorem I 160 |  | ks | 4
ZA-101 | nosníky překladu nad bouraným otvorem I 120 |  | ks | 4