## Rekapitulace stavby
REKAPITULACE NÁKLADŮ STAVBY
Název akce: Stavební úpravy BD Milín - blok M, Medvídků č.p. 222, 223, 224
Zadavatel: Obec Milín, ul. 11. května č.p. 27, 262 31 Milín
STAVEBNÍ OBJEKTY
Stavební úpravy BD Milín - blok M, Medvídků č.p. 222, 223, 224 |  | 0
Architektonicko-stavební část | 0
Stavební náklady celkem |  | 0
Celkové náklady stavby bez DPH |  | 0
DPH 21% |  | 0
Celkové náklady stavby |  | 0
Z toho:
Způsobilé výdaje - hlavní aktivity
cena bez DPH |  | 0
DPH 21 % |  | 0
cena s DPH |  | 0
Způsobilé výdaje - vedlejší aktivity
cena bez DPH |  | 0
DPH 21 % |  | 0
cena s DPH |  | 0
Nepůsobilé výdaje
cena bez DPH |  | 0
DPH 21 % |  | 0
cena s DPH |  | 0
POZNÁMKY:
Cenová soustava: Použita je cenová soustava ÚRS PRAHA a.s., software KROS Plus (položky s devítimístnými číselníky). Cenová soustava je doplněna o předběžné ceny - "vlastní kalkulaci" (průměrná cena vyplývající z poptávkového řízení). Soupis prací a výkaz výměr je vyhotoven na základě projektové dokumentace, vyhotovené Akad. arch. Alešem Brotánkem a Ing. arch. Janem Praislerem. Elektronický výstup soupisu prací a výkazu výměr je proveden do otevřeného formátu *xls. Poznámka k soupisu prací: Ceny za měrnou jednotku všech položek použité z cenové soustavy i položek "vlastní kalkulace" budou při ocenění VZ zhotovitelem obsahovat náklady na veškerý potřebný spojovací materiál, nástroje, nářadí, pomocný materiál i stavební přípomocné práce, případně pomocné konstrukce a lešení (pokud není přímo uvedeno položkou). Veškeré výměry uváděných měrných jednotek dodávky materiálů, případně stavební práce jsou uvedeny bez ztratného, v čisté výměře - pokud ztratné není v rozpočtu přímo uvedeno. V případě, že příslušné ztratné není přímo uvedeno, je nutné jej promítnout při ocenění VZ zhotovitelem do ceny za měrnou jednotku materiálu nebo do stavebních prácí. Výměry jsou počítány dle pokynů v úvodní části katalogů popisů a směrných cen cenové soustavy dle zařazení v soupisu prací. Výměry předběžných cen (X- položek) vychází z charakteru práce a zařazení dle třídníků stavebních konstrukcí a prací (TSKP) obdobných stavebních prací. Podkladem pro vytvoření ceny je projektová dokumentace uvedená výše, případně doplnění o informace, zhotovitelem vyžádané na zadavateli, investorovi, projektantovi při oceňování VZ. Zhotovitel výkazu výměr upozorňuje, že případní navržení výrobci, případně dodavatelé materiálu jsou specifikováni pouze jako příklad standardu. Zhotovitel má možnost použít výrobky od jakéhokoliv dodavatele se srovnatelnými technickými parametry. Všechny předepsané položky slepého rozpočtu budou oceněny v zadaném členění a v zadané výši.

## Rekapitulace
Export Komplet | [27 empty] | 2.0 |  |  |  |  | False | False | {cf23872f-d76d-4d34-ab9e-0c832959b728}
[19 empty] | >> skryté sloupce << | [12 empty] | 0,01 | 21
[32 empty] | 0,01 | 15
|  | REKAPITULACE STAVBY | [17 empty] | v --- níže se nacházejí doplnkové a pomocné údaje k sestavám --- v | [11 empty] | 0,001
|  | Kód: |  |  |  | 030 | [25 empty] | 0,01
|  | Stavba: |  |  |  | Stavební úpravy BD Milín - blok M, Medvídků č.p. 222, 223, 224 | [25 empty] | 0,01
|  | KSO: | [12 empty] | CC-CZ: | [16 empty] | 0,01
|  | Místo: | [12 empty] | Datum: |  | 1. 3. 2019 | [14 empty] | 0,01
0,01
|  | Zadavatel: | [12 empty] | IČ: | [16 empty] | 0,01
[15 empty] | DIČ: | [16 empty] | 0,01
0,01
|  | Zhotovitel: | [12 empty] | IČ: | [16 empty] | 0,01
[15 empty] | DIČ: | [16 empty] | 0,01
False
|  | Projektant: | [12 empty] | IČ: | [16 empty] | False
[15 empty] | DIČ: | [16 empty] | True
0,01
|  | Zpracovatel: | [12 empty] | IČ: | [16 empty] | 0,01
[15 empty] | DIČ: | [16 empty] | True
Poznámka:
|  | Cena bez DPH | [12 empty] | 0
[7 empty] | Sazba daně |  |  | Základ daně |  |  |  |  | Výše daně
|  | DPH | základní |  |  |  | 21% |  |  | 0 |  |  |  |  | 0
|  |  | snížená |  |  |  | 15% |  |  | 0 |  |  |  |  | 0
|  |  | zákl. přenesená |  |  |  | 21% |  |  | 0 |  |  |  |  | 0
|  |  | sníž. přenesená |  |  |  | 15% |  |  | 0 |  |  |  |  | 0
|  |  | nulová |  |  |  | 0% |  |  | 0 |  |  |  |  | 0
|  | Cena s DPH | [5 empty] | v |  |  | CZK |  |  |  | 0
|  | Projektant | [10 empty] | Zpracovatel
|  | Datum a podpis: | [6 empty] | Razítko |  |  |  | Datum a podpis: |  |  | Razítko
|  | Objednavatel | [10 empty] | Zhotovitel
|  | Datum a podpis: | [6 empty] | Razítko |  |  |  | Datum a podpis: |  |  | Razítko
REKAPITULACE OBJEKTŮ STAVBY A SOUPISŮ PRACÍ
| Kód: | [5 empty] | 030
| Stavba: | [5 empty] | Stavební úpravy BD Milín - blok M, Medvídků č.p. 222, 223, 224
| Místo: | [12 empty] | Datum: |  | 1. 3. 2019
| Zadavatel: | [12 empty] | Projektant: | [5 empty] | Informatívní údaje z listů zakázek
| Zhotovitel: | [12 empty] | Zpracovatel:
| Kód |  |  | Popis | [7 empty] | Cena bez DPH [CZK] |  |  |  |  | Cena s DPH [CZK] | Typ |  | z toho Ostat. náklady [CZK] | DPH [CZK] | Normohodiny [h] | DPH základní [CZK] | DPH snížená [CZK] | DPH základní přenesená [CZK] | DPH snížená přenesená [CZK] | Základna DPH základní | Základna DPH snížená | Základna DPH zákl. přenesená | Základna DPH sníž. přenesená | Základna DPH nulová
| Náklady z rozpočtů | [10 empty] | 0 |  |  |  |  | 0 |  |  | 0 | 0 | 9124.7129 | 0 | 0 | 0 | 0 | 0 | 0 | 0 | 0 | 0 | D | 0 | ###NOIMPORT### | IMPORT | {cf23872f-d76d-4d34-ab9e-0c832959b728} | {00000000-0000-0000-0000-000000000000}
/ |  | 1 |  |  | Architektonicko-stavební část | [6 empty] | 0 |  |  |  |  | 0 | STA |  | 0 | 0 | 9124.7129 | 0 | 0 | 0 | 0 | 0 | 0 | 0 | 0 | 0 |  | 1 |  | IMPORT | {2a70c7c5-1bff-4b62-a841-8ef231337a99} | {cf23872f-d76d-4d34-ab9e-0c832959b728} | 2

## 1 - Architektonicko-stave...
[9 empty] | >> skryté sloupce << | [9 empty] | {2a70c7c5-1bff-4b62-a841-8ef231337a99}
2
| KRYCÍ LIST SOUPISU PRACÍ | [8 empty] | v --- níže se nacházejí doplnkové a pomocné údaje k sestavám --- v | [8 empty] | False
Stavba:
Stavební úpravy BD Milín - blok M, Medvídků č.p. 222, 223, 224
Objekt:
1 - Architektonicko-stavební část
| KSO: |  |  |  |  | CC-CZ:
| Místo: |  |  |  |  | Datum: | 1. 3. 2019
| Zadavatel: |  |  |  |  | IČ:
DIČ:
| Zhotovitel: |  |  |  |  | IČ:
DIČ:
| Projektant: |  |  |  |  | IČ:
DIČ:
| Zpracovatel: |  |  |  |  | IČ:
DIČ:
Poznámka:
| Cena bez DPH | [5 empty] | 0
|  |  | Základ daně |  |  | Sazba daně | Výše daně
| DPH | základní | 0 |  |  | 21% | 0
|  | snížená | 0 |  |  | 15% | 0
|  | zákl. přenesená | 0 |  |  | 21% | 0
|  | sníž. přenesená | 0 |  |  | 15% | 0
|  | nulová | 0 |  |  | 0% | 0
| Cena s DPH |  |  | v | CZK |  | 0
| Projektant |  |  | Zpracovatel
| Datum a podpis: |  | Razítko | Datum a podpis: |  |  | Razítko
| Objednavatel |  |  | Zhotovitel
| Datum a podpis: |  | Razítko | Datum a podpis: |  |  | Razítko
REKAPITULACE ČLENĚNÍ SOUPISU PRACÍ
Stavba:
Stavební úpravy BD Milín - blok M, Medvídků č.p. 222, 223, 224
Objekt:
1 - Architektonicko-stavební část
Místo: | [5 empty] | Datum: | 1. 3. 2019
Zadavatel: | [5 empty] | Projektant:
Zhotovitel: | [5 empty] | Zpracovatel:
Kód dílu - Popis | [6 empty] | Cena celkem [CZK]
Náklady ze soupisu prací | [6 empty] | 0 | [12 empty] | -1
| HSV - Práce a dodávky HSV | [5 empty] | 0
| 1 - Zemní práce | [5 empty] | 0
| 3 - Svislé a kompletní konstrukce | [5 empty] | 0
| 5 - Komunikace pozemní | [5 empty] | 0
| 61 - Úprava povrchů vnitřních | [5 empty] | 0
| 62 - Úprava povrchů vnějších | [5 empty] | 0
| 63 - Podlahy a podlahové konstrukce | [5 empty] | 0
| 64 - Osazování výplní otvorů | [5 empty] | 0
| 9 - Ostatní konstrukce a práce, bourání | [5 empty] | 0
| 94 - Lešení a stavební výtahy | [5 empty] | 0
| 96 - Bourání konstrukcí | [5 empty] | 0
| 997 - Přesun sutě | [5 empty] | 0
| 998 - Přesun hmot | [5 empty] | 0
| PSV - Práce a dodávky PSV | [5 empty] | 0
| 711 - Izolace proti vodě, vlhkosti a plynům | [5 empty] | 0
| 713 - Izolace tepelné | [5 empty] | 0
| 741 - Elektroinstalace - silnoproud | [5 empty] | 0
| 748 - Elektromontáže - osvětlovací zařízení a svítidla | [5 empty] | 0
| 762 - Konstrukce tesařské | [5 empty] | 0
| 763 - Konstrukce suché výstavby | [5 empty] | 0
| 764 - Konstrukce klempířské | [5 empty] | 0
| 765 - Krytina skládaná | [5 empty] | 0
| 766 - Konstrukce truhlářské | [5 empty] | 0
| 767 - Konstrukce zámečnické | [5 empty] | 0
| 771 - Podlahy z dlaždic | [5 empty] | 0
| 783 - Dokončovací práce - nátěry | [5 empty] | 0
| 784 - Dokončovací práce - malby a tapety | [5 empty] | 0
| HZS - Hodinové zúčtovací sazby | [5 empty] | 0
| VRN - Vedlejší rozpočtové náklady | [5 empty] | 0
| VRN1 - Průzkumné, geodetické a projektové práce | [5 empty] | 0
| VRN3 - Zařízení staveniště | [5 empty] | 0
| VRN4 - Inženýrská činnost | [5 empty] | 0
| VRN6 - Územní vlivy | [5 empty] | 0
| VRN7 - Provozní vlivy | [5 empty] | 0
SOUPIS PRACÍ
Stavba:
Stavební úpravy BD Milín - blok M, Medvídků č.p. 222, 223, 224
Objekt:
1 - Architektonicko-stavební část
Místo: | [5 empty] | Datum: | 1. 3. 2019
Zadavatel: | [5 empty] | Projektant:
Zhotovitel: | [5 empty] | Zpracovatel:
PČ | Typ | Kód | Popis | MJ | Množství | J.cena [CZK] | Cena celkem [CZK] | Cenová soustava |  |  | DPH | J. Nh [h] | Nh celkem [h] | J. hmotnost [t] | Hmotnost celkem [t] | J. suť [t] | Suť Celkem [t]
Náklady soupisu celkem | [6 empty] | 0 | [5 empty] | 9124.7129 |  | 153.5287 |  | 157.0674 |  | D | -1 | [10 empty] | 0
| D | HSV | Práce a dodávky HSV |  |  |  | 0 | [5 empty] | 5883.0492 |  | 123.9454 |  | 151.0163 | 1 | D | 0 |  |  |  | ROZPOCET | [6 empty] | 0
| D | 1 | Zemní práce |  |  |  | 0 | [5 empty] | 409.9167 |  | 0.5305 |  | 29.5179 | 1 | D | 1 |  |  |  | ROZPOCET | [6 empty] | 0
1 | K | 113107022 | Odstranění podkladu plochy do 15 m2 z kameniva drceného tl 200 mm při překopech inž sítí | m2 | 15.12 |  | 0 | CS ÚRS 2015 01 |  |  | základní | 1.303 | 19.7014 | 0 | 0 | 0.235 | 3.5532 | 4 | K | 2 |  |  |  | ROZPOCET | 0 | 0 | 0 | 0 | 0 | 1 | 0 | 4 | -2040503856
| VV |  | "viz výkres D.1.1.02" | [15 empty] | VV | 2 | 1 | True | 0 | ROZPOCET
| VV |  | "odkopání soklu - v místě asflatu" 21,60*0,70 |  | 15.12 | [13 empty] | VV | 2 | 2 | True | 0 | ROZPOCET
2 | K | 113107031 | Odstranění podkladu plochy do 15 m2 z betonu prostého tl 150 mm při překopech inž sítí | m2 | 65.19 |  | 0 | CS ÚRS 2017 01 |  |  | základní | 2.537 | 165.387 | 0 | 0 | 0.325 | 21.1867 | 4 | K | 2 |  |  |  | ROZPOCET | 0 | 0 | 0 | 0 | 0 | 1 | 0 | 4 | 1445806438
| VV |  | "viz výkres D.1.1.02" | [15 empty] | VV | 2 | 1 | True | 0 | ROZPOCET
| VV |  | "odkopání soklu" (11,25+11,70+32,20+4,30+17,00+11,70+16,20+4,30)*0,60 |  | 65.19 | [13 empty] | VV | 2 | 2 | True | 0 | ROZPOCET
3 | K | 113107043 | Odstranění podkladu plochy do 15 m2 živičných tl 150 mm při překopech inž sítí | m2 | 15.12 |  | 0 | CS ÚRS 2015 01 |  |  | základní | 1.314 | 19.8677 | 0 | 0 | 0.316 | 4.7779 | 4 | K | 2 |  |  |  | ROZPOCET | 0 | 0 | 0 | 0 | 0 | 1 | 0 | 4 | 2040157483
| VV |  | "viz výkres D.1.1.02" | [15 empty] | VV | 2 | 1 | True | 0 | ROZPOCET
| VV |  | "odkopání soklu - v místě asflatu" 21,60*0,70 |  | 15.12 | [13 empty] | VV | 2 | 2 | True | 0 | ROZPOCET
4 | K | 132201101 | Hloubení rýh š do 600 mm v hornině tř. 3 objemu do 100 m3 | m3 | 34.075 |  | 0 | CS ÚRS 2017 01 |  |  | základní | 2.32 | 79.054 | 0 | 0 | 0 | 0 | 4 | K | 2 |  |  |  | ROZPOCET | 0 | 0 | 0 | 0 | 0 | 1 | 0 | 4 | -1606310866
| VV |  | "viz výkres D.1.1.01" | [15 empty] | VV | 2 | 1 | True | 0 | ROZPOCET
| VV |  | "odkopání soklu" (21,60+11,25+11,70+32,20+4,30+17,00+11,70+16,20+4,30)*0,60*0,50 |  | 39.075 | [13 empty] | VV | 2 | 2 | True | 0 | ROZPOCET
| VV |  | "odpočet ručního kopání" -5,00 |  | -5 | [13 empty] | VV | 2 | 2 | True | 0 | ROZPOCET
5 | K | 132201109 | Příplatek za lepivost k hloubení rýh š do 600 mm v hornině tř. 3 | m3 | 34.075 |  | 0 | CS ÚRS 2017 01 |  |  | základní | 0.654 | 22.2851 | 0 | 0 | 0 | 0 | 4 | K | 2 |  |  |  | ROZPOCET | 0 | 0 | 0 | 0 | 0 | 1 | 0 | 4 | 1592802377
| VV |  | "viz výkres D.1.1.01" | [15 empty] | VV | 2 | 1 | True | 0 | ROZPOCET
| VV |  | "odkopání soklu" (21,60+11,25+11,70+32,20+4,30+17,00+11,70+16,20+4,30)*0,60*0,50 |  | 39.075 | [13 empty] | VV | 2 | 2 | True | 0 | ROZPOCET
| VV |  | "odpočet ručního kopání" -5,00 |  | -5 | [13 empty] | VV | 2 | 2 | True | 0 | ROZPOCET
6 | K | 132212101 | Hloubení rýh š do 600 mm ručním nebo pneum nářadím v soudržných horninách tř. 3 | m3 | 5 |  | 0 | CS ÚRS 2017 01 |  |  | základní | 2.94 | 14.7 | 0 | 0 | 0 | 0 | 4 | K | 2 |  |  |  | ROZPOCET | 0 | 0 | 0 | 0 | 0 | 1 | 0 | 4 | 108629274
| VV |  | "odkopání soklu v místě podzemního vedení TZB" 5,00 |  | 5 | [13 empty] | VV | 2 | 2 | True | 0 | ROZPOCET
7 | K | 132212109 | Příplatek za lepivost u hloubení rýh š do 600 mm ručním nebo pneum nářadím v hornině tř. 3 | m3 | 5 |  | 0 | CS ÚRS 2017 01 |  |  | základní | 0.8 | 4 | 0 | 0 | 0 | 0 | 4 | K | 2 |  |  |  | ROZPOCET | 0 | 0 | 0 | 0 | 0 | 1 | 0 | 4 | 654684458
| VV |  | "odkopání soklu v místě podzemního vedení TZB" 5,00 |  | 5 | [13 empty] | VV | 2 | 2 | True | 0 | ROZPOCET
8 | K | 162701105 | Vodorovné přemístění do 10000 m výkopku/sypaniny z horniny tř. 1 až 4 | m3 | 6.512 |  | 0 | CS ÚRS 2017 01 |  |  | základní | 0.083 | 0.5405 | 0 | 0 | 0 | 0 | 4 | K | 2 |  |  |  | ROZPOCET | 0 | 0 | 0 | 0 | 0 | 1 | 0 | 4 | 1765877979
| VV |  | "množství převzato z položky č. 132201101" 34,075 |  | 34.075 | [13 empty] | VV | 2 | 2 | True | 0 | ROZPOCET
| VV |  | "množství převzato z položky č. 132212101" 5,00 |  | 5 | [13 empty] | VV | 2 | 2 | True | 0 | ROZPOCET
| VV |  | "množství převzato z položky č. 175101201" -32,563 |  | -32.563 | [13 empty] | VV | 2 | 2 | True | 0 | ROZPOCET
9 | K | 162701109 | Příplatek k vodorovnému přemístění výkopku/sypaniny z horniny tř. 1 až 4 ZKD 1000 m přes 10000 m | m3 | 13.024 |  | 0 | CS ÚRS 2017 01 |  |  | základní | 0.004 | 0.052096 | 0 | 0 | 0 | 0 | 4 | K | 2 |  |  |  | ROZPOCET | 0 | 0 | 0 | 0 | 0 | 1 | 0 | 4 | 1701305424
| VV |  | "množství převzato z položky č. 162701105" 6,512 |  | 6.512 | [13 empty] | VV | 2 | 2 | True | 0 | ROZPOCET
| VV |  | 6,512*2 'Přepočtené koeficientem množství |  | 13.024 | [13 empty] | VV | 2 | 2 | False | 1 | ROZPOCET
10 | K | 167101101 | Nakládání výkopku z hornin tř. 1 až 4 do 100 m3 | m3 | 6.512 |  | 0 | CS ÚRS 2017 01 |  |  | základní | 0.652 | 4.2458 | 0 | 0 | 0 | 0 | 4 | K | 2 |  |  |  | ROZPOCET | 0 | 0 | 0 | 0 | 0 | 1 | 0 | 4 | 1714707407
| VV |  | "množství převzato z položky č. 162701105" 6,512 |  | 6.512 | [13 empty] | VV | 2 | 2 | True | 0 | ROZPOCET
11 | K | 171201201 | Uložení sypaniny na skládky | m3 | 6.512 |  | 0 | CS ÚRS 2017 01 |  |  | základní | 0.009 | 0.058608 | 0 | 0 | 0 | 0 | 4 | K | 2 |  |  |  | ROZPOCET | 0 | 0 | 0 | 0 | 0 | 1 | 0 | 4 | -1938047944
| VV |  | "množství převzato z položky č. 162701105" 6,512 |  | 6.512 | [13 empty] | VV | 2 | 2 | True | 0 | ROZPOCET
12 | K | 171201211 | Poplatek za uložení odpadu ze sypaniny na skládce (skládkovné) | t | 11.396 |  | 0 | CS ÚRS 2017 01 |  |  | základní | 0 | 0 | 0 | 0 | 0 | 0 | 4 | K | 2 |  |  |  | ROZPOCET | 0 | 0 | 0 | 0 | 0 | 1 | 0 | 4 | 1153998445
| VV |  | "množství převzato z položky č. 162701105" 6,512 |  | 6.512 | [13 empty] | VV | 2 | 2 | True | 0 | ROZPOCET
| VV |  | 6,512*1,75 'Přepočtené koeficientem množství |  | 11.396 | [13 empty] | VV | 2 | 2 | False | 1 | ROZPOCET
13 | K | 175101201 | Obsypání objektu nad přilehlým původním terénem sypaninou bez prohození, uloženou do 3 m | m3 | 32.563 |  | 0 | CS ÚRS 2017 01 |  |  | základní | 2.256 | 73.4621 | 0 | 0 | 0 | 0 | 4 | K | 2 |  |  |  | ROZPOCET | 0 | 0 | 0 | 0 | 0 | 1 | 0 | 4 | 348908685
| VV |  | "viz výkres D.1.1.01" | [15 empty] | VV | 2 | 1 | True | 0 | ROZPOCET
| VV |  | "odkopání soklu" (21,60+11,25+11,70+32,20+4,30+17,00+11,70+16,20+4,30)*0,50*0,50 |  | 32.563 | [13 empty] | VV | 2 | 2 | True | 0 | ROZPOCET
14 | K | 181411141 | Založení parterového trávníku výsevem plochy do 1000 m2 v rovině a ve svahu do 1:5 | m2 | 43.46 |  | 0 | CS ÚRS 2017 01 |  |  | základní | 0.077 | 3.3464 | 0 | 0 | 0 | 0 | 4 | K | 2 |  |  |  | ROZPOCET | 0 | 0 | 0 | 0 | 0 | 1 | 0 | 4 | -587423627
| VV |  | "dosetí v místech dotčených stavbou" | [15 empty] | VV | 2 | 1 | True | 0 | ROZPOCET
| VV |  | "viz výkres D.1.1.02" (11,25+11,70+32,20+4,30+17,00+11,70+16,20+4,30)*0,40 |  | 43.46 | [13 empty] | VV | 2 | 2 | True | 0 | ROZPOCET
15 | M | 005724150 | osivo směs travní parková směs exclusive | kg | 1.087 |  | 0 | CS ÚRS 2017 01 |  |  | základní | 0 | 0 | 0.001 | 0.001087 | 0 | 0 | 8 | M | 2 |  |  |  | ROZPOCET | 0 | 0 | 0 | 0 | 0 | 1 | 0 | 4 | 1097336972
| VV |  | 43,46*0,025 'Přepočtené koeficientem množství |  | 1.087 | [13 empty] | VV | 2 | 2 | False | 1 | ROZPOCET
16 | K | 182303111 | Doplnění zeminy nebo substrátu na travnatých plochách tl 50 mm rovina v rovinně a svahu do 1:5 | m2 | 43.46 |  | 0 | CS ÚRS 2017 01 |  |  | základní | 0.055 | 2.3903 | 0 | 0 | 0 | 0 | 4 | K | 2 |  |  |  | ROZPOCET | 0 | 0 | 0 | 0 | 0 | 1 | 0 | 4 | 506946269
| VV |  | "dosetí v místech dotčených stavbou" | [15 empty] | VV | 2 | 1 | True | 0 | ROZPOCET
| VV |  | "viz výkres D.1.1.02" (11,25+11,70+32,20+4,30+17,00+11,70+16,20+4,30)*0,40 |  | 43.46 | [13 empty] | VV | 2 | 2 | True | 0 | ROZPOCET
17 | M | 103715000 | substrát pro trávníky A VL | m3 | 2.521 |  | 0 | CS ÚRS 2017 01 |  |  | základní | 0 | 0 | 0.21 | 0.52941 | 0 | 0 | 8 | M | 2 |  |  |  | ROZPOCET | 0 | 0 | 0 | 0 | 0 | 1 | 0 | 4 | 674371045
| VV |  | 43,46*0,058 'Přepočtené koeficientem množství |  | 2.521 | [13 empty] | VV | 2 | 2 | False | 1 | ROZPOCET
18 | K | 183403153 | Obdělání půdy hrabáním v rovině a svahu do 1:5 | m2 | 43.46 |  | 0 | CS ÚRS 2017 01 |  |  | základní | 0.015 | 0.6519 | 0 | 0 | 0 | 0 | 4 | K | 2 |  |  |  | ROZPOCET | 0 | 0 | 0 | 0 | 0 | 1 | 0 | 4 | -50701380
| VV |  | "dosetí v místech dotčených stavbou" | [15 empty] | VV | 2 | 1 | True | 0 | ROZPOCET
| VV |  | "viz výkres D.1.1.02" (11,25+11,70+32,20+4,30+17,00+11,70+16,20+4,30)*0,40 |  | 43.46 | [13 empty] | VV | 2 | 2 | True | 0 | ROZPOCET
19 | K | 184802111 | Chemické odplevelení před založením kultury nad 20 m2 postřikem na široko v rovině a svahu do 1:5 | m2 | 43.46 |  | 0 | CS ÚRS 2017 01 |  |  | základní | 0.004 | 0.17384 | 0 | 0 | 0 | 0 | 4 | K | 2 |  |  |  | ROZPOCET | 0 | 0 | 0 | 0 | 0 | 1 | 0 | 4 | 582919293
| VV |  | "dosetí v místech dotčených stavbou" | [15 empty] | VV | 2 | 1 | True | 0 | ROZPOCET
| VV |  | "viz výkres D.1.1.02" (11,25+11,70+32,20+4,30+17,00+11,70+16,20+4,30)*0,40 |  | 43.46 | [13 empty] | VV | 2 | 2 | True | 0 | ROZPOCET
| D | 3 | Svislé a kompletní konstrukce |  |  |  | 0 | [5 empty] | 8.076 |  | 1.8811 |  | 0 | 1 | D | 1 |  |  |  | ROZPOCET | [6 empty] | 0
20 | K | 340238212 | Zazdívka otvorů pl do 1 m2 v příčkách nebo stěnách z cihel tl přes 100 mm | m2 | 7 |  | 0 | CS ÚRS 2017 01 |  |  | základní | 1.021 | 7.147 | 0.25365 | 1.7755 | 0 | 0 | 4 | K | 2 |  |  |  | ROZPOCET | 0 | 0 | 0 | 0 | 0 | 1 | 0 | 4 | 2091985248
| VV |  | "zazdívka nových dveřních zárubní" | [15 empty] | VV | 2 | 1 | True | 0 | ROZPOCET
| VV |  | "viz výkres D.1.1.01" 6 |  | 6 | [13 empty] | VV | 2 | 2 | True | 0 | ROZPOCET
| VV |  | "viz výkres D.1.1.04" 1 |  | 1 | [13 empty] | VV | 2 | 2 | True | 0 | ROZPOCET
21 | K | 3462499 | Stavební přípomoce pro VZT (bourání drážek, prostupů) včetně jejich zapravení | kompl | 1 |  | 0 |  |  |  | základní | 0.929 | 0.929 | 0.10557 | 0.10557 | 0 | 0 | 4 | K | 2 |  |  |  | ROZPOCET | 0 | 0 | 0 | 0 | 0 | 1 | 0 | 4 | -1064380670
| D | 5 | Komunikace pozemní |  |  |  | 0 | [5 empty] | 37.5733 |  | 11.5811 |  | 0 | 1 | D | 1 |  |  |  | ROZPOCET | [6 empty] | 0
22 | K | 564732111 | Podklad z vibrovaného štěrku VŠ tl 100 mm | m2 | 53.753 |  | 0 | CS ÚRS 2017 01 |  |  | základní | 0.051 | 2.7414 | 0 | 0 | 0 | 0 | 4 | K | 2 |  |  |  | ROZPOCET | 0 | 0 | 0 | 0 | 0 | 1 | 0 | 4 | -1845463954
| VV |  | "viz vákres D.1.1.02" | [15 empty] | VV | 2 | 1 | True | 0 | ROZPOCET
| VV |  | "odkopání soklu" (21,60+11,25+11,70+32,20+4,30+17,00+11,70+16,20+4,30-(1,80*6))*0,45 |  | 53.753 | [13 empty] | VV | 2 | 2 | True | 0 | ROZPOCET
23 | K | 596811220 | Kladení betonové dlažby komunikací pro pěší do lože z kameniva vel do 0,25 m2 plochy do 50 m2 | m2 | 53.753 |  | 0 | CS ÚRS 2017 01 |  |  | základní | 0.648 | 34.8319 | 0.101 | 5.4291 | 0 | 0 | 4 | K | 2 |  |  |  | ROZPOCET | 0 | 0 | 0 | 0 | 0 | 1 | 0 | 4 | 1147265418
| VV |  | "viz vákres D.1.1.02" | [15 empty] | VV | 2 | 1 | True | 0 | ROZPOCET
| VV |  | "odkopání soklu" (21,60+11,25+11,70+32,20+4,30+17,00+11,70+16,20+4,30-(1,80*6))*0,45 |  | 53.753 | [13 empty] | VV | 2 | 2 | True | 0 | ROZPOCET
24 | M | 592457020 | dlažba betonová plošná hladká Standard 40x40x5 cm šedá | m2 | 56.441 |  | 0 | CS ÚRS 2017 01 |  |  | základní | 0 | 0 | 0.109 | 6.1521 | 0 | 0 | 8 | M | 2 |  |  |  | ROZPOCET | 0 | 0 | 0 | 0 | 0 | 1 | 0 | 4 | 62551938
| VV |  | 53,753*1,05 'Přepočtené koeficientem množství |  | 56.441 | [13 empty] | VV | 2 | 2 | False | 1 | ROZPOCET
| D | 61 | Úprava povrchů vnitřních |  |  |  | 0 | [5 empty] | 403.8319 |  | 12.6478 |  | 0 | 1 | D | 1 |  |  |  | ROZPOCET | [6 empty] | 0
25 | K | 611131121 | Penetrace akrylát-silikonová vnitřních stropů nanášená ručně | m2 | 24.276 |  | 0 | CS ÚRS 2017 01 |  |  | základní | 0.148 | 3.5928 | 0.00026 | 0.0063118 | 0 | 0 | 4 | K | 2 |  |  |  | ROZPOCET | 0 | 0 | 0 | 0 | 0 | 1 | 0 | 4 | 2122819341
| VV |  | "viz výkres D.1.1.05, D.1.1.34" | [15 empty] | VV | 2 | 1 | True | 0 | ROZPOCET
| VV |  | "pod perlinku a pood štuk" | [15 empty] | VV | 2 | 1 | True | 0 | ROZPOCET
| VV |  | "skladba V06 a V07" (2,38*(2,70+2,40))*2 |  | 24.276 | [13 empty] | VV | 2 | 2 | True | 0 | ROZPOCET
26 | K | 611142001 | Potažení vnitřních stropů sklovláknitým pletivem vtlačeným do tenkovrstvé hmoty | m2 | 12.138 |  | 0 | CS ÚRS 2017 01 |  |  | základní | 0.46 | 5.5835 | 0.00489 | 0.059355 | 0 | 0 | 4 | K | 2 |  |  |  | ROZPOCET | 0 | 0 | 0 | 0 | 0 | 1 | 0 | 4 | 1583360718
| VV |  | "viz výkres D.1.1.05, D.1.1.34" | [15 empty] | VV | 2 | 1 | True | 0 | ROZPOCET
| VV |  | "skladba V06 a V07" 2,38*(2,70+2,40) |  | 12.138 | [13 empty] | VV | 2 | 2 | True | 0 | ROZPOCET
27 | K | 611311131 | Potažení vnitřních rovných stropů vápenným štukem tloušťky do 3 mm | m2 | 12.138 |  | 0 | CS ÚRS 2017 01 |  |  | základní | 0.358 | 4.3454 | 0.003 | 0.036414 | 0 | 0 | 4 | K | 2 |  |  |  | ROZPOCET | 0 | 0 | 0 | 0 | 0 | 1 | 0 | 4 | 444994759
| VV |  | "viz výkres D.1.1.05, D.1.1.34" | [15 empty] | VV | 2 | 1 | True | 0 | ROZPOCET
| VV |  | "skladba V06 a V07" 2,38*(2,70+2,40) |  | 12.138 | [13 empty] | VV | 2 | 2 | True | 0 | ROZPOCET
28 | K | 611325412 | Oprava vnitřní vápenocementové hladké omítky stropů v rozsahu plochy do 30% | m2 | 307.599 |  | 0 | CS ÚRS 2017 01 |  |  | základní | 0.38 | 116.8876 | 0.0169 | 5.1984 | 0 | 0 | 4 | K | 2 |  |  |  | ROZPOCET | 0 | 0 | 0 | 0 | 0 | 1 | 0 | 4 | 1192742323
| VV |  | "pod KZS" | [15 empty] | VV | 2 | 1 | True | 0 | ROZPOCET
| VV |  | "množství převzato z položky č. 621211041" 307,599 |  | 307.599 | [13 empty] | VV | 2 | 2 | True | 0 | ROZPOCET
29 | K | 612142001 | Potažení vnitřních stěn sklovláknitým pletivem vtlačeným do tenkovrstvé hmoty | m2 | 12.268 |  | 0 | CS ÚRS 2017 01 |  |  | základní | 0.36 | 4.4165 | 0.00489 | 0.059991 | 0 | 0 | 4 | K | 2 |  |  |  | ROZPOCET | 0 | 0 | 0 | 0 | 0 | 1 | 0 | 4 | -1773213576
| VV |  | "strop nad schodištěm - skladba V06" (3,40*3,00)+((3,40+3,00+3,00)*0,22) |  | 12.268 | [13 empty] | VV | 2 | 2 | True | 0 | ROZPOCET
30 | K | 612325222 | Vápenocementová štuková omítka malých ploch do 0,25 m2 na stěnách | kus | 60 |  | 0 | CS ÚRS 2015 01 |  |  | základní | 0.452 | 27.12 | 0.0102 | 0.612 | 0 | 0 | 4 | K | 2 |  |  |  | ROZPOCET | 0 | 0 | 0 | 0 | 0 | 1 | 0 | 4 | -599152374
| VV |  | "zapravení omítky stěn pod parapetem" | [15 empty] | VV | 2 | 1 | True | 0 | ROZPOCET
| VV |  | "viz výkres D.1.1.02" 27 |  | 27 | [13 empty] | VV | 2 | 2 | True | 0 | ROZPOCET
| VV |  | "viz výkres D.1.1.03" 33 |  | 33 | [13 empty] | VV | 2 | 2 | True | 0 | ROZPOCET
31 | K | 612325225 | Vápenocementová štuková omítka malých ploch do 4,0 m2 na stěnách | kus | 7 |  | 0 | CS ÚRS 2015 01 |  |  | základní | 2.431 | 17.017 | 0.1575 | 1.1025 | 0 | 0 | 4 | K | 2 |  |  |  | ROZPOCET | 0 | 0 | 0 | 0 | 0 | 1 | 0 | 4 | 1534529052
| VV |  | "viz výkres D.1.1.01" | [15 empty] | VV | 2 | 1 | True | 0 | ROZPOCET
| VV |  | "po zazdívce nových dveřních zárubní" 6 |  | 6 | [13 empty] | VV | 2 | 2 | True | 0 | ROZPOCET
| VV |  | "viz výkres D.1.1.04" | [15 empty] | VV | 2 | 1 | True | 0 | ROZPOCET
| VV |  | "zazdívce nových dveřních zárubní" 1 |  | 1 | [13 empty] | VV | 2 | 2 | True | 0 | ROZPOCET
32 | K | 612325302 | Vápenocementová štuková omítka ostění nebo nadpraží | m2 | 165.955 |  | 0 | CS ÚRS 2015 01 |  |  | základní | 1.355 | 224.869 | 0.03358 | 5.5728 | 0 | 0 | 4 | K | 2 |  |  |  | ROZPOCET | 0 | 0 | 0 | 0 | 0 | 1 | 0 | 4 | -716150305
| VV |  | "viz výkres D.1.1.01" | [15 empty] | VV | 2 | 1 | True | 0 | ROZPOCET
| VV |  | "okna 1.PP" ((1,16+1,16+0,58+0,58)*0,40*19)+((1,29+1,29+0,58+0,58)*0,40*2)+((0,88+0,88+0,58+0,58)*0,40*2) |  | 31.776 | [13 empty] | VV | 2 | 2 | True | 0 | ROZPOCET
| VV |  | "viz výkres D.1.1.02 - okna" | [15 empty] | VV | 2 | 1 | True | 0 | ROZPOCET
| VV |  | (0,70+1,42+1,42)*0,48*12 |  | 20.39 | [13 empty] | VV | 2 | 2 | True | 0 | ROZPOCET
| VV |  | (1,23+1,12+1,12)*0,48*6 |  | 9.994 | [13 empty] | VV | 2 | 2 | True | 0 | ROZPOCET
| VV |  | (2,00+1,43+1,43)*0,48*7 |  | 16.33 | [13 empty] | VV | 2 | 2 | True | 0 | ROZPOCET
| VV |  | (1,23+1,43+1,43)*0,48*2 |  | 3.926 | [13 empty] | VV | 2 | 2 | True | 0 | ROZPOCET
| VV |  | (0,78+0,40+0,40)*0,48*3 |  | 2.275 | [13 empty] | VV | 2 | 2 | True | 0 | ROZPOCET
| VV |  | "viz výkres D.1.1.03" | [15 empty] | VV | 2 | 1 | True | 0 | ROZPOCET
| VV |  | (0,70+1,43+1,43)*0,48*12 |  | 20.506 | [13 empty] | VV | 2 | 2 | True | 0 | ROZPOCET
| VV |  | (1,23+1,13+1,13)*0,48*6 |  | 10.051 | [13 empty] | VV | 2 | 2 | True | 0 | ROZPOCET
| VV |  | (1,23+1,72+1,72)*0,48*5 |  | 11.208 | [13 empty] | VV | 2 | 2 | True | 0 | ROZPOCET
| VV |  | (1,23+1,43+1,43)*0,48*2 |  | 3.926 | [13 empty] | VV | 2 | 2 | True | 0 | ROZPOCET
| VV |  | (2,00+1,43+1,43)*0,48*7 |  | 16.33 | [13 empty] | VV | 2 | 2 | True | 0 | ROZPOCET
| VV |  | "francouské dveře na balkón" (1,25+2,20+2,20)*0,48 |  | 2.712 | [13 empty] | VV | 2 | 2 | True | 0 | ROZPOCET
| VV |  | "dveře vchodové" (1,50+2,12+2,12)*0,48*6 |  | 16.531 | [13 empty] | VV | 2 | 2 | True | 0 | ROZPOCET
| D | 62 | Úprava povrchů vnějších |  |  |  | 0 | [5 empty] | 2833.4842 |  | 29.0746 |  | 0 | 1 | D | 1 |  |  |  | ROZPOCET | [6 empty] | 0
33 | K | 621131121 | Penetrace akrylát-silikon vnějších podhledů nanášená ručně | m2 | 307.599 |  | 0 | CS ÚRS 2017 01 |  |  | základní | 0.095 | 29.2219 | 0.00026 | 0.079976 | 0 | 0 | 4 | K | 2 |  |  |  | ROZPOCET | 0 | 0 | 0 | 0 | 0 | 1 | 0 | 4 | 668097959
| VV |  | "pod KZS" | [15 empty] | VV | 2 | 1 | True | 0 | ROZPOCET
| VV |  | "množství převzato z položky č. 621211041" 307,599 |  | 307.599 | [13 empty] | VV | 2 | 2 | True | 0 | ROZPOCET
34 | K | 621211041 | Montáž kontaktního zateplení vnějších podhledů z polystyrénových desek tl do 200 mm | m2 | 307.599 |  | 0 | CS ÚRS 2017 01 |  |  | základní | 1.4 | 430.6386 | 0.00865 | 2.6607 | 0 | 0 | 4 | K | 2 |  |  |  | ROZPOCET | 0 | 0 | 0 | 0 | 0 | 1 | 0 | 4 | -1849418368
| VV |  | "viz výkres D.1.1.01" | [15 empty] | VV | 2 | 1 | True | 0 | ROZPOCET
| VV |  | "skladba V02" | [15 empty] | VV | 2 | 1 | True | 0 | ROZPOCET
| VV |  | (4,25*4,15) |  | 17.638 | [13 empty] | VV | 2 | 2 | True | 0 | ROZPOCET
| VV |  | (3,20*4,15) |  | 13.28 | [13 empty] | VV | 2 | 2 | True | 0 | ROZPOCET
| VV |  | (4,45*4,15) |  | 18.468 | [13 empty] | VV | 2 | 2 | True | 0 | ROZPOCET
| VV |  | (7,50*4,15) |  | 31.125 | [13 empty] | VV | 2 | 2 | True | 0 | ROZPOCET
| VV |  | (4,40*4,15) |  | 18.26 | [13 empty] | VV | 2 | 2 | True | 0 | ROZPOCET
| VV |  | (6,30*1,30) |  | 8.19 | [13 empty] | VV | 2 | 2 | True | 0 | ROZPOCET
| VV |  | (13,00*1,30) |  | 16.9 | [13 empty] | VV | 2 | 2 | True | 0 | ROZPOCET
| VV |  | (6,30*1,30) |  | 8.19 | [13 empty] | VV | 2 | 2 | True | 0 | ROZPOCET
| VV |  | (2,85*2,90) |  | 8.265 | [13 empty] | VV | 2 | 2 | True | 0 | ROZPOCET
| VV |  | (3,30*2,90) |  | 9.57 | [13 empty] | VV | 2 | 2 | True | 0 | ROZPOCET
| VV |  | (3,65*2,90) |  | 10.585 | [13 empty] | VV | 2 | 2 | True | 0 | ROZPOCET
| VV |  | (2,55*2,90) |  | 7.395 | [13 empty] | VV | 2 | 2 | True | 0 | ROZPOCET
| VV |  | (2,90*2,90) |  | 8.41 | [13 empty] | VV | 2 | 2 | True | 0 | ROZPOCET
| VV |  | (3,40*2,90) |  | 9.86 | [13 empty] | VV | 2 | 2 | True | 0 | ROZPOCET
| VV |  | (3,80*2,90) |  | 11.02 | [13 empty] | VV | 2 | 2 | True | 0 | ROZPOCET
| VV |  | (2,45*2,90) |  | 7.105 | [13 empty] | VV | 2 | 2 | True | 0 | ROZPOCET
| VV |  | (4,30*4,15) |  | 17.845 | [13 empty] | VV | 2 | 2 | True | 0 | ROZPOCET
| VV |  | (3,15*4,15) |  | 13.073 | [13 empty] | VV | 2 | 2 | True | 0 | ROZPOCET
| VV |  | (4,40*4,15) |  | 18.26 | [13 empty] | VV | 2 | 2 | True | 0 | ROZPOCET
| VV |  | (2,85*3,00) |  | 8.55 | [13 empty] | VV | 2 | 2 | True | 0 | ROZPOCET
| VV |  | (3,40*3,00) |  | 10.2 | [13 empty] | VV | 2 | 2 | True | 0 | ROZPOCET
| VV |  | (3,40*3,00) |  | 10.2 | [13 empty] | VV | 2 | 2 | True | 0 | ROZPOCET
| VV |  | (2,90*3,00) |  | 8.7 | [13 empty] | VV | 2 | 2 | True | 0 | ROZPOCET
| VV |  | (6,35*1,30)*2 |  | 16.51 | [13 empty] | VV | 2 | 2 | True | 0 | ROZPOCET
35 | M | 283760810 | deska fasádní polystyrénová Isover EPS GreyWall Plus 1000 x 500 x 200 mm | m2 | 329.131 |  | 0 | CS ÚRS 2017 01 |  |  | základní | 0 | 0 | 0.003 | 0.98739 | 0 | 0 | 8 | M | 2 |  |  |  | ROZPOCET | 0 | 0 | 0 | 0 | 0 | 1 | 0 | 4 | 1916035130
| VV |  | 307,599*1,07 'Přepočtené koeficientem množství |  | 329.131 | [13 empty] | VV | 2 | 2 | False | 1 | ROZPOCET
36 | K | 622131121 | Penetrace akrylát-silikon vnějších stěn nanášená ručně | m2 | 1459.795 |  | 0 | CS ÚRS 2017 01 |  |  | základní | 0.074 | 108.0248 | 0.00026 | 0.37955 | 0 | 0 | 4 | K | 2 |  |  |  | ROZPOCET | 0 | 0 | 0 | 0 | 0 | 1 | 0 | 4 | 214011175
| VV |  | "pod KZS" | [15 empty] | VV | 2 | 1 | True | 0 | ROZPOCET
| VV |  | "množství převzato z položky č. 622211011" 227,10 |  | 227.1 | [13 empty] | VV | 2 | 2 | True | 0 | ROZPOCET
| VV |  | "množství převzato z položky č. 622211021" 249,435 |  | 249.435 | [13 empty] | VV | 2 | 2 | True | 0 | ROZPOCET
| VV |  | "množství převzato z položky č. 622211031" 110,751 |  | 110.751 | [13 empty] | VV | 2 | 2 | True | 0 | ROZPOCET
| VV |  | "množství převzato z položky č. 622211041" 751,726 |  | 751.726 | [13 empty] | VV | 2 | 2 | True | 0 | ROZPOCET
| VV |  | "množství převzato z položky č. 622221031" 50,96 |  | 50.96 | [13 empty] | VV | 2 | 2 | True | 0 | ROZPOCET
| VV |  | "viz výkres D.1.1.33 - římsa" (10,50+10,50+32,00+33,20+3,60+3,60+17,40+16,15)*(0,10+0,15+0,05+0,25) |  | 69.823 | [13 empty] | VV | 2 | 2 | True | 0 | ROZPOCET
37 | K | 622142001 | Potažení vnějších stěn sklovláknitým pletivem vtlačeným do tenkovrstvé hmoty | m2 | 69.823 |  | 0 | CS ÚRS 2017 01 |  |  | základní | 0.33 | 23.0416 | 0.00489 | 0.34143 | 0 | 0 | 4 | K | 2 |  |  |  | ROZPOCET | 0 | 0 | 0 | 0 | 0 | 1 | 0 | 4 | -904886778
| VV |  | "viz výkres D.1.1.33 - římsa" (10,50+10,50+32,00+33,20+3,60+3,60+17,40+16,15)*(0,10+0,15+0,05+0,25) |  | 69.823 | [13 empty] | VV | 2 | 2 | True | 0 | ROZPOCET
38 | K | 622143003 | Montáž omítkových plastových nebo pozinkovaných rohových profilů s tkaninou | m | 1159.45 |  | 0 | CS ÚRS 2017 01 |  |  | základní | 0.11 | 127.5395 | 0 | 0 | 0 | 0 | 4 | K | 2 |  |  |  | ROZPOCET | 0 | 0 | 0 | 0 | 0 | 1 | 0 | 4 | -1922431375
| VV |  | "viz výkres D.1.1.01" | [15 empty] | VV | 2 | 1 | True | 0 | ROZPOCET
| VV |  | "okna 1.PP" ((1,16+1,16+0,58+0,58)*19)+((1,29+1,29+0,58+0,58)*2)+((0,88+0,88+0,58+0,58)*2) |  | 79.44 | [13 empty] | VV | 2 | 2 | True | 0 | ROZPOCET
| VV |  | "zateplení soklu" (1,50+1,50+2,40+1,20+2,30+2,30)+30,00 |  | 41.2 | [13 empty] | VV | 2 | 2 | True | 0 | ROZPOCET
| VV |  | "viz výkres D.1.1.01, D.1.1.35" | [15 empty] | VV | 2 | 1 | True | 0 | ROZPOCET
| VV |  | "zakončení obráceného soklu v 1.PP" | [15 empty] | VV | 2 | 1 | True | 0 | ROZPOCET
| VV |  | (4,25+4,25+4,15+4,15) |  | 16.8 | [13 empty] | VV | 2 | 2 | True | 0 | ROZPOCET
| VV |  | (3,20+3,20+4,15+4,15) |  | 14.7 | [13 empty] | VV | 2 | 2 | True | 0 | ROZPOCET
| VV |  | (4,45+4,45+4,15+4,15) |  | 17.2 | [13 empty] | VV | 2 | 2 | True | 0 | ROZPOCET
| VV |  | (7,50+7,50+4,15+4,15) |  | 23.3 | [13 empty] | VV | 2 | 2 | True | 0 | ROZPOCET
| VV |  | (4,40+4,40+4,15+4,15) |  | 17.1 | [13 empty] | VV | 2 | 2 | True | 0 | ROZPOCET
| VV |  | (6,30+6,30+1,30+1,30) |  | 15.2 | [13 empty] | VV | 2 | 2 | True | 0 | ROZPOCET
| VV |  | (13,00+13,00+1,30+1,30) |  | 28.6 | [13 empty] | VV | 2 | 2 | True | 0 | ROZPOCET
| VV |  | (6,30+6,30+1,30+1,30) |  | 15.2 | [13 empty] | VV | 2 | 2 | True | 0 | ROZPOCET
| VV |  | (2,85+2,85+2,90+2,90+0,50+0,50) |  | 12.5 | [13 empty] | VV | 2 | 2 | True | 0 | ROZPOCET
| VV |  | (3,30+3,20+2,90+2,90) |  | 12.3 | [13 empty] | VV | 2 | 2 | True | 0 | ROZPOCET
| VV |  | (3,65+3,65+2,90+2,90+0,50+0,50) |  | 14.1 | [13 empty] | VV | 2 | 2 | True | 0 | ROZPOCET
| VV |  | (2,55+2,55+2,90+2,90) |  | 10.9 | [13 empty] | VV | 2 | 2 | True | 0 | ROZPOCET
| VV |  | (2,90+2,90+2,90+2,90+0,50+0,50) |  | 12.6 | [13 empty] | VV | 2 | 2 | True | 0 | ROZPOCET
| VV |  | (3,40+3,40+2,90+2,90) |  | 12.6 | [13 empty] | VV | 2 | 2 | True | 0 | ROZPOCET
| VV |  | (3,80+3,80+2,90+2,90+0,50+0,50) |  | 14.4 | [13 empty] | VV | 2 | 2 | True | 0 | ROZPOCET
| VV |  | (2,45+2,45+2,90+2,90) |  | 10.7 | [13 empty] | VV | 2 | 2 | True | 0 | ROZPOCET
| VV |  | (4,30+4,30+4,15+4,15) |  | 16.9 | [13 empty] | VV | 2 | 2 | True | 0 | ROZPOCET
| VV |  | (3,15+3,15+4,15+4,15) |  | 14.6 | [13 empty] | VV | 2 | 2 | True | 0 | ROZPOCET
| VV |  | (4,40+4,40+4,15+4,15) |  | 17.1 | [13 empty] | VV | 2 | 2 | True | 0 | ROZPOCET
| VV |  | (2,85+2,85+3,00+3,00+0,50+0,50) |  | 12.7 | [13 empty] | VV | 2 | 2 | True | 0 | ROZPOCET
| VV |  | (3,40+3,40+3,00+3,00) |  | 12.8 | [13 empty] | VV | 2 | 2 | True | 0 | ROZPOCET
| VV |  | (3,40+3,40+3,00+3,00) |  | 12.8 | [13 empty] | VV | 2 | 2 | True | 0 | ROZPOCET
| VV |  | (2,90+2,90+3,00+3,00+0,50+0,50) |  | 12.8 | [13 empty] | VV | 2 | 2 | True | 0 | ROZPOCET
| VV |  | (6,35+6,35+1,30+1,30)*2 |  | 30.6 | [13 empty] | VV | 2 | 2 | True | 0 | ROZPOCET
| VV |  | "viz výkres D.1.1.02 - okna" | [15 empty] | VV | 2 | 1 | True | 0 | ROZPOCET
| VV |  | (0,70+0,70+1,42+1,42)*12 |  | 50.88 | [13 empty] | VV | 2 | 2 | True | 0 | ROZPOCET
| VV |  | (1,23+1,23+1,12+1,12)*6 |  | 28.2 | [13 empty] | VV | 2 | 2 | True | 0 | ROZPOCET
| VV |  | (2,00+2,00+1,43+1,43)*7 |  | 48.02 | [13 empty] | VV | 2 | 2 | True | 0 | ROZPOCET
| VV |  | (1,23+1,23+1,43+1,43)*2 |  | 10.64 | [13 empty] | VV | 2 | 2 | True | 0 | ROZPOCET
| VV |  | (0,78+0,78+0,40+0,40)*3 |  | 7.08 | [13 empty] | VV | 2 | 2 | True | 0 | ROZPOCET
| VV |  | "viz výkres D.1.1.03" | [15 empty] | VV | 2 | 1 | True | 0 | ROZPOCET
| VV |  | (0,70+0,70+1,43+1,43)*12 |  | 51.12 | [13 empty] | VV | 2 | 2 | True | 0 | ROZPOCET
| VV |  | (1,23+1,23+1,13+1,13)*6 |  | 28.32 | [13 empty] | VV | 2 | 2 | True | 0 | ROZPOCET
| VV |  | (1,23+1,23+1,72+1,72)*5 |  | 29.5 | [13 empty] | VV | 2 | 2 | True | 0 | ROZPOCET
| VV |  | (1,23+1,23+1,43+1,43)*2 |  | 10.64 | [13 empty] | VV | 2 | 2 | True | 0 | ROZPOCET
| VV |  | (2,00+2,00+1,43+1,43)*7 |  | 48.02 | [13 empty] | VV | 2 | 2 | True | 0 | ROZPOCET
| VV |  | "francouské dveře na balkón" (1,25+1,25+2,20+2,20) |  | 6.9 | [13 empty] | VV | 2 | 2 | True | 0 | ROZPOCET
| VV |  | "dveře vchodové" (1,50+2,12+2,12)*6 |  | 34.44 | [13 empty] | VV | 2 | 2 | True | 0 | ROZPOCET
| VV |  | "viz výkres D.1.1.33 - římsa" 10,50+10,50+32,00+33,20+3,60+3,60+17,40+16,15 |  | 126.95 | [13 empty] | VV | 2 | 2 | True | 0 | ROZPOCET
| VV |  | "hlavní fasáda" (6,60*6)+140,00 |  | 179.6 | [13 empty] | VV | 2 | 2 | True | 0 | ROZPOCET
39 | M | 590514840 | lišta rohová PVC 10/10 cm s tkaninou bal. 2,5 m | m | 1217.423 |  | 0 | CS ÚRS 2017 01 |  |  | základní | 0 | 0 | 3e-05 | 0.036523 | 0 | 0 | 8 | M | 2 |  |  |  | ROZPOCET | 0 | 0 | 0 | 0 | 0 | 1 | 0 | 4 | 1143746041
| VV |  | 1159,45*1,05 'Přepočtené koeficientem množství |  | 1217.423 | [13 empty] | VV | 2 | 2 | False | 1 | ROZPOCET
40 | K | 622143004 | Montáž omítkových samolepících začišťovacích profilů (APU lišt) | m | 638.52 |  | 0 | CS ÚRS 2017 01 |  |  | základní | 0.096 | 61.2979 | 0 | 0 | 0 | 0 | 4 | K | 2 |  |  |  | ROZPOCET | 0 | 0 | 0 | 0 | 0 | 1 | 0 | 4 | -1522508560
| VV |  | "viz výkres D.1.1.01" | [15 empty] | VV | 2 | 1 | True | 0 | ROZPOCET
| VV |  | "okna 1.PP" "okna 1.PP" ((1,16+1,16+0,58+0,58)*19)+((1,29+1,29+0,58+0,58)*2)+((0,88+0,88+0,58+0,58)*2) |  | 79.44 | [13 empty] | VV | 2 | 2 | True | 0 | ROZPOCET
| VV |  | "viz výkres D.1.1.02 - okna vnitřní a vnější" | [15 empty] | VV | 2 | 1 | True | 0 | ROZPOCET
| VV |  | (0,70+1,42+1,42)*12*2 |  | 84.96 | [13 empty] | VV | 2 | 2 | True | 0 | ROZPOCET
| VV |  | (1,23+1,12+1,12)*6*2 |  | 41.64 | [13 empty] | VV | 2 | 2 | True | 0 | ROZPOCET
| VV |  | (2,00+1,43+1,43)*7*2 |  | 68.04 | [13 empty] | VV | 2 | 2 | True | 0 | ROZPOCET
| VV |  | (1,23+1,43+1,43)*2*2 |  | 16.36 | [13 empty] | VV | 2 | 2 | True | 0 | ROZPOCET
| VV |  | (0,78+0,40+0,40)*3*2 |  | 9.48 | [13 empty] | VV | 2 | 2 | True | 0 | ROZPOCET
| VV |  | "viz výkres D.1.1.03 - okna vnitřní a vnější" | [15 empty] | VV | 2 | 1 | True | 0 | ROZPOCET
| VV |  | (0,70+1,43+1,43)*12*2 |  | 85.44 | [13 empty] | VV | 2 | 2 | True | 0 | ROZPOCET
| VV |  | (1,23+1,13+1,13)*6*2 |  | 41.88 | [13 empty] | VV | 2 | 2 | True | 0 | ROZPOCET
| VV |  | (1,23+1,72+1,72)*5*2 |  | 46.7 | [13 empty] | VV | 2 | 2 | True | 0 | ROZPOCET
| VV |  | (1,23+1,43+1,43)*2*2 |  | 16.36 | [13 empty] | VV | 2 | 2 | True | 0 | ROZPOCET
| VV |  | (2,00+1,43+1,43)*7*2 |  | 68.04 | [13 empty] | VV | 2 | 2 | True | 0 | ROZPOCET
| VV |  | "francouské dveře na balkón" (1,25+2,20+2,20)*2 |  | 11.3 | [13 empty] | VV | 2 | 2 | True | 0 | ROZPOCET
| VV |  | "dveře vchodové" (1,50+2,12+2,12)*6*2 |  | 68.88 | [13 empty] | VV | 2 | 2 | True | 0 | ROZPOCET
41 | M | 590514750 | profil okenní začišťovací s tkaninou - 6 mm/2,4 m | m | 670.446 |  | 0 | CS ÚRS 2017 01 |  |  | základní | 0 | 0 | 3e-05 | 0.020113 | 0 | 0 | 8 | M | 2 |  |  |  | ROZPOCET | 0 | 0 | 0 | 0 | 0 | 1 | 0 | 4 | 974126354
| VV |  | 638,52*1,05 'Přepočtené koeficientem množství |  | 670.446 | [13 empty] | VV | 2 | 2 | False | 1 | ROZPOCET
42 | K | 6222110 | Montáž kontaktního zateplení říms z polystyrénových desek tl do 40 mm | m2 | 76.17 |  | 0 |  |  |  | základní | 1 | 76.17 | 0.00825 | 0.6284 | 0 | 0 | 4 | K | 2 |  |  |  | ROZPOCET | 0 | 0 | 0 | 0 | 0 | 1 | 0 | 4 | -73485199
| VV |  | "zateplení podstřešní římsy" | [15 empty] | VV | 2 | 1 | True | 0 | ROZPOCET
| VV |  | (10,50+10,50+32,00+33,20+3,60+3,60+17,40+16,15)*0,60 |  | 76.17 | [13 empty] | VV | 2 | 2 | True | 0 | ROZPOCET
43 | M | 1421013045 | Tepelná izolace z fenolické pěny na fasádu 40 mm (1200x400 mm) | m2 | 87.596 |  | 0 |  |  |  | základní | 0 | 0 | 0.0014 | 0.12263 | 0 | 0 | 8 | M | 2 |  |  |  | ROZPOCET | 0 | 0 | 0 | 0 | 0 | 1 | 0 | 4 | 1620445448
| VV |  | 76,17*1,15 'Přepočtené koeficientem množství |  | 87.596 | [13 empty] | VV | 2 | 2 | False | 1 | ROZPOCET
44 | K | 622211011 | Montáž zateplení vnějších stěn z polystyrénových desek tl do 80 mm | m2 | 227.1 |  | 0 | CS ÚRS 2015 01 |  |  | základní | 1.02 | 231.642 | 0.00825 | 1.8736 | 0 | 0 | 4 | K | 2 |  |  |  | ROZPOCET | 0 | 0 | 0 | 0 | 0 | 1 | 0 | 4 | -434943602
| VV |  | "viz výkres D.1.1.01, D.1.1.35" | [15 empty] | VV | 2 | 1 | True | 0 | ROZPOCET
| VV |  | "vnitřní obrácený sokl zdiva 1.PP" | [15 empty] | VV | 2 | 1 | True | 0 | ROZPOCET
| VV |  | "skladba V02" | [15 empty] | VV | 2 | 1 | True | 0 | ROZPOCET
| VV |  | (4,25+4,25+4,15+4,15)*0,60 |  | 10.08 | [13 empty] | VV | 2 | 2 | True | 0 | ROZPOCET
| VV |  | (3,20+3,20+4,15+4,15)*0,60 |  | 8.82 | [13 empty] | VV | 2 | 2 | True | 0 | ROZPOCET
| VV |  | (4,45+4,45+4,15+4,15)*0,60 |  | 10.32 | [13 empty] | VV | 2 | 2 | True | 0 | ROZPOCET
| VV |  | (7,50+7,50+4,15+4,15)*0,60 |  | 13.98 | [13 empty] | VV | 2 | 2 | True | 0 | ROZPOCET
| VV |  | (4,40+4,40+4,15+4,15)*0,60 |  | 10.26 | [13 empty] | VV | 2 | 2 | True | 0 | ROZPOCET
| VV |  | (6,30+6,30+1,30+1,30)*0,60 |  | 9.12 | [13 empty] | VV | 2 | 2 | True | 0 | ROZPOCET
| VV |  | (13,00+13,00+1,30+1,30)*0,60 |  | 17.16 | [13 empty] | VV | 2 | 2 | True | 0 | ROZPOCET
| VV |  | (6,30+6,30+1,30+1,30)*0,60 |  | 9.12 | [13 empty] | VV | 2 | 2 | True | 0 | ROZPOCET
| VV |  | (2,85+2,85+2,90+2,90+0,50+0,50)*0,60 |  | 7.5 | [13 empty] | VV | 2 | 2 | True | 0 | ROZPOCET
| VV |  | (3,30+3,20+2,90+2,90)*0,60 |  | 7.38 | [13 empty] | VV | 2 | 2 | True | 0 | ROZPOCET
| VV |  | (3,65+3,65+2,90+2,90+0,50+0,50)*0,60 |  | 8.46 | [13 empty] | VV | 2 | 2 | True | 0 | ROZPOCET
| VV |  | (2,55+2,55+2,90+2,90)*0,60 |  | 6.54 | [13 empty] | VV | 2 | 2 | True | 0 | ROZPOCET
| VV |  | (2,90+2,90+2,90+2,90+0,50+0,50)*0,60 |  | 7.56 | [13 empty] | VV | 2 | 2 | True | 0 | ROZPOCET
| VV |  | (3,40+3,40+2,90+2,90)*0,60 |  | 7.56 | [13 empty] | VV | 2 | 2 | True | 0 | ROZPOCET
| VV |  | (3,80+3,80+2,90+2,90+0,50+0,50)*0,60 |  | 8.64 | [13 empty] | VV | 2 | 2 | True | 0 | ROZPOCET
| VV |  | (2,45+2,45+2,90+2,90)*0,60 |  | 6.42 | [13 empty] | VV | 2 | 2 | True | 0 | ROZPOCET
| VV |  | (4,30+4,30+4,15+4,15)*0,60 |  | 10.14 | [13 empty] | VV | 2 | 2 | True | 0 | ROZPOCET
| VV |  | (3,15+3,15+4,15+4,15)*0,60 |  | 8.76 | [13 empty] | VV | 2 | 2 | True | 0 | ROZPOCET
| VV |  | (4,40+4,40+4,15+4,15)*0,60 |  | 10.26 | [13 empty] | VV | 2 | 2 | True | 0 | ROZPOCET
| VV |  | (2,85+2,85+3,00+3,00+0,50+0,50)*0,60 |  | 7.62 | [13 empty] | VV | 2 | 2 | True | 0 | ROZPOCET
| VV |  | (3,40+3,40+3,00+3,00)*0,60 |  | 7.68 | [13 empty] | VV | 2 | 2 | True | 0 | ROZPOCET
| VV |  | (3,40+3,40+3,00+3,00)*0,60 |  | 7.68 | [13 empty] | VV | 2 | 2 | True | 0 | ROZPOCET
| VV |  | (2,90+2,90+3,00+3,00+0,50+0,50)*0,60 |  | 7.68 | [13 empty] | VV | 2 | 2 | True | 0 | ROZPOCET
| VV |  | (6,35+6,35+1,30+1,30)*2*0,60 |  | 18.36 | [13 empty] | VV | 2 | 2 | True | 0 | ROZPOCET
45 | M | 283760340 | deska fasádní polystyrénová EPS "šedý" 1000 x 500 x 60 mm (lambda=0,035 W/mK) | m2 | 242.997 |  | 0 | CS ÚRS 2017 01 |  |  | základní | 0 | 0 | 0.0009 | 0.2187 | 0 | 0 | 8 | M | 2 |  |  |  | ROZPOCET | 0 | 0 | 0 | 0 | 0 | 1 | 0 | 4 | 1099533344
| VV |  | 227,1*1,07 'Přepočtené koeficientem množství |  | 242.997 | [13 empty] | VV | 2 | 2 | False | 1 | ROZPOCET
46 | K | 622211021 | Montáž zateplení vnějších stěn z polystyrénových desek tl do 120 mm | m2 | 249.435 |  | 0 | CS ÚRS 2015 01 |  |  | základní | 1.04 | 259.4124 | 0.00832 | 2.0753 | 0 | 0 | 4 | K | 2 |  |  |  | ROZPOCET | 0 | 0 | 0 | 0 | 0 | 1 | 0 | 4 | 266764796
| VV |  | "zateplení soklu" | [15 empty] | VV | 2 | 1 | True | 0 | ROZPOCET
| VV |  | "viz výkres D.1.1.06" (16,25*1,90)+(32,70*1,80)+(2,95*2,20*3)-(1,40*2,10*3) |  | 100.385 | [13 empty] | VV | 2 | 2 | True | 0 | ROZPOCET
| VV |  | "viz výkres D.1.1.07" (3,75*1,20)+(10,00*1,40) |  | 18.5 | [13 empty] | VV | 2 | 2 | True | 0 | ROZPOCET
| VV |  | "viz výkres D.1.1.08" (16,90*2,00)+(32,00*2,20)+(2,95*2,20*3)-(1,40*2,10*3) |  | 114.85 | [13 empty] | VV | 2 | 2 | True | 0 | ROZPOCET
| VV |  | "viz výkres D.1.1.09" (10,00*2,20)+(3,75*2,40) |  | 31 | [13 empty] | VV | 2 | 2 | True | 0 | ROZPOCET
| VV |  | "odpočet sklepních oken" -(((1,16*0,58)*19)+((1,29*0,58)*2)+((0,88*0,58)*2)) |  | -15.3 | [13 empty] | VV | 2 | 2 | True | 0 | ROZPOCET
47 | M | 283760170 | deska fasádní polystyrénová soklová EPS 1250 x 600 x 100 mm (lambda=0,035 W/mK) | m2 | 266.895 |  | 0 | CS ÚRS 2015 01 |  |  | základní | 0 | 0 | 0.0035 | 0.93413 | 0 | 0 | 8 | M | 2 |  |  |  | ROZPOCET | 0 | 0 | 0 | 0 | 0 | 1 | 0 | 4 | -1356336244
| VV |  | 249,435*1,07 'Přepočtené koeficientem množství |  | 266.895 | [13 empty] | VV | 2 | 2 | False | 1 | ROZPOCET
48 | K | 622211031 | Montáž zateplení vnějších stěn z polystyrénových desek tl do 160 mm | m2 | 110.751 |  | 0 | CS ÚRS 2015 01 |  |  | základní | 1.06 | 117.3961 | 0.0085 | 0.94138 | 0 | 0 | 4 | K | 2 |  |  |  | ROZPOCET | 0 | 0 | 0 | 0 | 0 | 1 | 0 | 4 | 120315930
| VV |  | "viz výkres D.1.1.04" | [15 empty] | VV | 2 | 1 | True | 0 | ROZPOCET
| VV |  | "půlštoky" (22,20+7,35+8,80+31,40+7,35+0,80+8,80+15,90+15,90+8,80)*0,87 |  | 110.751 | [13 empty] | VV | 2 | 2 | True | 0 | ROZPOCET
49 | M | 283760420 | deska fasádní polystyrénová EPS "šedý" 1000 x 500 x 140 mm (lambda=0,032 W/mK) | m2 | 118.504 |  | 0 | CS ÚRS 2015 01 |  |  | základní | 0 | 0 | 0.0021 | 0.24886 | 0 | 0 | 8 | M | 2 |  |  |  | ROZPOCET | 0 | 0 | 0 | 0 | 0 | 1 | 0 | 4 | -506231955
| VV |  | 110,751*1,07 'Přepočtené koeficientem množství |  | 118.504 | [13 empty] | VV | 2 | 2 | False | 1 | ROZPOCET
50 | K | 622211041 | Montáž zateplení vnějších stěn z polystyrénových desek tl do 200 mm | m2 | 751.726 |  | 0 | CS ÚRS 2015 01 |  |  | základní | 1.08 | 811.8641 | 0.0085 | 6.3897 | 0 | 0 | 4 | K | 2 |  |  |  | ROZPOCET | 0 | 0 | 0 | 0 | 0 | 1 | 0 | 4 | 1304559491
| VV |  | "viz výkres D.1.1.04" | [15 empty] | VV | 2 | 1 | True | 0 | ROZPOCET
| VV |  | "skladba S01b" ((3,00+3,30+3,00)*2,40)-(0,70*2,07)+((1,80*0,80)*2)+(((1,80*1,80)/2)*2) |  | 26.991 | [13 empty] | VV | 2 | 2 | True | 0 | ROZPOCET
| VV |  | "viz výkres D.1.1.02, D.1.1.03" | [15 empty] | VV | 2 | 1 | True | 0 | ROZPOCET
| VV |  | "hlavní fasáda" (32,90+32,20+10,25+3,75+3,75+17,00+10,25+16,30)*6,65 |  | 840.56 | [13 empty] | VV | 2 | 2 | True | 0 | ROZPOCET
| VV |  | "odpočet zateplení soklu v místě vstupních dveří" -(2,95*2,20*6) |  | -38.94 | [13 empty] | VV | 2 | 2 | True | 0 | ROZPOCET
| VV |  | "odpočet oken" | [15 empty] | VV | 2 | 1 | True | 0 | ROZPOCET
| VV |  | "viz výkres D.1.1.02" | [15 empty] | VV | 2 | 1 | True | 0 | ROZPOCET
| VV |  | (-(0,70*1,42)*12) |  | -11.928 | [13 empty] | VV | 2 | 2 | True | 0 | ROZPOCET
| VV |  | (-(1,23*1,12)*6) |  | -8.266 | [13 empty] | VV | 2 | 2 | True | 0 | ROZPOCET
| VV |  | (-(2,00*1,43)*7) |  | -20.02 | [13 empty] | VV | 2 | 2 | True | 0 | ROZPOCET
| VV |  | (-(1,23*1,43)*2) |  | -3.518 | [13 empty] | VV | 2 | 2 | True | 0 | ROZPOCET
| VV |  | (-(0,78*0,40)*3) |  | -0.936 | [13 empty] | VV | 2 | 2 | True | 0 | ROZPOCET
| VV |  | "viz výkres D.1.1.03" | [15 empty] | VV | 2 | 1 | True | 0 | ROZPOCET
| VV |  | (-(0,70*1,43)*12) |  | -12.012 | [13 empty] | VV | 2 | 2 | True | 0 | ROZPOCET
| VV |  | (-(1,23*1,13)*6) |  | -8.339 | [13 empty] | VV | 2 | 2 | True | 0 | ROZPOCET
| VV |  | (-(1,23*1,72)*5) |  | -10.578 | [13 empty] | VV | 2 | 2 | True | 0 | ROZPOCET
| VV |  | (-(1,23*1,43)*2) |  | -3.518 | [13 empty] | VV | 2 | 2 | True | 0 | ROZPOCET
| VV |  | (-(2,00*1,43)*7) |  | -20.02 | [13 empty] | VV | 2 | 2 | True | 0 | ROZPOCET
| VV |  | "francouské dveře na balkón" -(1,25*2,20) |  | -2.75 | [13 empty] | VV | 2 | 2 | True | 0 | ROZPOCET
| VV |  | 25,00 |  | 25 | [13 empty] | VV | 2 | 2 | True | 0 | ROZPOCET
51 | M | 283760480 | deska fasádní polystyrénová EPS "šedý" 1000 x 500 x 200 mm (lambda=0,032 W/mK) | m2 | 804.347 |  | 0 | CS ÚRS 2015 01 |  |  | základní | 0 | 0 | 0.003 | 2.413 | 0 | 0 | 8 | M | 2 |  |  |  | ROZPOCET | 0 | 0 | 0 | 0 | 0 | 1 | 0 | 4 | 431328048
| VV |  | 751,726*1,07 'Přepočtené koeficientem množství |  | 804.347 | [13 empty] | VV | 2 | 2 | False | 1 | ROZPOCET
52 | K | 622221031 | Montáž zateplení vnějších stěn z minerální vlny s podélnou orientací vláken tl do 160 mm | m2 | 50.96 |  | 0 | CS ÚRS 2015 01 |  |  | základní | 1.08 | 55.0368 | 0.00944 | 0.48106 | 0 | 0 | 4 | K | 2 |  |  |  | ROZPOCET | 0 | 0 | 0 | 0 | 0 | 1 | 0 | 4 | 1418234456
| VV |  | "viz výkres D.1.1.04" | [15 empty] | VV | 2 | 1 | True | 0 | ROZPOCET
| VV |  | "zateplení komínů" ((0,75+0,75+1,10+1,10)*1,00*8)+((0,75+0,75+1,35+1,35)*1,00) |  | 33.8 | [13 empty] | VV | 2 | 2 | True | 0 | ROZPOCET
| VV |  | "zateplení komínů v místě technické místnosti" (0,50*2,80)+((0,75+0,35+0,75)*2,80)+(1,10*2,80) |  | 9.66 | [13 empty] | VV | 2 | 2 | True | 0 | ROZPOCET
| VV |  | "zateplení komínů mimo technické místnosti" ((0,75+1,10+0,45+0,90)*1,00)+((0,75+0,30+0,75)*1,00)+((0,70+0,70+1,10)*1,00) |  | 7.5 | [13 empty] | VV | 2 | 2 | True | 0 | ROZPOCET
53 | M | 631515310 | deska minerální izolační s podélnou orientací vláken tl. 140 mm | m2 | 54.527 |  | 0 | CS ÚRS 2015 01 |  |  | základní | 0 | 0 | 0.0165 | 0.8997 | 0 | 0 | 8 | M | 2 |  |  |  | ROZPOCET | 0 | 0 | 0 | 0 | 0 | 1 | 0 | 4 | -1637400730
| VV |  | 50,96*1,07 'Přepočtené koeficientem množství |  | 54.527 | [13 empty] | VV | 2 | 2 | False | 1 | ROZPOCET
54 | K | 6222512 | Příplatek k cenám zateplení za použití systému kotvení pod izolantem | m2 | 1339.012 |  | 0 |  |  |  | základní | 0 | 0 | 0 | 0 | 0 | 0 | 4 | K | 2 |  |  |  | ROZPOCET | 0 | 0 | 0 | 0 | 0 | 1 | 0 | 4 | 628449681
| VV |  | "pod KZS" | [15 empty] | VV | 2 | 1 | True | 0 | ROZPOCET
| VV |  | "množství převzato z položky č. 622211011" 227,10 |  | 227.1 | [13 empty] | VV | 2 | 2 | True | 0 | ROZPOCET
| VV |  | "množství převzato z položky č. 622211021" 249,435 |  | 249.435 | [13 empty] | VV | 2 | 2 | True | 0 | ROZPOCET
| VV |  | "množství převzato z položky č. 622211031" 110,751 |  | 110.751 | [13 empty] | VV | 2 | 2 | True | 0 | ROZPOCET
| VV |  | "množství převzato z položky č. 622211041" 751,726 |  | 751.726 | [13 empty] | VV | 2 | 2 | True | 0 | ROZPOCET
55 | K | 622252001 | Montáž zakládacích soklových lišt kontaktního zateplení | m | 244.1 |  | 0 | CS ÚRS 2017 01 |  |  | základní | 0.23 | 56.143 | 6e-05 | 0.014646 | 0 | 0 | 4 | K | 2 |  |  |  | ROZPOCET | 0 | 0 | 0 | 0 | 0 | 1 | 0 | 4 | -258311496
| VV |  | "viz výkres D.1.1.02" | [15 empty] | VV | 2 | 1 | True | 0 | ROZPOCET
| VV |  | "hlavní fasáda" (32,90+32,20+10,25+3,75+3,75+17,00+10,25+16,30)-(1,45*6) |  | 117.7 | [13 empty] | VV | 2 | 2 | True | 0 | ROZPOCET
| VV |  | "sokl" (32,90+32,20+10,25+3,75+3,75+17,00+10,25+16,30) |  | 126.4 | [13 empty] | VV | 2 | 2 | True | 0 | ROZPOCET
56 | M | 590516510 | lišta soklová Al s okapničkou, zakládací U 14 cm, 0,95/200 cm | m | 132.72 |  | 0 | CS ÚRS 2017 01 |  |  | základní | 0 | 0 | 0.0005 | 0.06636 | 0 | 0 | 8 | M | 2 |  |  |  | ROZPOCET | 0 | 0 | 0 | 0 | 0 | 1 | 0 | 4 | -537482158
| VV |  | "viz výkres D.1.1.02" | [15 empty] | VV | 2 | 1 | True | 0 | ROZPOCET
| VV |  | "sokl" (32,90+32,20+10,25+3,75+3,75+17,00+10,25+16,30) |  | 126.4 | [13 empty] | VV | 2 | 2 | True | 0 | ROZPOCET
| VV |  | 126,4*1,05 'Přepočtené koeficientem množství |  | 132.72 | [13 empty] | VV | 2 | 2 | False | 1 | ROZPOCET
57 | M | 590516570 | lišta soklová Al s okapničkou, zakládací U 20 cm, 0,95/200 cm | m | 123.585 |  | 0 | CS ÚRS 2017 01 |  |  | základní | 0 | 0 | 0.00072 | 0.088981 | 0 | 0 | 8 | M | 2 |  |  |  | ROZPOCET | 0 | 0 | 0 | 0 | 0 | 1 | 0 | 4 | 679320104
| VV |  | "viz výkres D.1.1.02" | [15 empty] | VV | 2 | 1 | True | 0 | ROZPOCET
| VV |  | "hlavní fasáda" (32,90+32,20+10,25+3,75+3,75+17,00+10,25+16,30)-(1,45*6) |  | 117.7 | [13 empty] | VV | 2 | 2 | True | 0 | ROZPOCET
| VV |  | 117,7*1,05 'Přepočtené koeficientem množství |  | 123.585 | [13 empty] | VV | 2 | 2 | False | 1 | ROZPOCET
58 | K | 622325101 | Oprava vnější vápenocementové hladké omítky složitosti 1 stěn v rozsahu do 10% | m2 | 1001.161 |  | 0 | CS ÚRS 2017 01 |  |  | základní | 0.077 | 77.0894 | 0.00382 | 3.8244 | 0 | 0 | 4 | K | 2 |  |  |  | ROZPOCET | 0 | 0 | 0 | 0 | 0 | 1 | 0 | 4 | 1592742396
| VV |  | "množství převzato z položky č. 622211021" 249,435 |  | 249.435 | [13 empty] | VV | 2 | 2 | True | 0 | ROZPOCET
| VV |  | "množství převzato z položky č. 622211041" 751,726 |  | 751.726 | [13 empty] | VV | 2 | 2 | True | 0 | ROZPOCET
59 | K | 622511101 | Tenkovrstvá akrylátová mozaiková jemnozrnná omítka včetně penetrace vnějších stěn | m2 | 263.326 |  | 0 | CS ÚRS 2017 01 |  |  | základní | 0.294 | 77.4178 | 0.00368 | 0.96904 | 0 | 0 | 4 | K | 2 |  |  |  | ROZPOCET | 0 | 0 | 0 | 0 | 0 | 1 | 0 | 4 | -1839906616
| VV |  | "zateplení soklu" | [15 empty] | VV | 2 | 1 | True | 0 | ROZPOCET
| VV |  | "viz výkres D.1.1.06" (16,25*1,90)+(32,70*1,80)+(2,95*2,20*3)-(1,40*2,10*3) |  | 100.385 | [13 empty] | VV | 2 | 2 | True | 0 | ROZPOCET
| VV |  | "viz výkres D.1.1.07" (3,75*1,20)+(10,00*1,40) |  | 18.5 | [13 empty] | VV | 2 | 2 | True | 0 | ROZPOCET
| VV |  | "viz výkres D.1.1.08" (16,90*2,00)+(32,00*2,20)+(2,95*2,20*3)-(1,40*2,10*3) |  | 114.85 | [13 empty] | VV | 2 | 2 | True | 0 | ROZPOCET
| VV |  | "viz výkres D.1.1.09" (10,00*2,20)+(3,75*2,40) |  | 31 | [13 empty] | VV | 2 | 2 | True | 0 | ROZPOCET
| VV |  | "odpočet sklepních oken" -(((1,16*0,58)*19)+((1,29*0,58)*2)+((0,88*0,58)*2)) |  | -15.3 | [13 empty] | VV | 2 | 2 | True | 0 | ROZPOCET
| VV |  | "ostění sklepních oken" (((1,16+0,58+0,58)*19)+((1,29+0,58+0,58)*2)+((0,88+0,58+0,58)*2))*0,12 |  | 6.367 | [13 empty] | VV | 2 | 2 | True | 0 | ROZPOCET
| VV |  | "ostění vstupních dveří" ((1,50+2,10+2,10)*6)*0,22 |  | 7.524 | [13 empty] | VV | 2 | 2 | True | 0 | ROZPOCET
60 | K | 622521011 | Tenkovrstvá silikátová zrnitá omítka tl. 1,5 mm včetně penetrace vnějších stěn | m2 | 875.471 |  | 0 | CS ÚRS 2017 01 |  |  | základní | 0.245 | 214.4904 | 0.00268 | 2.3463 | 0 | 0 | 4 | K | 2 |  |  |  | ROZPOCET | 0 | 0 | 0 | 0 | 0 | 1 | 0 | 4 | 1653706376
| VV |  | "viz výkres D.1.1.04" | [15 empty] | VV | 2 | 1 | True | 0 | ROZPOCET
| VV |  | "skladba S01b" ((3,00+3,30+3,00)*2,40)-(0,70*2,07)+((1,80*0,80)*2)+(((1,80*1,80)/2)*2) |  | 26.991 | [13 empty] | VV | 2 | 2 | True | 0 | ROZPOCET
| VV |  | "viz výkres D.1.1.02, D.1.1.03" | [15 empty] | VV | 2 | 1 | True | 0 | ROZPOCET
| VV |  | "hlavní fasáda" (32,90+32,20+10,25+3,75+3,75+17,00+10,25+16,30)*6,65 |  | 840.56 | [13 empty] | VV | 2 | 2 | True | 0 | ROZPOCET
| VV |  | "odpočet zateplení soklu v místě vstupních dveří" -(2,95*2,20*6) |  | -38.94 | [13 empty] | VV | 2 | 2 | True | 0 | ROZPOCET
| VV |  | "odpočet oken" | [15 empty] | VV | 2 | 1 | True | 0 | ROZPOCET
| VV |  | "viz výkres D.1.1.02" | [15 empty] | VV | 2 | 1 | True | 0 | ROZPOCET
| VV |  | (-(0,70*1,42)*12)+((0,70+1,42+1,42)*0,22*12) |  | -2.582 | [13 empty] | VV | 2 | 2 | True | 0 | ROZPOCET
| VV |  | (-(1,23*1,12)*6)+((1,23+1,12+1,12)*0,22*6) |  | -3.685 | [13 empty] | VV | 2 | 2 | True | 0 | ROZPOCET
| VV |  | (-(2,00*1,43)*7)+((2,00+1,43+1,43)*0,22*7) |  | -12.536 | [13 empty] | VV | 2 | 2 | True | 0 | ROZPOCET
| VV |  | (-(1,23*1,43)*2)+((1,23+1,43+1,43)*0,22*2) |  | -1.718 | [13 empty] | VV | 2 | 2 | True | 0 | ROZPOCET
| VV |  | (-(0,78*0,40)*3)+((0,78+0,40+0,40)*0,22*3) |  | 0.107 | [13 empty] | VV | 2 | 2 | True | 0 | ROZPOCET
| VV |  | "viz výkres D.1.1.03" | [15 empty] | VV | 2 | 1 | True | 0 | ROZPOCET
| VV |  | (-(0,70*1,43)*12)+((0,70+1,43+1,43)*0,22*12) |  | -2.614 | [13 empty] | VV | 2 | 2 | True | 0 | ROZPOCET
| VV |  | (-(1,23*1,13)*6)+((1,23+1,13+1,13)*0,22*6) |  | -3.733 | [13 empty] | VV | 2 | 2 | True | 0 | ROZPOCET
| VV |  | (-(1,23*1,72)*5)+((1,23+1,72+1,72)*0,22*5) |  | -5.441 | [13 empty] | VV | 2 | 2 | True | 0 | ROZPOCET
| VV |  | (-(1,23*1,43)*2)+((1,23+1,43+1,43)*0,22*2) |  | -1.718 | [13 empty] | VV | 2 | 2 | True | 0 | ROZPOCET
| VV |  | (-(2,00*1,43)*7)+((2,00+1,43+1,43)*0,22*7) |  | -12.536 | [13 empty] | VV | 2 | 2 | True | 0 | ROZPOCET
| VV |  | "francouské dveře na balkón" (-(1,25*2,20))+((1,25+2,20+2,20)*0,22) |  | -1.507 | [13 empty] | VV | 2 | 2 | True | 0 | ROZPOCET
| VV |  | 25,00 |  | 25 | [13 empty] | VV | 2 | 2 | True | 0 | ROZPOCET
| VV |  | "viz výkres D.1.1.33 - římsa" (10,50+10,50+32,00+33,20+3,60+3,60+17,40+16,15)*(0,10+0,15+0,05+0,25) |  | 69.823 | [13 empty] | VV | 2 | 2 | True | 0 | ROZPOCET
61 | K | 628195001 | Očištění zdiva nebo betonu zdí a valů před započetím oprav ručně | m2 | 75.21 |  | 0 | CS ÚRS 2017 01 |  |  | základní | 0.38 | 28.5798 | 0 | 0 | 0 | 0 | 4 | K | 2 |  |  |  | ROZPOCET | 0 | 0 | 0 | 0 | 0 | 1 | 0 | 4 | -27842363
| VV |  | "zateplení soklu - podzemní část" | [15 empty] | VV | 2 | 1 | True | 0 | ROZPOCET
| VV |  | "viz výkres D.1.1.06" (16,25*0,60)+(32,70*0,60) |  | 29.37 | [13 empty] | VV | 2 | 2 | True | 0 | ROZPOCET
| VV |  | "viz výkres D.1.1.07" (3,75*0,60)+(10,00*0,60) |  | 8.25 | [13 empty] | VV | 2 | 2 | True | 0 | ROZPOCET
| VV |  | "viz výkres D.1.1.08" (16,90*0,60)+(32,00*0,60) |  | 29.34 | [13 empty] | VV | 2 | 2 | True | 0 | ROZPOCET
| VV |  | "viz výkres D.1.1.09" (10,00*0,60)+(3,75*0,60) |  | 8.25 | [13 empty] | VV | 2 | 2 | True | 0 | ROZPOCET
62 | K | 629991011 | Zakrytí výplní otvorů a svislých ploch fólií přilepenou lepící páskou | m2 | 272.53 |  | 0 | CS ÚRS 2017 01 |  |  | základní | 0.06 | 16.3518 | 0.00012 | 0.032704 | 0 | 0 | 4 | K | 2 |  |  |  | ROZPOCET | 0 | 0 | 0 | 0 | 0 | 1 | 0 | 4 | 2122767733
| VV |  | "viz výkres D.1.1.01" | [15 empty] | VV | 2 | 1 | True | 0 | ROZPOCET
| VV |  | "okna 1.PP" "okna 1.PP" ((1,16*0,58)*19)+((1,29*0,58)*2)+((0,88*0,58)*2) |  | 15.3 | [13 empty] | VV | 2 | 2 | True | 0 | ROZPOCET
| VV |  | "viz výkres D.1.1.02" | [15 empty] | VV | 2 | 1 | True | 0 | ROZPOCET
| VV |  | (0,70*1,42)*12 |  | 11.928 | [13 empty] | VV | 2 | 2 | True | 0 | ROZPOCET
| VV |  | (1,23*1,12)*6 |  | 8.266 | [13 empty] | VV | 2 | 2 | True | 0 | ROZPOCET
| VV |  | (2,00*1,43)*7 |  | 20.02 | [13 empty] | VV | 2 | 2 | True | 0 | ROZPOCET
| VV |  | (1,23*1,43)*2 |  | 3.518 | [13 empty] | VV | 2 | 2 | True | 0 | ROZPOCET
| VV |  | (0,78*0,40)*3 |  | 0.936 | [13 empty] | VV | 2 | 2 | True | 0 | ROZPOCET
| VV |  | "viz výkres D.1.1.03" | [15 empty] | VV | 2 | 1 | True | 0 | ROZPOCET
| VV |  | (0,70*1,43)*12 |  | 12.012 | [13 empty] | VV | 2 | 2 | True | 0 | ROZPOCET
| VV |  | (1,23*1,13)*6 |  | 8.339 | [13 empty] | VV | 2 | 2 | True | 0 | ROZPOCET
| VV |  | (1,23*1,72)*5 |  | 10.578 | [13 empty] | VV | 2 | 2 | True | 0 | ROZPOCET
| VV |  | (1,23*1,43)*2 |  | 3.518 | [13 empty] | VV | 2 | 2 | True | 0 | ROZPOCET
| VV |  | (2,00*1,43)*7 |  | 20.02 | [13 empty] | VV | 2 | 2 | True | 0 | ROZPOCET
| VV |  | "francouské dveře na balkón" (1,25*2,20) |  | 2.75 | [13 empty] | VV | 2 | 2 | True | 0 | ROZPOCET
| VV |  | "dveře vchodové" (1,50*2,12)*6 |  | 19.08 | [13 empty] | VV | 2 | 2 | True | 0 | ROZPOCET
| VV |  | 136,265*2 'Přepočtené koeficientem množství |  | 272.53 | [13 empty] | VV | 2 | 2 | False | 1 | ROZPOCET
63 | K | 629999011 | Příplatek k úpravám povrchů za provádění styku dvou barev nebo struktur na fasádě | m | 428.35 |  | 0 | CS ÚRS 2017 01 |  |  | základní | 0.075 | 32.1262 | 0 | 0 | 0 | 0 | 4 | K | 2 |  |  |  | ROZPOCET | 0 | 0 | 0 | 0 | 0 | 1 | 0 | 4 | -1907788216
| VV |  | "viz výkres D.1.1.33 - římsa" 10,50+10,50+32,00+33,20+3,60+3,60+17,40+16,15 |  | 126.95 | [13 empty] | VV | 2 | 2 | True | 0 | ROZPOCET
| VV |  | "viz výkres D.1.1.06 - okna" ((1,30+1,30+1,90+1,90)*3)+((1,30+1,30+1,60+1,60)*2)+((2,10+2,10+1,60+1,60)*14) |  | 134.4 | [13 empty] | VV | 2 | 2 | True | 0 | ROZPOCET
| VV |  | "viz výkres D.1.1.07 - okna" (1,30+1,30+2,40+2,40)+(1,35+1,35+1,65+1,65) |  | 13.4 | [13 empty] | VV | 2 | 2 | True | 0 | ROZPOCET
| VV |  | "viz výkres D.1.1.08 - okna" ((1,35+1,35+1,30+1,30)*12)+((1,35+1,35+1,60+1,60)*12)+((1,30+1,30+1,90+1,90)*3) |  | 153.6 | [13 empty] | VV | 2 | 2 | True | 0 | ROZPOCET
| D | 63 | Podlahy a podlahové konstrukce |  |  |  | 0 | [5 empty] | 190.7304 |  | 59.193 |  | 0 | 1 | D | 1 |  |  |  | ROZPOCET | [6 empty] | 0
64 | K | 631311114 | Mazanina tl do 80 mm z betonu prostého tř. C 16/20 | m3 | 21.774 |  | 0 | CS ÚRS 2015 01 |  |  | základní | 3.213 | 69.9599 | 2.2563 | 49.1295 | 0 | 0 | 4 | K | 2 |  |  |  | ROZPOCET | 0 | 0 | 0 | 0 | 0 | 1 | 0 | 4 | -1069876175
| VV |  | "viz výkres D.1.1.04" (233,50+2,90+4,80+117,80+3,90)*0,06 |  | 21.774 | [13 empty] | VV | 2 | 2 | True | 0 | ROZPOCET
65 | K | 631312141 | Doplnění rýh v dosavadních mazaninách betonem prostým | m3 | 2.722 |  | 0 | CS ÚRS 2015 01 |  |  | základní | 5.33 | 14.5083 | 2.2563 | 6.1418 | 0 | 0 | 4 | K | 2 |  |  |  | ROZPOCET | 0 | 0 | 0 | 0 | 0 | 1 | 0 | 4 | -461665791
| VV |  | "viz výkres D.1.1.04" (233,50+2,90+4,80+117,80+3,90)*0,25*0,03 |  | 2.722 | [13 empty] | VV | 2 | 2 | True | 0 | ROZPOCET
66 | K | 631319011 | Příplatek k mazanině tl do 80 mm za přehlazení povrchu | m3 | 21.774 |  | 0 | CS ÚRS 2015 01 |  |  | základní | 2.7 | 58.7898 | 0 | 0 | 0 | 0 | 4 | K | 2 |  |  |  | ROZPOCET | 0 | 0 | 0 | 0 | 0 | 1 | 0 | 4 | -229806742
| VV |  | "viz výkres D.1.1.04" (233,50+2,90+4,80+117,80+3,90)*0,06 |  | 21.774 | [13 empty] | VV | 2 | 2 | True | 0 | ROZPOCET
67 | K | 631319171 | Příplatek k mazanině tl do 80 mm za stržení povrchu spodní vrstvy před vložením výztuže | m3 | 21.774 |  | 0 | CS ÚRS 2015 01 |  |  | základní | 0.82 | 17.8547 | 0 | 0 | 0 | 0 | 4 | K | 2 |  |  |  | ROZPOCET | 0 | 0 | 0 | 0 | 0 | 1 | 0 | 4 | -1654882893
| VV |  | "viz výkres D.1.1.04" (233,50+2,90+4,80+117,80+3,90)*0,06 |  | 21.774 | [13 empty] | VV | 2 | 2 | True | 0 | ROZPOCET
68 | K | 631362021 | Výztuž mazanin svařovanými sítěmi Kari | t | 0.429 |  | 0 | CS ÚRS 2015 01 |  |  | základní | 15.231 | 6.5341 | 1.0531 | 0.45176 | 0 | 0 | 4 | K | 2 |  |  |  | ROZPOCET | 0 | 0 | 0 | 0 | 0 | 1 | 0 | 4 | -858930083
| VV |  | "viz výkres D.1.1.04" ((233,50+2,90+4,80+117,80+3,90)*0,985*1,20)*0,001 |  | 0.429 | [13 empty] | VV | 2 | 2 | True | 0 | ROZPOCET
69 | K | 632451023 | Vyrovnávací potěr tl do 40 mm z MC 15 provedený v pásu | m2 | 35.025 |  | 0 | CS ÚRS 2015 01 |  |  | základní | 0.412 | 14.4303 | 0.09868 | 3.4563 | 0 | 0 | 4 | K | 2 |  |  |  | ROZPOCET | 0 | 0 | 0 | 0 | 0 | 1 | 0 | 4 | -994054793
| VV |  | "vyrovnávací potěr pod vnitřní parapety" | [15 empty] | VV | 2 | 1 | True | 0 | ROZPOCET
| VV |  | "viz výkres D.1.1.02" | [15 empty] | VV | 2 | 1 | True | 0 | ROZPOCET
| VV |  | 0,70*0,48*12 |  | 4.032 | [13 empty] | VV | 2 | 2 | True | 0 | ROZPOCET
| VV |  | 1,23*0,48*6 |  | 3.542 | [13 empty] | VV | 2 | 2 | True | 0 | ROZPOCET
| VV |  | 2,00*0,48*7 |  | 6.72 | [13 empty] | VV | 2 | 2 | True | 0 | ROZPOCET
| VV |  | 1,23*0,48*2 |  | 1.181 | [13 empty] | VV | 2 | 2 | True | 0 | ROZPOCET
| VV |  | 0,78*0,48*3 |  | 1.123 | [13 empty] | VV | 2 | 2 | True | 0 | ROZPOCET
| VV |  | "viz výkres D.1.1.03" | [15 empty] | VV | 2 | 1 | True | 0 | ROZPOCET
| VV |  | 0,70*0,48*12 |  | 4.032 | [13 empty] | VV | 2 | 2 | True | 0 | ROZPOCET
| VV |  | 1,23*0,48*6 |  | 3.542 | [13 empty] | VV | 2 | 2 | True | 0 | ROZPOCET
| VV |  | 1,23*0,48*5 |  | 2.952 | [13 empty] | VV | 2 | 2 | True | 0 | ROZPOCET
| VV |  | 1,23*0,48*2 |  | 1.181 | [13 empty] | VV | 2 | 2 | True | 0 | ROZPOCET
| VV |  | 2,00*0,48*7 |  | 6.72 | [13 empty] | VV | 2 | 2 | True | 0 | ROZPOCET
70 | K | 634111113 | Obvodová dilatace pružnou těsnicí páskou v 80 mm mezi stěnou a mazaninou | m | 184.6 |  | 0 | CS ÚRS 2015 01 |  |  | základní | 0.035 | 6.461 | 6e-05 | 0.011076 | 0 | 0 | 4 | K | 2 |  |  |  | ROZPOCET | 0 | 0 | 0 | 0 | 0 | 1 | 0 | 4 | 995690474
| VV |  | "viz výkres D.1.1.04" | [15 empty] | VV | 2 | 1 | True | 0 | ROZPOCET
| VV |  | "půlštoky" (22,20+7,35+8,80+31,40+7,35+0,80+8,80+15,90+15,90+8,80) |  | 127.3 | [13 empty] | VV | 2 | 2 | True | 0 | ROZPOCET
| VV |  | "komíny" ((0,75+0,75+1,10+1,10)*1,00*11)+((0,75+0,75+1,35+1,35)*1,00) |  | 44.9 | [13 empty] | VV | 2 | 2 | True | 0 | ROZPOCET
| VV |  | (4,70+4,70+3,00) |  | 12.4 | [13 empty] | VV | 2 | 2 | True | 0 | ROZPOCET
71 | K | 634113115 | Výplň dilatačních spár mazanin plastovým profilem v 80 mm | m | 52.2 |  | 0 | CS ÚRS 2015 01 |  |  | základní | 0.042 | 2.1924 | 5e-05 | 0.00261 | 0 | 0 | 4 | K | 2 |  |  |  | ROZPOCET | 0 | 0 | 0 | 0 | 0 | 1 | 0 | 4 | 2043713224
| VV |  | "viz výkres D.1.1.04" 8,70*6 |  | 52.2 | [13 empty] | VV | 2 | 2 | True | 0 | ROZPOCET
| D | 64 | Osazování výplní otvorů |  |  |  | 0 | [5 empty] | 64.75 |  | 4.6018 |  | 0 | 1 | D | 1 |  |  |  | ROZPOCET | [6 empty] | 0
72 | K | 642945111 | Osazování protipožárních nebo protiplynových zárubní dveří jednokřídlových do 2,5 m2 | kus | 10 |  | 0 | CS ÚRS 2017 01 |  |  | základní | 6.475 | 64.75 | 0.4417 | 4.417 | 0 | 0 | 4 | K | 2 |  |  |  | ROZPOCET | 0 | 0 | 0 | 0 | 0 | 1 | 0 | 4 | -520448349
| VV |  | "viz výkres D.1.1.01" 6 |  | 6 | [13 empty] | VV | 2 | 2 | True | 0 | ROZPOCET
| VV |  | "viz výkres D.1.1.04" 1+3 |  | 4 | [13 empty] | VV | 2 | 2 | True | 0 | ROZPOCET
73 | M | 55331201 | zárubeň ocelová s požární odolností H 110 DV 800 L/P | kus | 6 |  | 0 |  |  |  | základní | 0 | 0 | 0.01802 | 0.10812 | 0 | 0 | 8 | M | 2 |  |  |  | ROZPOCET | 0 | 0 | 0 | 0 | 0 | 1 | 0 | 4 | -2087943998
| VV |  | "viz výkres D.1.1.01" 6 |  | 6 | [13 empty] | VV | 2 | 2 | True | 0 | ROZPOCET
74 | M | 55331203 | zárubeň ocelová s požární odolností H 110 DV 900 L/P | kus | 3 |  | 0 |  |  |  | základní | 0 | 0 | 0.01847 | 0.05541 | 0 | 0 | 8 | M | 2 |  |  |  | ROZPOCET | 0 | 0 | 0 | 0 | 0 | 1 | 0 | 4 | 612660005
| VV |  | "viz výkres D.1.1.04" 3 |  | 3 | [13 empty] | VV | 2 | 2 | True | 0 | ROZPOCET
75 | M | 55331210 | zárubeň ocelová s požární odolností atypický rozměr 950x2070 mm H 110 | kus | 1 |  | 0 |  |  |  | základní | 0 | 0 | 0.0213 | 0.0213 | 0 | 0 | 8 | M | 2 |  |  |  | ROZPOCET | 0 | 0 | 0 | 0 | 0 | 1 | 0 | 4 | 576651065
| VV |  | "viz výkres D.1.1.04" 1 |  | 1 | [13 empty] | VV | 2 | 2 | True | 0 | ROZPOCET
| D | 9 | Ostatní konstrukce a práce, bourání |  |  |  | 0 | [5 empty] | 459.9863 |  | 4.3752 |  | 30.313 | 1 | D | 1 |  |  |  | ROZPOCET | [6 empty] | 0
76 | K | 916231213 | Osazení chodníkového obrubníku betonového stojatého s boční opěrou do lože z betonu prostého | m | 23 |  | 0 | CS ÚRS 2015 01 |  |  | základní | 0.216 | 4.968 | 0.1295 | 2.9785 | 0 | 0 | 4 | K | 2 |  |  |  | ROZPOCET | 0 | 0 | 0 | 0 | 0 | 1 | 0 | 4 | 1016771522
| VV |  | "viz výkres D.1.1.02" | [15 empty] | VV | 2 | 1 | True | 0 | ROZPOCET
| VV |  | "mezi asfaltem a okap. chodníkem" 0,70+21,60+0,70 |  | 23 | [13 empty] | VV | 2 | 2 | True | 0 | ROZPOCET
77 | M | 592174100 | obrubník betonový chodníkový ABO 100/10/25 II nat 100x10x25 cm | kus | 23 |  | 0 | CS ÚRS 2015 01 |  |  | základní | 0 | 0 | 0.058 | 1.334 | 0 | 0 | 8 | M | 2 |  |  |  | ROZPOCET | 0 | 0 | 0 | 0 | 0 | 1 | 0 | 4 | -1699748075
78 | K | 919112213 | Řezání spár pro vytvoření komůrky š 10 mm hl 25 mm pro těsnící zálivku v živičném krytu | m | 23 |  | 0 | CS ÚRS 2015 01 |  |  | základní | 0.113 | 2.599 | 0 | 0 | 0 | 0 | 4 | K | 2 |  |  |  | ROZPOCET | 0 | 0 | 0 | 0 | 0 | 1 | 0 | 4 | -1694414713
| VV |  | "viz výkres D.1.1.02" | [15 empty] | VV | 2 | 1 | True | 0 | ROZPOCET
| VV |  | "mezi stávajícím asfaltem a novými obrubníky okopového chodníku - jih" 0,70+21,60+0,70 |  | 23 | [13 empty] | VV | 2 | 2 | True | 0 | ROZPOCET
79 | K | 919122112 | Těsnění spár zálivkou za tepla pro komůrky š 10 mm hl 25 mm s těsnicím profilem | m | 23 |  | 0 | CS ÚRS 2015 01 |  |  | základní | 0.073 | 1.679 | 0.00011 | 0.00253 | 0 | 0 | 4 | K | 2 |  |  |  | ROZPOCET | 0 | 0 | 0 | 0 | 0 | 1 | 0 | 4 | 2086041359
| VV |  | "viz výkres D.1.1.02" | [15 empty] | VV | 2 | 1 | True | 0 | ROZPOCET
| VV |  | "mezi stávajícím asfaltem a novými obrubníky okopového chodníku - jih" 0,70+21,60+0,70 |  | 23 | [13 empty] | VV | 2 | 2 | True | 0 | ROZPOCET
80 | K | 919735113 | Řezání stávajícího živičného krytu hl do 150 mm | m | 23 |  | 0 | CS ÚRS 2015 01 |  |  | základní | 0.305 | 7.015 | 0 | 0 | 0 | 0 | 4 | K | 2 |  |  |  | ROZPOCET | 0 | 0 | 0 | 0 | 0 | 1 | 0 | 4 | 1681997507
| VV |  | "viz výkres D.1.1.02" | [15 empty] | VV | 2 | 1 | True | 0 | ROZPOCET
| VV |  | "odkopání soklu - v místě asfaltu" 0,70+21,60+0,70 |  | 23 | [13 empty] | VV | 2 | 2 | True | 0 | ROZPOCET
81 | K | 952901111 | Vyčištění budov bytové a občanské výstavby při výšce podlaží do 4 m | m2 | 809.579 |  | 0 | CS ÚRS 2015 01 |  |  | základní | 0.308 | 249.3503 | 4e-05 | 0.032383 | 0 | 0 | 4 | K | 2 |  |  |  | ROZPOCET | 0 | 0 | 0 | 0 | 0 | 1 | 0 | 4 | -1647962555
| VV |  | "množství převzato z položky č. 621211041" 307,599 |  | 307.599 | [13 empty] | VV | 2 | 2 | True | 0 | ROZPOCET
| VV |  | "množství převzato z položky č. 763131411" 139,08 |  | 139.08 | [13 empty] | VV | 2 | 2 | True | 0 | ROZPOCET
| VV |  | "viz výkres D.1.1.04" 233,50+2,90+4,80+117,80+3,90 |  | 362.9 | [13 empty] | VV | 2 | 2 | True | 0 | ROZPOCET
82 | K | 9539611 | Dodávka a montáž utěsnění prostupů přes požárně dělící k-ce požárními ucpávkami | kompl | 1 |  | 0 |  |  |  | základní | 0.104 | 0.104 | 1e-05 | 1e-05 | 0 | 0 | 4 | K | 2 |  |  |  | ROZPOCET | 0 | 0 | 0 | 0 | 0 | 1 | 0 | 4 | 1579687475
83 | K | 953961113 | Kotvy chemickým tmelem M 12 hl 110 mm do betonu, ŽB nebo kamene s vyvrtáním otvoru | kus | 90 |  | 0 | CS ÚRS 2015 01 |  |  | základní | 0.104 | 9.36 | 1e-05 | 0.0009 | 0 | 0 | 4 | K | 2 |  |  |  | ROZPOCET | 0 | 0 | 0 | 0 | 0 | 1 | 0 | 4 | 1623208920
| VV |  | "dodatečné přikotvení pozednice" ((9,50+9,50+32,10+32,20+5,80+4,00+16,20+16,20+9,50)/1,50) |  | 90 | [13 empty] | VV | 2 | 2 | True | 0 | ROZPOCET
84 | K | 9771511 | Parotěsné zapravení otvorů pro foukanou izolaci | kus | 26 |  | 0 |  |  |  | základní | 1.5 | 39 | 0.00096 | 0.02496 | 0.031 | 0.806 | 4 | K | 2 |  |  |  | ROZPOCET | 0 | 0 | 0 | 0 | 0 | 1 | 0 | 4 | 1921393512
| VV |  | "otvory pro foukanou izolaci prefa římsy" | [15 empty] | VV | 2 | 1 | True | 0 | ROZPOCET
| VV |  | "zateplení podstřešní římsy" | [15 empty] | VV | 2 | 1 | True | 0 | ROZPOCET
| VV |  | ((10,50+10,50+32,00+33,20+3,60+3,60+17,40+16,15)/5)+0,61 |  | 26 | [13 empty] | VV | 2 | 2 | True | 0 | ROZPOCET
85 | K | 977151118 | Jádrové vrty diamantovými korunkami do D 100 mm do stavebních materiálů | m | 2.031 |  | 0 | CS ÚRS 2019 01 |  |  | základní | 1.5 | 3.0465 | 0.00096 | 0.0019498 | 0.031 | 0.062961 | 4 | K | 2 |  |  |  | ROZPOCET | 0 | 0 | 0 | 0 | 0 | 1 | 0 | 4 | 1158123384
| VV |  | "otvory pro foukanou izolaci prefa římsy" | [15 empty] | VV | 2 | 1 | True | 0 | ROZPOCET
| VV |  | "zateplení podstřešní římsy" | [15 empty] | VV | 2 | 1 | True | 0 | ROZPOCET
| VV |  | ((10,50+10,50+32,00+33,20+3,60+3,60+17,40+16,15)/5)*0,08 |  | 2.031 | [13 empty] | VV | 2 | 2 | True | 0 | ROZPOCET
86 | K | 978059241 | Odsekání obkladů stěn z desek z kamene plochy přes 1 m2 | m2 | 174.225 |  | 0 | CS ÚRS 2017 01 |  |  | základní | 0.82 | 142.8645 | 0 | 0 | 0.169 | 29.444 | 4 | K | 2 |  |  |  | ROZPOCET | 0 | 0 | 0 | 0 | 0 | 1 | 0 | 4 | 2077007115
| VV |  | "zateplení soklu" | [15 empty] | VV | 2 | 1 | True | 0 | ROZPOCET
| VV |  | "viz výkres D.1.1.06" (16,25*1,30)+(32,70*1,20)+(2,95*2,20*3)-(1,40*2,10*3) |  | 71.015 | [13 empty] | VV | 2 | 2 | True | 0 | ROZPOCET
| VV |  | "viz výkres D.1.1.07" (3,75*0,60)+(10,00*0,80) |  | 10.25 | [13 empty] | VV | 2 | 2 | True | 0 | ROZPOCET
| VV |  | "viz výkres D.1.1.08" (16,90*1,40)+(32,00*1,60)+(2,95*2,20*3)-(1,40*2,10*3) |  | 85.51 | [13 empty] | VV | 2 | 2 | True | 0 | ROZPOCET
| VV |  | "viz výkres D.1.1.09" (10,00*1,60)+(3,75*1,80) |  | 22.75 | [13 empty] | VV | 2 | 2 | True | 0 | ROZPOCET
| VV |  | "odpočet sklepních oken" -(((1,16*0,58)*19)+((1,29*0,58)*2)+((0,88*0,58)*2)) |  | -15.3 | [13 empty] | VV | 2 | 2 | True | 0 | ROZPOCET
| D | 94 | Lešení a stavební výtahy |  |  |  | 0 | [5 empty] | 305.8556 |  | 0.060235 |  | 0 | 1 | D | 1 |  |  |  | ROZPOCET | [6 empty] | 0
87 | K | 941211111 | Montáž lešení řadového rámového lehkého zatížení do 200 kg/m2 š do 0,9 m v do 10 m | m2 | 987.18 |  | 0 | CS ÚRS 2015 01 |  |  | základní | 0.11 | 108.5898 | 0 | 0 | 0 | 0 | 4 | K | 2 |  |  |  | ROZPOCET | 0 | 0 | 0 | 0 | 0 | 1 | 0 | 4 | -2075565193
| VV |  | "viz výkres D.1.1.06" (33,00*7,50)+(16,40*7,50) |  | 370.5 | [13 empty] | VV | 2 | 2 | True | 0 | ROZPOCET
| VV |  | "viz výkres D.1.1.07" (12,20*7,20)+(5,00*7,20) |  | 123.84 | [13 empty] | VV | 2 | 2 | True | 0 | ROZPOCET
| VV |  | "viz výkres D.1.1.08" (17,00*7,50)+(32,20*7,50) |  | 369 | [13 empty] | VV | 2 | 2 | True | 0 | ROZPOCET
| VV |  | "viz výkres D.1.1.09" (12,20*7,20)+(5,00*7,20) |  | 123.84 | [13 empty] | VV | 2 | 2 | True | 0 | ROZPOCET
88 | K | 941211211 | Příplatek k lešení řadovému rámovému lehkému š 0,9 m v do 25 m za první a ZKD den použití | m2 | 88846.2 |  | 0 | CS ÚRS 2015 01 |  |  | základní | 0 | 0 | 0 | 0 | 0 | 0 | 4 | K | 2 |  |  |  | ROZPOCET | 0 | 0 | 0 | 0 | 0 | 1 | 0 | 4 | 1614254409
| VV |  | "množství převzato z položky č. 941211111" 987,18*90 |  | 88846.2 | [13 empty] | VV | 2 | 2 | True | 0 | ROZPOCET
89 | K | 941211811 | Demontáž lešení řadového rámového lehkého zatížení do 200 kg/m2 š do 0,9 m v do 10 m | m2 | 987.18 |  | 0 | CS ÚRS 2015 01 |  |  | základní | 0.069 | 68.1154 | 0 | 0 | 0 | 0 | 4 | K | 2 |  |  |  | ROZPOCET | 0 | 0 | 0 | 0 | 0 | 1 | 0 | 4 | -273277803
| VV |  | "množství převzato z položky č. 941211111" 987,18 |  | 987.18 | [13 empty] | VV | 2 | 2 | True | 0 | ROZPOCET
90 | K | 944511111 | Montáž ochranné sítě z textilie z umělých vláken | m2 | 987.18 |  | 0 | CS ÚRS 2015 01 |  |  | základní | 0.049 | 48.3718 | 0 | 0 | 0 | 0 | 4 | K | 2 |  |  |  | ROZPOCET | 0 | 0 | 0 | 0 | 0 | 1 | 0 | 4 | 334238213
| VV |  | "množství převzato z položky č. 941211111" 987,18 |  | 987.18 | [13 empty] | VV | 2 | 2 | True | 0 | ROZPOCET
91 | K | 944511211 | Příplatek k ochranné síti za první a ZKD den použití | m2 | 88846.2 |  | 0 | CS ÚRS 2015 01 |  |  | základní | 0 | 0 | 0 | 0 | 0 | 0 | 4 | K | 2 |  |  |  | ROZPOCET | 0 | 0 | 0 | 0 | 0 | 1 | 0 | 4 | -808613994
| VV |  | "množství převzato z položky č. 941211111" 987,18*90 |  | 88846.2 | [13 empty] | VV | 2 | 2 | True | 0 | ROZPOCET
92 | K | 944511811 | Demontáž ochranné sítě z textilie z umělých vláken | m2 | 987.18 |  | 0 | CS ÚRS 2015 01 |  |  | základní | 0.033 | 32.5769 | 0 | 0 | 0 | 0 | 4 | K | 2 |  |  |  | ROZPOCET | 0 | 0 | 0 | 0 | 0 | 1 | 0 | 4 | 1296337472
| VV |  | "množství převzato z položky č. 941211111" 987,18 |  | 987.18 | [13 empty] | VV | 2 | 2 | True | 0 | ROZPOCET
93 | K | 949101111 | Lešení pomocné pro objekty pozemních staveb s lešeňovou podlahou v do 1,9 m zatížení do 150 kg/m2 | m2 | 446.679 |  | 0 | CS ÚRS 2015 01 |  |  | základní | 0.105 | 46.9013 | 0.00013 | 0.058068 | 0 | 0 | 4 | K | 2 |  |  |  | ROZPOCET | 0 | 0 | 0 | 0 | 0 | 1 | 0 | 4 | -888175216
| VV |  | "množství převzato z položky č. 621211041" 307,599 |  | 307.599 | [13 empty] | VV | 2 | 2 | True | 0 | ROZPOCET
| VV |  | "množství převzato z položky č. 763131411" 139,08 |  | 139.08 | [13 empty] | VV | 2 | 2 | True | 0 | ROZPOCET
94 | K | 949101112 | Lešení pomocné pro objekty pozemních staveb s lešeňovou podlahou v do 3,5 m zatížení do 150 kg/m2 | m2 | 10.32 |  | 0 | CS ÚRS 2015 01 |  |  | základní | 0.126 | 1.3003 | 0.00021 | 0.0021672 | 0 | 0 | 4 | K | 2 |  |  |  | ROZPOCET | 0 | 0 | 0 | 0 | 0 | 1 | 0 | 4 | 359136035
| VV |  | "viz výkres D.1.1.04 - schodiště" 2,40*4,30 |  | 10.32 | [13 empty] | VV | 2 | 2 | True | 0 | ROZPOCET
| D | 96 | Bourání konstrukcí |  |  |  | 0 | [5 empty] | 404.8048 |  | 0 |  | 91.1854 | 1 | D | 1 |  |  |  | ROZPOCET | [6 empty] | 0
95 | K | 962032314 | Bourání pilířů cihelných z dutých nebo plných cihel pálených i nepálených na jakoukoli maltu | m3 | 1.306 |  | 0 | CS ÚRS 2015 01 |  |  | základní | 4.035 | 5.2697 | 0 | 0 | 1.8 | 2.3508 | 4 | K | 2 |  |  |  | ROZPOCET | 0 | 0 | 0 | 0 | 0 | 1 | 0 | 4 | -259138938
| VV |  | "zdivo balkónů" ((2,10+0,70+0,70-1,20)*1,10*0,20) |  | 0.506 | [13 empty] | VV | 2 | 2 | True | 0 | ROZPOCET
| VV |  | "stěny vikýře" 0,80 |  | 0.8 | [13 empty] | VV | 2 | 2 | True | 0 | ROZPOCET
96 | K | 963051113 | Bourání ŽB stropů deskových tl přes 80 mm | m3 | 0.221 |  | 0 | CS ÚRS 2015 01 |  |  | základní | 6.72 | 1.4851 | 0 | 0 | 2.4 | 0.5304 | 4 | K | 2 |  |  |  | ROZPOCET | 0 | 0 | 0 | 0 | 0 | 1 | 0 | 4 | 531428510
| VV |  | "balkón" (2,10*0,70*0,15) |  | 0.221 | [13 empty] | VV | 2 | 2 | True | 0 | ROZPOCET
97 | K | 965042131 | Bourání podkladů pod dlažby nebo mazanin betonových nebo z litého asfaltu tl do 100 mm pl do 4 m2 | m3 | 0.536 |  | 0 | CS ÚRS 2015 01 |  |  | základní | 10.88 | 5.8317 | 0 | 0 | 2.2 | 1.1792 | 4 | K | 2 |  |  |  | ROZPOCET | 0 | 0 | 0 | 0 | 0 | 1 | 0 | 4 | 71899009
| VV |  | "lodžie" | [15 empty] | VV | 2 | 1 | True | 0 | ROZPOCET
| VV |  | "viz výkres D.1.1.37" ((2,38*1,35)+(1,00*0,35)+(0,90+0,90))*0,10 |  | 0.536 | [13 empty] | VV | 2 | 2 | True | 0 | ROZPOCET
98 | K | 965042141 | Bourání podkladů pod dlažby nebo mazanin betonových nebo z litého asfaltu tl do 100 mm pl přes 4 m2 | m3 | 18.145 |  | 0 | CS ÚRS 2015 01 |  |  | základní | 7.195 | 130.5533 | 0 | 0 | 2.2 | 39.919 | 4 | K | 2 |  |  |  | ROZPOCET | 0 | 0 | 0 | 0 | 0 | 1 | 0 | 4 | -1960616903
| VV |  | "viz výkres D.1.1.04" (233,50+2,90+4,80+117,80+3,90)*0,05 |  | 18.145 | [13 empty] | VV | 2 | 2 | True | 0 | ROZPOCET
99 | K | 965082923 | Odstranění násypů pod podlahy tl do 100 mm pl přes 2 m2 | m3 | 18.145 |  | 0 | CS ÚRS 2015 01 |  |  | základní | 1.257 | 22.8083 | 0 | 0 | 1.4 | 25.403 | 4 | K | 2 |  |  |  | ROZPOCET | 0 | 0 | 0 | 0 | 0 | 1 | 0 | 4 | 1865810062
| VV |  | "viz výkres D.1.1.04" (233,50+2,90+4,80+117,80+3,90)*0,05 |  | 18.145 | [13 empty] | VV | 2 | 2 | True | 0 | ROZPOCET
100 | K | 966053121 | Vybourání částí ŽB říms vyložených do 250 mm | m | 117.7 |  | 0 | CS ÚRS 2015 01 |  |  | základní | 0.945 | 111.2265 | 0 | 0 | 0.058 | 6.8266 | 4 | K | 2 |  |  |  | ROZPOCET | 0 | 0 | 0 | 0 | 0 | 1 | 0 | 4 | 1130709187
| VV |  | "viz výkres D.1.1.02" | [15 empty] | VV | 2 | 1 | True | 0 | ROZPOCET
| VV |  | "soklová římsa" (32,90+32,20+10,25+3,75+3,75+17,00+10,25+16,30)-(1,45*6) |  | 117.7 | [13 empty] | VV | 2 | 2 | True | 0 | ROZPOCET
101 | K | 966055121 | Vybourání částí ŽB říms vyložených přes 500 mm | m | 25.2 |  | 0 | CS ÚRS 2015 01 |  |  | základní | 1.836 | 46.2672 | 0 | 0 | 0.187 | 4.7124 | 4 | K | 2 |  |  |  | ROZPOCET | 0 | 0 | 0 | 0 | 0 | 1 | 0 | 4 | -1378537063
| VV |  | "stříška nad vstupy" 4,20*6 |  | 25.2 | [13 empty] | VV | 2 | 2 | True | 0 | ROZPOCET
102 | K | 968072244 | Vybourání kovových rámů oken jednoduchých včetně křídel pl do 1 m2 | m2 | 15.3 |  | 0 | CS ÚRS 2015 01 |  |  | základní | 1.105 | 16.9065 | 0 | 0 | 0.065 | 0.9945 | 4 | K | 2 |  |  |  | ROZPOCET | 0 | 0 | 0 | 0 | 0 | 1 | 0 | 4 | 852333080
| VV |  | "viz výkres D.1.1.01" | [15 empty] | VV | 2 | 1 | True | 0 | ROZPOCET
| VV |  | "sklepní okna" | [15 empty] | VV | 2 | 1 | True | 0 | ROZPOCET
| VV |  | (1,16*0,58)*19 |  | 12.783 | [13 empty] | VV | 2 | 2 | True | 0 | ROZPOCET
| VV |  | (1,29*0,58)*2 |  | 1.496 | [13 empty] | VV | 2 | 2 | True | 0 | ROZPOCET
| VV |  | (0,88*0,58)*2 |  | 1.021 | [13 empty] | VV | 2 | 2 | True | 0 | ROZPOCET
103 | K | 968072455 | Vybourání kovových dveřních zárubní pl do 2 m2 | m2 | 11.4 |  | 0 | CS ÚRS 2015 01 |  |  | základní | 0.939 | 10.7046 | 0 | 0 | 0.076 | 0.8664 | 4 | K | 2 |  |  |  | ROZPOCET | 0 | 0 | 0 | 0 | 0 | 1 | 0 | 4 | -1933516470
| VV |  | "viz výkres D.1.1.01" 6*0,80*2,00 |  | 9.6 | [13 empty] | VV | 2 | 2 | True | 0 | ROZPOCET
| VV |  | "viz výkres D.1.1.04" 1*0,90*2,00 |  | 1.8 | [13 empty] | VV | 2 | 2 | True | 0 | ROZPOCET
104 | K | 978011141 | Otlučení vnitřní vápenné nebo vápenocementové omítky stropů v rozsahu do 30 % | m2 | 307.599 |  | 0 | CS ÚRS 2015 01 |  |  | základní | 0.1 | 30.7599 | 0 | 0 | 0.01 | 3.076 | 4 | K | 2 |  |  |  | ROZPOCET | 0 | 0 | 0 | 0 | 0 | 1 | 0 | 4 | 862835988
| VV |  | "pod KZS" | [15 empty] | VV | 2 | 1 | True | 0 | ROZPOCET
| VV |  | "množství převzato z položky č. 621211041" 307,599 |  | 307.599 | [13 empty] | VV | 2 | 2 | True | 0 | ROZPOCET
105 | K | 978012191 | Otlučení vnitřní vápenné nebo vápenocementové omítky stropů rákosových v rozsahu do 100 % | m2 | 6.426 |  | 0 | CS ÚRS 2015 01 |  |  | základní | 0.462 | 2.9688 | 0 | 0 | 0.05 | 0.3213 | 4 | K | 2 |  |  |  | ROZPOCET | 0 | 0 | 0 | 0 | 0 | 1 | 0 | 4 | 1585354828
| VV |  | "viz výkres D.1.1.34" 2,38*2,70 |  | 6.426 | [13 empty] | VV | 2 | 2 | True | 0 | ROZPOCET
106 | K | 978015321 | Otlučení vnější vápenné nebo vápenocementové vnější omítky stupně členitosti 1 a 2 rozsahu do 10% | m2 | 1001.161 |  | 0 | CS ÚRS 2015 01 |  |  | základní | 0.02 | 20.0232 | 0 | 0 | 0.005 | 5.0058 | 4 | K | 2 |  |  |  | ROZPOCET | 0 | 0 | 0 | 0 | 0 | 1 | 0 | 4 | -2010024795
| VV |  | "množství převzato z položky č. 622211021" 249,435 |  | 249.435 | [13 empty] | VV | 2 | 2 | True | 0 | ROZPOCET
| VV |  | "množství převzato z položky č. 622211041" 751,726 |  | 751.726 | [13 empty] | VV | 2 | 2 | True | 0 | ROZPOCET
| D | 997 | Přesun sutě |  |  |  | 0 | [5 empty] | 452.823 |  | 0 |  | 0 | 1 | D | 1 |  |  |  | ROZPOCET | [6 empty] | 0
107 | K | 997002611 | Nakládání suti a vybouraných hmot | t | 157.067 |  | 0 | CS ÚRS 2017 01 |  |  | základní | 0.136 | 21.3611 | 0 | 0 | 0 | 0 | 4 | K | 2 |  |  |  | ROZPOCET | 0 | 0 | 0 | 0 | 0 | 1 | 0 | 4 | 567212
108 | K | 997013211 | Vnitrostaveništní doprava suti a vybouraných hmot pro budovy v do 6 m ručně | t | 157.067 |  | 0 | CS ÚRS 2017 01 |  |  | základní | 2.42 | 380.1021 | 0 | 0 | 0 | 0 | 4 | K | 2 |  |  |  | ROZPOCET | 0 | 0 | 0 | 0 | 0 | 1 | 0 | 4 | 363471885
109 | K | 997013311 | Montáž a demontáž shozu suti v do 10 m | m | 16 |  | 0 | CS ÚRS 2017 01 |  |  | základní | 1.335 | 21.36 | 0 | 0 | 0 | 0 | 4 | K | 2 |  |  |  | ROZPOCET | 0 | 0 | 0 | 0 | 0 | 1 | 0 | 4 | 1332707959
| VV |  | 8+8 |  | 16 | [13 empty] | VV | 2 | 2 | True | 0 | ROZPOCET
110 | K | 997013321 | Příplatek k shozu suti v do 10 m za první a ZKD den použití | m | 160 |  | 0 | CS ÚRS 2017 01 |  |  | základní | 0 | 0 | 0 | 0 | 0 | 0 | 4 | K | 2 |  |  |  | ROZPOCET | 0 | 0 | 0 | 0 | 0 | 1 | 0 | 4 | -1606399484
| VV |  | 16*10 |  | 160 | [13 empty] | VV | 2 | 2 | True | 0 | ROZPOCET
111 | K | 997013501 | Odvoz suti a vybouraných hmot na skládku nebo meziskládku do 1 km se složením | t | 157.067 |  | 0 | CS ÚRS 2017 01 |  |  | základní | 0.125 | 19.6334 | 0 | 0 | 0 | 0 | 4 | K | 2 |  |  |  | ROZPOCET | 0 | 0 | 0 | 0 | 0 | 1 | 0 | 4 | -622254111
112 | K | 997013509 | Příplatek k odvozu suti a vybouraných hmot na skládku ZKD 1 km přes 1 km | t | 1727.737 |  | 0 | CS ÚRS 2017 01 |  |  | základní | 0.006 | 10.3664 | 0 | 0 | 0 | 0 | 4 | K | 2 |  |  |  | ROZPOCET | 0 | 0 | 0 | 0 | 0 | 1 | 0 | 4 | 1724948818
| VV |  | 157,067*11 'Přepočtené koeficientem množství |  | 1727.737 | [13 empty] | VV | 2 | 2 | False | 1 | ROZPOCET
113 | K | 997013801 | Poplatek za uložení stavebního betonového odpadu na skládce (skládkovné) | t | 150.147 |  | 0 | CS ÚRS 2017 01 |  |  | základní | 0 | 0 | 0 | 0 | 0 | 0 | 4 | K | 2 |  |  |  | ROZPOCET | 0 | 0 | 0 | 0 | 0 | 1 | 0 | 4 | -999893395
| VV |  | "oddíl HSV" 156,198-6,051 |  | 150.147 | [13 empty] | VV | 2 | 2 | True | 0 | ROZPOCET
114 | K | 997013831 | Poplatek za uložení stavebního směsného odpadu na skládce (skládkovné) | t | 6.051 |  | 0 | CS ÚRS 2017 01 |  |  | základní | 0 | 0 | 0 | 0 | 0 | 0 | 4 | K | 2 |  |  |  | ROZPOCET | 0 | 0 | 0 | 0 | 0 | 1 | 0 | 4 | -1091944557
| VV |  | "oddíl PSV" 6,051 |  | 6.051 | [13 empty] | VV | 2 | 2 | True | 0 | ROZPOCET
| D | 998 | Přesun hmot |  |  |  | 0 | [5 empty] | 311.2169 |  | 0 |  | 0 | 1 | D | 1 |  |  |  | ROZPOCET | [6 empty] | 0
115 | K | 998017002 | Přesun hmot s omezením mechanizace pro budovy v do 12 m | t | 124.437 |  | 0 | CS ÚRS 2017 01 |  |  | základní | 2.501 | 311.2169 | 0 | 0 | 0 | 0 | 4 | K | 2 |  |  |  | ROZPOCET | 0 | 0 | 0 | 0 | 0 | 1 | 0 | 4 | 165006060
| D | PSV | Práce a dodávky PSV |  |  |  | 0 | [5 empty] | 3199.6637 |  | 29.5833 |  | 6.0512 | 2 | D | 0 |  |  |  | ROZPOCET | [6 empty] | 0
| D | 711 | Izolace proti vodě, vlhkosti a plynům |  |  |  | 0 | [5 empty] | 204.309 |  | 3.6984 |  | 0 | 2 | D | 1 |  |  |  | ROZPOCET | [6 empty] | 0
116 | K | 711111001 | Provedení izolace proti zemní vlhkosti vodorovné za studena nátěrem penetračním | m2 | 378.123 |  | 0 | CS ÚRS 2017 01 |  |  | základní | 0.024 | 9.075 | 0 | 0 | 0 | 0 | 16 | K | 2 |  |  |  | ROZPOCET | 0 | 0 | 0 | 0 | 0 | 1 | 0 | 16 | 1121771644
| VV |  | "strop nad schodištěm - skladba V06" 3,40*2,90 |  | 9.86 | [13 empty] | VV | 2 | 2 | True | 0 | ROZPOCET
| VV |  | "viz výkres D.1.1.04" 233,50+2,90+4,80+117,80+3,90 |  | 362.9 | [13 empty] | VV | 2 | 2 | True | 0 | ROZPOCET
| VV |  | "viz výkres D.1.1.37" (2,38*1,35)+(1,00*0,35)+(0,90+0,90) |  | 5.363 | [13 empty] | VV | 2 | 2 | True | 0 | ROZPOCET
117 | K | 711112001 | Provedení izolace proti zemní vlhkosti svislé za studena nátěrem penetračním | m2 | 239.681 |  | 0 | CS ÚRS 2017 01 |  |  | základní | 0.054 | 12.9428 | 0 | 0 | 0 | 0 | 16 | K | 2 |  |  |  | ROZPOCET | 0 | 0 | 0 | 0 | 0 | 1 | 0 | 16 | -288483877
| VV |  | "soklová část" | [15 empty] | VV | 2 | 1 | True | 0 | ROZPOCET
| VV |  | "viz výkres D.1.1.01" (16,25+32,70+3,75+10,00+16,90+32,00+10,00+3,75)*0,80 |  | 100.28 | [13 empty] | VV | 2 | 2 | True | 0 | ROZPOCET
| VV |  | "viz výkres D.1.1.04" | [15 empty] | VV | 2 | 1 | True | 0 | ROZPOCET
| VV |  | "půlštoky" (22,20+7,35+8,80+31,40+7,35+0,80+8,80+15,90+15,90+8,80)*0,87 |  | 110.751 | [13 empty] | VV | 2 | 2 | True | 0 | ROZPOCET
| VV |  | "komíny" (((0,75+0,75+1,10+1,10)*11)+(0,75+0,75+1,35+1,35))*0,50 |  | 22.45 | [13 empty] | VV | 2 | 2 | True | 0 | ROZPOCET
| VV |  | (4,70+4,70+3,00)*0,50 |  | 6.2 | [13 empty] | VV | 2 | 2 | True | 0 | ROZPOCET
118 | M | 111631500 | lak asfaltový ALP/9 (MJ t) bal 9 kg | t | 0.185 |  | 0 | CS ÚRS 2017 01 |  |  | základní | 0 | 0 | 1 | 0.185 | 0 | 0 | 32 | M | 2 |  |  |  | ROZPOCET | 0 | 0 | 0 | 0 | 0 | 1 | 0 | 16 | -1313822063
| VV |  | "množství převzato z položky č. 711111001" 378,123 |  | 378.123 | [13 empty] | VV | 2 | 2 | True | 0 | ROZPOCET
| VV |  | "množství převzato z položky č. 711112001" 239,681 |  | 239.681 | [13 empty] | VV | 2 | 2 | True | 0 | ROZPOCET
| VV |  | 617,804*0,0003 'Přepočtené koeficientem množství |  | 0.185 | [13 empty] | VV | 2 | 2 | False | 1 | ROZPOCET
119 | K | 711131101 | Provedení izolace proti zemní vlhkosti pásy na sucho vodorovné AIP nebo tkaninou | m2 | 362.9 |  | 0 | CS ÚRS 2015 01 |  |  | základní | 0.033 | 11.9757 | 0 | 0 | 0 | 0 | 16 | K | 2 |  |  |  | ROZPOCET | 0 | 0 | 0 | 0 | 0 | 1 | 0 | 16 | 658571610
| VV |  | "viz výkres D.1.1.04" 233,50+2,90+4,80+117,80+3,90 |  | 362.9 | [13 empty] | VV | 2 | 2 | True | 0 | ROZPOCET
120 | M | 628111200 | pás asfaltovaný A330 | m2 | 417.335 |  | 0 | CS ÚRS 2015 01 |  |  | základní | 0 | 0 | 0.00064 | 0.26709 | 0 | 0 | 32 | M | 2 |  |  |  | ROZPOCET | 0 | 0 | 0 | 0 | 0 | 1 | 0 | 16 | -770900512
| VV |  | 362,9*1,15 'Přepočtené koeficientem množství |  | 417.335 | [13 empty] | VV | 2 | 2 | False | 1 | ROZPOCET
121 | K | 711141559 | Provedení izolace proti zemní vlhkosti pásy přitavením vodorovné NAIP | m2 | 378.123 |  | 0 | CS ÚRS 2017 01 |  |  | základní | 0.222 | 83.9433 | 0.0004 | 0.15125 | 0 | 0 | 16 | K | 2 |  |  |  | ROZPOCET | 0 | 0 | 0 | 0 | 0 | 1 | 0 | 16 | -135923802
| VV |  | "množství převzato z položky č. 711111001" 378,123 |  | 378.123 | [13 empty] | VV | 2 | 2 | True | 0 | ROZPOCET
122 | K | 711142559 | Provedení izolace proti zemní vlhkosti pásy přitavením svislé NAIP | m2 | 239.681 |  | 0 | CS ÚRS 2015 01 |  |  | základní | 0.26 | 62.3171 | 0.0004 | 0.095872 | 0 | 0 | 16 | K | 2 |  |  |  | ROZPOCET | 0 | 0 | 0 | 0 | 0 | 1 | 0 | 16 | 1196997888
| VV |  | "množství převzato z položky č. 711112001" 239,681 |  | 239.681 | [13 empty] | VV | 2 | 2 | True | 0 | ROZPOCET
123 | M | 628322820 | pás těžký asfaltovaný V 60 S 35 | m2 | 741.365 |  | 0 | CS ÚRS 2017 01 |  |  | základní | 0 | 0 | 0.00388 | 2.8765 | 0 | 0 | 32 | M | 2 |  |  |  | ROZPOCET | 0 | 0 | 0 | 0 | 0 | 1 | 0 | 16 | 943665922
| VV |  | "množství převzato z položky č. 711111001" 378,123 |  | 378.123 | [13 empty] | VV | 2 | 2 | True | 0 | ROZPOCET
| VV |  | "množství převzato z položky č. 711112001" 239,681 |  | 239.681 | [13 empty] | VV | 2 | 2 | True | 0 | ROZPOCET
| VV |  | 617,804*1,2 'Přepočtené koeficientem množství |  | 741.365 | [13 empty] | VV | 2 | 2 | False | 1 | ROZPOCET
124 | K | 711161306 | Izolace proti zemní vlhkosti stěn foliemi nopovými pro běžné podmínky tl. 0,5 mm šířky 1,0 m | m2 | 126.4 |  | 0 | CS ÚRS 2015 01 |  |  | základní | 0.097 | 12.2608 | 0.00071 | 0.089744 | 0 | 0 | 16 | K | 2 |  |  |  | ROZPOCET | 0 | 0 | 0 | 0 | 0 | 1 | 0 | 16 | 1828485771
| VV |  | "soklová část" | [15 empty] | VV | 2 | 1 | True | 0 | ROZPOCET
| VV |  | "viz výkres D.1.1.01" (32,90+32,20+10,25+3,75+3,75+17,00+10,25+16,30)*1,00 |  | 126.4 | [13 empty] | VV | 2 | 2 | True | 0 | ROZPOCET
125 | K | 711161381 | Izolace proti zemní vlhkosti foliemi nopovými ukončené horní lištou | m | 117.7 |  | 0 | CS ÚRS 2015 01 |  |  | základní | 0.05 | 5.885 | 0.00028 | 0.032956 | 0 | 0 | 16 | K | 2 |  |  |  | ROZPOCET | 0 | 0 | 0 | 0 | 0 | 1 | 0 | 16 | -1946068202
| VV |  | "viz výkres D.1.1.01" | [15 empty] | VV | 2 | 1 | True | 0 | ROZPOCET
| VV |  | "zateplení soklu" ((32,90+32,20+10,25+3,75+3,75+17,00+10,25+16,30)-(1,45*6)) |  | 117.7 | [13 empty] | VV | 2 | 2 | True | 0 | ROZPOCET
126 | K | 998711102 | Přesun hmot tonážní pro izolace proti vodě, vlhkosti a plynům v objektech výšky do 12 m | t | 3.698 |  | 0 | CS ÚRS 2017 01 |  |  | základní | 1.598 | 5.9094 | 0 | 0 | 0 | 0 | 16 | K | 2 |  |  |  | ROZPOCET | 0 | 0 | 0 | 0 | 0 | 1 | 0 | 16 | 202614455
| D | 713 | Izolace tepelné |  |  |  | 0 | [5 empty] | 110.0564 |  | 5.1752 |  | 0 | 2 | D | 1 |  |  |  | ROZPOCET | [6 empty] | 0
127 | K | 713121111 | Montáž izolace tepelné podlah volně kladenými rohožemi, pásy, dílci, deskami 1 vrstva | m2 | 5.363 |  | 0 | CS ÚRS 2015 01 |  |  | základní | 0.06 | 0.32178 | 0 | 0 | 0 | 0 | 16 | K | 2 |  |  |  | ROZPOCET | 0 | 0 | 0 | 0 | 0 | 1 | 0 | 16 | -418452439
| VV |  | "viz výkres D.1.1.37" (2,38*1,35)+(1,00*0,35)+(0,90+0,90) |  | 5.363 | [13 empty] | VV | 2 | 2 | True | 0 | ROZPOCET
128 | M | 2837644 | deska z fenolické pěny tl. 60 mm (lambda=0,020 W/mK) | m2 | 5.47 |  | 0 |  |  |  | základní | 0 | 0 | 0.0018 | 0.009846 | 0 | 0 | 8 | M | 2 |  |  |  | ROZPOCET | 0 | 0 | 0 | 0 | 0 | 1 | 0 | 4 | -1607171000
| VV |  | 5,363*1,02 'Přepočtené koeficientem množství |  | 5.47 | [13 empty] | VV | 2 | 2 | False | 1 | ROZPOCET
129 | K | 713121121 | Montáž izolace tepelné podlah volně kladenými rohožemi, pásy, dílci, deskami 2 vrstvy | m2 | 362.9 |  | 0 | CS ÚRS 2015 01 |  |  | základní | 0.14 | 50.806 | 0 | 0 | 0 | 0 | 16 | K | 2 |  |  |  | ROZPOCET | 0 | 0 | 0 | 0 | 0 | 1 | 0 | 16 | 1395881000
| VV |  | "viz výkres D.1.1.04" 233,50+2,90+4,80+117,80+3,90 |  | 362.9 | [13 empty] | VV | 2 | 2 | True | 0 | ROZPOCET
130 | M | 283723190 | deska z pěnového polystyrenu EPS 100 S 1000 x 500 x 160 mm | m2 | 740.316 |  | 0 | CS ÚRS 2015 01 |  |  | základní | 0 | 0 | 0.004 | 2.9613 | 0 | 0 | 32 | M | 2 |  |  |  | ROZPOCET | 0 | 0 | 0 | 0 | 0 | 1 | 0 | 16 | -782596697
| VV |  | 362,9*2,04 'Přepočtené koeficientem množství |  | 740.316 | [13 empty] | VV | 2 | 2 | False | 1 | ROZPOCET
131 | K | 713131141 | Montáž izolace tepelné stěn a základů lepením celoplošně rohoží, pásů, dílců, desek | m2 | 9.86 |  | 0 | CS ÚRS 2017 01 |  |  | základní | 0.211 | 2.0805 | 0.006 | 0.05916 | 0 | 0 | 16 | K | 2 |  |  |  | ROZPOCET | 0 | 0 | 0 | 0 | 0 | 1 | 0 | 16 | -210453033
| VV |  | "strop nad schodištěm - skladba V06" 3,40*2,90 |  | 9.86 | [13 empty] | VV | 2 | 2 | True | 0 | ROZPOCET
132 | M | 283723210 | deska z pěnového polystyrenu EPS 100 S 1000 x 500 x 200 mm | m2 | 10.55 |  | 0 | CS ÚRS 2017 01 |  |  | základní | 0 | 0 | 0.005 | 0.05275 | 0 | 0 | 32 | M | 2 |  |  |  | ROZPOCET | 0 | 0 | 0 | 0 | 0 | 1 | 0 | 16 | -262377681
| VV |  | 9,86*1,07 'Přepočtené koeficientem množství |  | 10.55 | [13 empty] | VV | 2 | 2 | False | 1 | ROZPOCET
133 | K | 713134113 | Tepelná foukaná izolace celulózová vlákna stěn tl do 250 mm | m3 | 20.947 |  | 0 | CS ÚRS 2019 01 |  |  | základní | 0.961 | 20.1301 | 0.06 | 1.2568 | 0 | 0 | 16 | K | 2 |  |  |  | ROZPOCET | 0 | 0 | 0 | 0 | 0 | 1 | 0 | 16 | -1993874006
| VV |  | "zateplení podstřešní římsy" | [15 empty] | VV | 2 | 1 | True | 0 | ROZPOCET
| VV |  | (10,50+10,50+32,00+33,20+3,60+3,60+17,40+16,15)*0,30*0,55 |  | 20.947 | [13 empty] | VV | 2 | 2 | True | 0 | ROZPOCET
134 | K | 713151111 | Montáž izolace tepelné střech šikmých kladené volně mezi krokve rohoží, pásů, desek | m2 | 263.16 |  | 0 | CS ÚRS 2015 01 |  |  | základní | 0.1 | 26.316 | 0 | 0 | 0 | 0 | 16 | K | 2 |  |  |  | ROZPOCET | 0 | 0 | 0 | 0 | 0 | 1 | 0 | 16 | 1744156222
| VV |  | "viz výkres D.1.1.34" | [15 empty] | VV | 2 | 1 | True | 0 | ROZPOCET
| VV |  | "skladba V07" (3,30*3,50)*3 |  | 34.65 | [13 empty] | VV | 2 | 2 | True | 0 | ROZPOCET
| VV |  | "viz výkres D.1.1.33 - střešní římsa" ((10,50+10,50+32,00+33,20+3,60+3,60+17,40+16,15)*0,90)*2 |  | 228.51 | [13 empty] | VV | 2 | 2 | True | 0 | ROZPOCET
135 | M | 631481050 | deska minerální střešní izolační 600x1200 mm tl. 120 mm (lambda=0,038 W/mK) | m2 | 128.321 |  | 0 | CS ÚRS 2015 01 |  |  | základní | 0 | 0 | 0.0042 | 0.53895 | 0 | 0 | 32 | M | 2 |  |  |  | ROZPOCET | 0 | 0 | 0 | 0 | 0 | 1 | 0 | 16 | 159660860
| VV |  | "viz výkres D.1.1.34" | [15 empty] | VV | 2 | 1 | True | 0 | ROZPOCET
| VV |  | "skladba V07" (3,30*3,50) |  | 11.55 | [13 empty] | VV | 2 | 2 | True | 0 | ROZPOCET
| VV |  | "viz výkres D.1.1.33 - střešní římsa" ((10,50+10,50+32,00+33,20+3,60+3,60+17,40+16,15)*0,90) |  | 114.255 | [13 empty] | VV | 2 | 2 | True | 0 | ROZPOCET
| VV |  | 125,805*1,02 'Přepočtené koeficientem množství |  | 128.321 | [13 empty] | VV | 2 | 2 | False | 1 | ROZPOCET
136 | M | 631481020 | deska minerální střešní izolační 600x1200 mm tl. 60 mm (lambda=0,038 W/mK) | m2 | 140.102 |  | 0 | CS ÚRS 2015 01 |  |  | základní | 0 | 0 | 0.0021 | 0.29421 | 0 | 0 | 32 | M | 2 |  |  |  | ROZPOCET | 0 | 0 | 0 | 0 | 0 | 1 | 0 | 16 | -1042711903
| VV |  | "viz výkres D.1.1.34" | [15 empty] | VV | 2 | 1 | True | 0 | ROZPOCET
| VV |  | "skladba V07" (3,30*3,50)*2 |  | 23.1 | [13 empty] | VV | 2 | 2 | True | 0 | ROZPOCET
| VV |  | "viz výkres D.1.1.33 - střešní římsa" ((10,50+10,50+32,00+33,20+3,60+3,60+17,40+16,15)*0,90) |  | 114.255 | [13 empty] | VV | 2 | 2 | True | 0 | ROZPOCET
| VV |  | 137,355*1,02 'Přepočtené koeficientem množství |  | 140.102 | [13 empty] | VV | 2 | 2 | False | 1 | ROZPOCET
137 | K | 713191133 | Montáž izolace tepelné podlah, stropů vrchem nebo střech překrytí fólií s přelepeným spojem | m2 | 15.75 |  | 0 | CS ÚRS 2015 01 |  |  | základní | 0.06 | 0.945 | 1e-05 | 0.0001575 | 0 | 0 | 16 | K | 2 |  |  |  | ROZPOCET | 0 | 0 | 0 | 0 | 0 | 1 | 0 | 16 | -265203324
| VV |  | "viz výkres D.1.1.34" | [15 empty] | VV | 2 | 1 | True | 0 | ROZPOCET
| VV |  | "skladba V07" 3,50*4,50 |  | 15.75 | [13 empty] | VV | 2 | 2 | True | 0 | ROZPOCET
138 | M | 283292950 | membrána podstřešní 150 g/m2 s aplikovanou spojovací páskou | m2 | 17.325 |  | 0 | CS ÚRS 2015 01 |  |  | základní | 0 | 0 | 0.000115 | 0.0019924 | 0 | 0 | 32 | M | 2 |  |  |  | ROZPOCET | 0 | 0 | 0 | 0 | 0 | 1 | 0 | 16 | 2017241944
| VV |  | 15,75*1,1 'Přepočtené koeficientem množství |  | 17.325 | [13 empty] | VV | 2 | 2 | False | 1 | ROZPOCET
139 | K | 998713102 | Přesun hmot tonážní pro izolace tepelné v objektech v do 12 m | t | 5.165 |  | 0 | CS ÚRS 2017 01 |  |  | základní | 1.831 | 9.4571 | 0 | 0 | 0 | 0 | 16 | K | 2 |  |  |  | ROZPOCET | 0 | 0 | 0 | 0 | 0 | 1 | 0 | 16 | 1982358600
| D | 741 | Elektroinstalace - silnoproud |  |  |  | 0 | [5 empty] | 101.6607 |  | 0.26652 |  | 0 | 2 | D | 1 |  |  |  | ROZPOCET | [6 empty] | 0
140 | K | 741410021 | Montáž vodič uzemňovací pásek průřezu do 120 mm2 v městské zástavbě v zemi | m | 133 |  | 0 | CS ÚRS 2017 01 |  |  | základní | 0.14 | 18.62 | 0 | 0 | 0 | 0 | 16 | K | 2 |  |  |  | ROZPOCET | 0 | 0 | 0 | 0 | 0 | 1 | 0 | 16 | 1513646960
| VV |  | "viz výkres D.1.1.01" | [15 empty] | VV | 2 | 1 | True | 0 | ROZPOCET
| VV |  | 33,00+16,40+12,20+5,00+17,00+32,20+12,20+5,00 |  | 133 | [13 empty] | VV | 2 | 2 | True | 0 | ROZPOCET
141 | M | 354420620 | pás zemnící 30 x 4 mm FeZn | kg | 133 |  | 0 | CS ÚRS 2015 01 |  |  | základní | 0 | 0 | 0.001 | 0.133 | 0 | 0 | 32 | M | 2 |  |  |  | ROZPOCET | 0 | 0 | 0 | 0 | 0 | 1 | 0 | 16 | 407317876
142 | K | 741420001 | Montáž drát nebo lano hromosvodné svodové D do 10 mm s podpěrou | m | 94.5 |  | 0 | CS ÚRS 2017 01 |  |  | základní | 0.497 | 46.9665 | 0 | 0 | 0 | 0 | 16 | K | 2 |  |  |  | ROZPOCET | 0 | 0 | 0 | 0 | 0 | 1 | 0 | 16 | 1094932201
| VV |  | 9*3,50 |  | 31.5 | [13 empty] | VV | 2 | 2 | True | 0 | ROZPOCET
| VV |  | 9*7,00 |  | 63 | [13 empty] | VV | 2 | 2 | True | 0 | ROZPOCET
143 | M | 354410730 | drát průměr 10 mm FeZn | kg | 20.543 |  | 0 | CS ÚRS 2015 01 |  |  | základní | 0 | 0 | 0.001 | 0.020543 | 0 | 0 | 32 | M | 2 |  |  |  | ROZPOCET | 0 | 0 | 0 | 0 | 0 | 1 | 0 | 16 | 1128964390
| VV |  | (9*3,50)/1,61 |  | 19.565 | [13 empty] | VV | 2 | 2 | True | 0 | ROZPOCET
| VV |  | 19,565*1,05 'Přepočtené koeficientem množství |  | 20.543 | [13 empty] | VV | 2 | 2 | False | 1 | ROZPOCET
144 | M | 354410770 | drát průměr 8 mm AlMgSi | kg | 39.13 |  | 0 | CS ÚRS 2017 01 |  |  | základní | 0 | 0 | 0.001 | 0.03913 | 0 | 0 | 32 | M | 2 |  |  |  | ROZPOCET | 0 | 0 | 0 | 0 | 0 | 1 | 0 | 16 | -1666160725
| VV |  | (9*7,00)/1,61 |  | 39.13 | [13 empty] | VV | 2 | 2 | True | 0 | ROZPOCET
145 | M | 35441415 | podpěra vedení PV 1b 15 FeZn do zdiva 350 mm - prodloužené | kus | 54 |  | 0 |  |  |  | základní | 0 | 0 | 0.00014 | 0.00756 | 0 | 0 | 32 | M | 2 |  |  |  | ROZPOCET | 0 | 0 | 0 | 0 | 0 | 1 | 0 | 16 | 92115405
| VV |  | 9*6 |  | 54 | [13 empty] | VV | 2 | 2 | True | 0 | ROZPOCET
146 | K | 741420022 | Montáž svorka hromosvodná se 3 šrouby | kus | 68 |  | 0 | CS ÚRS 2017 01 |  |  | základní | 0.352 | 23.936 | 0 | 0 | 0 | 0 | 16 | K | 2 |  |  |  | ROZPOCET | 0 | 0 | 0 | 0 | 0 | 1 | 0 | 16 | -685830354
| VV |  | 9+9+9+14+18+9 |  | 68 | [13 empty] | VV | 2 | 2 | True | 0 | ROZPOCET
147 | M | 354418850 | svorka spojovací SS pro lano D8-10 mm | kus | 9 |  | 0 | CS ÚRS 2015 01 |  |  | základní | 0 | 0 | 0.00023 | 0.00207 | 0 | 0 | 32 | M | 2 |  |  |  | ROZPOCET | 0 | 0 | 0 | 0 | 0 | 1 | 0 | 16 | 298313975
148 | M | 354419050 | svorka připojovací SOc k připojení okapových žlabů | kus | 9 |  | 0 | CS ÚRS 2015 01 |  |  | základní | 0 | 0 | 0.00013 | 0.00117 | 0 | 0 | 32 | M | 2 |  |  |  | ROZPOCET | 0 | 0 | 0 | 0 | 0 | 1 | 0 | 16 | 1561859799
149 | M | 354418950 | svorka připojovací SP1 k připojení kovových částí | kus | 9 |  | 0 | CS ÚRS 2015 01 |  |  | základní | 0 | 0 | 0.00016 | 0.00144 | 0 | 0 | 32 | M | 2 |  |  |  | ROZPOCET | 0 | 0 | 0 | 0 | 0 | 1 | 0 | 16 | -1182784956
150 | M | 354419860 | svorka odbočovací a spojovací SR 2a pro pásek 30x4 mm FeZn | kus | 14 |  | 0 | CS ÚRS 2015 01 |  |  | základní | 0 | 0 | 0.00026 | 0.00364 | 0 | 0 | 32 | M | 2 |  |  |  | ROZPOCET | 0 | 0 | 0 | 0 | 0 | 1 | 0 | 16 | 1453201365
| VV |  | 7*2 |  | 14 | [13 empty] | VV | 2 | 2 | True | 0 | ROZPOCET
151 | M | 354419960 | svorka odbočovací a spojovací SR 3a pro spojování kruhových a páskových vodičů FeZn | kus | 18 |  | 0 | CS ÚRS 2015 01 |  |  | základní | 0 | 0 | 0.0007 | 0.0126 | 0 | 0 | 32 | M | 2 |  |  |  | ROZPOCET | 0 | 0 | 0 | 0 | 0 | 1 | 0 | 16 | -127226414
| VV |  | 9*2 |  | 18 | [13 empty] | VV | 2 | 2 | True | 0 | ROZPOCET
152 | M | 354419250 | svorka zkušební SZ pro lano D6-12 mm FeZn | kus | 9 |  | 0 | CS ÚRS 2015 01 |  |  | základní | 0 | 0 | 0.0002 | 0.0018 | 0 | 0 | 32 | M | 2 |  |  |  | ROZPOCET | 0 | 0 | 0 | 0 | 0 | 1 | 0 | 16 | 794563638
153 | K | 741420051 | Montáž vedení hromosvodné-úhelník nebo trubka s držáky do zdiva | kus | 9 |  | 0 | CS ÚRS 2017 01 |  |  | základní | 0.871 | 7.839 | 0 | 0 | 0 | 0 | 16 | K | 2 |  |  |  | ROZPOCET | 0 | 0 | 0 | 0 | 0 | 1 | 0 | 16 | -1633991603
154 | M | 354418300 | úhelník ochranný OU 1.7 na ochranu svodu 1,7 m | kus | 9 |  | 0 | CS ÚRS 2015 01 |  |  | základní | 0 | 0 | 0.0042 | 0.0378 | 0 | 0 | 32 | M | 2 |  |  |  | ROZPOCET | 0 | 0 | 0 | 0 | 0 | 1 | 0 | 16 | -363034964
155 | M | 354418360 | držák ochranného úhelníku do zdiva DOU FeZn | kus | 18 |  | 0 | CS ÚRS 2015 01 |  |  | základní | 0 | 0 | 0.00032 | 0.00576 | 0 | 0 | 32 | M | 2 |  |  |  | ROZPOCET | 0 | 0 | 0 | 0 | 0 | 1 | 0 | 16 | 448985085
| VV |  | 9*2 |  | 18 | [13 empty] | VV | 2 | 2 | True | 0 | ROZPOCET
156 | K | 741420083 | Montáž vedení hromosvodné-štítek k označení svodu | kus | 9 |  | 0 | CS ÚRS 2017 01 |  |  | základní | 0.18 | 1.62 | 0 | 0 | 0 | 0 | 16 | K | 2 |  |  |  | ROZPOCET | 0 | 0 | 0 | 0 | 0 | 1 | 0 | 16 | -1434991651
157 | M | 354421100 | štítek plastový č. 31 - čísla svodů | kus | 9 |  | 0 | CS ÚRS 2015 01 |  |  | základní | 0 | 0 | 1e-06 | 9e-06 | 0 | 0 | 32 | M | 2 |  |  |  | ROZPOCET | 0 | 0 | 0 | 0 | 0 | 1 | 0 | 16 | -1852393482
158 | K | 7436129 | Demontáž stávající svislého vedení bleskosvodu včetně úhelníků | kus | 1 |  | 0 |  |  |  | základní | 0.14 | 0.14 | 0 | 0 | 0 | 0 | 16 | K | 2 |  |  |  | ROZPOCET | 0 | 0 | 0 | 0 | 0 | 1 | 0 | 16 | 2029557547
159 | K | 998741102 | Přesun hmot tonážní pro silnoproud v objektech v do 12 m | t | 0.267 |  | 0 | CS ÚRS 2017 01 |  |  | základní | 9.51 | 2.5392 | 0 | 0 | 0 | 0 | 16 | K | 2 |  |  |  | ROZPOCET | 0 | 0 | 0 | 0 | 0 | 1 | 0 | 16 | 1384927520
| D | 748 | Elektromontáže - osvětlovací zařízení a svítidla |  |  |  | 0 | [5 empty] | 18.62 |  | 0 |  | 0 | 2 | D | 1 |  |  |  | ROZPOCET | [6 empty] | 0
160 | K | 7481111 | Demontáž a opětovná montáž vnějších nástěnných svítidel, včetně nastavení kabelů o tloušťku zatelení | kus | 7 |  | 0 |  |  |  | základní | 0.38 | 2.66 | 0 | 0 | 0 | 0 | 16 | K | 2 |  |  |  | ROZPOCET | 0 | 0 | 0 | 0 | 0 | 1 | 0 | 16 | -1273349740
161 | K | 7481112 | Demontáž a opětovná montáž vnitřních stropních svítidel, včetně nastavení kabelů o tloušťku zatelení | kus | 18 |  | 0 |  |  |  | základní | 0.38 | 6.84 | 0 | 0 | 0 | 0 | 16 | K | 2 |  |  |  | ROZPOCET | 0 | 0 | 0 | 0 | 0 | 1 | 0 | 16 | 635770045
| VV |  | "sklep" 18 |  | 18 | [13 empty] | VV | 2 | 2 | True | 0 | ROZPOCET
162 | K | 7481113 | Demontáž a opětovná montáž vnitřních stropních svítidel, včetně nastavení kabelů o tloušťku zavěšení sdk podhledu | kus | 24 |  | 0 |  |  |  | základní | 0.38 | 9.12 | 0 | 0 | 0 | 0 | 16 | K | 2 |  |  |  | ROZPOCET | 0 | 0 | 0 | 0 | 0 | 1 | 0 | 16 | 501818313
| VV |  | "byty" | [15 empty] | VV | 2 | 1 | True | 0 | ROZPOCET
| VV |  | "viz výkres D.1.1.02" 6*2 |  | 12 | [13 empty] | VV | 2 | 2 | True | 0 | ROZPOCET
| VV |  | "viz výkres D.1.1.03" 6*2 |  | 12 | [13 empty] | VV | 2 | 2 | True | 0 | ROZPOCET
| D | 762 | Konstrukce tesařské |  |  |  | 0 | [5 empty] | 379.8579 |  | 8.6878 |  | 1.234 | 2 | D | 1 |  |  |  | ROZPOCET | [6 empty] | 0
163 | K | 762085112 | Montáž svorníků nebo šroubů délky do 300 mm | kus | 90 |  | 0 | CS ÚRS 2015 01 |  |  | základní | 0.084 | 7.56 | 0 | 0 | 0 | 0 | 4 | K | 2 |  |  |  | ROZPOCET | 0 | 0 | 0 | 0 | 0 | 1 | 0 | 4 | 467691108
| VV |  | "dodatečné přikotvení pozednice" ((9,50+9,50+32,10+32,20+5,80+4,00+16,20+16,20+9,50)/1,50) |  | 90 | [13 empty] | VV | 2 | 2 | True | 0 | ROZPOCET
164 | M | 311971030 | tyč závitová pozinkovaná 4.6 M12x 1000 mm | kus | 30 |  | 0 | CS ÚRS 2015 01 |  |  | základní | 0 | 0 | 0.00078 | 0.0234 | 0 | 0 | 8 | M | 2 |  |  |  | ROZPOCET | 0 | 0 | 0 | 0 | 0 | 1 | 0 | 4 | 816477995
| VV |  | "dodatečné přikotvení pozednice" ((9,50+9,50+32,10+32,20+5,80+4,00+16,20+16,20+9,50)/1,50)/3 |  | 30 | [13 empty] | VV | 2 | 2 | True | 0 | ROZPOCET
165 | M | 311111300 | matice přesná šestihranná ČSN 021401 DIN 934 - 8, M 12 | tis kus | 0.09 |  | 0 | CS ÚRS 2015 01 |  |  | základní | 0 | 0 | 0.0173 | 0.001557 | 0 | 0 | 8 | M | 2 |  |  |  | ROZPOCET | 0 | 0 | 0 | 0 | 0 | 1 | 0 | 4 | -541890353
| VV |  | "dodatečné přikotvení pozednice" ((9,50+9,50+32,10+32,20+5,80+4,00+16,20+16,20+9,50)/1,50) |  | 90 | [13 empty] | VV | 2 | 2 | True | 0 | ROZPOCET
| VV |  | 90*0,001 'Přepočtené koeficientem množství |  | 0.09 | [13 empty] | VV | 2 | 2 | False | 1 | ROZPOCET
166 | M | 311205180 | podložka DIN 125-A ZB D 12 mm,otvor 13 mm | tis kus | 0.09 |  | 0 | CS ÚRS 2015 01 |  |  | základní | 0 | 0 | 0.00627 | 0.0005643 | 0 | 0 | 8 | M | 2 |  |  |  | ROZPOCET | 0 | 0 | 0 | 0 | 0 | 1 | 0 | 4 | 1624372349
| VV |  | "dodatečné přikotvení pozednice" ((9,50+9,50+32,10+32,20+5,80+4,00+16,20+16,20+9,50)/1,50) |  | 90 | [13 empty] | VV | 2 | 2 | True | 0 | ROZPOCET
| VV |  | 90*0,001 'Přepočtené koeficientem množství |  | 0.09 | [13 empty] | VV | 2 | 2 | False | 1 | ROZPOCET
167 | K | 762331812 | Demontáž vázaných kcí krovů z hranolů průřezové plochy do 224 cm2 | m | 12 |  | 0 | CS ÚRS 2015 01 |  |  | základní | 0.14 | 1.68 | 0 | 0 | 0.014 | 0.168 | 16 | K | 2 |  |  |  | ROZPOCET | 0 | 0 | 0 | 0 | 0 | 1 | 0 | 16 | -1554982925
| VV |  | "stávající vykíře" 12,00 |  | 12 | [13 empty] | VV | 2 | 2 | True | 0 | ROZPOCET
168 | K | 762332921 | Doplnění části střešní vazby z hranolů průřezové plochy do 120 cm2 včetně materiálu | m | 317.375 |  | 0 | CS ÚRS 2019 01 |  |  | základní | 0.474 | 150.4357 | 0.00732 | 2.3232 | 0 | 0 | 16 | K | 2 |  |  |  | ROZPOCET | 0 | 0 | 0 | 0 | 0 | 1 | 0 | 16 | 382397862
| VV |  | "doplnění střešního námětu ze střešních latí" (10,50+10,50+32,00+33,20+3,60+3,60+17,40+16,15)*2,50 |  | 317.375 | [13 empty] | VV | 2 | 2 | True | 0 | ROZPOCET
169 | K | 762332922 | Doplnění části střešní vazby z hranolů průřezové plochy do 224 cm2 včetně materiálu | m | 12 |  | 0 | CS ÚRS 2015 01 |  |  | základní | 0.598 | 7.176 | 0.01363 | 0.16356 | 0 | 0 | 16 | K | 2 |  |  |  | ROZPOCET | 0 | 0 | 0 | 0 | 0 | 1 | 0 | 16 | -1042492386
| VV |  | "doplnění vazby v místě bouraného vykíře" 12,00 |  | 12 | [13 empty] | VV | 2 | 2 | True | 0 | ROZPOCET
170 | K | 762341013 | Bednění střech rovných z desek OSB tl 15 mm na sraz šroubovaných na krokve | m2 | 11.52 |  | 0 | CS ÚRS 2015 01 |  |  | základní | 0.264 | 3.0413 | 0.00996 | 0.11474 | 0 | 0 | 16 | K | 2 |  |  |  | ROZPOCET | 0 | 0 | 0 | 0 | 0 | 1 | 0 | 16 | 1302703468
| VV |  | "viz výkres D.1.1.41 - markýza" 2,40*0,80*6 |  | 11.52 | [13 empty] | VV | 2 | 2 | True | 0 | ROZPOCET
171 | K | 762341270 | Montáž bednění střech rovných a šikmých sklonu do 60° z desek dřevotřískových na sraz - montáž mezi krokve včetně nosné k-ce | m2 | 177.73 |  | 0 | CS ÚRS 2019 01 |  |  | základní | 0.264 | 46.9207 | 0 | 0 | 0 | 0 | 16 | K | 2 |  |  |  | ROZPOCET | 0 | 0 | 0 | 0 | 0 | 1 | 0 | 16 | 1855922926
| VV |  | "viz výkres D.1.1.33 - střešní římsa" (10,50+10,50+32,00+33,20+3,60+3,60+17,40+16,15)*1,40 |  | 177.73 | [13 empty] | VV | 2 | 2 | True | 0 | ROZPOCET
172 | M | 3010505930 | Dřevovláknitá deska difuzně otevřená deska EGGER DHF tl.15 mm 2500x675 mm | kus | 121.119 |  | 0 |  |  |  | základní | 0 | 0 | 0.01582 | 1.9161 | 0 | 0 | 32 | M | 2 |  |  |  | ROZPOCET | 0 | 0 | 0 | 0 | 0 | 1 | 0 | 16 | 1710113992
| VV |  | "viz výkres D.1.1.33 - střešní římsa" ((10,50+10,50+32,00+33,20+3,60+3,60+17,40+16,15)*1,40)/(0,675*2,50) |  | 105.321 | [13 empty] | VV | 2 | 2 | True | 1 | ROZPOCET
| VV |  | 105,321*1,15 'Přepočtené koeficientem množství |  | 121.119 | [13 empty] | VV | 2 | 2 | False | 1 | ROZPOCET
173 | K | 762342214 | Montáž laťování na střechách jednoduchých sklonu do 60° osové vzdálenosti do 360 mm | m2 | 194.88 |  | 0 | CS ÚRS 2015 01 |  |  | základní | 0.135 | 26.3088 | 0 | 0 | 0 | 0 | 16 | K | 2 |  |  |  | ROZPOCET | 0 | 0 | 0 | 0 | 0 | 1 | 0 | 16 | 1204168909
| VV |  | "viz výkres D.1.1.34" | [15 empty] | VV | 2 | 1 | True | 0 | ROZPOCET
| VV |  | "skladba V07" 3,50*4,50 |  | 15.75 | [13 empty] | VV | 2 | 2 | True | 0 | ROZPOCET
| VV |  | "viz výkres D.1.1.33 - římsa" (11,00+11,00+32,00+33,20+3,60+3,60+17,40+16,15)*1,40 |  | 179.13 | [13 empty] | VV | 2 | 2 | True | 0 | ROZPOCET
174 | M | 605141140 | řezivo jehličnaté,střešní latě impregnované dl 4 - 5 m | m3 | 3.087 |  | 0 | CS ÚRS 2015 01 |  |  | základní | 0 | 0 | 0.55 | 1.6979 | 0 | 0 | 32 | M | 2 |  |  |  | ROZPOCET | 0 | 0 | 0 | 0 | 0 | 1 | 0 | 16 | -1084410876
| VV |  | "viz výkres D.1.1.34" | [15 empty] | VV | 2 | 1 | True | 0 | ROZPOCET
| VV |  | "viz výkres D.1.1.34" | [15 empty] | VV | 2 | 1 | True | 0 | ROZPOCET
| VV |  | "skladba V07" 3,50*4,50*6*0,04*0,06 |  | 0.227 | [13 empty] | VV | 2 | 2 | True | 0 | ROZPOCET
| VV |  | "viz výkres D.1.1.33 - římsa" (11,00+11,00+32,00+33,20+3,60+3,60+17,40+16,15)*1,40*6*0,04*0,06 |  | 2.579 | [13 empty] | VV | 2 | 2 | True | 0 | ROZPOCET
| VV |  | 2,806*1,1 'Přepočtené koeficientem množství |  | 3.087 | [13 empty] | VV | 2 | 2 | False | 1 | ROZPOCET
175 | K | 762342812 | Demontáž laťování střech z latí osové vzdálenosti do 0,50 m | m2 | 194.88 |  | 0 | CS ÚRS 2015 01 |  |  | základní | 0.05 | 9.744 | 0 | 0 | 0.005 | 0.9744 | 16 | K | 2 |  |  |  | ROZPOCET | 0 | 0 | 0 | 0 | 0 | 1 | 0 | 16 | -703403440
| VV |  | "viz výkres D.1.1.34" | [15 empty] | VV | 2 | 1 | True | 0 | ROZPOCET
| VV |  | "skladba V07" 3,50*4,50 |  | 15.75 | [13 empty] | VV | 2 | 2 | True | 0 | ROZPOCET
| VV |  | "viz výkres D.1.1.33 - římsa" (11,00+11,00+32,00+33,20+3,60+3,60+17,40+16,15)*1,40 |  | 179.13 | [13 empty] | VV | 2 | 2 | True | 0 | ROZPOCET
176 | K | 762395000 | Spojovací prostředky pro montáž krovu, bednění, laťování, světlíky, klíny | m3 | 3.26 |  | 0 | CS ÚRS 2015 01 |  |  | základní | 0 | 0 | 0.02337 | 0.076186 | 0 | 0 | 16 | K | 2 |  |  |  | ROZPOCET | 0 | 0 | 0 | 0 | 0 | 1 | 0 | 16 | 1411629973
| VV |  | "množství přezato z položky č. 605141140" 3,087 |  | 3.087 | [13 empty] | VV | 2 | 2 | True | 0 | ROZPOCET
| VV |  | "viz výkres D.1.1.42 - markýza" 2,40*0,80*0,015*6 |  | 0.173 | [13 empty] | VV | 2 | 2 | True | 0 | ROZPOCET
177 | K | 762421023 | Obložení stropu z desek OSB tl 15 mm nebroušených na pero a drážku šroubovaných | m2 | 6.545 |  | 0 | CS ÚRS 2015 01 |  |  | základní | 0.322 | 2.1075 | 0.00942 | 0.061654 | 0 | 0 | 16 | K | 2 |  |  |  | ROZPOCET | 0 | 0 | 0 | 0 | 0 | 1 | 0 | 16 | -364890532
| VV |  | "viz výkres D.1.1.34" 2,38*2,75 |  | 6.545 | [13 empty] | VV | 2 | 2 | True | 0 | ROZPOCET
178 | K | 7624210 | Příplatek k obložení stropu z desek OSB tl 15 mm za prolepení spojů PU lepidle a přelepení vzduchotěsnou páskou | m2 | 6.545 |  | 0 |  |  |  | základní | 0.322 | 2.1075 | 0.00942 | 0.061654 | 0 | 0 | 16 | K | 2 |  |  |  | ROZPOCET | 0 | 0 | 0 | 0 | 0 | 1 | 0 | 16 | -722255510
| VV |  | "viz výkres D.1.1.34" 2,38*2,75 |  | 6.545 | [13 empty] | VV | 2 | 2 | True | 0 | ROZPOCET
179 | K | 7624211 | Obložení stropu z desek sádrovláknitých tl 15 mm šroubovaných | m2 | 52.005 |  | 0 |  |  |  | základní | 0.322 | 16.7456 | 0.00942 | 0.48989 | 0 | 0 | 16 | K | 2 |  |  |  | ROZPOCET | 0 | 0 | 0 | 0 | 0 | 1 | 0 | 16 | -1312063408
| VV |  | "viz výkres D.1.1.33, D.1.1.34 - střešní římsa" (10,50+10,50+32,00+33,20+3,60+3,60+17,40+16,15)*(0,20+0,10) |  | 38.085 | [13 empty] | VV | 2 | 2 | True | 0 | ROZPOCET
| VV |  | "viz výkres D.1.1.41 - markýza" 2,40*0,80*6 |  | 11.52 | [13 empty] | VV | 2 | 2 | True | 0 | ROZPOCET
| VV |  | "viz výkres D.1.1.41 - boky markýzy" 0,25*0,80*12 |  | 2.4 | [13 empty] | VV | 2 | 2 | True | 0 | ROZPOCET
180 | K | 7624212 | Příplatek k obložení stropu z desek sádrovláknitých za vyříznutí otvoru 35x70 mm | kus | 120 |  | 0 |  |  |  | základní | 0.322 | 38.64 | 0.00942 | 1.1304 | 0 | 0 | 16 | K | 2 |  |  |  | ROZPOCET | 0 | 0 | 0 | 0 | 0 | 1 | 0 | 16 | 1748854089
| VV |  | "viz výkres D.1.1.33 - římsa" 120 |  | 120 | [13 empty] | VV | 2 | 2 | True | 0 | ROZPOCET
181 | K | 7624213 | Příplatek k obložení stropu z desek sádrovláknitých za vyříznutí otvoru 150x150 mm | kus | 6 |  | 0 |  |  |  | základní | 0.322 | 1.932 | 0.00942 | 0.05652 | 0 | 0 | 16 | K | 2 |  |  |  | ROZPOCET | 0 | 0 | 0 | 0 | 0 | 1 | 0 | 16 | -1726942074
| VV |  | "viz výkres D.1.1.41 - markýza" 6 |  | 6 | [13 empty] | VV | 2 | 2 | True | 0 | ROZPOCET
182 | K | 762429001 | Montáž obložení stropu podkladový rošt | m | 337.4 |  | 0 | CS ÚRS 2015 01 |  |  | základní | 0.147 | 49.5978 | 2e-05 | 0.006748 | 0 | 0 | 16 | K | 2 |  |  |  | ROZPOCET | 0 | 0 | 0 | 0 | 0 | 1 | 0 | 16 | -89928610
| VV |  | "viz výkres D.1.1.33, D.1.1.34 - střešní římsa" (11,00+11,00+32,00+33,20+3,60+3,60+17,40+16,15)*2 |  | 255.9 | [13 empty] | VV | 2 | 2 | True | 0 | ROZPOCET
| VV |  | "viz výkres D.1.1.34" (3,80*6)+(3,10*5) |  | 38.3 | [13 empty] | VV | 2 | 2 | True | 0 | ROZPOCET
| VV |  | "viz výkres D.1.1.41 - markýza" 2,40*3*6 |  | 43.2 | [13 empty] | VV | 2 | 2 | True | 0 | ROZPOCET
183 | M | 612211000 | hranol konstrukční masivní KVH Nsi 40 x 60 x 5000 mm, smrkové nepohledové | m | 188.265 |  | 0 | CS ÚRS 2015 01 |  |  | základní | 0 | 0 | 0.00106 | 0.19956 | 0 | 0 | 32 | M | 2 |  |  |  | ROZPOCET | 0 | 0 | 0 | 0 | 0 | 1 | 0 | 16 | -1193237615
| VV |  | "viz výkres D.1.1.33, D.1.1.34 - střešní římsa" (11,00+11,00+32,00+33,20+3,60+3,60+17,40+16,15) |  | 127.95 | [13 empty] | VV | 2 | 2 | True | 0 | ROZPOCET
| VV |  | "viz výkres D.1.1.41 - markýza" 2,40*3*6 |  | 43.2 | [13 empty] | VV | 2 | 2 | True | 0 | ROZPOCET
| VV |  | 171,15*1,1 'Přepočtené koeficientem množství |  | 188.265 | [13 empty] | VV | 2 | 2 | False | 1 | ROZPOCET
184 | M | 612211060 | hranol konstrukční masivní KVH Nsi 60 x 80 x 5000 mm, smrkové nepohledové | m | 140.745 |  | 0 | CS ÚRS 2015 01 |  |  | základní | 0 | 0 | 0.00211 | 0.29697 | 0 | 0 | 32 | M | 2 |  |  |  | ROZPOCET | 0 | 0 | 0 | 0 | 0 | 1 | 0 | 16 | -1870142366
| VV |  | "viz výkres D.1.1.33, D.1.1.34 - střešní římsa" (11,00+11,00+32,00+33,20+3,60+3,60+17,40+16,15) |  | 127.95 | [13 empty] | VV | 2 | 2 | True | 0 | ROZPOCET
| VV |  | 127,95*1,1 'Přepočtené koeficientem množství |  | 140.745 | [13 empty] | VV | 2 | 2 | False | 1 | ROZPOCET
185 | M | 605141140 | řezivo jehličnaté,střešní latě impregnované dl 4 - 5 m | m3 | 0.101 |  | 0 | CS ÚRS 2015 01 |  |  | základní | 0 | 0 | 0.55 | 0.05555 | 0 | 0 | 32 | M | 2 |  |  |  | ROZPOCET | 0 | 0 | 0 | 0 | 0 | 1 | 0 | 16 | -2111975581
| VV |  | "viz výkres D.1.1.34" ((3,80*6)+(3,10*5))*0,04*0,06 |  | 0.092 | [13 empty] | VV | 2 | 2 | True | 0 | ROZPOCET
| VV |  | 0,092*1,1 'Přepočtené koeficientem množství |  | 0.101 | [13 empty] | VV | 2 | 2 | False | 1 | ROZPOCET
186 | K | 762495000 | Spojovací prostředky pro montáž olištování, obložení stropů, střešních podhledů a stěn | m2 | 58.55 |  | 0 | CS ÚRS 2015 01 |  |  | základní | 0 | 0 | 0.0002 | 0.01171 | 0 | 0 | 16 | K | 2 |  |  |  | ROZPOCET | 0 | 0 | 0 | 0 | 0 | 1 | 0 | 16 | 368392421
| VV |  | "množství převzato z položky č. 762421023" 6,545 |  | 6.545 | [13 empty] | VV | 2 | 2 | True | 0 | ROZPOCET
| VV |  | "množství převzato z položky č. 7624211" 52,005 |  | 52.005 | [13 empty] | VV | 2 | 2 | True | 0 | ROZPOCET
187 | K | 762841811 | Demontáž podbíjení obkladů stropů a střech sklonu do 60° z hrubých prken tl do 35 mm | m2 | 6.545 |  | 0 | CS ÚRS 2015 01 |  |  | základní | 0.106 | 0.69377 | 0 | 0 | 0.014 | 0.09163 | 16 | K | 2 |  |  |  | ROZPOCET | 0 | 0 | 0 | 0 | 0 | 1 | 0 | 16 | -807922336
| VV |  | "viz výkres D.1.1.34" 2,38*2,75 |  | 6.545 | [13 empty] | VV | 2 | 2 | True | 0 | ROZPOCET
188 | K | 998762102 | Přesun hmot tonážní pro kce tesařské v objektech v do 12 m | t | 8.662 |  | 0 | CS ÚRS 2015 01 |  |  | základní | 1.751 | 15.1672 | 0 | 0 | 0 | 0 | 16 | K | 2 |  |  |  | ROZPOCET | 0 | 0 | 0 | 0 | 0 | 1 | 0 | 16 | 7794650
| D | 763 | Konstrukce suché výstavby |  |  |  | 0 | [5 empty] | 318.2112 |  | 3.883 |  | 0 | 2 | D | 1 |  |  |  | ROZPOCET | [6 empty] | 0
189 | K | 763111622 | Montáž desek tl 15 mm SDK | m2 | 65.565 |  | 0 | CS ÚRS 2015 01 |  |  | základní | 0.244 | 15.9979 | 0.00088 | 0.057697 | 0 | 0 | 16 | K | 2 |  |  |  | ROZPOCET | 0 | 0 | 0 | 0 | 0 | 1 | 0 | 16 | 400890410
| VV |  | "viz výkres D.1.1.04" | [15 empty] | VV | 2 | 1 | True | 0 | ROZPOCET
| VV |  | "strojovna 3.02" ((1,15+1,15+2,60+2,60)*2,85)-(0,90*2,00) |  | 19.575 | [13 empty] | VV | 2 | 2 | True | 0 | ROZPOCET
| VV |  | "strojovna 3.03" ((2,65+2,65+2,00+2,00)*2,85)-(0,90*2,00) |  | 24.705 | [13 empty] | VV | 2 | 2 | True | 0 | ROZPOCET
| VV |  | "strojovna 3.05" ((2,45+2,45+1,60+1,60)*2,85)-(0,90*2,00) |  | 21.285 | [13 empty] | VV | 2 | 2 | True | 0 | ROZPOCET
190 | M | 590305250 | deska protipožární sdk "DF" tl. 15,0 mm | m2 | 72.122 |  | 0 | CS ÚRS 2015 01 |  |  | základní | 0 | 0 | 0.0135 | 0.97365 | 0 | 0 | 32 | M | 2 |  |  |  | ROZPOCET | 0 | 0 | 0 | 0 | 0 | 1 | 0 | 16 | 451300402
| VV |  | 65,565*1,1 'Přepočtené koeficientem množství |  | 72.122 | [13 empty] | VV | 2 | 2 | False | 1 | ROZPOCET
191 | K | 763121421 | SDK stěna předsazená tl 62,5 mm profil CW+UW 50 deska 1xDF 12,5 TI 40 mm EI 30 | m2 | 20 |  | 0 | CS ÚRS 2017 01 |  |  | základní | 0.809 | 16.18 | 0.01644 | 0.3288 | 0 | 0 | 16 | K | 2 |  |  |  | ROZPOCET | 0 | 0 | 0 | 0 | 0 | 1 | 0 | 16 | -317238760
| VV |  | "zakrytí VZT vedení" 25,00*0,80 |  | 20 | [13 empty] | VV | 2 | 2 | True | 0 | ROZPOCET
192 | K | 763131411 | SDK podhled desky 1xA 12,5 bez TI dvouvrstvá spodní kce profil CD+UD | m2 | 139.08 |  | 0 | CS ÚRS 2015 01 |  |  | základní | 0.968 | 134.6294 | 0.01223 | 1.7009 | 0 | 0 | 16 | K | 2 |  |  |  | ROZPOCET | 0 | 0 | 0 | 0 | 0 | 1 | 0 | 16 | 1384609396
| VV |  | "viz výkes D.1.1.02" (8,75+8,93+9,47+9,04+9,61+8,80)+((4,15*6)*(0,30+0,30)) |  | 69.54 | [13 empty] | VV | 2 | 2 | True | 0 | ROZPOCET
| VV |  | "viz výkes D.1.1.03" (8,75+8,93+9,47+9,04+9,61+8,80)+((4,15*6)*(0,30+0,30)) |  | 69.54 | [13 empty] | VV | 2 | 2 | True | 0 | ROZPOCET
193 | K | 763131622 | Montáž desek tl. 15 mm SDK podhled | m2 | 11.6 |  | 0 | CS ÚRS 2015 01 |  |  | základní | 0.203 | 2.3548 | 0.00041 | 0.004756 | 0 | 0 | 16 | K | 2 |  |  |  | ROZPOCET | 0 | 0 | 0 | 0 | 0 | 1 | 0 | 16 | 1928949818
| VV |  | "viz výkres D.1.1.04" | [15 empty] | VV | 2 | 1 | True | 0 | ROZPOCET
| VV |  | "strojovna 3.02" 2,90 |  | 2.9 | [13 empty] | VV | 2 | 2 | True | 0 | ROZPOCET
| VV |  | "strojovna 3.03" 4,80 |  | 4.8 | [13 empty] | VV | 2 | 2 | True | 0 | ROZPOCET
| VV |  | "strojovna 3.05" 3,90 |  | 3.9 | [13 empty] | VV | 2 | 2 | True | 0 | ROZPOCET
194 | M | 590305250 | deska protipožární sdk "DF" tl. 15,0 mm | m2 | 12.76 |  | 0 | CS ÚRS 2015 01 |  |  | základní | 0 | 0 | 0.0135 | 0.17226 | 0 | 0 | 32 | M | 2 |  |  |  | ROZPOCET | 0 | 0 | 0 | 0 | 0 | 1 | 0 | 16 | -522057384
| VV |  | 11,6*1,1 'Přepočtené koeficientem množství |  | 12.76 | [13 empty] | VV | 2 | 2 | False | 1 | ROZPOCET
195 | K | 763171112 | Montáž revizních klapek SDK kcí vel. do 0,25 m2 pro příčky a předsazené stěny | kus | 12 |  | 0 | CS ÚRS 2015 01 |  |  | základní | 0.603 | 7.236 | 7e-05 | 0.00084 | 0 | 0 | 16 | K | 2 |  |  |  | ROZPOCET | 0 | 0 | 0 | 0 | 0 | 1 | 0 | 16 | 1074950465
196 | M | 59030159 | klapka revizní do sdk systémů 12,5 mm 30x30 cm | kus | 12 |  | 0 |  |  |  | základní | 0 | 0 | 0.0045 | 0.054 | 0 | 0 | 32 | M | 2 |  |  |  | ROZPOCET | 0 | 0 | 0 | 0 | 0 | 1 | 0 | 16 | -1275047249
197 | K | 763171212 | Montáž revizních klapek SDK kcí vel. do 0,25 m2 pro podhledy | kus | 24 |  | 0 | CS ÚRS 2015 01 |  |  | základní | 1.024 | 24.576 | 3e-05 | 0.00072 | 0 | 0 | 16 | K | 2 |  |  |  | ROZPOCET | 0 | 0 | 0 | 0 | 0 | 1 | 0 | 16 | -1554355956
| VV |  | "viz výkres D.1.1.02" 6*2 |  | 12 | [13 empty] | VV | 2 | 2 | True | 0 | ROZPOCET
| VV |  | "viz výkres D.1.1.03" 6*2 |  | 12 | [13 empty] | VV | 2 | 2 | True | 0 | ROZPOCET
198 | M | 59030130 | klapka revizní pro sdk podhledy systémů 12,5 mm 30x30 cm | kus | 24 |  | 0 |  |  |  | základní | 0 | 0 | 0.0045 | 0.108 | 0 | 0 | 32 | M | 2 |  |  |  | ROZPOCET | 0 | 0 | 0 | 0 | 0 | 1 | 0 | 16 | -1409011936
199 | K | 763171214 | Montáž revizních klapek SDK kcí vel. do 1 m2 pro podhledy | kus | 12 |  | 0 | CS ÚRS 2015 01 |  |  | základní | 1.431 | 17.172 | 4e-05 | 0.00048 | 0 | 0 | 16 | K | 2 |  |  |  | ROZPOCET | 0 | 0 | 0 | 0 | 0 | 1 | 0 | 16 | 1374966185
| VV |  | "viz výkres D.1.1.02" 6 |  | 6 | [13 empty] | VV | 2 | 2 | True | 0 | ROZPOCET
| VV |  | "viz výkres D.1.1.03" 6 |  | 6 | [13 empty] | VV | 2 | 2 | True | 0 | ROZPOCET
200 | M | 59030157 | klapka revizní pro sdk podhledy 12,5 mm 80x80 cm | kus | 12 |  | 0 |  |  |  | základní | 0 | 0 | 0.012 | 0.144 | 0 | 0 | 32 | M | 2 |  |  |  | ROZPOCET | 0 | 0 | 0 | 0 | 0 | 1 | 0 | 16 | -1383620929
201 | K | 763711221 | Montáž dřevostaveb stěn a příček z panelů výšky do 10 m tl do 240 mm plochy do 3 m2 | m2 | 88.787 |  | 0 | CS ÚRS 2015 01 |  |  | základní | 0.925 | 82.128 | 0 | 0 | 0 | 0 | 4 | K | 2 |  |  |  | ROZPOCET | 0 | 0 | 0 | 0 | 0 | 1 | 0 | 4 | 1557031608
| VV |  | "viz výkres D.1.1.04" | [15 empty] | VV | 2 | 1 | True | 0 | ROZPOCET
| VV |  | "strojovna 3.02" ((3,00+3,00+1,15+1,15)*2,85)-(0,90*2,00) |  | 21.855 | [13 empty] | VV | 2 | 2 | True | 0 | ROZPOCET
| VV |  | "strojovna 3.03" ((0,75+1,50+2,70+2,20+1,90)*2,85)-(0,90*2,00) |  | 23.993 | [13 empty] | VV | 2 | 2 | True | 0 | ROZPOCET
| VV |  | "strojovna 3.05" ((2,65+2,80+1,95+0,90)*2,85)-(0,90*2,00) |  | 21.855 | [13 empty] | VV | 2 | 2 | True | 0 | ROZPOCET
| VV |  | "opláštění stoupaček na půdě" ((0,72+0,72+0,80+0,80)*2,80*2)+((1,10+0,35)*2,80) |  | 21.084 | [13 empty] | VV | 2 | 2 | True | 0 | ROZPOCET
202 | M | 2837647 | samonosný stěnový panel technologie SIPs, složení OSB 15 mm + EPS 150 s tl. 140 mm + OSB 15 mm | m2 | 93.226 |  | 0 |  |  |  | základní | 0 | 0 | 0.003 | 0.27968 | 0 | 0 | 8 | M | 2 |  |  |  | ROZPOCET | 0 | 0 | 0 | 0 | 0 | 1 | 0 | 4 | 1727214619
| VV |  | 88,787*1,05 'Přepočtené koeficientem množství |  | 93.226 | [13 empty] | VV | 2 | 2 | False | 1 | ROZPOCET
203 | K | 763781222 | Montáž dřevostaveb stropní konstrukce v do 10 m z panelů tl do 240 mm plochy do 10 m2 | m2 | 18.16 |  | 0 | CS ÚRS 2015 01 |  |  | základní | 0.762 | 13.8379 | 0 | 0 | 0 | 0 | 16 | K | 2 |  |  |  | ROZPOCET | 0 | 0 | 0 | 0 | 0 | 1 | 0 | 16 | -775708250
| VV |  | "viz výkres D.1.1.04" | [15 empty] | VV | 2 | 1 | True | 0 | ROZPOCET
| VV |  | "strojovna 3.02" 1,50*3,00 |  | 4.5 | [13 empty] | VV | 2 | 2 | True | 0 | ROZPOCET
| VV |  | "strojovna 3.03" (1,50*2,40)+(1,50*2,00) |  | 6.6 | [13 empty] | VV | 2 | 2 | True | 0 | ROZPOCET
| VV |  | "strojovna 3.05" 2,80*2,00 |  | 5.6 | [13 empty] | VV | 2 | 2 | True | 0 | ROZPOCET
| VV |  | "opláštění stoupaček na půdě" (0,73*1,00)*2 |  | 1.46 | [13 empty] | VV | 2 | 2 | True | 0 | ROZPOCET
204 | M | 2837648 | samonosný stropní panel technologie SIPs, složení OSB 15 mm + EPS 150 s tl. 140 mm + OSB 15 mm | m2 | 19.068 |  | 0 |  |  |  | základní | 0 | 0 | 0.003 | 0.057204 | 0 | 0 | 8 | M | 2 |  |  |  | ROZPOCET | 0 | 0 | 0 | 0 | 0 | 1 | 0 | 4 | 1281850557
| VV |  | 18,16*1,05 'Přepočtené koeficientem množství |  | 19.068 | [13 empty] | VV | 2 | 2 | False | 1 | ROZPOCET
205 | K | 998763101 | Přesun hmot tonážní pro dřevostavby v objektech v do 12 m | t | 3.546 |  | 0 | CS ÚRS 2015 01 |  |  | základní | 1.156 | 4.0992 | 0 | 0 | 0 | 0 | 16 | K | 2 |  |  |  | ROZPOCET | 0 | 0 | 0 | 0 | 0 | 1 | 0 | 16 | -792602854
| D | 764 | Konstrukce klempířské |  |  |  | 0 | [5 empty] | 238.8404 |  | 0.95013 |  | 1.1087 | 2 | D | 1 |  |  |  | ROZPOCET | [6 empty] | 0
206 | K | 764001821 | Demontáž krytiny ze svitků nebo tabulí do suti | m2 | 17.64 |  | 0 | CS ÚRS 2015 01 |  |  | základní | 0.36 | 6.3504 | 0 | 0 | 0.00594 | 0.10478 | 16 | K | 2 |  |  |  | ROZPOCET | 0 | 0 | 0 | 0 | 0 | 1 | 0 | 16 | -324167685
| VV |  | "stříšky před vstupy" 4,20*0,70*6 |  | 17.64 | [13 empty] | VV | 2 | 2 | True | 0 | ROZPOCET
207 | K | 764002413 | Montáž strukturované oddělovací rohože | m | 18.72 |  | 0 | CS ÚRS 2015 01 |  |  | základní | 0.083 | 1.5538 | 0 | 0 | 0 | 0 | 16 | K | 2 |  |  |  | ROZPOCET | 0 | 0 | 0 | 0 | 0 | 1 | 0 | 16 | -894159913
| VV |  | "viz výkres D.1.1.41 - markýza" (2,40*(0,80+0,30))*6 |  | 15.84 | [13 empty] | VV | 2 | 2 | True | 0 | ROZPOCET
| VV |  | "viz výkres D.1.1.41 - boky markýzy" (0,30*0,80)*12 |  | 2.88 | [13 empty] | VV | 2 | 2 | True | 0 | ROZPOCET
208 | M | 283292230 | fólie strukturovaná pod plechovou krytinu 1,5 x 30 m | m2 | 21.528 |  | 0 | CS ÚRS 2015 01 |  |  | základní | 0 | 0 | 0.00038 | 0.0081806 | 0 | 0 | 32 | M | 2 |  |  |  | ROZPOCET | 0 | 0 | 0 | 0 | 0 | 1 | 0 | 16 | -824198085
| VV |  | 18,72*1,15 'Přepočtené koeficientem množství |  | 21.528 | [13 empty] | VV | 2 | 2 | False | 1 | ROZPOCET
209 | K | 764002851 | Demontáž oplechování parapetů do suti | m | 74.22 |  | 0 | CS ÚRS 2015 01 |  |  | základní | 0.195 | 14.4729 | 0 | 0 | 0.00167 | 0.12395 | 16 | K | 2 |  |  |  | ROZPOCET | 0 | 0 | 0 | 0 | 0 | 1 | 0 | 16 | -1653748023
| VV |  | "viz výkres D.1.1.02" | [15 empty] | VV | 2 | 1 | True | 0 | ROZPOCET
| VV |  | 0,70*12 |  | 8.4 | [13 empty] | VV | 2 | 2 | True | 0 | ROZPOCET
| VV |  | 1,23*6 |  | 7.38 | [13 empty] | VV | 2 | 2 | True | 0 | ROZPOCET
| VV |  | 2,00*7 |  | 14 | [13 empty] | VV | 2 | 2 | True | 0 | ROZPOCET
| VV |  | 1,23*2 |  | 2.46 | [13 empty] | VV | 2 | 2 | True | 0 | ROZPOCET
| VV |  | 0,78*3 |  | 2.34 | [13 empty] | VV | 2 | 2 | True | 0 | ROZPOCET
| VV |  | "viz výkres D.1.1.03" | [15 empty] | VV | 2 | 1 | True | 0 | ROZPOCET
| VV |  | 0,70*12 |  | 8.4 | [13 empty] | VV | 2 | 2 | True | 0 | ROZPOCET
| VV |  | 1,23*6 |  | 7.38 | [13 empty] | VV | 2 | 2 | True | 0 | ROZPOCET
| VV |  | 1,23*5 |  | 6.15 | [13 empty] | VV | 2 | 2 | True | 0 | ROZPOCET
| VV |  | 1,23*2 |  | 2.46 | [13 empty] | VV | 2 | 2 | True | 0 | ROZPOCET
| VV |  | 2,00*7 |  | 14 | [13 empty] | VV | 2 | 2 | True | 0 | ROZPOCET
| VV |  | "francouské dveře na balkón" 1,25 |  | 1.25 | [13 empty] | VV | 2 | 2 | True | 0 | ROZPOCET
210 | K | 764002861 | Demontáž oplechování říms a ozdobných prvků do suti | m | 117.7 |  | 0 | CS ÚRS 2015 01 |  |  | základní | 0.256 | 30.1312 | 0 | 0 | 0.00223 | 0.26247 | 16 | K | 2 |  |  |  | ROZPOCET | 0 | 0 | 0 | 0 | 0 | 1 | 0 | 16 | 907674470
| VV |  | "viz výkres D.1.1.02" | [15 empty] | VV | 2 | 1 | True | 0 | ROZPOCET
| VV |  | "soklová římsa" (32,90+32,20+10,25+3,75+3,75+17,00+10,25+16,30)-(1,45*6) |  | 117.7 | [13 empty] | VV | 2 | 2 | True | 0 | ROZPOCET
211 | K | 764004801 | Demontáž podokapního žlabu do suti | m | 128.4 |  | 0 | CS ÚRS 2015 01 |  |  | základní | 0.189 | 24.2676 | 0 | 0 | 0.0026 | 0.33384 | 16 | K | 2 |  |  |  | ROZPOCET | 0 | 0 | 0 | 0 | 0 | 1 | 0 | 16 | 1825718515
| VV |  | "viz výkres D.1.1.04" 10,90+10,90+33,50+32,00+3,60+3,60+16,30+17,60 |  | 128.4 | [13 empty] | VV | 2 | 2 | True | 0 | ROZPOCET
212 | K | 764004861 | Demontáž svodu do suti | m | 72 |  | 0 | CS ÚRS 2015 01 |  |  | základní | 0.147 | 10.584 | 0 | 0 | 0.00394 | 0.28368 | 16 | K | 2 |  |  |  | ROZPOCET | 0 | 0 | 0 | 0 | 0 | 1 | 0 | 16 | -810208109
| VV |  | 8*9,00 |  | 72 | [13 empty] | VV | 2 | 2 | True | 0 | ROZPOCET
213 | K | 764141431 | Krytina střechy rovné drážkováním z tabulí z TiZn předzvětralého plechu sklonu do 30° | m2 | 18.72 |  | 0 | CS ÚRS 2015 01 |  |  | základní | 1.18 | 22.0896 | 0.00655 | 0.12262 | 0 | 0 | 16 | K | 2 |  |  |  | ROZPOCET | 0 | 0 | 0 | 0 | 0 | 1 | 0 | 16 | -1180934540
| VV |  | "viz výkres D.1.1.42 - markýza" (2,40*(0,80+0,30))*6 |  | 15.84 | [13 empty] | VV | 2 | 2 | True | 0 | ROZPOCET
| VV |  | "viz výkres D.1.1.41 - boky markýzy" (0,30*0,80)*12 |  | 2.88 | [13 empty] | VV | 2 | 2 | True | 0 | ROZPOCET
214 | K | 764246443 | Oplechování parapetů rovných celoplošně lepené z taženého hliníku rš 230 mm, včetně ALU krytek, odstín bude vybrán v průběhu realizace | m | 100.6 |  | 0 | CS ÚRS 2015 01 |  |  | základní | 0.331 | 33.2986 | 0.00198 | 0.19919 | 0 | 0 | 16 | K | 2 |  |  |  | ROZPOCET | 0 | 0 | 0 | 0 | 0 | 1 | 0 | 16 | 1374702802
| VV |  | "viz výkres D.1.1.01" | [15 empty] | VV | 2 | 1 | True | 0 | ROZPOCET
| VV |  | 1,16*19 |  | 22.04 | [13 empty] | VV | 2 | 2 | True | 0 | ROZPOCET
| VV |  | 1,29*2 |  | 2.58 | [13 empty] | VV | 2 | 2 | True | 0 | ROZPOCET
| VV |  | 0,88*2 |  | 1.76 | [13 empty] | VV | 2 | 2 | True | 0 | ROZPOCET
| VV |  | "viz výkres D.1.1.02" | [15 empty] | VV | 2 | 1 | True | 0 | ROZPOCET
| VV |  | 0,70*12 |  | 8.4 | [13 empty] | VV | 2 | 2 | True | 0 | ROZPOCET
| VV |  | 1,23*6 |  | 7.38 | [13 empty] | VV | 2 | 2 | True | 0 | ROZPOCET
| VV |  | 2,00*7 |  | 14 | [13 empty] | VV | 2 | 2 | True | 0 | ROZPOCET
| VV |  | 1,23*2 |  | 2.46 | [13 empty] | VV | 2 | 2 | True | 0 | ROZPOCET
| VV |  | 0,78*3 |  | 2.34 | [13 empty] | VV | 2 | 2 | True | 0 | ROZPOCET
| VV |  | "viz výkres D.1.1.03" | [15 empty] | VV | 2 | 1 | True | 0 | ROZPOCET
| VV |  | 0,70*12 |  | 8.4 | [13 empty] | VV | 2 | 2 | True | 0 | ROZPOCET
| VV |  | 1,23*6 |  | 7.38 | [13 empty] | VV | 2 | 2 | True | 0 | ROZPOCET
| VV |  | 1,23*5 |  | 6.15 | [13 empty] | VV | 2 | 2 | True | 0 | ROZPOCET
| VV |  | 1,23*2 |  | 2.46 | [13 empty] | VV | 2 | 2 | True | 0 | ROZPOCET
| VV |  | 2,00*7 |  | 14 | [13 empty] | VV | 2 | 2 | True | 0 | ROZPOCET
| VV |  | "francouské dveře na balkón" 1,25 |  | 1.25 | [13 empty] | VV | 2 | 2 | True | 0 | ROZPOCET
215 | K | 76432140 | Lemování čel námětové latě z Al plechu rš 220 mm | m | 126.95 |  | 0 |  |  |  | základní | 0.233 | 29.5794 | 0.00059 | 0.074901 | 0 | 0 | 16 | K | 2 |  |  |  | ROZPOCET | 0 | 0 | 0 | 0 | 0 | 1 | 0 | 16 | -1362671405
| VV |  | "viz výkres D.1.1.33 - střešní římsa" (10,50+10,50+32,00+33,20+3,60+3,60+17,40+16,15) |  | 126.95 | [13 empty] | VV | 2 | 2 | True | 0 | ROZPOCET
216 | K | 764541405 | Žlab podokapní půlkruhový z TiZn předzvětralého plechu rš 330 mm | m | 128.4 |  | 0 | CS ÚRS 2015 01 |  |  | základní | 0.265 | 34.026 | 0.00286 | 0.36722 | 0 | 0 | 16 | K | 2 |  |  |  | ROZPOCET | 0 | 0 | 0 | 0 | 0 | 1 | 0 | 16 | 300427413
| VV |  | "viz výkres D.1.1.04" 10,90+10,90+33,50+32,00+3,60+3,60+16,30+17,60 |  | 128.4 | [13 empty] | VV | 2 | 2 | True | 0 | ROZPOCET
217 | K | 764541425 | Roh nebo kout půlkruhového podokapního žlabu z TiZn předzvětralého plechu rš 330 mm | kus | 6 |  | 0 | CS ÚRS 2015 01 |  |  | základní | 0.11 | 0.66 | 0.00071 | 0.00426 | 0 | 0 | 16 | K | 2 |  |  |  | ROZPOCET | 0 | 0 | 0 | 0 | 0 | 1 | 0 | 16 | -56047829
| VV |  | "viz výkres D.1.1.04" 6 |  | 6 | [13 empty] | VV | 2 | 2 | True | 0 | ROZPOCET
218 | K | 764541446 | Kotlík oválný (trychtýřový) pro podokapní žlaby z TiZn předzvětralého plechu 330/100 mm | kus | 8 |  | 0 | CS ÚRS 2015 01 |  |  | základní | 0.4 | 3.2 | 0.00048 | 0.00384 | 0 | 0 | 16 | K | 2 |  |  |  | ROZPOCET | 0 | 0 | 0 | 0 | 0 | 1 | 0 | 16 | 2097652394
| VV |  | "viz výkres D.1.1.04" 8 |  | 8 | [13 empty] | VV | 2 | 2 | True | 0 | ROZPOCET
219 | K | 764548423 | Svody kruhové včetně objímek, kolen, odskoků z TiZn předzvětralého plechu průměru 100 mm | m | 72 |  | 0 | CS ÚRS 2015 01 |  |  | základní | 0.334 | 24.048 | 0.00236 | 0.16992 | 0 | 0 | 16 | K | 2 |  |  |  | ROZPOCET | 0 | 0 | 0 | 0 | 0 | 1 | 0 | 16 | -1461373994
| VV |  | 8*9,00 |  | 72 | [13 empty] | VV | 2 | 2 | True | 0 | ROZPOCET
220 | K | 998764102 | Přesun hmot tonážní pro konstrukce klempířské v objektech v do 12 m | t | 0.95 |  | 0 | CS ÚRS 2015 01 |  |  | základní | 4.82 | 4.579 | 0 | 0 | 0 | 0 | 16 | K | 2 |  |  |  | ROZPOCET | 0 | 0 | 0 | 0 | 0 | 1 | 0 | 16 | -981805933
| D | 765 | Krytina skládaná |  |  |  | 0 | [5 empty] | 216.1383 |  | 1.9559 |  | 2.3779 | 2 | D | 1 |  |  |  | ROZPOCET | [6 empty] | 0
221 | K | 765111017 | Montáž krytiny keramické drážkové sklonu do 30° na sucho přes 13 do 14 ks/m2 | m2 | 194.88 |  | 0 | CS ÚRS 2015 01 |  |  | základní | 0.46 | 89.6448 | 0 | 0 | 0 | 0 | 16 | K | 2 |  |  |  | ROZPOCET | 0 | 0 | 0 | 0 | 0 | 1 | 0 | 16 | 208411254
| VV |  | "viz výkres D.1.1.34" | [15 empty] | VV | 2 | 1 | True | 0 | ROZPOCET
| VV |  | "skladba V07" 3,50*4,50 |  | 15.75 | [13 empty] | VV | 2 | 2 | True | 0 | ROZPOCET
| VV |  | "viz výkres D.1.1.33 - římsa" (11,00+11,00+32,00+33,20+3,60+3,60+17,40+16,15)*1,40 |  | 179.13 | [13 empty] | VV | 2 | 2 | True | 0 | ROZPOCET
222 | M | 596604000 | taška ražená režná základní 27,5 x 43,3 cm - přesný typ bude určen dle stávající střešní krytiny | kus | 487.2 |  | 0 | CS ÚRS 2015 01 |  |  | základní | 0 | 0 | 0.0036 | 1.7539 | 0 | 0 | 32 | M | 2 |  |  |  | ROZPOCET | 0 | 0 | 0 | 0 | 0 | 1 | 0 | 16 | 449906888
| VV |  | "náhrada za poškozené tašky" | [15 empty] | VV | 2 | 1 | True | 0 | ROZPOCET
| VV |  | "viz výkres D.1.1.34" | [15 empty] | VV | 2 | 1 | True | 0 | ROZPOCET
| VV |  | "skladba V07" 3,50*4,50 |  | 15.75 | [13 empty] | VV | 2 | 2 | True | 0 | ROZPOCET
| VV |  | "viz výkres D.1.1.33 - římsa" (11,00+11,00+32,00+33,20+3,60+3,60+17,40+16,15)*1,40 |  | 179.13 | [13 empty] | VV | 2 | 2 | True | 0 | ROZPOCET
| VV |  | 194,88*2,5 'Přepočtené koeficientem množství |  | 487.2 | [13 empty] | VV | 2 | 2 | False | 1 | ROZPOCET
223 | K | 765111231 | Montáž krytiny keramické nároží do malty | m | 10.8 |  | 0 | CS ÚRS 2015 01 |  |  | základní | 2.367 | 25.5636 | 0.008 | 0.0864 | 0 | 0 | 16 | K | 2 |  |  |  | ROZPOCET | 0 | 0 | 0 | 0 | 0 | 1 | 0 | 16 | 1857727973
| VV |  | "viz výkres D.1.1.04" 1,80*6 |  | 10.8 | [13 empty] | VV | 2 | 2 | True | 0 | ROZPOCET
224 | M | 596605500 | hřebenáč č.2 drážkový,šířka 21 cm, k taškám ze Šlapanic, režná | kus | 33.6 |  | 0 | CS ÚRS 2015 01 |  |  | základní | 0 | 0 | 0.0032 | 0.10752 | 0 | 0 | 32 | M | 2 |  |  |  | ROZPOCET | 0 | 0 | 0 | 0 | 0 | 1 | 0 | 16 | 708011954
| VV |  | 10,8*3,1111 'Přepočtené koeficientem množství |  | 33.6 | [13 empty] | VV | 2 | 2 | False | 1 | ROZPOCET
225 | K | 765111803 | Demontáž krytiny keramické drážkové sklonu do 30° na sucho k dalšímu použití | m2 | 194.88 |  | 0 | CS ÚRS 2015 01 |  |  | základní | 0.287 | 55.9306 | 0 | 0 | 0.0112 | 2.1827 | 16 | K | 2 |  |  |  | ROZPOCET | 0 | 0 | 0 | 0 | 0 | 1 | 0 | 16 | 782408841
| VV |  | "viz výkres D.1.1.34" | [15 empty] | VV | 2 | 1 | True | 0 | ROZPOCET
| VV |  | "skladba V07" 3,50*4,50 |  | 15.75 | [13 empty] | VV | 2 | 2 | True | 0 | ROZPOCET
| VV |  | "viz výkres D.1.1.33 - římsa" (11,00+11,00+32,00+33,20+3,60+3,60+17,40+16,15)*1,40 |  | 179.13 | [13 empty] | VV | 2 | 2 | True | 0 | ROZPOCET
226 | K | 765111869 | Demontáž krytiny keramické hřebenů a nároží sklonu do 30° s tvrdou maltou do suti | m | 10.8 |  | 0 | CS ÚRS 2015 01 |  |  | základní | 0.174 | 1.8792 | 0 | 0 | 0.01808 | 0.19526 | 16 | K | 2 |  |  |  | ROZPOCET | 0 | 0 | 0 | 0 | 0 | 1 | 0 | 16 | -2088849159
| VV |  | "viz výkres D.1.1.04" 1,80*6 |  | 10.8 | [13 empty] | VV | 2 | 2 | True | 0 | ROZPOCET
227 | K | 765113412 | Krytina keramická úžlabí na plech na sucho s těsnicím pásem | m | 5.4 |  | 0 | CS ÚRS 2017 01 |  |  | základní | 1.62 | 8.748 | 4e-05 | 0.000216 | 0 | 0 | 16 | K | 2 |  |  |  | ROZPOCET | 0 | 0 | 0 | 0 | 0 | 1 | 0 | 16 | -824374120
| VV |  | "viz výkres D.1.1.04" 1,80*3 |  | 5.4 | [13 empty] | VV | 2 | 2 | True | 0 | ROZPOCET
228 | K | 765113911 | Příplatek ke krytině keramické za sklon přes 30° do 40° | m2 | 194.88 |  | 0 | CS ÚRS 2015 01 |  |  | základní | 0.153 | 29.8166 | 4e-05 | 0.0077952 | 0 | 0 | 16 | K | 2 |  |  |  | ROZPOCET | 0 | 0 | 0 | 0 | 0 | 1 | 0 | 16 | -2001219561
| VV |  | "viz výkres D.1.1.34" | [15 empty] | VV | 2 | 1 | True | 0 | ROZPOCET
| VV |  | "skladba V07" 3,50*4,50 |  | 15.75 | [13 empty] | VV | 2 | 2 | True | 0 | ROZPOCET
| VV |  | "viz výkres D.1.1.33 - římsa" (11,00+11,00+32,00+33,20+3,60+3,60+17,40+16,15)*1,40 |  | 179.13 | [13 empty] | VV | 2 | 2 | True | 0 | ROZPOCET
229 | K | 998765102 | Přesun hmot tonážní pro krytiny skládané v objektech v do 12 m | t | 1.956 |  | 0 | CS ÚRS 2015 01 |  |  | základní | 2.329 | 4.5555 | 0 | 0 | 0 | 0 | 16 | K | 2 |  |  |  | ROZPOCET | 0 | 0 | 0 | 0 | 0 | 1 | 0 | 16 | -427393631
| D | 766 | Konstrukce truhlářské |  |  |  | 0 | [5 empty] | 649.7335 |  | 1.3281 |  | 0.33209 | 2 | D | 1 |  |  |  | ROZPOCET | [6 empty] | 0
230 | K | 766622131 | Montáž plastových oken plochy přes 1 m2 otevíravých výšky do 1,5 m s rámem do zdiva | m2 | 87.621 |  | 0 | CS ÚRS 2015 01 |  |  | základní | 1.559 | 136.6011 | 0.00025 | 0.021905 | 0 | 0 | 16 | K | 2 |  |  |  | ROZPOCET | 0 | 0 | 0 | 0 | 0 | 1 | 0 | 16 | 1462866829
| VV |  | "viz výkres D.1.1.02 - okna" | [15 empty] | VV | 2 | 1 | True | 0 | ROZPOCET
| VV |  | (0,70*1,42)*12 |  | 11.928 | [13 empty] | VV | 2 | 2 | True | 0 | ROZPOCET
| VV |  | (1,23*1,12)*6 |  | 8.266 | [13 empty] | VV | 2 | 2 | True | 0 | ROZPOCET
| VV |  | (2,00*1,43)*7 |  | 20.02 | [13 empty] | VV | 2 | 2 | True | 0 | ROZPOCET
| VV |  | (1,23*1,43)*2 |  | 3.518 | [13 empty] | VV | 2 | 2 | True | 0 | ROZPOCET
| VV |  | "viz výkres D.1.1.03" | [15 empty] | VV | 2 | 1 | True | 0 | ROZPOCET
| VV |  | (0,70*1,43)*12 |  | 12.012 | [13 empty] | VV | 2 | 2 | True | 0 | ROZPOCET
| VV |  | (1,23*1,13)*6 |  | 8.339 | [13 empty] | VV | 2 | 2 | True | 0 | ROZPOCET
| VV |  | (1,23*1,43)*2 |  | 3.518 | [13 empty] | VV | 2 | 2 | True | 0 | ROZPOCET
| VV |  | (2,00*1,43)*7 |  | 20.02 | [13 empty] | VV | 2 | 2 | True | 0 | ROZPOCET
231 | K | 766622132 | Montáž plastových oken plochy přes 1 m2 otevíravých výšky do 2,5 m s rámem do zdiva | m2 | 13.328 |  | 0 | CS ÚRS 2015 01 |  |  | základní | 1.585 | 21.1249 | 0.00025 | 0.003332 | 0 | 0 | 16 | K | 2 |  |  |  | ROZPOCET | 0 | 0 | 0 | 0 | 0 | 1 | 0 | 16 | 1075014539
| VV |  | "viz výkres D.1.1.03" | [15 empty] | VV | 2 | 1 | True | 0 | ROZPOCET
| VV |  | (1,23*1,72)*5 |  | 10.578 | [13 empty] | VV | 2 | 2 | True | 0 | ROZPOCET
| VV |  | "francouské dveře na balkón" (1,25*2,20) |  | 2.75 | [13 empty] | VV | 2 | 2 | True | 0 | ROZPOCET
232 | K | 766622216 | Montáž plastových oken plochy do 1 m2 otevíravých s rámem do zdiva | kus | 26 |  | 0 | CS ÚRS 2015 01 |  |  | základní | 1.559 | 40.534 | 0.00025 | 0.0065 | 0 | 0 | 16 | K | 2 |  |  |  | ROZPOCET | 0 | 0 | 0 | 0 | 0 | 1 | 0 | 16 | -1202375076
| VV |  | "viz výkres D.1.1.01" 23 |  | 23 | [13 empty] | VV | 2 | 2 | True | 0 | ROZPOCET
| VV |  | "viz výkres D.1.1.02" 3 |  | 3 | [13 empty] | VV | 2 | 2 | True | 0 | ROZPOCET
233 | M | 61140018 | okno plastové dvoukřídlové otvíravé 1xotvíravé + 1xotvíravé a sklopné, 1160 x 580 mm, zasklení izolačním dvojsklem Uw=1,1 W/m2K, barva bílá/bílá | kus | 19 |  | 0 |  |  |  | základní | 0 | 0 | 0.01 | 0.19 | 0 | 0 | 32 | M | 2 |  |  |  | ROZPOCET | 0 | 0 | 0 | 0 | 0 | 1 | 0 | 16 | 704355429
| VV |  | "viz výkres D.1.1.01" 19 |  | 19 | [13 empty] | VV | 2 | 2 | True | 0 | ROZPOCET
234 | M | 61140019 | okno plastové dvoukřídlové 1xotvíravé + 1xotvíravé a sklopné, 1290 x 580 mm, zasklení izolačním dvojsklem Uw=1,1 W/m2K, barva bílá/bílá | kus | 2 |  | 0 |  |  |  | základní | 0 | 0 | 0.01 | 0.02 | 0 | 0 | 32 | M | 2 |  |  |  | ROZPOCET | 0 | 0 | 0 | 0 | 0 | 1 | 0 | 16 | 1052646962
| VV |  | "viz výkres D.1.1.01" 2 |  | 2 | [13 empty] | VV | 2 | 2 | True | 0 | ROZPOCET
235 | M | 61140021 | okno plastové jednokřídlé otvíravé a sklopné, 880 x 580 mm, zasklení izolačním dvojsklem Uw=1,1 W/m2K, barva bílá/bílá | kus | 2 |  | 0 |  |  |  | základní | 0 | 0 | 0.01 | 0.02 | 0 | 0 | 32 | M | 2 |  |  |  | ROZPOCET | 0 | 0 | 0 | 0 | 0 | 1 | 0 | 16 | -1644594808
| VV |  | "viz výkres D.1.1.01" 2 |  | 2 | [13 empty] | VV | 2 | 2 | True | 0 | ROZPOCET
236 | M | 61140022 | okno plastové jednokřídlé otvíravé a sklopné, 780 x 400 mm, zasklení izolačním dvojsklem Uw=1,1 W/m2K, barva bílá/bílá | kus | 3 |  | 0 |  |  |  | základní | 0 | 0 | 0.01 | 0.03 | 0 | 0 | 32 | M | 2 |  |  |  | ROZPOCET | 0 | 0 | 0 | 0 | 0 | 1 | 0 | 16 | 571540120
| VV |  | "viz výkres D.1.1.02" 3 |  | 3 | [13 empty] | VV | 2 | 2 | True | 0 | ROZPOCET
237 | M | 61140014 | okno plastové dvoukřídlové 1350x1250 mm, 1x otvíravé a sklopné + 1xotvíravé, zasklení izolačním dvojsklem Uw=1,1 W/m2K, barva bílá/bílá | kus | 1 |  | 0 |  |  |  | základní | 0 | 0 | 0.0073 | 0.0073 | 0 | 0 | 32 | M | 2 |  |  |  | ROZPOCET | 0 | 0 | 0 | 0 | 0 | 1 | 0 | 16 | -40144389
| VV |  | "náhrada stávajících oken nesplňující uvedený parametr - bližší specifikaci viz výkres D.1.1" | [15 empty] | VV | 2 | 1 | True | 0 | ROZPOCET
| VV |  | "č.p. 222" 1 |  | 1 | [13 empty] | VV | 2 | 2 | True | 0 | ROZPOCET
238 | M | 61140015 | okno plastové dvoukřídlové 500x1300, 1x otvíravé a sklopné + 1xotvíravé, zasklení izolačním dvojsklem Uw=1,1 W/m2K, barva bílá/bílá | kus | 2 |  | 0 |  |  |  | základní | 0 | 0 | 0.0073 | 0.0146 | 0 | 0 | 32 | M | 2 |  |  |  | ROZPOCET | 0 | 0 | 0 | 0 | 0 | 1 | 0 | 16 | 606388670
| VV |  | "náhrada stávajících oken nesplňující uvedený parametr - bližší specifikaci viz výkres D.1.1" | [15 empty] | VV | 2 | 1 | True | 0 | ROZPOCET
| VV |  | "č.p. 222" 2 |  | 2 | [13 empty] | VV | 2 | 2 | True | 0 | ROZPOCET
239 | M | 61140016 | okno plastové dvoukřídlové 1330x1460 mm, 1x otvíravé a sklopné + 1xotvíravé, zasklení izolačním dvojsklem Uw=1,1 W/m2K, barva bílá/bílá | kus | 1 |  | 0 |  |  |  | základní | 0 | 0 | 0.0073 | 0.0073 | 0 | 0 | 32 | M | 2 |  |  |  | ROZPOCET | 0 | 0 | 0 | 0 | 0 | 1 | 0 | 16 | -1800975263
| VV |  | "náhrada stávajících oken nesplňující uvedený parametr - bližší specifikaci viz výkres D.1.1" | [15 empty] | VV | 2 | 1 | True | 0 | ROZPOCET
| VV |  | "č.p. 222" 1 |  | 1 | [13 empty] | VV | 2 | 2 | True | 0 | ROZPOCET
240 | M | 61140017 | okno plastové dvoukřídlové se středovým distančním sloupkem 1400x1480 mm, 2x otvíravé a sklopné, zasklení izolačním dvojsklem Uw=1,1 W/m2K, barva bílá/bílá | kus | 1 |  | 0 |  |  |  | základní | 0 | 0 | 0.0073 | 0.0073 | 0 | 0 | 32 | M | 2 |  |  |  | ROZPOCET | 0 | 0 | 0 | 0 | 0 | 1 | 0 | 16 | -2102223472
| VV |  | "náhrada stávajících oken nesplňující uvedený parametr - bližší specifikaci viz výkres D.1.1" | [15 empty] | VV | 2 | 1 | True | 0 | ROZPOCET
| VV |  | "č.p. 224" 1 |  | 1 | [13 empty] | VV | 2 | 2 | True | 0 | ROZPOCET
241 | M | 61140023 | okno plastové dvoukřídlové 1300x1120 mm, 1x otvíravé a sklopné + 1xotvíravé, zasklení izolačním dvojsklem Uw=1,1 W/m2K, barva bílá/bílá | kus | 1 |  | 0 |  |  |  | základní | 0 | 0 | 0.01 | 0.01 | 0 | 0 | 32 | M | 2 |  |  |  | ROZPOCET | 0 | 0 | 0 | 0 | 0 | 1 | 0 | 16 | 252545404
| VV |  | "náhrada stávajících oken nesplňující uvedený parametr - bližší specifikaci viz výkres D.1.1" | [15 empty] | VV | 2 | 1 | True | 0 | ROZPOCET
| VV |  | "č.p. 224" 1 |  | 1 | [13 empty] | VV | 2 | 2 | True | 0 | ROZPOCET
242 | M | 61140024 | okno plastové trojkřídlové 2070x1480 mm, 2x otvíravé a sklopné + 1xotvíravé, zasklení izolačním dvojsklem Uw=1,1 W/m2K, barva bílá/bílá | kus | 3 |  | 0 |  |  |  | základní | 0 | 0 | 0.0073 | 0.0219 | 0 | 0 | 32 | M | 2 |  |  |  | ROZPOCET | 0 | 0 | 0 | 0 | 0 | 1 | 0 | 16 | -1774515618
| VV |  | "náhrada stávajících oken nesplňující uvedený parametr - bližší specifikaci viz výkres D.1.1" | [15 empty] | VV | 2 | 1 | True | 0 | ROZPOCET
| VV |  | "č.p. 222" 1 |  | 1 | [13 empty] | VV | 2 | 2 | True | 0 | ROZPOCET
| VV |  | "č.p. 224" 2 |  | 2 | [13 empty] | VV | 2 | 2 | True | 0 | ROZPOCET
243 | K | 766622831 | Demontáž rámu zdvojených oken dřevěných nebo plastových do 1m2 k opětovnému použití | m2 | 0.936 |  | 0 | CS ÚRS 2015 01 |  |  | základní | 1.607 | 1.5042 | 0 | 0 | 0 | 0 | 16 | K | 2 |  |  |  | ROZPOCET | 0 | 0 | 0 | 0 | 0 | 1 | 0 | 16 | 1688091825
| VV |  | "viz výkres D.1.1.02" 0,78*0,40*3 |  | 0.936 | [13 empty] | VV | 2 | 2 | True | 0 | ROZPOCET
244 | K | 766622832 | Demontáž rámu zdvojených oken dřevěných nebo plastových do 2m2 k opětovnému použití | m2 | 47.581 |  | 0 | CS ÚRS 2015 01 |  |  | základní | 0.949 | 45.1544 | 0 | 0 | 0 | 0 | 16 | K | 2 |  |  |  | ROZPOCET | 0 | 0 | 0 | 0 | 0 | 1 | 0 | 16 | -1923891435
| VV |  | "viz výkres D.1.1.02 - okna" | [15 empty] | VV | 2 | 1 | True | 0 | ROZPOCET
| VV |  | (0,70*1,42)*12 |  | 11.928 | [13 empty] | VV | 2 | 2 | True | 0 | ROZPOCET
| VV |  | (1,23*1,12)*6 |  | 8.266 | [13 empty] | VV | 2 | 2 | True | 0 | ROZPOCET
| VV |  | (1,23*1,43)*2 |  | 3.518 | [13 empty] | VV | 2 | 2 | True | 0 | ROZPOCET
| VV |  | "viz výkres D.1.1.03" | [15 empty] | VV | 2 | 1 | True | 0 | ROZPOCET
| VV |  | (0,70*1,43)*12 |  | 12.012 | [13 empty] | VV | 2 | 2 | True | 0 | ROZPOCET
| VV |  | (1,23*1,13)*6 |  | 8.339 | [13 empty] | VV | 2 | 2 | True | 0 | ROZPOCET
| VV |  | (1,23*1,43)*2 |  | 3.518 | [13 empty] | VV | 2 | 2 | True | 0 | ROZPOCET
245 | K | 766622833 | Demontáž rámu zdvojených oken dřevěných nebo plastových do 4m2 k opětovnému použití | m2 | 53.368 |  | 0 | CS ÚRS 2015 01 |  |  | základní | 0.776 | 41.4136 | 0 | 0 | 0 | 0 | 16 | K | 2 |  |  |  | ROZPOCET | 0 | 0 | 0 | 0 | 0 | 1 | 0 | 16 | 1602270516
| VV |  | "viz výkres D.1.1.02" | [15 empty] | VV | 2 | 1 | True | 0 | ROZPOCET
| VV |  | (2,00*1,43)*7 |  | 20.02 | [13 empty] | VV | 2 | 2 | True | 0 | ROZPOCET
| VV |  | "viz výkres D.1.1.03" | [15 empty] | VV | 2 | 1 | True | 0 | ROZPOCET
| VV |  | (2,00*1,43)*7 |  | 20.02 | [13 empty] | VV | 2 | 2 | True | 0 | ROZPOCET
| VV |  | (1,23*1,72)*5 |  | 10.578 | [13 empty] | VV | 2 | 2 | True | 0 | ROZPOCET
| VV |  | "francouské dveře na balkón" (1,25*2,20) |  | 2.75 | [13 empty] | VV | 2 | 2 | True | 0 | ROZPOCET
246 | K | 766622861 | Vyvěšení nebo zavěšení křídel dřevěných nebo plastových okenních do 1,5 m2 | kus | 117 |  | 0 | CS ÚRS 2015 01 |  |  | základní | 0.034 | 3.978 | 0 | 0 | 0 | 0 | 16 | K | 2 |  |  |  | ROZPOCET | 0 | 0 | 0 | 0 | 0 | 1 | 0 | 16 | 828997858
| VV |  | "viz výkres D.1.1.06" (1*3)+(2*5)+(3*14) |  | 55 | [13 empty] | VV | 2 | 2 | True | 0 | ROZPOCET
| VV |  | "viz výkres D.1.1.07" (2*4) |  | 8 | [13 empty] | VV | 2 | 2 | True | 0 | ROZPOCET
| VV |  | "viz výkres D.1.1.08" (1*24)+(2*15) |  | 54 | [13 empty] | VV | 2 | 2 | True | 0 | ROZPOCET
247 | K | 7666294 | Dodávka a montáž tepelně izolačních hranolů - systémové provedení předsazené montáže oken | m | 319.32 |  | 0 |  |  |  | základní | 0.223 | 71.2084 | 0.00015 | 0.047898 | 0 | 0 | 4 | K | 2 |  |  |  | ROZPOCET | 0 | 0 | 0 | 0 | 0 | 1 | 0 | 4 | 1536742572
| VV |  | "viz výkres D.1.1.02 - okna" | [15 empty] | VV | 2 | 1 | True | 0 | ROZPOCET
| VV |  | (0,70+0,70+1,42+1,42)*12 |  | 50.88 | [13 empty] | VV | 2 | 2 | True | 0 | ROZPOCET
| VV |  | (1,23+1,23+1,12+1,12)*6 |  | 28.2 | [13 empty] | VV | 2 | 2 | True | 0 | ROZPOCET
| VV |  | (2,00+2,00+1,43+1,43)*7 |  | 48.02 | [13 empty] | VV | 2 | 2 | True | 0 | ROZPOCET
| VV |  | (1,23+1,23+1,43+1,43)*2 |  | 10.64 | [13 empty] | VV | 2 | 2 | True | 0 | ROZPOCET
| VV |  | (0,78+0,78+0,40+0,40)*3 |  | 7.08 | [13 empty] | VV | 2 | 2 | True | 0 | ROZPOCET
| VV |  | "viz výkres D.1.1.03" | [15 empty] | VV | 2 | 1 | True | 0 | ROZPOCET
| VV |  | (0,70+0,70+1,43+1,43)*12 |  | 51.12 | [13 empty] | VV | 2 | 2 | True | 0 | ROZPOCET
| VV |  | (1,23+1,23+1,13+1,13)*6 |  | 28.32 | [13 empty] | VV | 2 | 2 | True | 0 | ROZPOCET
| VV |  | (1,23+1,23+1,72+1,72)*5 |  | 29.5 | [13 empty] | VV | 2 | 2 | True | 0 | ROZPOCET
| VV |  | (1,23+1,23+1,43+1,43)*2 |  | 10.64 | [13 empty] | VV | 2 | 2 | True | 0 | ROZPOCET
| VV |  | (2,00+2,00+1,43+1,43)*7 |  | 48.02 | [13 empty] | VV | 2 | 2 | True | 0 | ROZPOCET
| VV |  | "francouské dveře na balkón" (1,25+1,25+2,20+2,20) |  | 6.9 | [13 empty] | VV | 2 | 2 | True | 0 | ROZPOCET
248 | K | 766629415 | Příplatek k montáži oken rovné ostění fólie připojovací spára do 65 mm | m | 477 |  | 0 | CS ÚRS 2015 01 |  |  | základní | 0.223 | 106.371 | 0.00015 | 0.07155 | 0 | 0 | 4 | K | 2 |  |  |  | ROZPOCET | 0 | 0 | 0 | 0 | 0 | 1 | 0 | 4 | -686513086
| VV |  | "vnitřní a vnější systémové pásky" | [15 empty] | VV | 2 | 1 | True | 0 | ROZPOCET
| VV |  | "okna 1.PP" ((1,16+1,16+0,58+0,58)*19)+((1,29+1,29+0,58+0,58)*2)+((0,88+0,88+0,58+0,58)*2) |  | 79.44 | [13 empty] | VV | 2 | 2 | True | 0 | ROZPOCET
| VV |  | "viz výkres D.1.1.02 - okna" | [15 empty] | VV | 2 | 1 | True | 0 | ROZPOCET
| VV |  | (0,70+0,70+1,42+1,42)*12 |  | 50.88 | [13 empty] | VV | 2 | 2 | True | 0 | ROZPOCET
| VV |  | (1,23+1,23+1,12+1,12)*6 |  | 28.2 | [13 empty] | VV | 2 | 2 | True | 0 | ROZPOCET
| VV |  | (2,00+2,00+1,43+1,43)*7 |  | 48.02 | [13 empty] | VV | 2 | 2 | True | 0 | ROZPOCET
| VV |  | (1,23+1,23+1,43+1,43)*2 |  | 10.64 | [13 empty] | VV | 2 | 2 | True | 0 | ROZPOCET
| VV |  | (0,78+0,78+0,40+0,40)*3 |  | 7.08 | [13 empty] | VV | 2 | 2 | True | 0 | ROZPOCET
| VV |  | "vstupní dveře" (1,50+1,50+2,15+2,15)*6 |  | 43.8 | [13 empty] | VV | 2 | 2 | True | 0 | ROZPOCET
| VV |  | "viz výkres D.1.1.03" | [15 empty] | VV | 2 | 1 | True | 0 | ROZPOCET
| VV |  | (0,70+0,70+1,43+1,43)*12 |  | 51.12 | [13 empty] | VV | 2 | 2 | True | 0 | ROZPOCET
| VV |  | (1,23+1,23+1,13+1,13)*6 |  | 28.32 | [13 empty] | VV | 2 | 2 | True | 0 | ROZPOCET
| VV |  | (1,23+1,23+1,72+1,72)*5 |  | 29.5 | [13 empty] | VV | 2 | 2 | True | 0 | ROZPOCET
| VV |  | (1,23+1,23+1,43+1,43)*2 |  | 10.64 | [13 empty] | VV | 2 | 2 | True | 0 | ROZPOCET
| VV |  | (2,00+2,00+1,43+1,43)*7 |  | 48.02 | [13 empty] | VV | 2 | 2 | True | 0 | ROZPOCET
| VV |  | "francouské dveře na balkón" (1,25+1,25+2,20+2,20) |  | 6.9 | [13 empty] | VV | 2 | 2 | True | 0 | ROZPOCET
| VV |  | "dveře vchodové" (1,50+2,12+2,12)*6 |  | 34.44 | [13 empty] | VV | 2 | 2 | True | 0 | ROZPOCET
249 | K | 7666600 | Příplatek za úpravu zlepšující tepelný parametr vnitřních dveří s požární odolností (bližší specifikace viz výkres D.1.1) | kus | 10 |  | 0 |  |  |  | základní | 3.304 | 33.04 | 0 | 0 | 0 | 0 | 16 | K | 2 |  |  |  | ROZPOCET | 0 | 0 | 0 | 0 | 0 | 1 | 0 | 16 | 885796553
| VV |  | "viz výkres D.1.1.01" 6 |  | 6 | [13 empty] | VV | 2 | 2 | True | 0 | ROZPOCET
| VV |  | "viz výkres D.1.1.04" 1+3 |  | 4 | [13 empty] | VV | 2 | 2 | True | 0 | ROZPOCET
250 | K | 766660021 | Montáž dveřních křídel otvíravých 1křídlových š do 0,8 m požárních do ocelové zárubně | kus | 6 |  | 0 | CS ÚRS 2015 01 |  |  | základní | 2.859 | 17.154 | 0 | 0 | 0 | 0 | 16 | K | 2 |  |  |  | ROZPOCET | 0 | 0 | 0 | 0 | 0 | 1 | 0 | 16 | 274145357
| VV |  | "viz výkres D.1.1.01" 6 |  | 6 | [13 empty] | VV | 2 | 2 | True | 0 | ROZPOCET
251 | M | 611656100 | dveře vnitřní požárně odolné, odolnost EI (EW) 30 D3, 1křídlové 80 x 197 cm | kus | 6 |  | 0 | CS ÚRS 2015 01 |  |  | základní | 0 | 0 | 0.025 | 0.15 | 0 | 0 | 32 | M | 2 |  |  |  | ROZPOCET | 0 | 0 | 0 | 0 | 0 | 1 | 0 | 16 | -1965755747
| VV |  | "viz výkres D.1.1.01" 6 |  | 6 | [13 empty] | VV | 2 | 2 | True | 0 | ROZPOCET
252 | K | 766660022 | Montáž dveřních křídel otvíravých 1křídlových š přes 0,8 m požárních do ocelové zárubně | kus | 4 |  | 0 | CS ÚRS 2015 01 |  |  | základní | 3.304 | 13.216 | 0 | 0 | 0 | 0 | 16 | K | 2 |  |  |  | ROZPOCET | 0 | 0 | 0 | 0 | 0 | 1 | 0 | 16 | -329740409
| VV |  | "viz výkres D.1.1.04" 4 |  | 4 | [13 empty] | VV | 2 | 2 | True | 0 | ROZPOCET
253 | M | 611656110 | dveře vnitřní požárně odolné, odolnost EI (EW) 30 D3, 1křídlové 90 x 197 cm | kus | 3 |  | 0 | CS ÚRS 2015 01 |  |  | základní | 0 | 0 | 0.027 | 0.081 | 0 | 0 | 32 | M | 2 |  |  |  | ROZPOCET | 0 | 0 | 0 | 0 | 0 | 1 | 0 | 16 | -1135996581
| VV |  | "viz výkres D.1.1.04" 3 |  | 3 | [13 empty] | VV | 2 | 2 | True | 0 | ROZPOCET
254 | M | 61165622 | dveře vnitřní požárně odolné, odolnost EI (EW) 30 D3, 1křídlové 95 x 207 cm - atypický rozměr | kus | 1 |  | 0 |  |  |  | základní | 0 | 0 | 0.027 | 0.027 | 0 | 0 | 32 | M | 2 |  |  |  | ROZPOCET | 0 | 0 | 0 | 0 | 0 | 1 | 0 | 16 | 1792205018
| VV |  | "viz výkres D.1.1.04" 1 |  | 1 | [13 empty] | VV | 2 | 2 | True | 0 | ROZPOCET
255 | K | 766660451 | Montáž vchodových dveří 2křídlových bez nadsvětlíku do zdiva | kus | 6 |  | 0 | CS ÚRS 2017 01 |  |  | základní | 8.159 | 48.954 | 0.00084 | 0.00504 | 0 | 0 | 16 | K | 2 |  |  |  | ROZPOCET | 0 | 0 | 0 | 0 | 0 | 1 | 0 | 16 | -312060749
| VV |  | "viz výkres D.1.1.02" 6 |  | 6 | [13 empty] | VV | 2 | 2 | True | 1 | ROZPOCET
256 | K | 766660717 | Montáž dveřních křídel samozavírače na ocelovou zárubeň | kus | 10 |  | 0 | CS ÚRS 2015 01 |  |  | základní | 0.555 | 5.55 | 0 | 0 | 0 | 0 | 16 | K | 2 |  |  |  | ROZPOCET | 0 | 0 | 0 | 0 | 0 | 1 | 0 | 16 | -714175225
| VV |  | "viz výkres D.1.1.01" 6 |  | 6 | [13 empty] | VV | 2 | 2 | True | 0 | ROZPOCET
| VV |  | "viz výkres D.1.1.04" 4 |  | 4 | [13 empty] | VV | 2 | 2 | True | 0 | ROZPOCET
257 | M | 54917260X | samozavírač protipožárních dveří | kus | 10 |  | 0 |  |  |  | základní | 0 | 0 | 0.0038 | 0.038 | 0 | 0 | 32 | M | 2 |  |  |  | ROZPOCET | 0 | 0 | 0 | 0 | 0 | 1 | 0 | 16 | -348963296
258 | K | 76666072 | Montáž dveřního kování - klika/klika | kus | 10 |  | 0 |  |  |  | základní | 0.3 | 3 | 0 | 0 | 0 | 0 | 16 | K | 2 |  |  |  | ROZPOCET | 0 | 0 | 0 | 0 | 0 | 1 | 0 | 16 | -414370600
| VV |  | "viz výkres D.1.1.01" 6 |  | 6 | [13 empty] | VV | 2 | 2 | True | 0 | ROZPOCET
| VV |  | "viz výkres D.1.1.04" 4 |  | 4 | [13 empty] | VV | 2 | 2 | True | 0 | ROZPOCET
259 | M | 549146200 | klika včetně rozet a montážního materiálu nerez | kus | 10 |  | 0 | CS ÚRS 2015 01 |  |  | základní | 0 | 0 | 0.0012 | 0.012 | 0 | 0 | 32 | M | 2 |  |  |  | ROZPOCET | 0 | 0 | 0 | 0 | 0 | 1 | 0 | 16 | -461650500
260 | K | 766660722 | Montáž dveřního kování - zámku | kus | 10 |  | 0 | CS ÚRS 2015 01 |  |  | základní | 0.542 | 5.42 | 0 | 0 | 0 | 0 | 16 | K | 2 |  |  |  | ROZPOCET | 0 | 0 | 0 | 0 | 0 | 1 | 0 | 16 | -1771585658
| VV |  | "viz výkres D.1.1.01" 6 |  | 6 | [13 empty] | VV | 2 | 2 | True | 0 | ROZPOCET
| VV |  | "viz výkres D.1.1.04" 4 |  | 4 | [13 empty] | VV | 2 | 2 | True | 0 | ROZPOCET
261 | M | 549641100 | vložka zámková cylindrická oboustranná FAB | kus | 10 |  | 0 | CS ÚRS 2015 01 |  |  | základní | 0 | 0 | 0.00015 | 0.0015 | 0 | 0 | 32 | M | 2 |  |  |  | ROZPOCET | 0 | 0 | 0 | 0 | 0 | 1 | 0 | 16 | 735048702
262 | K | 76668182 | Demontáž plastových vstupních 2křídl. dveří včetně zárubní k opětovnému použití | m2 | 19.35 |  | 0 |  |  |  | základní | 0.323 | 6.2501 | 0 | 0 | 0.00848 | 0.16409 | 16 | K | 2 |  |  |  | ROZPOCET | 0 | 0 | 0 | 0 | 0 | 1 | 0 | 16 | 1516811602
| VV |  | "viz výkres D.1.1.02" (1,50*2,15*6) |  | 19.35 | [13 empty] | VV | 2 | 2 | True | 0 | ROZPOCET
263 | K | 766691510 | Montáž těsnění oken a balkónových dveří polyuretanovou páskou | m | 60 |  | 0 | CS ÚRS 2015 01 |  |  | základní | 0.055 | 3.3 | 0 | 0 | 0 | 0 | 16 | K | 2 |  |  |  | ROZPOCET | 0 | 0 | 0 | 0 | 0 | 1 | 0 | 16 | 1421635991
| VV |  | "viz výkres D.1.1" | [15 empty] | VV | 2 | 1 | True | 0 | ROZPOCET
| VV |  | "těsnění do vstupních dveří do bytů" 12*5 |  | 60 | [13 empty] | VV | 2 | 2 | True | 0 | ROZPOCET
264 | M | 2861815 | páska těsnící do vchodových dveří | m | 61.2 |  | 0 |  |  |  | základní | 0 | 0 | 6e-05 | 0.003672 | 0 | 0 | 32 | M | 2 |  |  |  | ROZPOCET | 0 | 0 | 0 | 0 | 0 | 1 | 0 | 16 | -1386648046
| VV |  | 60*1,02 'Přepočtené koeficientem množství |  | 61.2 | [13 empty] | VV | 2 | 2 | False | 1 | ROZPOCET
265 | K | 766691914 | Vyvěšení nebo zavěšení dřevěných křídel dveří pl do 2 m2 | kus | 7 |  | 0 | CS ÚRS 2015 01 |  |  | základní | 0.05 | 0.35 | 0 | 0 | 0.024 | 0.168 | 16 | K | 2 |  |  |  | ROZPOCET | 0 | 0 | 0 | 0 | 0 | 1 | 0 | 16 | 1868640536
| VV |  | "viz výkres D.1.1.01" 6 |  | 6 | [13 empty] | VV | 2 | 2 | True | 0 | ROZPOCET
| VV |  | "viz výkres D.1.1.04" 1 |  | 1 | [13 empty] | VV | 2 | 2 | True | 0 | ROZPOCET
266 | K | 766694121 | Montáž parapetních desek dřevěných nebo plastových šířky přes 30 cm délky do 1,0 m | kus | 27 |  | 0 | CS ÚRS 2015 01 |  |  | základní | 0.521 | 14.067 | 0 | 0 | 0 | 0 | 16 | K | 2 |  |  |  | ROZPOCET | 0 | 0 | 0 | 0 | 0 | 1 | 0 | 16 | -1241631366
| VV |  | "viz výkres D.1.1.02 " 12+3 |  | 15 | [13 empty] | VV | 2 | 2 | True | 0 | ROZPOCET
| VV |  | "viz výkres D.1.1.03" 12 |  | 12 | [13 empty] | VV | 2 | 2 | True | 0 | ROZPOCET
267 | K | 766694122 | Montáž parapetních dřevěných nebo plastových šířky přes 30 cm délky do 1,6 m | kus | 21 |  | 0 | CS ÚRS 2015 01 |  |  | základní | 0.718 | 15.078 | 0 | 0 | 0 | 0 | 16 | K | 2 |  |  |  | ROZPOCET | 0 | 0 | 0 | 0 | 0 | 1 | 0 | 16 | 808959690
| VV |  | "viz výkres D.1.1.02 " 6+2 |  | 8 | [13 empty] | VV | 2 | 2 | True | 0 | ROZPOCET
| VV |  | "viz výkres D.1.1.03" 6+5+2 |  | 13 | [13 empty] | VV | 2 | 2 | True | 0 | ROZPOCET
268 | K | 766694123 | Montáž parapetních dřevěných nebo plastových šířky přes 30 cm délky do 2,6 m | kus | 14 |  | 0 | CS ÚRS 2015 01 |  |  | základní | 0.967 | 13.538 | 0 | 0 | 0 | 0 | 16 | K | 2 |  |  |  | ROZPOCET | 0 | 0 | 0 | 0 | 0 | 1 | 0 | 16 | 1384077282
| VV |  | "viz výkres D.1.1.02 " 7 |  | 7 | [13 empty] | VV | 2 | 2 | True | 0 | ROZPOCET
| VV |  | "viz výkres D.1.1.03" 7 |  | 7 | [13 empty] | VV | 2 | 2 | True | 0 | ROZPOCET
269 | M | 607941070 | deska parapetní dřevotřísková vnitřní 0,5 x 1 m | m | 66.287 |  | 0 | CS ÚRS 2015 01 |  |  | základní | 0 | 0 | 0.008 | 0.5303 | 0 | 0 | 32 | M | 2 |  |  |  | ROZPOCET | 0 | 0 | 0 | 0 | 0 | 1 | 0 | 16 | 915246281
| VV |  | "viz výkres D.1.1.02 " | [15 empty] | VV | 2 | 1 | True | 0 | ROZPOCET
| VV |  | 0,78*3 |  | 2.34 | [13 empty] | VV | 2 | 2 | True | 0 | ROZPOCET
| VV |  | 0,70*12 |  | 8.4 | [13 empty] | VV | 2 | 2 | True | 0 | ROZPOCET
| VV |  | 1,23*)6+2) | [15 empty] | VV | 2 | 1 | True | 0 | ROZPOCET
| VV |  | 2,00*7 |  | 14 | [13 empty] | VV | 2 | 2 | True | 0 | ROZPOCET
| VV |  | "viz výkres D.1.1.03" | [15 empty] | VV | 2 | 1 | True | 0 | ROZPOCET
| VV |  | 0,70*12 |  | 8.4 | [13 empty] | VV | 2 | 2 | True | 0 | ROZPOCET
| VV |  | 1,23*(6+5+2) |  | 15.99 | [13 empty] | VV | 2 | 2 | True | 0 | ROZPOCET
| VV |  | 2,00*7 |  | 14 | [13 empty] | VV | 2 | 2 | True | 0 | ROZPOCET
| VV |  | 63,13*1,05 'Přepočtené koeficientem množství |  | 66.287 | [13 empty] | VV | 2 | 2 | False | 1 | ROZPOCET
270 | K | 998766102 | Přesun hmot tonážní pro konstrukce truhlářské v objektech v do 12 m | t | 1.209 |  | 0 | CS ÚRS 2015 01 |  |  | základní | 2.421 | 2.927 | 0 | 0 | 0 | 0 | 16 | K | 2 |  |  |  | ROZPOCET | 0 | 0 | 0 | 0 | 0 | 1 | 0 | 16 | 1115961430
| D | 767 | Konstrukce zámečnické |  |  |  | 0 | [5 empty] | 830.3824 |  | 2.86 |  | 0.9984 | 2 | D | 1 |  |  |  | ROZPOCET | [6 empty] | 0
271 | K | 76716181 | Demontáž nevyužívaných rozvodů na fasádě | kompl | 1 |  | 0 |  |  |  | základní | 0.513 | 0.513 | 0 | 0 | 0.016 | 0.016 | 16 | K | 2 |  |  |  | ROZPOCET | 0 | 0 | 0 | 0 | 0 | 1 | 0 | 16 | 2142086317
272 | K | 767161813 | Demontáž zábradlí rovného nerozebíratelného hmotnosti 1m zábradlí do 20 kg | m | 5.4 |  | 0 | CS ÚRS 2015 01 |  |  | základní | 0.513 | 2.7702 | 0 | 0 | 0.016 | 0.0864 | 16 | K | 2 |  |  |  | ROZPOCET | 0 | 0 | 0 | 0 | 0 | 1 | 0 | 16 | -1528697633
| VV |  | "viz výkres D.1.1" | [15 empty] | VV | 2 | 1 | True | 0 | ROZPOCET
| VV |  | "balkón" 1,50 |  | 1.5 | [13 empty] | VV | 2 | 2 | True | 0 | ROZPOCET
| VV |  | "schodišťová okna" 1,30+1,30+1,30 |  | 3.9 | [13 empty] | VV | 2 | 2 | True | 0 | ROZPOCET
273 | K | 76716182 | Demontáž a opětovná montáž fasádních štítků s označenám ulic a čísel popisných | kus | 3 |  | 0 |  |  |  | základní | 0.513 | 1.539 | 0 | 0 | 0.016 | 0.048 | 16 | K | 2 |  |  |  | ROZPOCET | 0 | 0 | 0 | 0 | 0 | 1 | 0 | 16 | -1989145099
274 | K | 76716183 | Demontáž fasádních větracích mřížek a konzol pro vlajky | kus | 20 |  | 0 |  |  |  | základní | 0.513 | 10.26 | 0 | 0 | 0.016 | 0.32 | 16 | K | 2 |  |  |  | ROZPOCET | 0 | 0 | 0 | 0 | 0 | 1 | 0 | 16 | 486339707
275 | K | 76716184 | Demontáž a opětovná montáž (na úroveň nového zateplení) zvonků a krabiček s telefonním vedením | kus | 6 |  | 0 |  |  |  | základní | 0.513 | 3.078 | 0 | 0 | 0.016 | 0.096 | 16 | K | 2 |  |  |  | ROZPOCET | 0 | 0 | 0 | 0 | 0 | 1 | 0 | 16 | 635212751
276 | K | 76716185 | Demontáž a přemístění lapače střešních splavenin včetně potřebné úpravy vedení ležaté dešťové kanalizace | kus | 8 |  | 0 |  |  |  | základní | 0.513 | 4.104 | 0 | 0 | 0.016 | 0.128 | 16 | K | 2 |  |  |  | ROZPOCET | 0 | 0 | 0 | 0 | 0 | 1 | 0 | 16 | -1659715836
277 | K | 76716186 | Přemístěných stávajících satelitů z fasády na společné nástřešní tyče včetně přívodních kabelů | kus | 7 |  | 0 |  |  |  | základní | 0.513 | 3.591 | 0 | 0 | 0.016 | 0.112 | 16 | K | 2 |  |  |  | ROZPOCET | 0 | 0 | 0 | 0 | 0 | 1 | 0 | 16 | -1139539208
278 | K | 76716187 | Dodávka a montáž venkovního čístícího škrabáku 400x600 mm vsazeného do systémové vany z polymerbetonu | kus | 6 |  | 0 |  |  |  | základní | 0.513 | 3.078 | 0.02 | 0.12 | 0.016 | 0.096 | 16 | K | 2 |  |  |  | ROZPOCET | 0 | 0 | 0 | 0 | 0 | 1 | 0 | 16 | 1776580491
| VV |  | "viz výkres D.1.1.36" 6 |  | 6 | [13 empty] | VV | 2 | 2 | True | 0 | ROZPOCET
279 | K | 76716188 | Dodávka a montáž nerezových dvířek 600x600 mm včetně rámečku na šířku zateplení | kus | 6 |  | 0 |  |  |  | základní | 0.513 | 3.078 | 0.02 | 0.12 | 0.016 | 0.096 | 16 | K | 2 |  |  |  | ROZPOCET | 0 | 0 | 0 | 0 | 0 | 1 | 0 | 16 | -1568325914
| VV |  | "plynová skříň" 1 |  | 1 | [13 empty] | VV | 2 | 2 | True | 0 | ROZPOCET
| VV |  | "elektro skříň, telefon" 5 |  | 5 | [13 empty] | VV | 2 | 2 | True | 0 | ROZPOCET
280 | K | 76781261 | Dodávka a montáž ocelové markýzy nad vstupem, k-ce nýtovaná pásovina, včetně kotvení a povrchové úpravy žárovým zinkováním - bližší specifikace viz výkres D.1.1.41 | kus | 6 |  | 0 |  |  |  | základní | 11.446 | 68.676 | 0.05 | 0.3 | 0 | 0 | 16 | K | 2 |  |  |  | ROZPOCET | 0 | 0 | 0 | 0 | 0 | 1 | 0 | 16 | 1890602388
281 | K | 76781263 | Dodávka a montáž ocelového balkónu se zábradlím (částečně se použije původní) včetně kotvení a povrchové úpravy žárovým zinkováním - bližší specifikace viz výkres D.1.1.40, D1.1.1.41 | kus | 1 |  | 0 |  |  |  | základní | 11.446 | 11.446 | 0.15 | 0.15 | 0 | 0 | 16 | K | 2 |  |  |  | ROZPOCET | 0 | 0 | 0 | 0 | 0 | 1 | 0 | 16 | 1037491260
282 | K | 76781265 | Příplatek k montáži ocelových k-cí za kotvení s omezenín tepelných mostů - viz výkres D.1.1 | kus | 59 |  | 0 |  |  |  | základní | 11.446 | 675.314 | 0.035 | 2.065 | 0 | 0 | 16 | K | 2 |  |  |  | ROZPOCET | 0 | 0 | 0 | 0 | 0 | 1 | 0 | 16 | 640534928
283 | K | 76781266 | Dodávka a montáž Netopýří budka do zateplení 420/500/100 mm | kus | 3 |  | 0 |  |  |  | základní | 11.446 | 34.338 | 0.035 | 0.105 | 0 | 0 | 16 | K | 2 |  |  |  | ROZPOCET | 0 | 0 | 0 | 0 | 0 | 1 | 0 | 16 | 373622654
284 | K | 998767102 | Přesun hmot tonážní pro zámečnické konstrukce v objektech v do 12 m | t | 2.86 |  | 0 | CS ÚRS 2015 01 |  |  | základní | 3.006 | 8.5972 | 0 | 0 | 0 | 0 | 16 | K | 2 |  |  |  | ROZPOCET | 0 | 0 | 0 | 0 | 0 | 1 | 0 | 16 | 1618029426
| D | 771 | Podlahy z dlaždic |  |  |  | 0 | [5 empty] | 5.8739 |  | 0.17936 |  | 0 | 2 | D | 1 |  |  |  | ROZPOCET | [6 empty] | 0
285 | K | 771474113 | Montáž soklíků z dlaždic keramických rovných flexibilní lepidlo v do 120 mm | m | 5.56 |  | 0 | CS ÚRS 2015 01 |  |  | základní | 0.209 | 1.162 | 0.00062 | 0.0034472 | 0 | 0 | 16 | K | 2 |  |  |  | ROZPOCET | 0 | 0 | 0 | 0 | 0 | 1 | 0 | 16 | -2029878035
| VV |  | "viz výkres D.1.1.37" 1,60+1,60+2,36 |  | 5.56 | [13 empty] | VV | 2 | 2 | True | 0 | ROZPOCET
286 | K | 771574113 | Montáž podlah keramických režných hladkých lepených flexibilním lepidlem do 12 ks/m2 | m2 | 6.133 |  | 0 | CS ÚRS 2015 01 |  |  | základní | 0.55 | 3.3732 | 0.00367 | 0.022508 | 0 | 0 | 16 | K | 2 |  |  |  | ROZPOCET | 0 | 0 | 0 | 0 | 0 | 1 | 0 | 16 | 1798866629
| VV |  | "viz výkres D.1.1.37" (2,35*1,35)+(1,00*0,35)+(0,90+0,90)+((0,90+0,90+0,90)*0,30) |  | 6.133 | [13 empty] | VV | 2 | 2 | True | 0 | ROZPOCET
287 | M | 597614080 | dlaždice keramické slinuté neglazované mrazuvzdorné 29,8 x 29,8 x 0,9 cm | m2 | 7.82 |  | 0 | CS ÚRS 2015 01 |  |  | základní | 0 | 0 | 0.0192 | 0.15014 | 0 | 0 | 32 | M | 2 |  |  |  | ROZPOCET | 0 | 0 | 0 | 0 | 0 | 1 | 0 | 16 | -1934362858
| VV |  | "množství převzato z položky č. 771474113" 5,56*0,10*1,20 |  | 0.667 | [13 empty] | VV | 2 | 2 | True | 0 | ROZPOCET
| VV |  | "množství převzato z položky č. 771574113" 6,133 |  | 6.133 | [13 empty] | VV | 2 | 2 | True | 0 | ROZPOCET
| VV |  | 6,8*1,15 'Přepočtené koeficientem množství |  | 7.82 | [13 empty] | VV | 2 | 2 | False | 1 | ROZPOCET
288 | K | 771591111 | Podlahy penetrace podkladu | m2 | 6.689 |  | 0 | CS ÚRS 2015 01 |  |  | základní | 0.044 | 0.29432 | 0.0003 | 0.0020067 | 0 | 0 | 16 | K | 2 |  |  |  | ROZPOCET | 0 | 0 | 0 | 0 | 0 | 1 | 0 | 16 | -301707538
| VV |  | "množství převzato z položky č. 771474113" 5,56*0,10 |  | 0.556 | [13 empty] | VV | 2 | 2 | True | 0 | ROZPOCET
| VV |  | "množství převzato z položky č. 771574113" 6,133 |  | 6.133 | [13 empty] | VV | 2 | 2 | True | 0 | ROZPOCET
289 | K | 771591115 | Podlahy spárování silikonem | m | 8.26 |  | 0 | CS ÚRS 2015 01 |  |  | základní | 0.05 | 0.413 | 3e-05 | 0.0002478 | 0 | 0 | 16 | K | 2 |  |  |  | ROZPOCET | 0 | 0 | 0 | 0 | 0 | 1 | 0 | 16 | -312276419
| VV |  | "viz výkres D.1.1.37" 1,60+1,60+2,36+0,90+0,90+0,90 |  | 8.26 | [13 empty] | VV | 2 | 2 | True | 0 | ROZPOCET
290 | K | 771591172 | Montáž profilu pro schodové hrany | m | 2.7 |  | 0 | CS ÚRS 2015 01 |  |  | základní | 0.15 | 0.405 | 0.00034 | 0.000918 | 0 | 0 | 16 | K | 2 |  |  |  | ROZPOCET | 0 | 0 | 0 | 0 | 0 | 1 | 0 | 16 | -346668748
| VV |  | "viz výkres D.1.1.37" 0,90+0,90+0,90 |  | 2.7 | [13 empty] | VV | 2 | 2 | True | 0 | ROZPOCET
291 | M | 590541460 | profil schodový, ušlechtilá ocel V2A, R 10 V 6, TE 160/100 (16 x 1000 mm) | m | 3.046 |  | 0 | CS ÚRS 2015 01 |  |  | základní | 0 | 0 | 3e-05 | 9.138e-05 | 0 | 0 | 32 | M | 2 |  |  |  | ROZPOCET | 0 | 0 | 0 | 0 | 0 | 1 | 0 | 16 | -103944771
| VV |  | 2,7*1,128 'Přepočtené koeficientem množství |  | 3.046 | [13 empty] | VV | 2 | 2 | False | 1 | ROZPOCET
292 | K | 998771102 | Přesun hmot tonážní pro podlahy z dlaždic v objektech v do 12 m | t | 0.179 |  | 0 | CS ÚRS 2015 01 |  |  | základní | 1.265 | 0.22643 | 0 | 0 | 0 | 0 | 16 | K | 2 |  |  |  | ROZPOCET | 0 | 0 | 0 | 0 | 0 | 1 | 0 | 16 | -489443849
| D | 783 | Dokončovací práce - nátěry |  |  |  | 0 | [5 empty] | 9.58 |  | 0.010951 |  | 0 | 2 | D | 1 |  |  |  | ROZPOCET | [6 empty] | 0
293 | K | 783301311 | Odmaštění zámečnických konstrukcí vodou ředitelným odmašťovačem | m2 | 12.5 |  | 0 | CS ÚRS 2017 01 |  |  | základní | 0.133 | 1.6625 | 8e-05 | 0.001 | 0 | 0 | 16 | K | 2 |  |  |  | ROZPOCET | 0 | 0 | 0 | 0 | 0 | 1 | 0 | 16 | -15499614
| VV |  | "ocelové zárubně" | [15 empty] | VV | 2 | 1 | True | 0 | ROZPOCET
| VV |  | "viz výkres D.1.1.01" 6*5,00*0,25 |  | 7.5 | [13 empty] | VV | 2 | 2 | True | 0 | ROZPOCET
| VV |  | "viz výkres D.1.1.04" 4*5,00*0,25 |  | 5 | [13 empty] | VV | 2 | 2 | True | 0 | ROZPOCET
294 | K | 783314203 | Základní antikorozní jednonásobný syntetický samozákladující nátěr zámečnických konstrukcí | m2 | 12.5 |  | 0 | CS ÚRS 2017 01 |  |  | základní | 0.184 | 2.3 | 0.00014 | 0.00175 | 0 | 0 | 16 | K | 2 |  |  |  | ROZPOCET | 0 | 0 | 0 | 0 | 0 | 1 | 0 | 16 | 537456122
| VV |  | "ocelové zárubně" | [15 empty] | VV | 2 | 1 | True | 0 | ROZPOCET
| VV |  | "viz výkres D.1.1.01" 6*5,00*0,25 |  | 7.5 | [13 empty] | VV | 2 | 2 | True | 0 | ROZPOCET
| VV |  | "viz výkres D.1.1.04" 4*5,00*0,25 |  | 5 | [13 empty] | VV | 2 | 2 | True | 0 | ROZPOCET
295 | K | 783317105 | Krycí jednonásobný syntetický samozákladující nátěr zámečnických konstrukcí | m2 | 12.5 |  | 0 | CS ÚRS 2017 01 |  |  | základní | 0.172 | 2.15 | 0.00014 | 0.00175 | 0 | 0 | 16 | K | 2 |  |  |  | ROZPOCET | 0 | 0 | 0 | 0 | 0 | 1 | 0 | 16 | 1140303757
| VV |  | "ocelové zárubně" | [15 empty] | VV | 2 | 1 | True | 0 | ROZPOCET
| VV |  | "viz výkres D.1.1.01" 6*5,00*0,25 |  | 7.5 | [13 empty] | VV | 2 | 2 | True | 0 | ROZPOCET
| VV |  | "viz výkres D.1.1.04" 4*5,00*0,25 |  | 5 | [13 empty] | VV | 2 | 2 | True | 0 | ROZPOCET
296 | K | 783813111 | Penetrační syntetický nátěr hladkých povrchů z desek na bázi dřeva | m2 | 11.52 |  | 0 | CS ÚRS 2017 01 |  |  | základní | 0.09 | 1.0368 | 0.00023 | 0.0026496 | 0 | 0 | 16 | K | 2 |  |  |  | ROZPOCET | 0 | 0 | 0 | 0 | 0 | 1 | 0 | 16 | -872435423
| VV |  | "viz výkres D.1.1.41 - markýza" 2,40*0,80*6 |  | 11.52 | [13 empty] | VV | 2 | 2 | True | 0 | ROZPOCET
297 | K | 783817401 | Krycí dvojnásobný syntetický nátěr hladkých betonových povrchů | m2 | 11.52 |  | 0 | CS ÚRS 2017 01 |  |  | základní | 0.211 | 2.4307 | 0.00033 | 0.0038016 | 0 | 0 | 16 | K | 2 |  |  |  | ROZPOCET | 0 | 0 | 0 | 0 | 0 | 1 | 0 | 16 | -1807396330
| VV |  | "viz výkres D.1.1.41 - markýza" 2,40*0,80*6 |  | 11.52 | [13 empty] | VV | 2 | 2 | True | 0 | ROZPOCET
| D | 784 | Dokončovací práce - malby a tapety |  |  |  | 0 | [5 empty] | 116.4 |  | 0.588 |  | 0 | 2 | D | 1 |  |  |  | ROZPOCET | [6 empty] | 0
298 | K | 784181101 | Základní akrylátová jednonásobná penetrace podkladu v místnostech výšky do 3,80m | m2 | 1200 |  | 0 | CS ÚRS 2015 01 |  |  | základní | 0.033 | 39.6 | 0.0002 | 0.24 | 0 | 0 | 16 | K | 2 |  |  |  | ROZPOCET | 0 | 0 | 0 | 0 | 0 | 1 | 0 | 16 | -940075476
| VV |  | 1200 |  | 1200 | [13 empty] | VV | 2 | 2 | True | 0 | ROZPOCET
299 | K | 784221101 | Dvojnásobné bílé malby ze směsí za sucha dobře otěruvzdorných v místnostech do 3,80 m | m2 | 1200 |  | 0 | CS ÚRS 2015 01 |  |  | základní | 0.064 | 76.8 | 0.00029 | 0.348 | 0 | 0 | 16 | K | 2 |  |  |  | ROZPOCET | 0 | 0 | 0 | 0 | 0 | 1 | 0 | 16 | -993698239
| VV |  | 1200 |  | 1200 | [13 empty] | VV | 2 | 2 | True | 0 | ROZPOCET
| D | HZS | Hodinové zúčtovací sazby |  |  |  | 0 | [5 empty] | 42 |  | 0 |  | 0 | 4 | D | 0 |  |  |  | ROZPOCET | [6 empty] | 0
300 | K | HZS1291 | Hodinová zúčtovací sazba pomocný stavební dělník | hod | 35 |  | 0 | CS ÚRS 2015 01 |  |  | základní | 1 | 35 | 0 | 0 | 0 | 0 | 512 | K | 1 |  |  |  | ROZPOCET | 0 | 0 | 0 | 0 | 0 | 1 | 0 | 512 | -966382564
| VV |  | "vyklizení půdy" 35,00 |  | 35 | [13 empty] | VV | 1 | 2 | True | 0 | ROZPOCET
301 | K | HZS4212 | Hodinová zúčtovací sazba revizní technik specialista | hod | 7 |  | 0 | CS ÚRS 2015 01 |  |  | základní | 1 | 7 | 0 | 0 | 0 | 0 | 512 | K | 1 |  |  |  | ROZPOCET | 0 | 0 | 0 | 0 | 0 | 1 | 0 | 512 | 2097379487
| VV |  | "revize hromosvodu" 7 |  | 7 | [13 empty] | VV | 1 | 2 | True | 0 | ROZPOCET
| D | VRN | Vedlejší rozpočtové náklady |  |  |  | 0 | [5 empty] | 0 |  | 0 |  | 0 | 5 | D | 0 |  |  |  | ROZPOCET | [6 empty] | 0
| D | VRN1 | Průzkumné, geodetické a projektové práce |  |  |  | 0 | [5 empty] | 0 |  | 0 |  | 0 | 5 | D | 1 |  |  |  | ROZPOCET | [6 empty] | 0
302 | K | 011503000 | Výtahová zkouška pro kotvení KZS | Kč | 1 |  | 0 | CS ÚRS 2015 01 |  |  | základní | 0 | 0 | 0 | 0 | 0 | 0 | 1024 | K | 2 |  |  |  | ROZPOCET | 0 | 0 | 0 | 0 | 0 | 1 | 0 | 1024 | 1111892564
303 | K | 013254000 | Dokumentace skutečného provedení stavby | Kč | 1 |  | 0 | CS ÚRS 2015 01 |  |  | základní | 0 | 0 | 0 | 0 | 0 | 0 | 1024 | K | 2 |  |  |  | ROZPOCET | 0 | 0 | 0 | 0 | 0 | 1 | 0 | 1024 | 984256091
| D | VRN3 | Zařízení staveniště |  |  |  | 0 | [5 empty] | 0 |  | 0 |  | 0 | 5 | D | 1 |  |  |  | ROZPOCET | [6 empty] | 0
304 | K | 030001000 | Zařízení staveniště | Kč | 1 |  | 0 | CS ÚRS 2015 01 |  |  | základní | 0 | 0 | 0 | 0 | 0 | 0 | 1024 | K | 2 |  |  |  | ROZPOCET | 0 | 0 | 0 | 0 | 0 | 1 | 0 | 1024 | 1716326554
| D | VRN4 | Inženýrská činnost |  |  |  | 0 | [5 empty] | 0 |  | 0 |  | 0 | 5 | D | 1 |  |  |  | ROZPOCET | [6 empty] | 0
305 | K | 042503000 | Plán BOZP na staveništi | Kč | 1 |  | 0 | CS ÚRS 2015 01 |  |  | základní | 0 | 0 | 0 | 0 | 0 | 0 | 1024 | K | 2 |  |  |  | ROZPOCET | 0 | 0 | 0 | 0 | 0 | 1 | 0 | 1024 | -1507720886
306 | K | 045203000 | Kompletační činnost | Kč | 1 |  | 0 | CS ÚRS 2015 01 |  |  | základní | 0 | 0 | 0 | 0 | 0 | 0 | 1024 | K | 2 |  |  |  | ROZPOCET | 0 | 0 | 0 | 0 | 0 | 1 | 0 | 1024 | 229169234
| D | VRN6 | Územní vlivy |  |  |  | 0 | [5 empty] | 0 |  | 0 |  | 0 | 5 | D | 1 |  |  |  | ROZPOCET | [6 empty] | 0
307 | K | 06310300 | Biologický dohled stavby - opatření na ochranu hnízdišť rorýsů a úkrytů netopýrů | Kč | 1 |  | 0 |  |  |  | základní | 0 | 0 | 0 | 0 | 0 | 0 | 1024 | K | 2 |  |  |  | ROZPOCET | 0 | 0 | 0 | 0 | 0 | 1 | 0 | 1024 | 162154029
| D | VRN7 | Provozní vlivy |  |  |  | 0 | [5 empty] | 0 |  | 0 |  | 0 | 5 | D | 1 |  |  |  | ROZPOCET | [6 empty] | 0
308 | K | 071103000 | Provoz investora | Kč | 1 |  | 0 | CS ÚRS 2015 01 |  |  | základní | 0 | 0 | 0 | 0 | 0 | 0 | 1024 | K | 2 |  |  |  | ROZPOCET | 0 | 0 | 0 | 0 | 0 | 1 | 0 | 1024 | -2082441134