## Rekapitulace stavby
REKAPITULACE NÁKLADŮ STAVBY
Název akce: Stavební úpravy BD Milín - blok T, Školní č.p. 228 - 230
Zadavatel: Obec Milín, ul. 11. května č.p. 27, 262 31 Milín
STAVEBNÍ OBJEKTY
Stavební úpravy BD Milín - blok T, Školní č.p. 228 - 230 |  | 0
Architektonicko-stavební část | 0
Stavební náklady celkem |  | 0
Celkové náklady stavby bez DPH |  | 0
DPH 21% |  | 0
Celkové náklady stavby |  | 0
Z toho:
Způsobilé výdaje - hlavní aktivity
cena bez DPH |  | 0
DPH 21 % |  | 0
cena s DPH |  | 0
Způsobilé výdaje - vedlejší aktivity
cena bez DPH |  | 0
DPH 21 % |  | 0
cena s DPH |  | 0
Nepůsobilé výdaje
cena bez DPH |  | 0
DPH 21 % |  | 0
cena s DPH |  | 0
POZNÁMKY:
Cenová soustava: Použita je cenová soustava ÚRS PRAHA a.s., software KROS Plus (položky s devítimístnými číselníky). Cenová soustava je doplněna o předběžné ceny - "vlastní kalkulaci" (průměrná cena vyplývající z poptávkového řízení). Soupis prací a výkaz výměr je vyhotoven na základě projektové dokumentace, vyhotovené Akad. arch. Alešem Brotánkem a Ing. arch. Janem Praislerem. Elektronický výstup soupisu prací a výkazu výměr je proveden do otevřeného formátu *xls. Poznámka k soupisu prací: Ceny za měrnou jednotku všech položek použité z cenové soustavy i položek "vlastní kalkulace" budou při ocenění VZ zhotovitelem obsahovat náklady na veškerý potřebný spojovací materiál, nástroje, nářadí, pomocný materiál i stavební přípomocné práce, případně pomocné konstrukce a lešení (pokud není přímo uvedeno položkou). Veškeré výměry uváděných měrných jednotek dodávky materiálů, případně stavební práce jsou uvedeny bez ztratného, v čisté výměře - pokud ztratné není v rozpočtu přímo uvedeno. V případě, že příslušné ztratné není přímo uvedeno, je nutné jej promítnout při ocenění VZ zhotovitelem do ceny za měrnou jednotku materiálu nebo do stavebních prácí. Výměry jsou počítány dle pokynů v úvodní části katalogů popisů a směrných cen cenové soustavy dle zařazení v soupisu prací. Výměry předběžných cen (X- položek) vychází z charakteru práce a zařazení dle třídníků stavebních konstrukcí a prací (TSKP) obdobných stavebních prací. Podkladem pro vytvoření ceny je projektová dokumentace uvedená výše, případně doplnění o informace, zhotovitelem vyžádané na zadavateli, investorovi, projektantovi při oceňování VZ. Zhotovitel výkazu výměr upozorňuje, že případní navržení výrobci, případně dodavatelé materiálu jsou specifikováni pouze jako příklad standardu. Zhotovitel má možnost použít výrobky od jakéhokoliv dodavatele se srovnatelnými technickými parametry. Všechny předepsané položky slepého rozpočtu budou oceněny v zadaném členění a v zadané výši.

## 1 - Architektonicko-stave...
[9 empty] | >> skryté sloupce << | [9 empty] | {6c81102f-8ff4-446d-8ab4-454c1a09a740}
2
| KRYCÍ LIST SOUPISU PRACÍ | [8 empty] | v --- níže se nacházejí doplnkové a pomocné údaje k sestavám --- v | [8 empty] | False
Stavba:
Stavební úpravy BD Milín - blok T, Školní č.p. 228 - 230
Objekt:
1 - Architektonicko-stavební část
| KSO: |  |  |  |  | CC-CZ:
| Místo: |  |  |  |  | Datum: | 1. 3. 2019
| Zadavatel: |  |  |  |  | IČ:
DIČ:
| Zhotovitel: |  |  |  |  | IČ:
DIČ:
| Projektant: |  |  |  |  | IČ:
DIČ:
| Zpracovatel: |  |  |  |  | IČ:
DIČ:
Poznámka:
| Cena bez DPH | [5 empty] | 0
|  |  | Základ daně |  |  | Sazba daně | Výše daně
| DPH | základní | 0 |  |  | 21% | 0
|  | snížená | 0 |  |  | 15% | 0
|  | zákl. přenesená | 0 |  |  | 21% | 0
|  | sníž. přenesená | 0 |  |  | 15% | 0
|  | nulová | 0 |  |  | 0% | 0
| Cena s DPH |  |  | v | CZK |  | 0
| Projektant |  |  | Zpracovatel
| Datum a podpis: |  | Razítko | Datum a podpis: |  |  | Razítko
| Objednavatel |  |  | Zhotovitel
| Datum a podpis: |  | Razítko | Datum a podpis: |  |  | Razítko
REKAPITULACE ČLENĚNÍ SOUPISU PRACÍ
Stavba:
Stavební úpravy BD Milín - blok T, Školní č.p. 228 - 230
Objekt:
1 - Architektonicko-stavební část
Místo: | [5 empty] | Datum: | 1. 3. 2019
Zadavatel: | [5 empty] | Projektant:
Zhotovitel: | [5 empty] | Zpracovatel:
Kód dílu - Popis | [6 empty] | Cena celkem [CZK]
Náklady ze soupisu prací | [6 empty] | 0 | [12 empty] | -1
| HSV - Práce a dodávky HSV | [5 empty] | 0
| 1 - Zemní práce | [5 empty] | 0
| 2 - Zakládání | [5 empty] | 0
| 3 - Svislé a kompletní konstrukce | [5 empty] | 0
| 5 - Komunikace pozemní | [5 empty] | 0
| 61 - Úprava povrchů vnitřních | [5 empty] | 0
| 62 - Úprava povrchů vnějších | [5 empty] | 0
| 63 - Podlahy a podlahové konstrukce | [5 empty] | 0
| 64 - Osazování výplní otvorů | [5 empty] | 0
| 9 - Ostatní konstrukce a práce, bourání | [5 empty] | 0
| 94 - Lešení a stavební výtahy | [5 empty] | 0
| 96 - Bourání konstrukcí | [5 empty] | 0
| 997 - Přesun sutě | [5 empty] | 0
| 998 - Přesun hmot | [5 empty] | 0
| PSV - Práce a dodávky PSV | [5 empty] | 0
| 711 - Izolace proti vodě, vlhkosti a plynům | [5 empty] | 0
| 712 - Povlakové krytiny | [5 empty] | 0
| 713 - Izolace tepelné | [5 empty] | 0
| 741 - Elektroinstalace - silnoproud | [5 empty] | 0
| 748 - Elektromontáže - osvětlovací zařízení a svítidla | [5 empty] | 0
| 762 - Konstrukce tesařské | [5 empty] | 0
| 763 - Konstrukce suché výstavby | [5 empty] | 0
| 764 - Konstrukce klempířské | [5 empty] | 0
| 765 - Krytina skládaná | [5 empty] | 0
| 766 - Konstrukce truhlářské | [5 empty] | 0
| 767 - Konstrukce zámečnické | [5 empty] | 0
| 771 - Podlahy z dlaždic | [5 empty] | 0
| 783 - Dokončovací práce - nátěry | [5 empty] | 0
| 784 - Dokončovací práce - malby a tapety | [5 empty] | 0
| HZS - Hodinové zúčtovací sazby | [5 empty] | 0
| VRN - Vedlejší rozpočtové náklady | [5 empty] | 0
| VRN1 - Průzkumné, geodetické a projektové práce | [5 empty] | 0
| VRN3 - Zařízení staveniště | [5 empty] | 0
| VRN4 - Inženýrská činnost | [5 empty] | 0
| VRN6 - Územní vlivy | [5 empty] | 0
| VRN7 - Provozní vlivy | [5 empty] | 0
SOUPIS PRACÍ
Stavba:
Stavební úpravy BD Milín - blok T, Školní č.p. 228 - 230
Objekt:
1 - Architektonicko-stavební část
Místo: | [5 empty] | Datum: | 1. 3. 2019
Zadavatel: | [5 empty] | Projektant:
Zhotovitel: | [5 empty] | Zpracovatel:
PČ | Typ | Kód | Popis | MJ | Množství | J.cena [CZK] | Cena celkem [CZK] | Cenová soustava |  |  | DPH | J. Nh [h] | Nh celkem [h] | J. hmotnost [t] | Hmotnost celkem [t] | J. suť [t] | Suť Celkem [t]
Náklady soupisu celkem | [6 empty] | 0 | [5 empty] | 9608.7211 |  | 169.5991 |  | 145.0791 |  | D | -1 | [10 empty] | 0
| D | HSV | Práce a dodávky HSV |  |  |  | 0 | [5 empty] | 6046.3124 |  | 135.6137 |  | 138.6145 | 1 | D | 0 |  |  |  | ROZPOCET | [6 empty] | 0
| D | 1 | Zemní práce |  |  |  | 0 | [5 empty] | 440.84 |  | 0.66686 |  | 28.392 | 1 | D | 1 |  |  |  | ROZPOCET | [6 empty] | 0
1 | K | 113107031 | Odstranění podkladu plochy do 15 m2 z betonu prostého tl 150 mm při překopech inž sítí | m2 | 87.36 |  | 0 | CS ÚRS 2017 01 |  |  | základní | 2.537 | 221.6323 | 0 | 0 | 0.325 | 28.392 | 4 | K | 2 |  |  |  | ROZPOCET | 0 | 0 | 0 | 0 | 0 | 1 | 0 | 4 | 467232447
| VV |  | "viz výkres D.1.1.01" | [15 empty] | VV | 2 | 1 | True | 0 | ROZPOCET
| VV |  | "odkopání soklu" (17,90+10,00+7,30+40,40+10,00+60,00)*0,60 |  | 87.36 | [13 empty] | VV | 2 | 2 | True | 0 | ROZPOCET
2 | K | 132201101 | Hloubení rýh š do 600 mm v hornině tř. 3 objemu do 100 m3 | m3 | 36.805 |  | 0 | CS ÚRS 2017 01 |  |  | základní | 2.32 | 85.3876 | 0 | 0 | 0 | 0 | 4 | K | 2 |  |  |  | ROZPOCET | 0 | 0 | 0 | 0 | 0 | 1 | 0 | 4 | -2059153356
| VV |  | "viz výkres D.1.1.01" | [15 empty] | VV | 2 | 1 | True | 0 | ROZPOCET
| VV |  | "odkopání soklu" (17,90+10,00+7,30+40,40+10,00+51,00)*0,60*0,50 |  | 40.98 | [13 empty] | VV | 2 | 2 | True | 0 | ROZPOCET
| VV |  | "základové pasy pro vnější schodiště" (1,10*0,45*1,00)+(1,10*0,30*1,00) |  | 0.825 | [13 empty] | VV | 2 | 2 | True | 0 | ROZPOCET
| VV |  | "odpočet ručního kopání" -5,00 |  | -5 | [13 empty] | VV | 2 | 2 | True | 0 | ROZPOCET
3 | K | 132201109 | Příplatek za lepivost k hloubení rýh š do 600 mm v hornině tř. 3 | m3 | 36.805 |  | 0 | CS ÚRS 2017 01 |  |  | základní | 0.654 | 24.0705 | 0 | 0 | 0 | 0 | 4 | K | 2 |  |  |  | ROZPOCET | 0 | 0 | 0 | 0 | 0 | 1 | 0 | 4 | 16591259
| VV |  | "viz výkres D.1.1.01" | [15 empty] | VV | 2 | 1 | True | 0 | ROZPOCET
| VV |  | "odkopání soklu" (17,90+10,00+7,30+40,40+10,00+51,00)*0,60*0,50 |  | 40.98 | [13 empty] | VV | 2 | 2 | True | 0 | ROZPOCET
| VV |  | "základové pasy pro vnější schodiště" (1,10*0,45*1,00)+(1,10*0,30*1,00) |  | 0.825 | [13 empty] | VV | 2 | 2 | True | 0 | ROZPOCET
| VV |  | "odpočet ručního kopání" -5,00 |  | -5 | [13 empty] | VV | 2 | 2 | True | 0 | ROZPOCET
4 | K | 132212101 | Hloubení rýh š do 600 mm ručním nebo pneum nářadím v soudržných horninách tř. 3 | m3 | 5 |  | 0 | CS ÚRS 2017 01 |  |  | základní | 2.94 | 14.7 | 0 | 0 | 0 | 0 | 4 | K | 2 |  |  |  | ROZPOCET | 0 | 0 | 0 | 0 | 0 | 1 | 0 | 4 | 1548530566
| VV |  | "odkopání soklu v místě podzemního vedení TZB" 5,00 |  | 5 | [13 empty] | VV | 2 | 2 | True | 0 | ROZPOCET
5 | K | 132212109 | Příplatek za lepivost u hloubení rýh š do 600 mm ručním nebo pneum nářadím v hornině tř. 3 | m3 | 5 |  | 0 | CS ÚRS 2017 01 |  |  | základní | 0.8 | 4 | 0 | 0 | 0 | 0 | 4 | K | 2 |  |  |  | ROZPOCET | 0 | 0 | 0 | 0 | 0 | 1 | 0 | 4 | -1555316344
| VV |  | "odkopání soklu v místě podzemního vedení TZB" 5,00 |  | 5 | [13 empty] | VV | 2 | 2 | True | 0 | ROZPOCET
6 | K | 162701105 | Vodorovné přemístění do 10000 m výkopku/sypaniny z horniny tř. 1 až 4 | m3 | 7.655 |  | 0 | CS ÚRS 2017 01 |  |  | základní | 0.083 | 0.63537 | 0 | 0 | 0 | 0 | 4 | K | 2 |  |  |  | ROZPOCET | 0 | 0 | 0 | 0 | 0 | 1 | 0 | 4 | 1569134600
| VV |  | "množství převzato z položky č. 132201101" 36,805 |  | 36.805 | [13 empty] | VV | 2 | 2 | True | 0 | ROZPOCET
| VV |  | "množství převzato z položky č. 132212101" 5,00 |  | 5 | [13 empty] | VV | 2 | 2 | True | 0 | ROZPOCET
| VV |  | "množství převzato z položky č. 175101201" -34,15 |  | -34.15 | [13 empty] | VV | 2 | 2 | True | 0 | ROZPOCET
7 | K | 162701109 | Příplatek k vodorovnému přemístění výkopku/sypaniny z horniny tř. 1 až 4 ZKD 1000 m přes 10000 m | m3 | 15.31 |  | 0 | CS ÚRS 2017 01 |  |  | základní | 0.004 | 0.06124 | 0 | 0 | 0 | 0 | 4 | K | 2 |  |  |  | ROZPOCET | 0 | 0 | 0 | 0 | 0 | 1 | 0 | 4 | 230832621
| VV |  | "množství převzato z položky č. 162701105" 7,655 |  | 7.655 | [13 empty] | VV | 2 | 2 | True | 0 | ROZPOCET
| VV |  | 7,655*2 'Přepočtené koeficientem množství |  | 15.31 | [13 empty] | VV | 2 | 2 | False | 1 | ROZPOCET
8 | K | 167101101 | Nakládání výkopku z hornin tř. 1 až 4 do 100 m3 | m3 | 7.655 |  | 0 | CS ÚRS 2017 01 |  |  | základní | 0.652 | 4.9911 | 0 | 0 | 0 | 0 | 4 | K | 2 |  |  |  | ROZPOCET | 0 | 0 | 0 | 0 | 0 | 1 | 0 | 4 | -1798316954
| VV |  | "množství převzato z položky č. 162701105" 7,655 |  | 7.655 | [13 empty] | VV | 2 | 2 | True | 0 | ROZPOCET
9 | K | 171201201 | Uložení sypaniny na skládky | m3 | 7.655 |  | 0 | CS ÚRS 2017 01 |  |  | základní | 0.009 | 0.068895 | 0 | 0 | 0 | 0 | 4 | K | 2 |  |  |  | ROZPOCET | 0 | 0 | 0 | 0 | 0 | 1 | 0 | 4 | -556252076
| VV |  | "množství převzato z položky č. 162701105" 7,655 |  | 7.655 | [13 empty] | VV | 2 | 2 | True | 0 | ROZPOCET
10 | K | 171201211 | Poplatek za uložení odpadu ze sypaniny na skládce (skládkovné) | t | 13.396 |  | 0 | CS ÚRS 2017 01 |  |  | základní | 0 | 0 | 0 | 0 | 0 | 0 | 4 | K | 2 |  |  |  | ROZPOCET | 0 | 0 | 0 | 0 | 0 | 1 | 0 | 4 | 249905124
| VV |  | "množství převzato z položky č. 162701105" 7,655 |  | 7.655 | [13 empty] | VV | 2 | 2 | True | 0 | ROZPOCET
| VV |  | 7,655*1,75 'Přepočtené koeficientem množství |  | 13.396 | [13 empty] | VV | 2 | 2 | False | 1 | ROZPOCET
11 | K | 175101201 | Obsypání objektu nad přilehlým původním terénem sypaninou bez prohození, uloženou do 3 m | m3 | 34.15 |  | 0 | CS ÚRS 2017 01 |  |  | základní | 2.256 | 77.0424 | 0 | 0 | 0 | 0 | 4 | K | 2 |  |  |  | ROZPOCET | 0 | 0 | 0 | 0 | 0 | 1 | 0 | 4 | 1952711499
| VV |  | "viz výkres D.1.1.01" | [15 empty] | VV | 2 | 1 | True | 0 | ROZPOCET
| VV |  | "odkopání soklu" (17,90+10,00+7,30+40,40+10,00+51,00)*0,50*0,50 |  | 34.15 | [13 empty] | VV | 2 | 2 | True | 0 | ROZPOCET
12 | K | 181411141 | Založení parterového trávníku výsevem plochy do 1000 m2 v rovině a ve svahu do 1:5 | m2 | 54.64 |  | 0 | CS ÚRS 2017 01 |  |  | základní | 0.077 | 4.2073 | 0 | 0 | 0 | 0 | 4 | K | 2 |  |  |  | ROZPOCET | 0 | 0 | 0 | 0 | 0 | 1 | 0 | 4 | -596783564
| VV |  | "dosetí v místech dotčených stavbou" | [15 empty] | VV | 2 | 1 | True | 0 | ROZPOCET
| VV |  | "viz výkres D.1.1.02" (17,90+10,00+7,30+40,40+10,00+51,00)*0,40 |  | 54.64 | [13 empty] | VV | 2 | 2 | True | 0 | ROZPOCET
13 | M | 005724150 | osivo směs travní parková směs exclusive | kg | 1.366 |  | 0 | CS ÚRS 2017 01 |  |  | základní | 0 | 0 | 0.001 | 0.001366 | 0 | 0 | 8 | M | 2 |  |  |  | ROZPOCET | 0 | 0 | 0 | 0 | 0 | 1 | 0 | 4 | 1553101378
| VV |  | 54,64*0,025 'Přepočtené koeficientem množství |  | 1.366 | [13 empty] | VV | 2 | 2 | False | 1 | ROZPOCET
14 | K | 182303111 | Doplnění zeminy nebo substrátu na travnatých plochách tl 50 mm rovina v rovinně a svahu do 1:5 | m2 | 54.64 |  | 0 | CS ÚRS 2017 01 |  |  | základní | 0.055 | 3.0052 | 0 | 0 | 0 | 0 | 4 | K | 2 |  |  |  | ROZPOCET | 0 | 0 | 0 | 0 | 0 | 1 | 0 | 4 | 2061854589
| VV |  | "dosetí v místech dotčených stavbou" | [15 empty] | VV | 2 | 1 | True | 0 | ROZPOCET
| VV |  | "viz výkres D.1.1.02" (17,90+10,00+7,30+40,40+10,00+51,00)*0,40 |  | 54.64 | [13 empty] | VV | 2 | 2 | True | 0 | ROZPOCET
15 | M | 103715000 | substrát pro trávníky A VL | m3 | 3.169 |  | 0 | CS ÚRS 2017 01 |  |  | základní | 0 | 0 | 0.21 | 0.66549 | 0 | 0 | 8 | M | 2 |  |  |  | ROZPOCET | 0 | 0 | 0 | 0 | 0 | 1 | 0 | 4 | 382844763
| VV |  | 54,64*0,058 'Přepočtené koeficientem množství |  | 3.169 | [13 empty] | VV | 2 | 2 | False | 1 | ROZPOCET
16 | K | 183403153 | Obdělání půdy hrabáním v rovině a svahu do 1:5 | m2 | 54.64 |  | 0 | CS ÚRS 2017 01 |  |  | základní | 0.015 | 0.8196 | 0 | 0 | 0 | 0 | 4 | K | 2 |  |  |  | ROZPOCET | 0 | 0 | 0 | 0 | 0 | 1 | 0 | 4 | -1418988204
| VV |  | "dosetí v místech dotčených stavbou" | [15 empty] | VV | 2 | 1 | True | 0 | ROZPOCET
| VV |  | "viz výkres D.1.1.02" (17,90+10,00+7,30+40,40+10,00+51,00)*0,40 |  | 54.64 | [13 empty] | VV | 2 | 2 | True | 0 | ROZPOCET
17 | K | 184802111 | Chemické odplevelení před založením kultury nad 20 m2 postřikem na široko v rovině a svahu do 1:5 | m2 | 54.64 |  | 0 | CS ÚRS 2017 01 |  |  | základní | 0.004 | 0.21856 | 0 | 0 | 0 | 0 | 4 | K | 2 |  |  |  | ROZPOCET | 0 | 0 | 0 | 0 | 0 | 1 | 0 | 4 | 281983956
| VV |  | "dosetí v místech dotčených stavbou" | [15 empty] | VV | 2 | 1 | True | 0 | ROZPOCET
| VV |  | "viz výkres D.1.1.02" (17,90+10,00+7,30+40,40+10,00+51,00)*0,40 |  | 54.64 | [13 empty] | VV | 2 | 2 | True | 0 | ROZPOCET
| D | 2 | Zakládání |  |  |  | 0 | [5 empty] | 0.99877 |  | 1.8624 |  | 0 | 1 | D | 1 |  |  |  | ROZPOCET | [6 empty] | 0
18 | K | 274313611 | Základové pásy z betonu tř. C 16/20 | m3 | 0.825 |  | 0 | CS ÚRS 2017 01 |  |  | základní | 0.584 | 0.4818 | 2.2563 | 1.8615 | 0 | 0 | 4 | K | 2 |  |  |  | ROZPOCET | 0 | 0 | 0 | 0 | 0 | 1 | 0 | 4 | -853065135
| VV |  | "viz výkres D.1.1.02" | [15 empty] | VV | 2 | 1 | True | 0 | ROZPOCET
| VV |  | "základové pasy pro vnější schodiště" (1,10*0,45*1,00)+(1,10*0,30*1,00) |  | 0.825 | [13 empty] | VV | 2 | 2 | True | 0 | ROZPOCET
19 | K | 274351215 | Zřízení bednění stěn základových pasů | m2 | 0.915 |  | 0 | CS ÚRS 2017 01 |  |  | základní | 0.364 | 0.33306 | 0.00103 | 0.00094245 | 0 | 0 | 4 | K | 2 |  |  |  | ROZPOCET | 0 | 0 | 0 | 0 | 0 | 1 | 0 | 4 | -2051306564
| VV |  | "viz výkres D.1.1.02" | [15 empty] | VV | 2 | 1 | True | 0 | ROZPOCET
| VV |  | "základové pasy pro vnější schodiště" ((1,10+1,10+0,50+0,50)*0,15)+((1,10+1,10+0,35+0,35)*0,15) |  | 0.915 | [13 empty] | VV | 2 | 2 | True | 0 | ROZPOCET
20 | K | 274351216 | Odstranění bednění stěn základových pasů | m2 | 0.915 |  | 0 | CS ÚRS 2017 01 |  |  | základní | 0.201 | 0.18392 | 0 | 0 | 0 | 0 | 4 | K | 2 |  |  |  | ROZPOCET | 0 | 0 | 0 | 0 | 0 | 1 | 0 | 4 | 1518686413
| VV |  | "viz výkres D.1.1.02" | [15 empty] | VV | 2 | 1 | True | 0 | ROZPOCET
| VV |  | "základové pasy pro vnější schodiště" ((1,10+1,10+0,50+0,50)*0,15)+((1,10+1,10+0,35+0,35)*0,15) |  | 0.915 | [13 empty] | VV | 2 | 2 | True | 0 | ROZPOCET
| D | 3 | Svislé a kompletní konstrukce |  |  |  | 0 | [5 empty] | 5.013 |  | 1.1202 |  | 0 | 1 | D | 1 |  |  |  | ROZPOCET | [6 empty] | 0
21 | K | 340238212 | Zazdívka otvorů pl do 1 m2 v příčkách nebo stěnách z cihel tl přes 100 mm | m2 | 4 |  | 0 | CS ÚRS 2017 01 |  |  | základní | 1.021 | 4.084 | 0.25365 | 1.0146 | 0 | 0 | 4 | K | 2 |  |  |  | ROZPOCET | 0 | 0 | 0 | 0 | 0 | 1 | 0 | 4 | -1691089115
| VV |  | "zazdívka nových dveřních zárubní" | [15 empty] | VV | 2 | 1 | True | 0 | ROZPOCET
| VV |  | "viz výkres D.1.1.01" 3 |  | 3 | [13 empty] | VV | 2 | 2 | True | 0 | ROZPOCET
| VV |  | "viz výkres D.1.1.04" 1 |  | 1 | [13 empty] | VV | 2 | 2 | True | 0 | ROZPOCET
22 | K | 3462499 | Stavební přípomoce pro VZT (bourání drážek, prostupů) včetně jejich zapravení | kompl | 1 |  | 0 |  |  |  | základní | 0.929 | 0.929 | 0.10557 | 0.10557 | 0 | 0 | 4 | K | 2 |  |  |  | ROZPOCET | 0 | 0 | 0 | 0 | 0 | 1 | 0 | 4 | 548416897
| D | 5 | Komunikace pozemní |  |  |  | 0 | [5 empty] | 41.8351 |  | 12.8947 |  | 0 | 1 | D | 1 |  |  |  | ROZPOCET | [6 empty] | 0
23 | K | 564732111 | Podklad z vibrovaného štěrku VŠ tl 100 mm | m2 | 59.85 |  | 0 | CS ÚRS 2017 01 |  |  | základní | 0.051 | 3.0523 | 0 | 0 | 0 | 0 | 4 | K | 2 |  |  |  | ROZPOCET | 0 | 0 | 0 | 0 | 0 | 1 | 0 | 4 | -682649866
| VV |  | "viz vákres D.1.1.02" | [15 empty] | VV | 2 | 1 | True | 0 | ROZPOCET
| VV |  | "odkopání soklu" (17,90+10,00+7,30+40,40+10,00+51,00-(1,80*2))*0,45 |  | 59.85 | [13 empty] | VV | 2 | 2 | True | 0 | ROZPOCET
24 | K | 596811220 | Kladení betonové dlažby komunikací pro pěší do lože z kameniva vel do 0,25 m2 plochy do 50 m2 | m2 | 59.85 |  | 0 | CS ÚRS 2017 01 |  |  | základní | 0.648 | 38.7828 | 0.101 | 6.0449 | 0 | 0 | 4 | K | 2 |  |  |  | ROZPOCET | 0 | 0 | 0 | 0 | 0 | 1 | 0 | 4 | 1296087225
| VV |  | "viz vákres D.1.1.02" | [15 empty] | VV | 2 | 1 | True | 0 | ROZPOCET
| VV |  | "odkopání soklu" (17,90+10,00+7,30+40,40+10,00+51,00-(1,80*2))*0,45 |  | 59.85 | [13 empty] | VV | 2 | 2 | True | 0 | ROZPOCET
25 | M | 592457020 | dlažba betonová plošná hladká Standard 40x40x5 cm šedá | m2 | 62.843 |  | 0 | CS ÚRS 2017 01 |  |  | základní | 0 | 0 | 0.109 | 6.8499 | 0 | 0 | 8 | M | 2 |  |  |  | ROZPOCET | 0 | 0 | 0 | 0 | 0 | 1 | 0 | 4 | 1107298160
| VV |  | 59,85*1,05 'Přepočtené koeficientem množství |  | 62.843 | [13 empty] | VV | 2 | 2 | False | 1 | ROZPOCET
| D | 61 | Úprava povrchů vnitřních |  |  |  | 0 | [5 empty] | 429.26 |  | 13.8374 |  | 0 | 1 | D | 1 |  |  |  | ROZPOCET | [6 empty] | 0
26 | K | 611131121 | Penetrace akrylát-silikonová vnitřních stropů nanášená ručně | m2 | 24.072 |  | 0 | CS ÚRS 2017 01 |  |  | základní | 0.148 | 3.5627 | 0.00026 | 0.0062587 | 0 | 0 | 4 | K | 2 |  |  |  | ROZPOCET | 0 | 0 | 0 | 0 | 0 | 1 | 0 | 4 | 315291246
| VV |  | "viz výkres D.1.1.05, D.1.1.34" | [15 empty] | VV | 2 | 1 | True | 0 | ROZPOCET
| VV |  | "pod perlinku a pood štuk" | [15 empty] | VV | 2 | 1 | True | 0 | ROZPOCET
| VV |  | "skladba V06 a V07" (2,36*(2,60+2,50))*2 |  | 24.072 | [13 empty] | VV | 2 | 2 | True | 0 | ROZPOCET
27 | K | 611142001 | Potažení vnitřních stropů sklovláknitým pletivem vtlačeným do tenkovrstvé hmoty | m2 | 12.036 |  | 0 | CS ÚRS 2017 01 |  |  | základní | 0.46 | 5.5366 | 0.00489 | 0.058856 | 0 | 0 | 4 | K | 2 |  |  |  | ROZPOCET | 0 | 0 | 0 | 0 | 0 | 1 | 0 | 4 | 926922931
| VV |  | "viz výkres D.1.1.05, D.1.1.34" | [15 empty] | VV | 2 | 1 | True | 0 | ROZPOCET
| VV |  | "skladba V06 a V07" 2,36*(2,60+2,50) |  | 12.036 | [13 empty] | VV | 2 | 2 | True | 0 | ROZPOCET
28 | K | 611311131 | Potažení vnitřních rovných stropů vápenným štukem tloušťky do 3 mm | m2 | 12.036 |  | 0 | CS ÚRS 2017 01 |  |  | základní | 0.358 | 4.3089 | 0.003 | 0.036108 | 0 | 0 | 4 | K | 2 |  |  |  | ROZPOCET | 0 | 0 | 0 | 0 | 0 | 1 | 0 | 4 | 2018852118
| VV |  | "viz výkres D.1.1.05, D.1.1.34" | [15 empty] | VV | 2 | 1 | True | 0 | ROZPOCET
| VV |  | "skladba V06 a V07" 2,36*(2,60+2,50) |  | 12.036 | [13 empty] | VV | 2 | 2 | True | 0 | ROZPOCET
29 | K | 611325412 | Oprava vnitřní vápenocementové hladké omítky stropů v rozsahu plochy do 30% | m2 | 382.63 |  | 0 | CS ÚRS 2017 01 |  |  | základní | 0.38 | 145.3994 | 0.0169 | 6.4664 | 0 | 0 | 4 | K | 2 |  |  |  | ROZPOCET | 0 | 0 | 0 | 0 | 0 | 1 | 0 | 4 | -1308137042
| VV |  | "pod KZS" | [15 empty] | VV | 2 | 1 | True | 0 | ROZPOCET
| VV |  | "množství převzato z položky č. 621211041" 382,63 |  | 382.63 | [13 empty] | VV | 2 | 2 | True | 0 | ROZPOCET
30 | K | 612142001 | Potažení vnitřních stěn sklovláknitým pletivem vtlačeným do tenkovrstvé hmoty | m2 | 12.009 |  | 0 | CS ÚRS 2017 01 |  |  | základní | 0.36 | 4.3232 | 0.00489 | 0.058724 | 0 | 0 | 4 | K | 2 |  |  |  | ROZPOCET | 0 | 0 | 0 | 0 | 0 | 1 | 0 | 4 | 1475913136
| VV |  | "strop nad schodištěm - skladba V06" (2,90*3,44)+((2,90+2,90+3,44)*0,22) |  | 12.009 | [13 empty] | VV | 2 | 2 | True | 0 | ROZPOCET
31 | K | 612325222 | Vápenocementová štuková omítka malých ploch do 0,25 m2 na stěnách | kus | 65 |  | 0 | CS ÚRS 2015 01 |  |  | základní | 0.452 | 29.38 | 0.0102 | 0.663 | 0 | 0 | 4 | K | 2 |  |  |  | ROZPOCET | 0 | 0 | 0 | 0 | 0 | 1 | 0 | 4 | -1864942070
| VV |  | "zapravení omítky stěn pod parapetem" | [15 empty] | VV | 2 | 1 | True | 0 | ROZPOCET
| VV |  | "viz výkres D.1.1.02" 31 |  | 31 | [13 empty] | VV | 2 | 2 | True | 0 | ROZPOCET
| VV |  | "viz výkres D.1.1.03" 34 |  | 34 | [13 empty] | VV | 2 | 2 | True | 0 | ROZPOCET
32 | K | 612325225 | Vápenocementová štuková omítka malých ploch do 4,0 m2 na stěnách | kus | 7 |  | 0 | CS ÚRS 2015 01 |  |  | základní | 2.431 | 17.017 | 0.1575 | 1.1025 | 0 | 0 | 4 | K | 2 |  |  |  | ROZPOCET | 0 | 0 | 0 | 0 | 0 | 1 | 0 | 4 | 681102615
| VV |  | "viz výkres D.1.1.01" | [15 empty] | VV | 2 | 1 | True | 0 | ROZPOCET
| VV |  | "po zazdívce nových dveřních zárubní" 6 |  | 6 | [13 empty] | VV | 2 | 2 | True | 0 | ROZPOCET
| VV |  | "viz výkres D.1.1.04" | [15 empty] | VV | 2 | 1 | True | 0 | ROZPOCET
| VV |  | "zazdívce nových dveřních zárubní" 1 |  | 1 | [13 empty] | VV | 2 | 2 | True | 0 | ROZPOCET
33 | K | 612325302 | Vápenocementová štuková omítka ostění nebo nadpraží | m2 | 162.164 |  | 0 | CS ÚRS 2015 01 |  |  | základní | 1.355 | 219.7322 | 0.03358 | 5.4455 | 0 | 0 | 4 | K | 2 |  |  |  | ROZPOCET | 0 | 0 | 0 | 0 | 0 | 1 | 0 | 4 | -181098076
| VV |  | "viz výkres D.1.1.01" | [15 empty] | VV | 2 | 1 | True | 0 | ROZPOCET
| VV |  | (1,14+0,58+0,58)*0,40*12 |  | 11.04 | [13 empty] | VV | 2 | 2 | True | 0 | ROZPOCET
| VV |  | (1,31+0,55+0,55)*0,40*2 |  | 1.928 | [13 empty] | VV | 2 | 2 | True | 0 | ROZPOCET
| VV |  | (0,47+0,44+0,44)*0,40*3 |  | 1.62 | [13 empty] | VV | 2 | 2 | True | 0 | ROZPOCET
| VV |  | "viz výkres D.1.1.02" | [15 empty] | VV | 2 | 1 | True | 0 | ROZPOCET
| VV |  | (2,08+1,50+1,50)*0,48*7 |  | 17.069 | [13 empty] | VV | 2 | 2 | True | 0 | ROZPOCET
| VV |  | (0,70+1,35+1,35)*0,48*12 |  | 19.584 | [13 empty] | VV | 2 | 2 | True | 0 | ROZPOCET
| VV |  | (1,35+1,47+1,47)*0,48*6 |  | 12.355 | [13 empty] | VV | 2 | 2 | True | 0 | ROZPOCET
| VV |  | (1,35+1,17+1,17)*0,48*7 |  | 12.398 | [13 empty] | VV | 2 | 2 | True | 0 | ROZPOCET
| VV |  | "balkón. dveře na lodžii" (1,49+2,08+2,08)*0,48 |  | 2.712 | [13 empty] | VV | 2 | 2 | True | 0 | ROZPOCET
| VV |  | "viz výkres D.1.1.03" | [15 empty] | VV | 2 | 1 | True | 0 | ROZPOCET
| VV |  | (2,08+1,50+1,50)*0,48*7 |  | 17.069 | [13 empty] | VV | 2 | 2 | True | 0 | ROZPOCET
| VV |  | (1,35+1,20+1,20)*0,48*8 |  | 14.4 | [13 empty] | VV | 2 | 2 | True | 0 | ROZPOCET
| VV |  | (0,70+1,33+1,33)*0,48*12 |  | 19.354 | [13 empty] | VV | 2 | 2 | True | 0 | ROZPOCET
| VV |  | (1,35+1,75+1,75)*0,48*2 |  | 4.656 | [13 empty] | VV | 2 | 2 | True | 0 | ROZPOCET
| VV |  | "balkón. dveře na lodžii" (1,50+2,07+2,07)*0,48 |  | 2.707 | [13 empty] | VV | 2 | 2 | True | 0 | ROZPOCET
| VV |  | "balkón. dveře na balkón" (1,35+2,25+2,25)*0,48*6 |  | 16.848 | [13 empty] | VV | 2 | 2 | True | 0 | ROZPOCET
| VV |  | "dveře vchodové" (1,45+2,20+2,20)*0,48*3 |  | 8.424 | [13 empty] | VV | 2 | 2 | True | 0 | ROZPOCET
| D | 62 | Úprava povrchů vnějších |  |  |  | 0 | [5 empty] | 2959.2652 |  | 31.0665 |  | 0 | 1 | D | 1 |  |  |  | ROZPOCET | [6 empty] | 0
34 | K | 621131121 | Penetrace akrylát-silikon vnějších podhledů nanášená ručně | m2 | 385.87 |  | 0 | CS ÚRS 2017 01 |  |  | základní | 0.095 | 36.6577 | 0.00026 | 0.10033 | 0 | 0 | 4 | K | 2 |  |  |  | ROZPOCET | 0 | 0 | 0 | 0 | 0 | 1 | 0 | 4 | 1109897967
| VV |  | "pod KZS" | [15 empty] | VV | 2 | 1 | True | 0 | ROZPOCET
| VV |  | "lodžie" | [15 empty] | VV | 2 | 1 | True | 0 | ROZPOCET
| VV |  | "viz výkres D.1.1.02" 1,80*0,90 |  | 1.62 | [13 empty] | VV | 2 | 2 | True | 0 | ROZPOCET
| VV |  | "viz výkres D.1.1.03" 1,80*0,90 |  | 1.62 | [13 empty] | VV | 2 | 2 | True | 0 | ROZPOCET
| VV |  | "množství převzato z položky č. 621211041" 382,63 |  | 382.63 | [13 empty] | VV | 2 | 2 | True | 0 | ROZPOCET
35 | K | 621211011 | Montáž kontaktního zateplení vnějších podhledů z polystyrénových desek tl do 80 mm | m2 | 3.24 |  | 0 | CS ÚRS 2017 01 |  |  | základní | 1.34 | 4.3416 | 0.00828 | 0.026827 | 0 | 0 | 4 | K | 2 |  |  |  | ROZPOCET | 0 | 0 | 0 | 0 | 0 | 1 | 0 | 4 | -1420923928
| VV |  | "pod KZS" | [15 empty] | VV | 2 | 1 | True | 0 | ROZPOCET
| VV |  | "lodžie" | [15 empty] | VV | 2 | 1 | True | 0 | ROZPOCET
| VV |  | "viz výkres D.1.1.02" 1,80*0,90 |  | 1.62 | [13 empty] | VV | 2 | 2 | True | 0 | ROZPOCET
| VV |  | "viz výkres D.1.1.03" 1,80*0,90 |  | 1.62 | [13 empty] | VV | 2 | 2 | True | 0 | ROZPOCET
36 | M | 2837644 | deska z fenolické pěny tl. 60 mm (lambda=0,020 W/mK) | m2 | 3.467 |  | 0 |  |  |  | základní | 0 | 0 | 0.0018 | 0.0062406 | 0 | 0 | 8 | M | 2 |  |  |  | ROZPOCET | 0 | 0 | 0 | 0 | 0 | 1 | 0 | 4 | 1928714238
| VV |  | 3,24*1,07 'Přepočtené koeficientem množství |  | 3.467 | [13 empty] | VV | 2 | 2 | False | 1 | ROZPOCET
37 | K | 621211041 | Montáž kontaktního zateplení vnějších podhledů z polystyrénových desek tl do 200 mm | m2 | 382.63 |  | 0 | CS ÚRS 2017 01 |  |  | základní | 1.4 | 535.682 | 0.00865 | 3.3097 | 0 | 0 | 4 | K | 2 |  |  |  | ROZPOCET | 0 | 0 | 0 | 0 | 0 | 1 | 0 | 4 | 1245426106
| VV |  | "viz výkres D.1.1.01" | [15 empty] | VV | 2 | 1 | True | 0 | ROZPOCET
| VV |  | "skladba V02" | [15 empty] | VV | 2 | 1 | True | 0 | ROZPOCET
| VV |  | (40,00*4,15) |  | 166 | [13 empty] | VV | 2 | 2 | True | 0 | ROZPOCET
| VV |  | (6,10*4,15) |  | 25.315 | [13 empty] | VV | 2 | 2 | True | 0 | ROZPOCET
| VV |  | (6,20*4,15) |  | 25.73 | [13 empty] | VV | 2 | 2 | True | 0 | ROZPOCET
| VV |  | (6,50*4,15) |  | 26.975 | [13 empty] | VV | 2 | 2 | True | 0 | ROZPOCET
| VV |  | (6,10*4,15) |  | 25.315 | [13 empty] | VV | 2 | 2 | True | 0 | ROZPOCET
| VV |  | (8,00*4,15) |  | 33.2 | [13 empty] | VV | 2 | 2 | True | 0 | ROZPOCET
| VV |  | (6,10*4,15) |  | 25.315 | [13 empty] | VV | 2 | 2 | True | 0 | ROZPOCET
| VV |  | (6,60*4,15) |  | 27.39 | [13 empty] | VV | 2 | 2 | True | 0 | ROZPOCET
| VV |  | (4,60*4,15) |  | 19.09 | [13 empty] | VV | 2 | 2 | True | 0 | ROZPOCET
| VV |  | (2,00*4,15) |  | 8.3 | [13 empty] | VV | 2 | 2 | True | 0 | ROZPOCET
38 | M | 283760810 | deska fasádní polystyrénová Isover EPS GreyWall Plus 1000 x 500 x 200 mm | m2 | 409.414 |  | 0 | CS ÚRS 2017 01 |  |  | základní | 0 | 0 | 0.003 | 1.2282 | 0 | 0 | 8 | M | 2 |  |  |  | ROZPOCET | 0 | 0 | 0 | 0 | 0 | 1 | 0 | 4 | 93228357
| VV |  | 382,63*1,07 'Přepočtené koeficientem množství |  | 409.414 | [13 empty] | VV | 2 | 2 | False | 1 | ROZPOCET
39 | K | 621325107 | Oprava vnější vápenocementové hladké omítky složitosti 1 podhledů v rozsahu do 65% | m2 | 3.24 |  | 0 | CS ÚRS 2017 01 |  |  | základní | 0.48 | 1.5552 | 0.02467 | 0.079931 | 0 | 0 | 4 | K | 2 |  |  |  | ROZPOCET | 0 | 0 | 0 | 0 | 0 | 1 | 0 | 4 | 698567878
| VV |  | "pod KZS" | [15 empty] | VV | 2 | 1 | True | 0 | ROZPOCET
| VV |  | "lodžie" | [15 empty] | VV | 2 | 1 | True | 0 | ROZPOCET
| VV |  | "viz výkres D.1.1.02" 1,80*0,90 |  | 1.62 | [13 empty] | VV | 2 | 2 | True | 0 | ROZPOCET
| VV |  | "viz výkres D.1.1.03" 1,80*0,90 |  | 1.62 | [13 empty] | VV | 2 | 2 | True | 0 | ROZPOCET
40 | K | 621521011 | Tenkovrstvá silikátová zrnitá omítka tl. 1,5 mm včetně penetrace vnějších podhledů | m2 | 3.24 |  | 0 | CS ÚRS 2017 01 |  |  | základní | 0.285 | 0.9234 | 0.00268 | 0.0086832 | 0 | 0 | 4 | K | 2 |  |  |  | ROZPOCET | 0 | 0 | 0 | 0 | 0 | 1 | 0 | 4 | 2092714693
| VV |  | "pod KZS" | [15 empty] | VV | 2 | 1 | True | 0 | ROZPOCET
| VV |  | "lodžie" | [15 empty] | VV | 2 | 1 | True | 0 | ROZPOCET
| VV |  | "viz výkres D.1.1.02" 1,80*0,90 |  | 1.62 | [13 empty] | VV | 2 | 2 | True | 0 | ROZPOCET
| VV |  | "viz výkres D.1.1.03" 1,80*0,90 |  | 1.62 | [13 empty] | VV | 2 | 2 | True | 0 | ROZPOCET
41 | K | 622131121 | Penetrace akrylát-silikon vnějších stěn nanášená ručně | m2 | 1490.341 |  | 0 | CS ÚRS 2017 01 |  |  | základní | 0.074 | 110.2852 | 0.00026 | 0.38749 | 0 | 0 | 4 | K | 2 |  |  |  | ROZPOCET | 0 | 0 | 0 | 0 | 0 | 1 | 0 | 4 | -1829348498
| VV |  | "pod KZS" | [15 empty] | VV | 2 | 1 | True | 0 | ROZPOCET
| VV |  | "množství převzato z položky č. 622211011" 176,040 |  | 176.04 | [13 empty] | VV | 2 | 2 | True | 0 | ROZPOCET
| VV |  | "množství převzato z položky č. 622211021" 264,83 |  | 264.83 | [13 empty] | VV | 2 | 2 | True | 0 | ROZPOCET
| VV |  | "množství převzato z položky č. 622211031" 125,411 |  | 125.411 | [13 empty] | VV | 2 | 2 | True | 0 | ROZPOCET
| VV |  | "množství převzato z položky č. 622211041" 775,765 |  | 775.765 | [13 empty] | VV | 2 | 2 | True | 0 | ROZPOCET
| VV |  | "množství převzato z položky č. 622221031" 73,33 |  | 73.33 | [13 empty] | VV | 2 | 2 | True | 0 | ROZPOCET
| VV |  | "viz výkres D.1.1.33 - římsa" (10,50+10,50+50,90+17,00+6,90+40,50)*(0,10+0,15+0,05+0,25) |  | 74.965 | [13 empty] | VV | 2 | 2 | True | 0 | ROZPOCET
42 | K | 622142001 | Potažení vnějších stěn sklovláknitým pletivem vtlačeným do tenkovrstvé hmoty | m2 | 74.965 |  | 0 | CS ÚRS 2017 01 |  |  | základní | 0.33 | 24.7385 | 0.00489 | 0.36658 | 0 | 0 | 4 | K | 2 |  |  |  | ROZPOCET | 0 | 0 | 0 | 0 | 0 | 1 | 0 | 4 | 221674904
| VV |  | "viz výkres D.1.1.33 - římsa" (10,50+10,50+50,90+17,00+6,90+40,50)*(0,10+0,15+0,05+0,25) |  | 74.965 | [13 empty] | VV | 2 | 2 | True | 0 | ROZPOCET
43 | K | 622143002 | Montáž omítkových plastových nebo pozinkovaných dilatačních profilů | m | 15 |  | 0 | CS ÚRS 2017 01 |  |  | základní | 0.2 | 3 | 0 | 0 | 0 | 0 | 4 | K | 2 |  |  |  | ROZPOCET | 0 | 0 | 0 | 0 | 0 | 1 | 0 | 4 | -1301883091
| VV |  | "viz výkres D.1.1.06, D.1.1.08" 7,50+7,50 |  | 15 | [13 empty] | VV | 2 | 2 | True | 0 | ROZPOCET
44 | M | 553430140 | profil omítkový dilatační pro omítky venkovní 12 mm | m | 15.75 |  | 0 | CS ÚRS 2017 01 |  |  | základní | 0 | 0 | 0.0001 | 0.001575 | 0 | 0 | 8 | M | 2 |  |  |  | ROZPOCET | 0 | 0 | 0 | 0 | 0 | 1 | 0 | 4 | 1996794024
| VV |  | 15*1,05 'Přepočtené koeficientem množství |  | 15.75 | [13 empty] | VV | 2 | 2 | False | 1 | ROZPOCET
45 | K | 622143003 | Montáž omítkových plastových nebo pozinkovaných rohových profilů s tkaninou | m | 1120.39 |  | 0 | CS ÚRS 2017 01 |  |  | základní | 0.11 | 123.2429 | 0 | 0 | 0 | 0 | 4 | K | 2 |  |  |  | ROZPOCET | 0 | 0 | 0 | 0 | 0 | 1 | 0 | 4 | 1576563604
| VV |  | "zateplení soklu" (1,60*5)+20,00 |  | 28 | [13 empty] | VV | 2 | 2 | True | 0 | ROZPOCET
| VV |  | "viz výkres D.1.1.01, D.1.1.35" | [15 empty] | VV | 2 | 1 | True | 0 | ROZPOCET
| VV |  | "zakončení obráceného soklu v 1.PP" | [15 empty] | VV | 2 | 1 | True | 0 | ROZPOCET
| VV |  | (40,00+40,00+4,15+4,15+(0,50*8)) |  | 92.3 | [13 empty] | VV | 2 | 2 | True | 0 | ROZPOCET
| VV |  | (6,10+6,10+4,15+4,15+1,00+1,00+0,50+0,50) |  | 23.5 | [13 empty] | VV | 2 | 2 | True | 0 | ROZPOCET
| VV |  | (6,20+6,20+4,15+4,15+1,00+1,00+0,50+0,50) |  | 23.7 | [13 empty] | VV | 2 | 2 | True | 0 | ROZPOCET
| VV |  | (6,50+6,50+4,15+4,15+1,00+1,00+0,50+0,50) |  | 24.3 | [13 empty] | VV | 2 | 2 | True | 0 | ROZPOCET
| VV |  | (6,10+6,10+4,15+4,15+1,00+1,00+0,50+0,50) |  | 23.5 | [13 empty] | VV | 2 | 2 | True | 0 | ROZPOCET
| VV |  | (8,00+8,00+4,15+4,15+1,00+1,00+0,50+0,50) |  | 27.3 | [13 empty] | VV | 2 | 2 | True | 0 | ROZPOCET
| VV |  | (6,10+6,10+4,15+4,15+1,00+1,00+0,50+0,50) |  | 23.5 | [13 empty] | VV | 2 | 2 | True | 0 | ROZPOCET
| VV |  | (6,60+6,60+4,15+4,15+1,00+1,00+0,50+0,50+0,50+0,50) |  | 25.5 | [13 empty] | VV | 2 | 2 | True | 0 | ROZPOCET
| VV |  | (4,60+4,60+4,15+4,15) |  | 17.5 | [13 empty] | VV | 2 | 2 | True | 0 | ROZPOCET
| VV |  | (2,00+2,00+4,15+4,15) |  | 12.3 | [13 empty] | VV | 2 | 2 | True | 0 | ROZPOCET
| VV |  | "okna" | [15 empty] | VV | 2 | 1 | True | 0 | ROZPOCET
| VV |  | "viz výkres D.1.1.01" | [15 empty] | VV | 2 | 1 | True | 0 | ROZPOCET
| VV |  | (1,14+1,14+0,58+0,58)*12 |  | 41.28 | [13 empty] | VV | 2 | 2 | True | 0 | ROZPOCET
| VV |  | (1,31+1,31+0,55+0,55)*2 |  | 7.44 | [13 empty] | VV | 2 | 2 | True | 0 | ROZPOCET
| VV |  | (0,47+0,47+0,44+0,44)*3 |  | 5.46 | [13 empty] | VV | 2 | 2 | True | 0 | ROZPOCET
| VV |  | "viz výkres D.1.1.02" | [15 empty] | VV | 2 | 1 | True | 0 | ROZPOCET
| VV |  | (2,08+2,08+1,50+1,50)*7 |  | 50.12 | [13 empty] | VV | 2 | 2 | True | 0 | ROZPOCET
| VV |  | (0,70+0,70+1,35+1,35)*12 |  | 49.2 | [13 empty] | VV | 2 | 2 | True | 0 | ROZPOCET
| VV |  | (1,35+1,35+1,47+1,47)*6 |  | 33.84 | [13 empty] | VV | 2 | 2 | True | 0 | ROZPOCET
| VV |  | (1,35+1,35+1,17+1,17)*7 |  | 35.28 | [13 empty] | VV | 2 | 2 | True | 0 | ROZPOCET
| VV |  | "balkón. dveře na lodžii" (1,49+1,49+2,08+2,08) |  | 7.14 | [13 empty] | VV | 2 | 2 | True | 0 | ROZPOCET
| VV |  | "viz výkres D.1.1.03" | [15 empty] | VV | 2 | 1 | True | 0 | ROZPOCET
| VV |  | (2,08+2,08+1,50+1,50)*7 |  | 50.12 | [13 empty] | VV | 2 | 2 | True | 0 | ROZPOCET
| VV |  | (1,35+1,35+1,20+1,20)*8 |  | 40.8 | [13 empty] | VV | 2 | 2 | True | 0 | ROZPOCET
| VV |  | (0,70+0,70+1,33+1,33)*12 |  | 48.72 | [13 empty] | VV | 2 | 2 | True | 0 | ROZPOCET
| VV |  | (1,35+1,35+1,75+1,75)*2 |  | 12.4 | [13 empty] | VV | 2 | 2 | True | 0 | ROZPOCET
| VV |  | "balkón. dveře na lodžii" (1,50+1,50+2,07+2,07) |  | 7.14 | [13 empty] | VV | 2 | 2 | True | 0 | ROZPOCET
| VV |  | "balkón. dveře na balkón" (1,35+1,35+2,25+2,25)*6 |  | 43.2 | [13 empty] | VV | 2 | 2 | True | 0 | ROZPOCET
| VV |  | "dveře vchodové" (1,45+2,20+2,20)*3 |  | 17.55 | [13 empty] | VV | 2 | 2 | True | 0 | ROZPOCET
| VV |  | "viz výkres D.1.1.33 - římsa" 10,50+10,50+50,90+17,00+6,90+40,50 |  | 136.3 | [13 empty] | VV | 2 | 2 | True | 0 | ROZPOCET
| VV |  | "hlavní fasáda" (6,60*5)+180,00 |  | 213 | [13 empty] | VV | 2 | 2 | True | 0 | ROZPOCET
46 | M | 590514840 | lišta rohová PVC 10/10 cm s tkaninou bal. 2,5 m | m | 1176.41 |  | 0 | CS ÚRS 2017 01 |  |  | základní | 0 | 0 | 3e-05 | 0.035292 | 0 | 0 | 8 | M | 2 |  |  |  | ROZPOCET | 0 | 0 | 0 | 0 | 0 | 1 | 0 | 4 | -1405619333
| VV |  | 1120,39*1,05 'Přepočtené koeficientem množství |  | 1176.41 | [13 empty] | VV | 2 | 2 | False | 1 | ROZPOCET
47 | K | 622143004 | Montáž omítkových samolepících začišťovacích profilů (APU lišt) | m | 651.37 |  | 0 | CS ÚRS 2017 01 |  |  | základní | 0.096 | 62.5315 | 0 | 0 | 0 | 0 | 4 | K | 2 |  |  |  | ROZPOCET | 0 | 0 | 0 | 0 | 0 | 1 | 0 | 4 | 1973741206
| VV |  | "okna" | [15 empty] | VV | 2 | 1 | True | 0 | ROZPOCET
| VV |  | "viz výkres D.1.1.01" | [15 empty] | VV | 2 | 1 | True | 0 | ROZPOCET
| VV |  | (1,14+0,58+0,58)*12 |  | 27.6 | [13 empty] | VV | 2 | 2 | True | 0 | ROZPOCET
| VV |  | (1,31+0,55+0,55)*2 |  | 4.82 | [13 empty] | VV | 2 | 2 | True | 0 | ROZPOCET
| VV |  | (0,47+0,44+0,44)*3 |  | 4.05 | [13 empty] | VV | 2 | 2 | True | 0 | ROZPOCET
| VV |  | "viz výkres D.1.1.02 (vnitřní a vnější)" | [15 empty] | VV | 2 | 1 | True | 0 | ROZPOCET
| VV |  | (2,08+1,50+1,50)*7*2 |  | 71.12 | [13 empty] | VV | 2 | 2 | True | 0 | ROZPOCET
| VV |  | (0,70+1,35+1,35)*12*2 |  | 81.6 | [13 empty] | VV | 2 | 2 | True | 0 | ROZPOCET
| VV |  | (1,35+1,47+1,47)*6*2 |  | 51.48 | [13 empty] | VV | 2 | 2 | True | 0 | ROZPOCET
| VV |  | (1,35+1,17+1,17)*7*2 |  | 51.66 | [13 empty] | VV | 2 | 2 | True | 0 | ROZPOCET
| VV |  | "balkón. dveře na lodžii" (1,49+2,08+2,08)*2 |  | 11.3 | [13 empty] | VV | 2 | 2 | True | 0 | ROZPOCET
| VV |  | "viz výkres D.1.1.03 (vnitřní a vnější)" | [15 empty] | VV | 2 | 1 | True | 0 | ROZPOCET
| VV |  | (2,08+1,50+1,50)*7*2 |  | 71.12 | [13 empty] | VV | 2 | 2 | True | 0 | ROZPOCET
| VV |  | (1,35+1,20+1,20)*8*2 |  | 60 | [13 empty] | VV | 2 | 2 | True | 0 | ROZPOCET
| VV |  | (0,70+1,33+1,33)*12*2 |  | 80.64 | [13 empty] | VV | 2 | 2 | True | 0 | ROZPOCET
| VV |  | (1,35+1,75+1,75)*2*2 |  | 19.4 | [13 empty] | VV | 2 | 2 | True | 0 | ROZPOCET
| VV |  | "balkón. dveře na lodžii" (1,50+2,07+2,07)*2 |  | 11.28 | [13 empty] | VV | 2 | 2 | True | 0 | ROZPOCET
| VV |  | "balkón. dveře na balkón" (1,35+2,25+2,25)*6*2 |  | 70.2 | [13 empty] | VV | 2 | 2 | True | 0 | ROZPOCET
| VV |  | "dveře vchodové" (1,45+2,20+2,20)*3*2 |  | 35.1 | [13 empty] | VV | 2 | 2 | True | 0 | ROZPOCET
48 | M | 590514750 | profil okenní začišťovací s tkaninou - 6 mm/2,4 m | m | 683.939 |  | 0 | CS ÚRS 2017 01 |  |  | základní | 0 | 0 | 3e-05 | 0.020518 | 0 | 0 | 8 | M | 2 |  |  |  | ROZPOCET | 0 | 0 | 0 | 0 | 0 | 1 | 0 | 4 | 582492137
| VV |  | 651,37*1,05 'Přepočtené koeficientem množství |  | 683.939 | [13 empty] | VV | 2 | 2 | False | 1 | ROZPOCET
49 | K | 6222110 | Montáž kontaktního zateplení říms z polystyrénových desek tl do 40 mm | m2 | 81.78 |  | 0 |  |  |  | základní | 1 | 81.78 | 0.00825 | 0.67469 | 0 | 0 | 4 | K | 2 |  |  |  | ROZPOCET | 0 | 0 | 0 | 0 | 0 | 1 | 0 | 4 | 1585692926
| VV |  | "zateplení podstřešní římsy" | [15 empty] | VV | 2 | 1 | True | 0 | ROZPOCET
| VV |  | (10,50+10,50+50,90+17,00+6,90+40,50)*0,60 |  | 81.78 | [13 empty] | VV | 2 | 2 | True | 0 | ROZPOCET
50 | M | 1421013045 | Tepelná izolace z fenolické pěny na fasádu 40 mm (1200x400 mm) | m2 | 94.047 |  | 0 |  |  |  | základní | 0 | 0 | 0.0014 | 0.13167 | 0 | 0 | 8 | M | 2 |  |  |  | ROZPOCET | 0 | 0 | 0 | 0 | 0 | 1 | 0 | 4 | -1131728503
| VV |  | 81,78*1,15 'Přepočtené koeficientem množství |  | 94.047 | [13 empty] | VV | 2 | 2 | False | 1 | ROZPOCET
51 | K | 622211011 | Montáž zateplení vnějších stěn z polystyrénových desek tl do 80 mm | m2 | 176.04 |  | 0 | CS ÚRS 2015 01 |  |  | základní | 1.02 | 179.5608 | 0.00825 | 1.4523 | 0 | 0 | 4 | K | 2 |  |  |  | ROZPOCET | 0 | 0 | 0 | 0 | 0 | 1 | 0 | 4 | -1306249
| VV |  | "vnitřní obrácený sokl zdiva 1.PP" | [15 empty] | VV | 2 | 1 | True | 0 | ROZPOCET
| VV |  | "viz výkres D.1.1.01" | [15 empty] | VV | 2 | 1 | True | 0 | ROZPOCET
| VV |  | (40,00+40,00+4,15+4,15+(0,50*8))*0,60 |  | 55.38 | [13 empty] | VV | 2 | 2 | True | 0 | ROZPOCET
| VV |  | (6,10+6,10+4,15+4,15+1,00+1,00+0,50+0,50)*0,60 |  | 14.1 | [13 empty] | VV | 2 | 2 | True | 0 | ROZPOCET
| VV |  | (6,20+6,20+4,15+4,15+1,00+1,00+0,50+0,50)*0,60 |  | 14.22 | [13 empty] | VV | 2 | 2 | True | 0 | ROZPOCET
| VV |  | (6,50+6,50+4,15+4,15+1,00+1,00+0,50+0,50)*0,60 |  | 14.58 | [13 empty] | VV | 2 | 2 | True | 0 | ROZPOCET
| VV |  | (6,10+6,10+4,15+4,15+1,00+1,00+0,50+0,50)*0,60 |  | 14.1 | [13 empty] | VV | 2 | 2 | True | 0 | ROZPOCET
| VV |  | (8,00+8,00+4,15+4,15+1,00+1,00+0,50+0,50)*0,60 |  | 16.38 | [13 empty] | VV | 2 | 2 | True | 0 | ROZPOCET
| VV |  | (6,10+6,10+4,15+4,15+1,00+1,00+0,50+0,50)*0,60 |  | 14.1 | [13 empty] | VV | 2 | 2 | True | 0 | ROZPOCET
| VV |  | (6,60+6,60+4,15+4,15+1,00+1,00+0,50+0,50+0,50+0,50)*0,60 |  | 15.3 | [13 empty] | VV | 2 | 2 | True | 0 | ROZPOCET
| VV |  | (4,60+4,60+4,15+4,15)*0,60 |  | 10.5 | [13 empty] | VV | 2 | 2 | True | 0 | ROZPOCET
| VV |  | (2,00+2,00+4,15+4,15)*0,60 |  | 7.38 | [13 empty] | VV | 2 | 2 | True | 0 | ROZPOCET
52 | M | 283760340 | deska fasádní polystyrénová EPS "šedý" 1000 x 500 x 60 mm (lambda=0,035 W/mK) | m2 | 188.363 |  | 0 | CS ÚRS 2017 01 |  |  | základní | 0 | 0 | 0.0009 | 0.16953 | 0 | 0 | 8 | M | 2 |  |  |  | ROZPOCET | 0 | 0 | 0 | 0 | 0 | 1 | 0 | 4 | -2029963384
| VV |  | 176,04*1,07 'Přepočtené koeficientem množství |  | 188.363 | [13 empty] | VV | 2 | 2 | False | 1 | ROZPOCET
53 | K | 622211021 | Montáž zateplení vnějších stěn z polystyrénových desek tl do 120 mm | m2 | 264.83 |  | 0 | CS ÚRS 2015 01 |  |  | základní | 1.04 | 275.4232 | 0.00832 | 2.2034 | 0 | 0 | 4 | K | 2 |  |  |  | ROZPOCET | 0 | 0 | 0 | 0 | 0 | 1 | 0 | 4 | -825369428
| VV |  | "zateplení soklu" | [15 empty] | VV | 2 | 1 | True | 0 | ROZPOCET
| VV |  | "viz výkres D.1.1.06" (40,40*2,15)+(10,05*2,00) |  | 106.96 | [13 empty] | VV | 2 | 2 | True | 0 | ROZPOCET
| VV |  | "viz výkres D.1.1.07" (16,70*1,70)+(2,95*2,30)-(1,35*2,00) |  | 32.475 | [13 empty] | VV | 2 | 2 | True | 0 | ROZPOCET
| VV |  | "viz výkres D.1.1.08" (50,40*1,80)+(2,95*2,30*2)-(1,35*2,00*2) |  | 98.89 | [13 empty] | VV | 2 | 2 | True | 0 | ROZPOCET
| VV |  | "viz výkres D.1.1.09" (10,00*2,30)+(6,75*2,00) |  | 36.5 | [13 empty] | VV | 2 | 2 | True | 0 | ROZPOCET
| VV |  | "viz výkres D.1.1.01 okna" | [15 empty] | VV | 2 | 1 | True | 0 | ROZPOCET
| VV |  | (-(1,14*0,58)*12) |  | -7.934 | [13 empty] | VV | 2 | 2 | True | 0 | ROZPOCET
| VV |  | (-(1,31*0,55)*2) |  | -1.441 | [13 empty] | VV | 2 | 2 | True | 0 | ROZPOCET
| VV |  | (-(0,47*0,44)*3) |  | -0.62 | [13 empty] | VV | 2 | 2 | True | 0 | ROZPOCET
54 | M | 283760170 | deska fasádní polystyrénová soklová EPS 1250 x 600 x 100 mm (lambda=0,035 W/mK) | m2 | 283.368 |  | 0 | CS ÚRS 2015 01 |  |  | základní | 0 | 0 | 0.0035 | 0.99179 | 0 | 0 | 8 | M | 2 |  |  |  | ROZPOCET | 0 | 0 | 0 | 0 | 0 | 1 | 0 | 4 | 77748280
| VV |  | 264,83*1,07 'Přepočtené koeficientem množství |  | 283.368 | [13 empty] | VV | 2 | 2 | False | 1 | ROZPOCET
55 | K | 622211031 | Montáž zateplení vnějších stěn z polystyrénových desek tl do 160 mm | m2 | 125.411 |  | 0 | CS ÚRS 2015 01 |  |  | základní | 1.06 | 132.9357 | 0.0085 | 1.066 | 0 | 0 | 4 | K | 2 |  |  |  | ROZPOCET | 0 | 0 | 0 | 0 | 0 | 1 | 0 | 4 | 734579062
| VV |  | "viz výkres D.1.1.04" | [15 empty] | VV | 2 | 1 | True | 0 | ROZPOCET
| VV |  | "půlštoky" (8,70+22,00+6,35+17,50+15,35+8,70+6,80+8,85+31,50+8,70+8,70+0,50+0,50)*0,87 |  | 125.411 | [13 empty] | VV | 2 | 2 | True | 0 | ROZPOCET
56 | M | 283760420 | deska fasádní polystyrénová EPS "šedý" 1000 x 500 x 140 mm (lambda=0,032 W/mK) | m2 | 134.19 |  | 0 | CS ÚRS 2015 01 |  |  | základní | 0 | 0 | 0.0021 | 0.2818 | 0 | 0 | 8 | M | 2 |  |  |  | ROZPOCET | 0 | 0 | 0 | 0 | 0 | 1 | 0 | 4 | 750391450
| VV |  | 125,411*1,07 'Přepočtené koeficientem množství |  | 134.19 | [13 empty] | VV | 2 | 2 | False | 1 | ROZPOCET
57 | K | 622211041 | Montáž zateplení vnějších stěn z polystyrénových desek tl do 200 mm | m2 | 775.765 |  | 0 | CS ÚRS 2015 01 |  |  | základní | 1.08 | 837.8262 | 0.0085 | 6.594 | 0 | 0 | 4 | K | 2 |  |  |  | ROZPOCET | 0 | 0 | 0 | 0 | 0 | 1 | 0 | 4 | -511106582
| VV |  | "viz výkres D.1.1.04" | [15 empty] | VV | 2 | 1 | True | 0 | ROZPOCET
| VV |  | "skladba S01b" ((3,10+3,00+3,10)*2,50)-(0,85*2,00)+((1,80*0,80)*2)+(((1,80*1,80)/2)*2) |  | 27.42 | [13 empty] | VV | 2 | 2 | True | 0 | ROZPOCET
| VV |  | "viz výkres D.1.1.02, D.1.1.03" | [15 empty] | VV | 2 | 1 | True | 0 | ROZPOCET
| VV |  | "hlavní fasáda" (40,40+6,75+10,20+16,90+50,60+10,20)*6,60 |  | 891.33 | [13 empty] | VV | 2 | 2 | True | 0 | ROZPOCET
| VV |  | "odpočet zateplení soklu v místě vstupních dveří" -(2,95*2,30*3) |  | -20.355 | [13 empty] | VV | 2 | 2 | True | 0 | ROZPOCET
| VV |  | "stěny lodžií" (0,90+0,90+0,90+0,90)*2,40 |  | 8.64 | [13 empty] | VV | 2 | 2 | True | 0 | ROZPOCET
| VV |  | "odpočet oken" | [15 empty] | VV | 2 | 1 | True | 0 | ROZPOCET
| VV |  | "viz výkres D.1.1.02" | [15 empty] | VV | 2 | 1 | True | 0 | ROZPOCET
| VV |  | (-(2,08*1,50)*7) |  | -21.84 | [13 empty] | VV | 2 | 2 | True | 0 | ROZPOCET
| VV |  | (-(0,70*1,35)*12) |  | -11.34 | [13 empty] | VV | 2 | 2 | True | 0 | ROZPOCET
| VV |  | (-(1,35*1,47)*6) |  | -11.907 | [13 empty] | VV | 2 | 2 | True | 0 | ROZPOCET
| VV |  | (-(1,35*1,17)*7) |  | -11.057 | [13 empty] | VV | 2 | 2 | True | 0 | ROZPOCET
| VV |  | "balkón. dveře na lodžii" (-(1,49*2,08)) |  | -3.099 | [13 empty] | VV | 2 | 2 | True | 0 | ROZPOCET
| VV |  | "viz výkres D.1.1.03" | [15 empty] | VV | 2 | 1 | True | 0 | ROZPOCET
| VV |  | (-(2,08*1,50)*7) |  | -21.84 | [13 empty] | VV | 2 | 2 | True | 0 | ROZPOCET
| VV |  | (-(1,35*1,20)*8) |  | -12.96 | [13 empty] | VV | 2 | 2 | True | 0 | ROZPOCET
| VV |  | (-(0,70*1,33)*12) |  | -11.172 | [13 empty] | VV | 2 | 2 | True | 0 | ROZPOCET
| VV |  | (-(1,35*1,75)*2) |  | -4.725 | [13 empty] | VV | 2 | 2 | True | 0 | ROZPOCET
| VV |  | "balkón. dveře na lodžii" (-(1,50*2,07)) |  | -3.105 | [13 empty] | VV | 2 | 2 | True | 0 | ROZPOCET
| VV |  | "balkón. dveře na balkón" (-(1,35*2,25)*6) |  | -18.225 | [13 empty] | VV | 2 | 2 | True | 0 | ROZPOCET
58 | M | 283760480 | deska fasádní polystyrénová EPS "šedý" 1000 x 500 x 200 mm (lambda=0,032 W/mK) | m2 | 830.069 |  | 0 | CS ÚRS 2015 01 |  |  | základní | 0 | 0 | 0.003 | 2.4902 | 0 | 0 | 8 | M | 2 |  |  |  | ROZPOCET | 0 | 0 | 0 | 0 | 0 | 1 | 0 | 4 | -137781006
| VV |  | 775,765*1,07 'Přepočtené koeficientem množství |  | 830.069 | [13 empty] | VV | 2 | 2 | False | 1 | ROZPOCET
59 | K | 622221031 | Montáž zateplení vnějších stěn z minerální vlny s podélnou orientací vláken tl do 160 mm | m2 | 73.33 |  | 0 | CS ÚRS 2015 01 |  |  | základní | 1.08 | 79.1964 | 0.00944 | 0.69224 | 0 | 0 | 4 | K | 2 |  |  |  | ROZPOCET | 0 | 0 | 0 | 0 | 0 | 1 | 0 | 4 | 803831772
| VV |  | "viz výkres D.1.1.04" | [15 empty] | VV | 2 | 1 | True | 0 | ROZPOCET
| VV |  | "zateplení komínů" ((1,10+1,10+0,80+0,80)*1,00*11)+((1,60+1,60+0,75+0,75)*1,00)+((1,55+1,55+1,00+1,00)*1,00)+((0,75+0,75+0,75+0,75)*1,00*2) |  | 57.6 | [13 empty] | VV | 2 | 2 | True | 0 | ROZPOCET
| VV |  | "zateplení komínů v místě technické místnosti" ((0,80+1,10)*2,85)+((0,70+0,35)*2,85)+((0,35+0,50)*2,85) |  | 10.83 | [13 empty] | VV | 2 | 2 | True | 0 | ROZPOCET
| VV |  | "zateplení komínů mimo technické místnosti" ((0,60+0,90)*1,00)+((0,70+0,80+1,40+0,50)*1,00) |  | 4.9 | [13 empty] | VV | 2 | 2 | True | 0 | ROZPOCET
60 | M | 631515310 | deska minerální izolační s podélnou orientací vláken tl. 140 mm | m2 | 78.463 |  | 0 | CS ÚRS 2015 01 |  |  | základní | 0 | 0 | 0.0165 | 1.2946 | 0 | 0 | 8 | M | 2 |  |  |  | ROZPOCET | 0 | 0 | 0 | 0 | 0 | 1 | 0 | 4 | -2082706299
| VV |  | 73,33*1,07 'Přepočtené koeficientem množství |  | 78.463 | [13 empty] | VV | 2 | 2 | False | 1 | ROZPOCET
61 | K | 6222512 | Příplatek k cenám zateplení za použití systému kotvení pod izolantem | m2 | 1342.046 |  | 0 |  |  |  | základní | 0 | 0 | 0 | 0 | 0 | 0 | 4 | K | 2 |  |  |  | ROZPOCET | 0 | 0 | 0 | 0 | 0 | 1 | 0 | 4 | -758295857
| VV |  | "pod KZS" | [15 empty] | VV | 2 | 1 | True | 0 | ROZPOCET
| VV |  | "množství převzato z položky č. 622211011" 176,040 |  | 176.04 | [13 empty] | VV | 2 | 2 | True | 0 | ROZPOCET
| VV |  | "množství převzato z položky č. 622211021" 264,83 |  | 264.83 | [13 empty] | VV | 2 | 2 | True | 0 | ROZPOCET
| VV |  | "množství převzato z položky č. 622211031" 125,411 |  | 125.411 | [13 empty] | VV | 2 | 2 | True | 0 | ROZPOCET
| VV |  | "množství převzato z položky č. 622211041" 775,765 |  | 775.765 | [13 empty] | VV | 2 | 2 | True | 0 | ROZPOCET
62 | K | 622325101 | Oprava vnější vápenocementové hladké omítky složitosti 1 stěn v rozsahu do 10% | m2 | 1040.595 |  | 0 | CS ÚRS 2017 01 |  |  | základní | 0.077 | 80.1258 | 0.00382 | 3.9751 | 0 | 0 | 4 | K | 2 |  |  |  | ROZPOCET | 0 | 0 | 0 | 0 | 0 | 1 | 0 | 4 | -221843508
| VV |  | "množství převzato z položky č. 622211021" 264,83 |  | 264.83 | [13 empty] | VV | 2 | 2 | True | 0 | ROZPOCET
| VV |  | "množství převzato z položky č. 622211041" 775,765 |  | 775.765 | [13 empty] | VV | 2 | 2 | True | 0 | ROZPOCET
63 | K | 622511101 | Tenkovrstvá akrylátová mozaiková jemnozrnná omítka včetně penetrace vnějších stěn | m2 | 269.206 |  | 0 | CS ÚRS 2017 01 |  |  | základní | 0.294 | 79.1466 | 0.00368 | 0.99068 | 0 | 0 | 4 | K | 2 |  |  |  | ROZPOCET | 0 | 0 | 0 | 0 | 0 | 1 | 0 | 4 | -359311407
| VV |  | "zateplení soklu" | [15 empty] | VV | 2 | 1 | True | 0 | ROZPOCET
| VV |  | "viz výkres D.1.1.06" (40,40*2,15)+(10,05*2,00) |  | 106.96 | [13 empty] | VV | 2 | 2 | True | 0 | ROZPOCET
| VV |  | "viz výkres D.1.1.07" (16,70*1,70)+(2,95*2,30)-(1,35*2,00) |  | 32.475 | [13 empty] | VV | 2 | 2 | True | 0 | ROZPOCET
| VV |  | "viz výkres D.1.1.08" (50,40*1,80)+(2,95*2,30*2)-(1,35*2,00*2) |  | 98.89 | [13 empty] | VV | 2 | 2 | True | 0 | ROZPOCET
| VV |  | "viz výkres D.1.1.09" (10,00*2,30)+(6,75*2,00) |  | 36.5 | [13 empty] | VV | 2 | 2 | True | 0 | ROZPOCET
| VV |  | "viz výkres D.1.1.01 okna" | [15 empty] | VV | 2 | 1 | True | 0 | ROZPOCET
| VV |  | (-(1,14*0,58)*12)+((1,14+0,58+0,58)*0,12*12) |  | -4.622 | [13 empty] | VV | 2 | 2 | True | 0 | ROZPOCET
| VV |  | (-(1,31*0,55)*2)+((1,31+0,55+0,55)*0,12*2) |  | -0.863 | [13 empty] | VV | 2 | 2 | True | 0 | ROZPOCET
| VV |  | (-(0,47*0,44)*3)+((0,47+0,44+0,44)*0,12*3) |  | -0.134 | [13 empty] | VV | 2 | 2 | True | 0 | ROZPOCET
64 | K | 622521011 | Tenkovrstvá silikátová zrnitá omítka tl. 1,5 mm včetně penetrace vnějších stěn | m2 | 914.508 |  | 0 | CS ÚRS 2017 01 |  |  | základní | 0.245 | 224.0545 | 0.00268 | 2.4509 | 0 | 0 | 4 | K | 2 |  |  |  | ROZPOCET | 0 | 0 | 0 | 0 | 0 | 1 | 0 | 4 | -1826581210
| VV |  | "viz výkres D.1.1.04" | [15 empty] | VV | 2 | 1 | True | 0 | ROZPOCET
| VV |  | "skladba S01b" ((3,10+3,00+3,10)*2,50)-(0,85*2,00)+((1,80*0,80)*2)+(((1,80*1,80)/2)*2) |  | 27.42 | [13 empty] | VV | 2 | 2 | True | 0 | ROZPOCET
| VV |  | "viz výkres D.1.1.02, D.1.1.03" | [15 empty] | VV | 2 | 1 | True | 0 | ROZPOCET
| VV |  | "hlavní fasáda" (40,40+6,75+10,20+16,90+50,60+10,20)*6,60 |  | 891.33 | [13 empty] | VV | 2 | 2 | True | 0 | ROZPOCET
| VV |  | "odpočet zateplení soklu v místě vstupních dveří" -(2,95*2,30*3) |  | -20.355 | [13 empty] | VV | 2 | 2 | True | 0 | ROZPOCET
| VV |  | "stěny lodžií" (0,90+0,90+0,90+0,90)*2,40 |  | 8.64 | [13 empty] | VV | 2 | 2 | True | 0 | ROZPOCET
| VV |  | "odpočet oken" | [15 empty] | VV | 2 | 1 | True | 0 | ROZPOCET
| VV |  | "viz výkres D.1.1.02" | [15 empty] | VV | 2 | 1 | True | 0 | ROZPOCET
| VV |  | (-(2,08*1,50)*7)+((2,08+1,50+1,50)*0,22*7) |  | -14.017 | [13 empty] | VV | 2 | 2 | True | 0 | ROZPOCET
| VV |  | (-(0,70*1,35)*12)+((0,70+1,35+1,35)*0,22*12) |  | -2.364 | [13 empty] | VV | 2 | 2 | True | 0 | ROZPOCET
| VV |  | (-(1,35*1,47)*6)+((1,35+1,47+1,47)*0,22*6) |  | -6.244 | [13 empty] | VV | 2 | 2 | True | 0 | ROZPOCET
| VV |  | (-(1,35*1,17)*7)+((1,35+1,17+1,17)*0,22*7) |  | -5.374 | [13 empty] | VV | 2 | 2 | True | 0 | ROZPOCET
| VV |  | "balkón. dveře na lodžii" (-(1,49*2,08))+((1,49+2,08+2,08)*0,22) |  | -1.856 | [13 empty] | VV | 2 | 2 | True | 0 | ROZPOCET
| VV |  | "viz výkres D.1.1.03" | [15 empty] | VV | 2 | 1 | True | 0 | ROZPOCET
| VV |  | (-(2,08*1,50)*7)+((2,08+1,50+1,50)*0,22*7) |  | -14.017 | [13 empty] | VV | 2 | 2 | True | 0 | ROZPOCET
| VV |  | (-(1,35*1,20)*8)+((1,35+1,20+1,20)*0,22*8) |  | -6.36 | [13 empty] | VV | 2 | 2 | True | 0 | ROZPOCET
| VV |  | (-(0,70*1,33)*12)+((0,70+1,33+1,33)*0,22*12) |  | -2.302 | [13 empty] | VV | 2 | 2 | True | 0 | ROZPOCET
| VV |  | (-(1,35*1,75)*2)+((1,35+1,75+1,75)*0,22*2) |  | -2.591 | [13 empty] | VV | 2 | 2 | True | 0 | ROZPOCET
| VV |  | "balkón. dveře na lodžii" (-(1,50*2,07))+((1,50+2,07+2,07)*0,22) |  | -1.864 | [13 empty] | VV | 2 | 2 | True | 0 | ROZPOCET
| VV |  | "balkón. dveře na balkón" (-(1,35*2,25)*6)+((1,35+2,25+2,25)*0,22*6) |  | -10.503 | [13 empty] | VV | 2 | 2 | True | 0 | ROZPOCET
| VV |  | "viz výkres D.1.1.33 - římsa" (10,50+10,50+50,90+17,00+6,90+40,50)*(0,10+0,15+0,05+0,25) |  | 74.965 | [13 empty] | VV | 2 | 2 | True | 0 | ROZPOCET
65 | K | 628195001 | Očištění zdiva nebo betonu zdí a valů před započetím oprav ručně | m2 | 80.58 |  | 0 | CS ÚRS 2017 01 |  |  | základní | 0.38 | 30.6204 | 0 | 0 | 0 | 0 | 4 | K | 2 |  |  |  | ROZPOCET | 0 | 0 | 0 | 0 | 0 | 1 | 0 | 4 | -1600964703
| VV |  | "zateplení soklu" | [15 empty] | VV | 2 | 1 | True | 0 | ROZPOCET
| VV |  | "viz výkres D.1.1.06" (40,40*0,60)+(10,05*0,60) |  | 30.27 | [13 empty] | VV | 2 | 2 | True | 0 | ROZPOCET
| VV |  | "viz výkres D.1.1.07" (16,70*0,60) |  | 10.02 | [13 empty] | VV | 2 | 2 | True | 0 | ROZPOCET
| VV |  | "viz výkres D.1.1.08" (50,40*0,60) |  | 30.24 | [13 empty] | VV | 2 | 2 | True | 0 | ROZPOCET
| VV |  | "viz výkres D.1.1.09" (10,00*0,60)+(6,75*0,60) |  | 10.05 | [13 empty] | VV | 2 | 2 | True | 0 | ROZPOCET
66 | K | 629991011 | Zakrytí výplní otvorů a svislých ploch fólií přilepenou lepící páskou | m2 | 301.67 |  | 0 | CS ÚRS 2017 01 |  |  | základní | 0.06 | 18.1002 | 0.00012 | 0.0362 | 0 | 0 | 4 | K | 2 |  |  |  | ROZPOCET | 0 | 0 | 0 | 0 | 0 | 1 | 0 | 4 | 1114090274
| VV |  | "vnitřní a vnejší strana" | [15 empty] | VV | 2 | 1 | True | 0 | ROZPOCET
| VV |  | "viz výkres D.1.1.01" | [15 empty] | VV | 2 | 1 | True | 0 | ROZPOCET
| VV |  | (1,14*0,58)*12 |  | 7.934 | [13 empty] | VV | 2 | 2 | True | 0 | ROZPOCET
| VV |  | (1,31*0,55)*2 |  | 1.441 | [13 empty] | VV | 2 | 2 | True | 0 | ROZPOCET
| VV |  | (0,47*0,44)*3 |  | 0.62 | [13 empty] | VV | 2 | 2 | True | 0 | ROZPOCET
| VV |  | "viz výkres D.1.1.02" | [15 empty] | VV | 2 | 1 | True | 0 | ROZPOCET
| VV |  | (2,08*1,50)*7 |  | 21.84 | [13 empty] | VV | 2 | 2 | True | 0 | ROZPOCET
| VV |  | (0,70*1,35)*12 |  | 11.34 | [13 empty] | VV | 2 | 2 | True | 0 | ROZPOCET
| VV |  | (1,35*1,47)*6 |  | 11.907 | [13 empty] | VV | 2 | 2 | True | 0 | ROZPOCET
| VV |  | (1,35*1,17)*7 |  | 11.057 | [13 empty] | VV | 2 | 2 | True | 0 | ROZPOCET
| VV |  | "balkón. dveře na lodžii" (1,49*2,08) |  | 3.099 | [13 empty] | VV | 2 | 2 | True | 0 | ROZPOCET
| VV |  | "viz výkres D.1.1.03" | [15 empty] | VV | 2 | 1 | True | 0 | ROZPOCET
| VV |  | (2,08*1,50)*7 |  | 21.84 | [13 empty] | VV | 2 | 2 | True | 0 | ROZPOCET
| VV |  | (1,35*1,20)*8 |  | 12.96 | [13 empty] | VV | 2 | 2 | True | 0 | ROZPOCET
| VV |  | (0,70*1,33)*12 |  | 11.172 | [13 empty] | VV | 2 | 2 | True | 0 | ROZPOCET
| VV |  | (1,35*1,75)*2 |  | 4.725 | [13 empty] | VV | 2 | 2 | True | 0 | ROZPOCET
| VV |  | "balkón. dveře na lodžii" (1,50*2,07) |  | 3.105 | [13 empty] | VV | 2 | 2 | True | 0 | ROZPOCET
| VV |  | "balkón. dveře na balkón" (1,35*2,25)*6 |  | 18.225 | [13 empty] | VV | 2 | 2 | True | 0 | ROZPOCET
| VV |  | "dveře vchodové" (1,45*2,20)*3 |  | 9.57 | [13 empty] | VV | 2 | 2 | True | 0 | ROZPOCET
| VV |  | 150,835*2 'Přepočtené koeficientem množství |  | 301.67 | [13 empty] | VV | 2 | 2 | False | 1 | ROZPOCET
67 | K | 629999011 | Příplatek k úpravám povrchů za provádění styku dvou barev nebo struktur na fasádě | m | 500.5 |  | 0 | CS ÚRS 2017 01 |  |  | základní | 0.075 | 37.5375 | 0 | 0 | 0 | 0 | 4 | K | 2 |  |  |  | ROZPOCET | 0 | 0 | 0 | 0 | 0 | 1 | 0 | 4 | 207881971
| VV |  | "viz výkres D.1.1.33 - římsa" 10,50+10,50+50,90+17,00+6,90+40,50 |  | 136.3 | [13 empty] | VV | 2 | 2 | True | 0 | ROZPOCET
| VV |  | "viz výkres D.1.1.06 - okna" ((2,15+2,15+1,65+1,65)*10)+((1,45+1,45+1,65+1,65)*4)+((1,45+1,45+2,40+2,40)*4) |  | 131.6 | [13 empty] | VV | 2 | 2 | True | 0 | ROZPOCET
| VV |  | "viz výkres D.1.1.07 - okna" ((2,15+2,15+1,65+1,65)*4)+((1,45+1,45+1,65+1,65)*2)+((1,45+1,45+2,40+2,40)*2) |  | 58.2 | [13 empty] | VV | 2 | 2 | True | 0 | ROZPOCET
| VV |  | "viz výkres D.1.1.08 - okna" ((1,45+1,45+1,50+1,50)*12)+((1,45+1,45+2,00+2,00)*2)+((1,45+1,45+1,35+1,35)*10) |  | 140.6 | [13 empty] | VV | 2 | 2 | True | 0 | ROZPOCET
| VV |  | "viz výkres D.1.1.09 - okna" ((1,40+1,40+1,35+1,35)*4)+((1,45+1,45+1,50+1,50)*2) |  | 33.8 | [13 empty] | VV | 2 | 2 | True | 0 | ROZPOCET
| D | 63 | Podlahy a podlahové konstrukce |  |  |  | 0 | [5 empty] | 226.3492 |  | 70.3463 |  | 0 | 1 | D | 1 |  |  |  | ROZPOCET | [6 empty] | 0
68 | K | 631311114 | Mazanina tl do 80 mm z betonu prostého tř. C 16/20 | m3 | 25.746 |  | 0 | CS ÚRS 2015 01 |  |  | základní | 3.213 | 82.7219 | 2.2563 | 58.0917 | 0 | 0 | 4 | K | 2 |  |  |  | ROZPOCET | 0 | 0 | 0 | 0 | 0 | 1 | 0 | 4 | -1197781609
| VV |  | "viz výkres D.1.1.04" (229,80+3,30+5,20+183,50+3,40+3,90)*0,06 |  | 25.746 | [13 empty] | VV | 2 | 2 | True | 0 | ROZPOCET
69 | K | 631312141 | Doplnění rýh v dosavadních mazaninách betonem prostým | m3 | 3.218 |  | 0 | CS ÚRS 2015 01 |  |  | základní | 5.33 | 17.1519 | 2.2563 | 7.2609 | 0 | 0 | 4 | K | 2 |  |  |  | ROZPOCET | 0 | 0 | 0 | 0 | 0 | 1 | 0 | 4 | 1019370024
| VV |  | "viz výkres D.1.1.04" | [15 empty] | VV | 2 | 1 | True | 0 | ROZPOCET
| VV |  | "viz výkres D.1.1.04" (229,80+3,30+5,20+183,50+3,40+3,90)*0,25*0,03 |  | 3.218 | [13 empty] | VV | 2 | 2 | True | 0 | ROZPOCET
70 | K | 631319011 | Příplatek k mazanině tl do 80 mm za přehlazení povrchu | m3 | 25.746 |  | 0 | CS ÚRS 2015 01 |  |  | základní | 2.7 | 69.5142 | 0 | 0 | 0 | 0 | 4 | K | 2 |  |  |  | ROZPOCET | 0 | 0 | 0 | 0 | 0 | 1 | 0 | 4 | 1247231598
| VV |  | "viz výkres D.1.1.04" (229,80+3,30+5,20+183,50+3,40+3,90)*0,06 |  | 25.746 | [13 empty] | VV | 2 | 2 | True | 0 | ROZPOCET
71 | K | 631319171 | Příplatek k mazanině tl do 80 mm za stržení povrchu spodní vrstvy před vložením výztuže | m3 | 25.746 |  | 0 | CS ÚRS 2015 01 |  |  | základní | 0.82 | 21.1117 | 0 | 0 | 0 | 0 | 4 | K | 2 |  |  |  | ROZPOCET | 0 | 0 | 0 | 0 | 0 | 1 | 0 | 4 | -255436489
| VV |  | "viz výkres D.1.1.04" (229,80+3,30+5,20+183,50+3,40+3,90)*0,06 |  | 25.746 | [13 empty] | VV | 2 | 2 | True | 0 | ROZPOCET
72 | K | 631362021 | Výztuž mazanin svařovanými sítěmi Kari | t | 0.507 |  | 0 | CS ÚRS 2015 01 |  |  | základní | 15.231 | 7.7221 | 1.0531 | 0.5339 | 0 | 0 | 4 | K | 2 |  |  |  | ROZPOCET | 0 | 0 | 0 | 0 | 0 | 1 | 0 | 4 | 865370577
| VV |  | "viz výkres D.1.1.04" ((229,80+3,30+5,20+183,50+3,40+3,90)*0,985*1,20)*0,001 |  | 0.507 | [13 empty] | VV | 2 | 2 | True | 0 | ROZPOCET
73 | K | 632451023 | Vyrovnávací potěr tl do 40 mm z MC 15 provedený v pásu | m2 | 36.946 |  | 0 | CS ÚRS 2015 01 |  |  | základní | 0.412 | 15.2218 | 0.09868 | 3.6458 | 0 | 0 | 4 | K | 2 |  |  |  | ROZPOCET | 0 | 0 | 0 | 0 | 0 | 1 | 0 | 4 | 1837979401
| VV |  | "vyrovnávací potěr pod vnitřní parapety" | [15 empty] | VV | 2 | 1 | True | 0 | ROZPOCET
| VV |  | "viz výkres D.1.1.02" | [15 empty] | VV | 2 | 1 | True | 0 | ROZPOCET
| VV |  | 2,08*0,48*7 |  | 6.989 | [13 empty] | VV | 2 | 2 | True | 0 | ROZPOCET
| VV |  | 0,70*0,48*12 |  | 4.032 | [13 empty] | VV | 2 | 2 | True | 0 | ROZPOCET
| VV |  | 1,35*0,48*6 |  | 3.888 | [13 empty] | VV | 2 | 2 | True | 0 | ROZPOCET
| VV |  | 1,35*0,48*7 |  | 4.536 | [13 empty] | VV | 2 | 2 | True | 0 | ROZPOCET
| VV |  | "viz výkres D.1.1.03" | [15 empty] | VV | 2 | 1 | True | 0 | ROZPOCET
| VV |  | 2,08*0,48*7 |  | 6.989 | [13 empty] | VV | 2 | 2 | True | 0 | ROZPOCET
| VV |  | 1,35*0,48*8 |  | 5.184 | [13 empty] | VV | 2 | 2 | True | 0 | ROZPOCET
| VV |  | 0,70*0,48*12 |  | 4.032 | [13 empty] | VV | 2 | 2 | True | 0 | ROZPOCET
| VV |  | 1,35*0,48*2 |  | 1.296 | [13 empty] | VV | 2 | 2 | True | 0 | ROZPOCET
74 | K | 632451445 | Potěr pískocementový tl do 40 mm tř. C 20 běžný | m2 | 3.24 |  | 0 | CS ÚRS 2015 01 |  |  | základní | 0.41 | 1.3284 | 0.08936 | 0.28953 | 0 | 0 | 4 | K | 2 |  |  |  | ROZPOCET | 0 | 0 | 0 | 0 | 0 | 1 | 0 | 4 | -158489591
| VV |  | "lodžie - spádová vrstva" | [15 empty] | VV | 2 | 1 | True | 0 | ROZPOCET
| VV |  | "lodžie" | [15 empty] | VV | 2 | 1 | True | 0 | ROZPOCET
| VV |  | "viz výkres D.1.1.02" 1,80*0,90 |  | 1.62 | [13 empty] | VV | 2 | 2 | True | 0 | ROZPOCET
| VV |  | "viz výkres D.1.1.03" 1,80*0,90 |  | 1.62 | [13 empty] | VV | 2 | 2 | True | 0 | ROZPOCET
75 | K | 634111113 | Obvodová dilatace pružnou těsnicí páskou v 80 mm mezi stěnou a mazaninou | m | 212.85 |  | 0 | CS ÚRS 2015 01 |  |  | základní | 0.035 | 7.4498 | 6e-05 | 0.012771 | 0 | 0 | 4 | K | 2 |  |  |  | ROZPOCET | 0 | 0 | 0 | 0 | 0 | 1 | 0 | 4 | -1768029947
| VV |  | "viz výkres D.1.1.04" | [15 empty] | VV | 2 | 1 | True | 0 | ROZPOCET
| VV |  | "půlštoky" (8,70+22,00+6,35+17,50+15,35+8,70+6,80+8,85+31,50+8,70+8,70+0,50+0,50) |  | 144.15 | [13 empty] | VV | 2 | 2 | True | 0 | ROZPOCET
| VV |  | "komíny" ((0,50+0,50+0,80+0,80)*12)+(0,50+0,50+1,10+1,10)+(1,25+1,25+0,90+0,90)+30,00 |  | 68.7 | [13 empty] | VV | 2 | 2 | True | 0 | ROZPOCET
76 | K | 634113115 | Výplň dilatačních spár mazanin plastovým profilem v 80 mm | m | 51.6 |  | 0 | CS ÚRS 2015 01 |  |  | základní | 0.042 | 2.1672 | 5e-05 | 0.00258 | 0 | 0 | 4 | K | 2 |  |  |  | ROZPOCET | 0 | 0 | 0 | 0 | 0 | 1 | 0 | 4 | 32829147
| VV |  | "viz výkres D.1.1.04" 8,60*6 |  | 51.6 | [13 empty] | VV | 2 | 2 | True | 0 | ROZPOCET
77 | K | 636311111 | Kladení dlažby z betonových dlaždic 40x40cm na sucho na terče z umělé hmoty o výšce do 25 mm | m2 | 3.24 |  | 0 | CS ÚRS 2015 01 |  |  | základní | 0.605 | 1.9602 | 0.00188 | 0.0060912 | 0 | 0 | 4 | K | 2 |  |  |  | ROZPOCET | 0 | 0 | 0 | 0 | 0 | 1 | 0 | 4 | 95384359
| VV |  | "lodžie - spádová vrstva" | [15 empty] | VV | 2 | 1 | True | 0 | ROZPOCET
| VV |  | "lodžie" | [15 empty] | VV | 2 | 1 | True | 0 | ROZPOCET
| VV |  | "viz výkres D.1.1.02" 1,80*0,90 |  | 1.62 | [13 empty] | VV | 2 | 2 | True | 0 | ROZPOCET
| VV |  | "viz výkres D.1.1.03" 1,80*0,90 |  | 1.62 | [13 empty] | VV | 2 | 2 | True | 0 | ROZPOCET
78 | M | 592453200 | dlažba desková betonová 40x40x4,5 cm šedá | m2 | 3.726 |  | 0 | CS ÚRS 2015 01 |  |  | základní | 0 | 0 | 0.135 | 0.50301 | 0 | 0 | 8 | M | 2 |  |  |  | ROZPOCET | 0 | 0 | 0 | 0 | 0 | 1 | 0 | 4 | -695292046
| VV |  | 3,24*1,15 'Přepočtené koeficientem množství |  | 3.726 | [13 empty] | VV | 2 | 2 | False | 1 | ROZPOCET
| D | 64 | Osazování výplní otvorů |  |  |  | 0 | [5 empty] | 51.8 |  | 3.6796 |  | 0 | 1 | D | 1 |  |  |  | ROZPOCET | [6 empty] | 0
79 | K | 642945111 | Osazování protipožárních nebo protiplynových zárubní dveří jednokřídlových do 2,5 m2 | kus | 8 |  | 0 | CS ÚRS 2017 01 |  |  | základní | 6.475 | 51.8 | 0.4417 | 3.5336 | 0 | 0 | 4 | K | 2 |  |  |  | ROZPOCET | 0 | 0 | 0 | 0 | 0 | 1 | 0 | 4 | 458453708
| VV |  | "viz výkres D.1.1.01" 3 |  | 3 | [13 empty] | VV | 2 | 2 | True | 0 | ROZPOCET
| VV |  | "viz výkres D.1.1.04" 1+4 |  | 5 | [13 empty] | VV | 2 | 2 | True | 0 | ROZPOCET
80 | M | 55331200 | zárubeň ocelová s požární odolností H 110 DV 700 L/P | kus | 1 |  | 0 |  |  |  | základní | 0 | 0 | 0.01802 | 0.01802 | 0 | 0 | 8 | M | 2 |  |  |  | ROZPOCET | 0 | 0 | 0 | 0 | 0 | 1 | 0 | 4 | 982673818
| VV |  | "viz výkres D.1.1.04" 1 |  | 1 | [13 empty] | VV | 2 | 2 | True | 0 | ROZPOCET
81 | M | 553312010 | zárubeň ocelová s požární odolností H 110 DV 800 L/P | kus | 3 |  | 0 | CS ÚRS 2015 01 |  |  | základní | 0 | 0 | 0.01802 | 0.05406 | 0 | 0 | 8 | M | 2 |  |  |  | ROZPOCET | 0 | 0 | 0 | 0 | 0 | 1 | 0 | 4 | -1083379431
| VV |  | "viz výkres D.1.1.01" 3 |  | 3 | [13 empty] | VV | 2 | 2 | True | 0 | ROZPOCET
82 | M | 553312030 | zárubeň ocelová s požární odolností H 110 DV 900 L/P | kus | 4 |  | 0 | CS ÚRS 2015 01 |  |  | základní | 0 | 0 | 0.01847 | 0.07388 | 0 | 0 | 8 | M | 2 |  |  |  | ROZPOCET | 0 | 0 | 0 | 0 | 0 | 1 | 0 | 4 | -1449362446
| VV |  | "viz výkres D.1.1.01" 4 |  | 4 | [13 empty] | VV | 2 | 2 | True | 0 | ROZPOCET
| D | 9 | Ostatní konstrukce a práce, bourání |  |  |  | 0 | [5 empty] | 350.9898 |  | 0.0676 |  | 0.90461 | 1 | D | 1 |  |  |  | ROZPOCET | [6 empty] | 0
83 | K | 952901111 | Vyčištění budov bytové a občanské výstavby při výšce podlaží do 4 m | m2 | 967.41 |  | 0 | CS ÚRS 2015 01 |  |  | základní | 0.308 | 297.9623 | 4e-05 | 0.038696 | 0 | 0 | 4 | K | 2 |  |  |  | ROZPOCET | 0 | 0 | 0 | 0 | 0 | 1 | 0 | 4 | -179620416
| VV |  | "množství převzato z položky č. 621211041" 382,63 |  | 382.63 | [13 empty] | VV | 2 | 2 | True | 0 | ROZPOCET
| VV |  | "množství převzato z položky č. 763131411" 155,68 |  | 155.68 | [13 empty] | VV | 2 | 2 | True | 0 | ROZPOCET
| VV |  | "viz výkres D.1.1.04" 229,80+3,30+5,20+183,50+3,40+3,90 |  | 429.1 | [13 empty] | VV | 2 | 2 | True | 0 | ROZPOCET
84 | K | 9539611 | Dodávka a montáž utěsnění prostupů přes požárně dělící k-ce požárními ucpávkami | kompl | 1 |  | 0 |  |  |  | základní | 0.104 | 0.104 | 1e-05 | 1e-05 | 0 | 0 | 4 | K | 2 |  |  |  | ROZPOCET | 0 | 0 | 0 | 0 | 0 | 1 | 0 | 4 | -1264478568
85 | K | 953961113 | Kotvy chemickým tmelem M 12 hl 110 mm do betonu, ŽB nebo kamene s vyvrtáním otvoru | kus | 88 |  | 0 | CS ÚRS 2015 01 |  |  | základní | 0.104 | 9.152 | 1e-05 | 0.00088 | 0 | 0 | 4 | K | 2 |  |  |  | ROZPOCET | 0 | 0 | 0 | 0 | 0 | 1 | 0 | 4 | -198933720
| VV |  | "dodatečné přikotvení pozednice" ((9,40+9,40+49,70+16,00+6,80+40,50)/1,50)+0,133 |  | 88 | [13 empty] | VV | 2 | 2 | True | 0 | ROZPOCET
86 | K | 9771511 | Parotěsné zapravení otvorů pro foukanou izolaci | kus | 27 |  | 0 |  |  |  | základní | 1.5 | 40.5 | 0.00096 | 0.02592 | 0.031 | 0.837 | 4 | K | 2 |  |  |  | ROZPOCET | 0 | 0 | 0 | 0 | 0 | 1 | 0 | 4 | 1543411786
| VV |  | "otvory pro foukanou izolaci prefa římsy" | [15 empty] | VV | 2 | 1 | True | 0 | ROZPOCET
| VV |  | "zateplení podstřešní římsy" | [15 empty] | VV | 2 | 1 | True | 0 | ROZPOCET
| VV |  | ((10,50+10,50+50,90+17,00+6,90+40,50)/5)-0,26 |  | 27 | [13 empty] | VV | 2 | 2 | True | 0 | ROZPOCET
87 | K | 977151118 | Jádrové vrty diamantovými korunkami do D 100 mm do stavebních materiálů | m | 2.181 |  | 0 | CS ÚRS 2019 01 |  |  | základní | 1.5 | 3.2715 | 0.00096 | 0.0020938 | 0.031 | 0.067611 | 4 | K | 2 |  |  |  | ROZPOCET | 0 | 0 | 0 | 0 | 0 | 1 | 0 | 4 | 1263956437
| VV |  | "otvory pro foukanou izolaci prefa římsy" | [15 empty] | VV | 2 | 1 | True | 0 | ROZPOCET
| VV |  | "zateplení podstřešní římsy" | [15 empty] | VV | 2 | 1 | True | 0 | ROZPOCET
| VV |  | ((10,50+10,50+50,90+17,00+6,90+40,50)/5)*0,08 |  | 2.181 | [13 empty] | VV | 2 | 2 | True | 0 | ROZPOCET
| D | 94 | Lešení a stavební výtahy |  |  |  | 0 | [5 empty] | 324.1055 |  | 0.072147 |  | 0 | 1 | D | 1 |  |  |  | ROZPOCET | [6 empty] | 0
88 | K | 941211111 | Montáž lešení řadového rámového lehkého zatížení do 200 kg/m2 š do 0,9 m v do 10 m | m2 | 1020.24 |  | 0 | CS ÚRS 2015 01 |  |  | základní | 0.11 | 112.2264 | 0 | 0 | 0 | 0 | 4 | K | 2 |  |  |  | ROZPOCET | 0 | 0 | 0 | 0 | 0 | 1 | 0 | 4 | 1969698834
| VV |  | "viz výkres D.1.1.06" (41,00*7,20)+(11,50*7,20) |  | 378 | [13 empty] | VV | 2 | 2 | True | 0 | ROZPOCET
| VV |  | "viz výkres D.1.1.07" 18,20*7,20 |  | 131.04 | [13 empty] | VV | 2 | 2 | True | 0 | ROZPOCET
| VV |  | "viz výkres D.1.1.08" 51,80*7,20 |  | 372.96 | [13 empty] | VV | 2 | 2 | True | 0 | ROZPOCET
| VV |  | "viz výkres D.1.1.09" (11,50*7,20)+(7,70*7,20) |  | 138.24 | [13 empty] | VV | 2 | 2 | True | 0 | ROZPOCET
89 | K | 941211211 | Příplatek k lešení řadovému rámovému lehkému š 0,9 m v do 25 m za první a ZKD den použití | m2 | 91821.6 |  | 0 | CS ÚRS 2015 01 |  |  | základní | 0 | 0 | 0 | 0 | 0 | 0 | 4 | K | 2 |  |  |  | ROZPOCET | 0 | 0 | 0 | 0 | 0 | 1 | 0 | 4 | 1111682160
| VV |  | "množství převzato z položky č. 941211111" 1020,24*90 |  | 91821.6 | [13 empty] | VV | 2 | 2 | True | 0 | ROZPOCET
90 | K | 941211811 | Demontáž lešení řadového rámového lehkého zatížení do 200 kg/m2 š do 0,9 m v do 10 m | m2 | 1020.24 |  | 0 | CS ÚRS 2015 01 |  |  | základní | 0.069 | 70.3966 | 0 | 0 | 0 | 0 | 4 | K | 2 |  |  |  | ROZPOCET | 0 | 0 | 0 | 0 | 0 | 1 | 0 | 4 | -1572787183
| VV |  | "množství převzato z položky č. 941211111" 1020,24 |  | 1020.24 | [13 empty] | VV | 2 | 2 | True | 0 | ROZPOCET
91 | K | 944511111 | Montáž ochranné sítě z textilie z umělých vláken | m2 | 1020.24 |  | 0 | CS ÚRS 2015 01 |  |  | základní | 0.049 | 49.9918 | 0 | 0 | 0 | 0 | 4 | K | 2 |  |  |  | ROZPOCET | 0 | 0 | 0 | 0 | 0 | 1 | 0 | 4 | 1530328822
| VV |  | "množství převzato z položky č. 941211111" 1020,24 |  | 1020.24 | [13 empty] | VV | 2 | 2 | True | 0 | ROZPOCET
92 | K | 944511211 | Příplatek k ochranné síti za první a ZKD den použití | m2 | 91821.6 |  | 0 | CS ÚRS 2015 01 |  |  | základní | 0 | 0 | 0 | 0 | 0 | 0 | 4 | K | 2 |  |  |  | ROZPOCET | 0 | 0 | 0 | 0 | 0 | 1 | 0 | 4 | 639898353
| VV |  | "množství převzato z položky č. 941211111" 1020,24*90 |  | 91821.6 | [13 empty] | VV | 2 | 2 | True | 0 | ROZPOCET
93 | K | 944511811 | Demontáž ochranné sítě z textilie z umělých vláken | m2 | 1020.24 |  | 0 | CS ÚRS 2015 01 |  |  | základní | 0.033 | 33.6679 | 0 | 0 | 0 | 0 | 4 | K | 2 |  |  |  | ROZPOCET | 0 | 0 | 0 | 0 | 0 | 1 | 0 | 4 | 307329252
| VV |  | "množství převzato z položky č. 941211111" 1020,24 |  | 1020.24 | [13 empty] | VV | 2 | 2 | True | 0 | ROZPOCET
94 | K | 949101111 | Lešení pomocné pro objekty pozemních staveb s lešeňovou podlahou v do 1,9 m zatížení do 150 kg/m2 | m2 | 538.31 |  | 0 | CS ÚRS 2015 01 |  |  | základní | 0.105 | 56.5225 | 0.00013 | 0.06998 | 0 | 0 | 4 | K | 2 |  |  |  | ROZPOCET | 0 | 0 | 0 | 0 | 0 | 1 | 0 | 4 | -654060099
| VV |  | "množství převzato z položky č. 621211041" 382,63 |  | 382.63 | [13 empty] | VV | 2 | 2 | True | 0 | ROZPOCET
| VV |  | "množství převzato z položky č. 763131411" 155,68 |  | 155.68 | [13 empty] | VV | 2 | 2 | True | 0 | ROZPOCET
95 | K | 949101112 | Lešení pomocné pro objekty pozemních staveb s lešeňovou podlahou v do 3,5 m zatížení do 150 kg/m2 | m2 | 10.32 |  | 0 | CS ÚRS 2015 01 |  |  | základní | 0.126 | 1.3003 | 0.00021 | 0.0021672 | 0 | 0 | 4 | K | 2 |  |  |  | ROZPOCET | 0 | 0 | 0 | 0 | 0 | 1 | 0 | 4 | -1693425330
| VV |  | "viz výkres D.1.1.04 - schodiště" 2,40*4,30 |  | 10.32 | [13 empty] | VV | 2 | 2 | True | 0 | ROZPOCET
| D | 96 | Bourání konstrukcí |  |  |  | 0 | [5 empty] | 444.5801 |  | 0 |  | 109.3179 | 1 | D | 1 |  |  |  | ROZPOCET | [6 empty] | 0
96 | K | 962032314 | Bourání pilířů cihelných z dutých nebo plných cihel pálených i nepálených na jakoukoli maltu | m3 | 3.836 |  | 0 | CS ÚRS 2015 01 |  |  | základní | 4.035 | 15.4783 | 0 | 0 | 1.8 | 6.9048 | 4 | K | 2 |  |  |  | ROZPOCET | 0 | 0 | 0 | 0 | 0 | 1 | 0 | 4 | -945960794
| VV |  | "stěny vikýře" 0,80 |  | 0.8 | [13 empty] | VV | 2 | 2 | True | 0 | ROZPOCET
| VV |  | "zdivo balkónů" ((2,10+0,70+0,70-1,20)*1,10*0,20)*6 |  | 3.036 | [13 empty] | VV | 2 | 2 | True | 0 | ROZPOCET
97 | K | 963051113 | Bourání ŽB stropů deskových tl přes 80 mm | m3 | 1.323 |  | 0 | CS ÚRS 2015 01 |  |  | základní | 6.72 | 8.8906 | 0 | 0 | 2.4 | 3.1752 | 4 | K | 2 |  |  |  | ROZPOCET | 0 | 0 | 0 | 0 | 0 | 1 | 0 | 4 | 1654650403
| VV |  | "balkón" (2,10*0,70*0,15)*6 |  | 1.323 | [13 empty] | VV | 2 | 2 | True | 0 | ROZPOCET
98 | K | 965042131 | Bourání podkladů pod dlažby nebo mazanin betonových nebo z litého asfaltu tl do 100 mm pl do 4 m2 | m3 | 0.706 |  | 0 | CS ÚRS 2015 01 |  |  | základní | 10.88 | 7.6813 | 0 | 0 | 2.2 | 1.5532 | 4 | K | 2 |  |  |  | ROZPOCET | 0 | 0 | 0 | 0 | 0 | 1 | 0 | 4 | -596435728
| VV |  | "lodžie" | [15 empty] | VV | 2 | 1 | True | 0 | ROZPOCET
| VV |  | "viz výkres D.1.1.02" 1,80*0,90*0,10 |  | 0.162 | [13 empty] | VV | 2 | 2 | True | 0 | ROZPOCET
| VV |  | "viz výkres D.1.1.03" 1,80*0,90*0,10 |  | 0.162 | [13 empty] | VV | 2 | 2 | True | 0 | ROZPOCET
| VV |  | "viz výkres D.1.1.37" ((2,36*1,15)+(1,00*0,30)+(0,90*0,90))*0,10 |  | 0.382 | [13 empty] | VV | 2 | 2 | True | 0 | ROZPOCET
99 | K | 965042141 | Bourání podkladů pod dlažby nebo mazanin betonových nebo z litého asfaltu tl do 100 mm pl přes 4 m2 | m3 | 21.455 |  | 0 | CS ÚRS 2015 01 |  |  | základní | 7.195 | 154.3687 | 0 | 0 | 2.2 | 47.201 | 4 | K | 2 |  |  |  | ROZPOCET | 0 | 0 | 0 | 0 | 0 | 1 | 0 | 4 | -1449869636
| VV |  | "viz výkres D.1.1.04" (229,80+3,30+5,20+183,50+3,40+3,90)*0,05 |  | 21.455 | [13 empty] | VV | 2 | 2 | True | 0 | ROZPOCET
100 | K | 965082923 | Odstranění násypů pod podlahy tl do 100 mm pl přes 2 m2 | m3 | 21.455 |  | 0 | CS ÚRS 2015 01 |  |  | základní | 1.257 | 26.9689 | 0 | 0 | 1.4 | 30.037 | 4 | K | 2 |  |  |  | ROZPOCET | 0 | 0 | 0 | 0 | 0 | 1 | 0 | 4 | 1304709245
| VV |  | "viz výkres D.1.1.04" (229,80+3,30+5,20+183,50+3,40+3,90)*0,05 |  | 21.455 | [13 empty] | VV | 2 | 2 | True | 0 | ROZPOCET
101 | K | 966053121 | Vybourání částí ŽB říms vyložených do 250 mm | m | 129.95 |  | 0 | CS ÚRS 2015 01 |  |  | základní | 0.945 | 122.8027 | 0 | 0 | 0.058 | 7.5371 | 4 | K | 2 |  |  |  | ROZPOCET | 0 | 0 | 0 | 0 | 0 | 1 | 0 | 4 | -1103530627
| VV |  | "viz výkres D.1.1.02" | [15 empty] | VV | 2 | 1 | True | 0 | ROZPOCET
| VV |  | "soklová římsa" (40,40+10,05+16,70+50,40+10,00+6,75)-(1,45*3) |  | 129.95 | [13 empty] | VV | 2 | 2 | True | 0 | ROZPOCET
102 | K | 966054121 | Vybourání částí ŽB říms vyložených do 500 mm | m | 21.6 |  | 0 | CS ÚRS 2015 01 |  |  | základní | 1.35 | 29.16 | 0 | 0 | 0.108 | 2.3328 | 4 | K | 2 |  |  |  | ROZPOCET | 0 | 0 | 0 | 0 | 0 | 1 | 0 | 4 | 2078116956
| VV |  | "viz výkres D.1.1.04" | [15 empty] | VV | 2 | 1 | True | 0 | ROZPOCET
| VV |  | "ŽB markýza včetně sloupů" (3,20+2,00+2,00)*3 |  | 21.6 | [13 empty] | VV | 2 | 2 | True | 0 | ROZPOCET
103 | K | 968072244 | Vybourání kovových rámů oken jednoduchých včetně křídel pl do 1 m2 | m2 | 9.995 |  | 0 | CS ÚRS 2015 01 |  |  | základní | 1.105 | 11.0445 | 0 | 0 | 0.065 | 0.64968 | 4 | K | 2 |  |  |  | ROZPOCET | 0 | 0 | 0 | 0 | 0 | 1 | 0 | 4 | -1857926832
| VV |  | "viz výkres D.1.1.01" | [15 empty] | VV | 2 | 1 | True | 0 | ROZPOCET
| VV |  | (1,14*0,58)*12 |  | 7.934 | [13 empty] | VV | 2 | 2 | True | 0 | ROZPOCET
| VV |  | (1,31*0,55)*2 |  | 1.441 | [13 empty] | VV | 2 | 2 | True | 0 | ROZPOCET
| VV |  | (0,47*0,44)*3 |  | 0.62 | [13 empty] | VV | 2 | 2 | True | 0 | ROZPOCET
104 | K | 968072455 | Vybourání kovových dveřních zárubní pl do 2 m2 | m2 | 6.2 |  | 0 | CS ÚRS 2015 01 |  |  | základní | 0.939 | 5.8218 | 0 | 0 | 0.076 | 0.4712 | 4 | K | 2 |  |  |  | ROZPOCET | 0 | 0 | 0 | 0 | 0 | 1 | 0 | 4 | -188558847
| VV |  | "viz výkres D.1.1.01" 3*0,80*2,00 |  | 4.8 | [13 empty] | VV | 2 | 2 | True | 0 | ROZPOCET
| VV |  | "viz výkres D.1.1.04" 1*0,70*2,00 |  | 1.4 | [13 empty] | VV | 2 | 2 | True | 0 | ROZPOCET
105 | K | 978011141 | Otlučení vnitřní vápenné nebo vápenocementové omítky stropů v rozsahu do 30 % | m2 | 382.63 |  | 0 | CS ÚRS 2015 01 |  |  | základní | 0.1 | 38.263 | 0 | 0 | 0.01 | 3.8263 | 4 | K | 2 |  |  |  | ROZPOCET | 0 | 0 | 0 | 0 | 0 | 1 | 0 | 4 | -1572231924
| VV |  | "množství převzato z položky č. 621211041" 382,63 |  | 382.63 | [13 empty] | VV | 2 | 2 | True | 0 | ROZPOCET
106 | K | 978012191 | Otlučení vnitřní vápenné nebo vápenocementové omítky stropů rákosových v rozsahu do 100 % | m2 | 6.136 |  | 0 | CS ÚRS 2015 01 |  |  | základní | 0.462 | 2.8348 | 0 | 0 | 0.05 | 0.3068 | 4 | K | 2 |  |  |  | ROZPOCET | 0 | 0 | 0 | 0 | 0 | 1 | 0 | 4 | -1015541200
| VV |  | "viz výkres D.1.1.34" 2,36*2,60 |  | 6.136 | [13 empty] | VV | 2 | 2 | True | 0 | ROZPOCET
107 | K | 978015321 | Otlučení vnější vápenné nebo vápenocementové vnější omítky stupně členitosti 1 a 2 rozsahu do 10% | m2 | 1040.595 |  | 0 | CS ÚRS 2015 01 |  |  | základní | 0.02 | 20.8119 | 0 | 0 | 0.005 | 5.203 | 4 | K | 2 |  |  |  | ROZPOCET | 0 | 0 | 0 | 0 | 0 | 1 | 0 | 4 | 1543210694
| VV |  | "množství převzato z položky č. 622211021" 264,83 |  | 264.83 | [13 empty] | VV | 2 | 2 | True | 0 | ROZPOCET
| VV |  | "množství převzato z položky č. 622211041" 775,765 |  | 775.765 | [13 empty] | VV | 2 | 2 | True | 0 | ROZPOCET
108 | K | 978015371 | Otlučení vnější vápenné nebo vápenocementové vnější omítky stupně členitosti 1 a 2 rozsahu do 65% | m2 | 3.24 |  | 0 | CS ÚRS 2015 01 |  |  | základní | 0.14 | 0.4536 | 0 | 0 | 0.037 | 0.11988 | 4 | K | 2 |  |  |  | ROZPOCET | 0 | 0 | 0 | 0 | 0 | 1 | 0 | 4 | 2029362
| VV |  | "lodžie" | [15 empty] | VV | 2 | 1 | True | 0 | ROZPOCET
| VV |  | "viz výkres D.1.1.02" 1,80*0,90 |  | 1.62 | [13 empty] | VV | 2 | 2 | True | 0 | ROZPOCET
| VV |  | "viz výkres D.1.1.03" 1,80*0,90 |  | 1.62 | [13 empty] | VV | 2 | 2 | True | 0 | ROZPOCET
| D | 997 | Přesun sutě |  |  |  | 0 | [5 empty] | 430.572 |  | 0 |  | 0 | 1 | D | 1 |  |  |  | ROZPOCET | [6 empty] | 0
109 | K | 997002611 | Nakládání suti a vybouraných hmot | t | 145.079 |  | 0 | CS ÚRS 2017 01 |  |  | základní | 0.136 | 19.7307 | 0 | 0 | 0 | 0 | 4 | K | 2 |  |  |  | ROZPOCET | 0 | 0 | 0 | 0 | 0 | 1 | 0 | 4 | -1427412705
110 | K | 997013211 | Vnitrostaveništní doprava suti a vybouraných hmot pro budovy v do 6 m ručně | t | 145.079 |  | 0 | CS ÚRS 2017 01 |  |  | základní | 2.42 | 351.0912 | 0 | 0 | 0 | 0 | 4 | K | 2 |  |  |  | ROZPOCET | 0 | 0 | 0 | 0 | 0 | 1 | 0 | 4 | -184643849
111 | K | 997013311 | Montáž a demontáž shozu suti v do 10 m | m | 24 |  | 0 | CS ÚRS 2017 01 |  |  | základní | 1.335 | 32.04 | 0 | 0 | 0 | 0 | 4 | K | 2 |  |  |  | ROZPOCET | 0 | 0 | 0 | 0 | 0 | 1 | 0 | 4 | 862886461
| VV |  | 8+8+8 |  | 24 | [13 empty] | VV | 2 | 2 | True | 0 | ROZPOCET
112 | K | 997013321 | Příplatek k shozu suti v do 10 m za první a ZKD den použití | m | 240 |  | 0 | CS ÚRS 2017 01 |  |  | základní | 0 | 0 | 0 | 0 | 0 | 0 | 4 | K | 2 |  |  |  | ROZPOCET | 0 | 0 | 0 | 0 | 0 | 1 | 0 | 4 | 1388482969
| VV |  | 24*10 |  | 240 | [13 empty] | VV | 2 | 2 | True | 0 | ROZPOCET
113 | K | 997013501 | Odvoz suti a vybouraných hmot na skládku nebo meziskládku do 1 km se složením | t | 145.079 |  | 0 | CS ÚRS 2017 01 |  |  | základní | 0.125 | 18.1349 | 0 | 0 | 0 | 0 | 4 | K | 2 |  |  |  | ROZPOCET | 0 | 0 | 0 | 0 | 0 | 1 | 0 | 4 | 1194566113
114 | K | 997013509 | Příplatek k odvozu suti a vybouraných hmot na skládku ZKD 1 km přes 1 km | t | 1595.869 |  | 0 | CS ÚRS 2017 01 |  |  | základní | 0.006 | 9.5752 | 0 | 0 | 0 | 0 | 4 | K | 2 |  |  |  | ROZPOCET | 0 | 0 | 0 | 0 | 0 | 1 | 0 | 4 | -644063860
| VV |  | 145,079*11 'Přepočtené koeficientem množství |  | 1595.869 | [13 empty] | VV | 2 | 2 | False | 1 | ROZPOCET
115 | K | 997013801 | Poplatek za uložení stavebního betonového odpadu na skládce (skládkovné) | t | 137.71 |  | 0 | CS ÚRS 2017 01 |  |  | základní | 0 | 0 | 0 | 0 | 0 | 0 | 4 | K | 2 |  |  |  | ROZPOCET | 0 | 0 | 0 | 0 | 0 | 1 | 0 | 4 | 24111502
| VV |  | "oddíl HSV" 144,175-6,465 |  | 137.71 | [13 empty] | VV | 2 | 2 | True | 0 | ROZPOCET
116 | K | 997013831 | Poplatek za uložení stavebního směsného odpadu na skládce (skládkovné) | t | 6.465 |  | 0 | CS ÚRS 2017 01 |  |  | základní | 0 | 0 | 0 | 0 | 0 | 0 | 4 | K | 2 |  |  |  | ROZPOCET | 0 | 0 | 0 | 0 | 0 | 1 | 0 | 4 | 1075672951
| VV |  | "oddíl PSV" 6,465 |  | 6.465 | [13 empty] | VV | 2 | 2 | True | 0 | ROZPOCET
| D | 998 | Přesun hmot |  |  |  | 0 | [5 empty] | 340.7037 |  | 0 |  | 0 | 1 | D | 1 |  |  |  | ROZPOCET | [6 empty] | 0
117 | K | 998017002 | Přesun hmot s omezením mechanizace pro budovy v do 12 m | t | 136.227 |  | 0 | CS ÚRS 2017 01 |  |  | základní | 2.501 | 340.7037 | 0 | 0 | 0 | 0 | 4 | K | 2 |  |  |  | ROZPOCET | 0 | 0 | 0 | 0 | 0 | 1 | 0 | 4 | 1977466409
| D | PSV | Práce a dodávky PSV |  |  |  | 0 | [5 empty] | 3512.4087 |  | 33.9853 |  | 6.4646 | 2 | D | 0 |  |  |  | ROZPOCET | [6 empty] | 0
| D | 711 | Izolace proti vodě, vlhkosti a plynům |  |  |  | 0 | [5 empty] | 228.4947 |  | 4.171 |  | 0 | 2 | D | 1 |  |  |  | ROZPOCET | [6 empty] | 0
118 | K | 711111001 | Provedení izolace proti zemní vlhkosti vodorovné za studena nátěrem penetračním | m2 | 442.9 |  | 0 | CS ÚRS 2017 01 |  |  | základní | 0.024 | 10.6296 | 0 | 0 | 0 | 0 | 16 | K | 2 |  |  |  | ROZPOCET | 0 | 0 | 0 | 0 | 0 | 1 | 0 | 16 | -388673223
| VV |  | "strop nad schodištěm - skladba V06" 3,44*2,90 |  | 9.976 | [13 empty] | VV | 2 | 2 | True | 0 | ROZPOCET
| VV |  | "viz výkres D.1.1.04" 229,80+3,30+5,20+183,50+3,40+3,90 |  | 429.1 | [13 empty] | VV | 2 | 2 | True | 0 | ROZPOCET
| VV |  | "viz výkres D.1.1.37" (2,36*1,15)+(1,00*0,30)+(0,90*0,90) |  | 3.824 | [13 empty] | VV | 2 | 2 | True | 0 | ROZPOCET
119 | K | 711112001 | Provedení izolace proti zemní vlhkosti svislé za studena nátěrem penetračním | m2 | 252.201 |  | 0 | CS ÚRS 2017 01 |  |  | základní | 0.054 | 13.6189 | 0 | 0 | 0 | 0 | 16 | K | 2 |  |  |  | ROZPOCET | 0 | 0 | 0 | 0 | 0 | 1 | 0 | 16 | -1208957749
| VV |  | "soklová část" | [15 empty] | VV | 2 | 1 | True | 0 | ROZPOCET
| VV |  | "viz výkres D.1.1.06" (40,40*0,80)+(10,05*0,80) |  | 40.36 | [13 empty] | VV | 2 | 2 | True | 0 | ROZPOCET
| VV |  | "viz výkres D.1.1.07" (16,70*0,80) |  | 13.36 | [13 empty] | VV | 2 | 2 | True | 0 | ROZPOCET
| VV |  | "viz výkres D.1.1.08" (50,40*0,80) |  | 40.32 | [13 empty] | VV | 2 | 2 | True | 0 | ROZPOCET
| VV |  | "viz výkres D.1.1.09" (10,00*0,80)+(6,75*0,80) |  | 13.4 | [13 empty] | VV | 2 | 2 | True | 0 | ROZPOCET
| VV |  | "viz výkres D.1.1.04" | [15 empty] | VV | 2 | 1 | True | 0 | ROZPOCET
| VV |  | "půlštoky" (8,70+22,00+6,35+17,50+15,35+8,70+6,80+8,85+31,50+8,70+8,70+0,50+0,50)*0,87 |  | 125.411 | [13 empty] | VV | 2 | 2 | True | 0 | ROZPOCET
| VV |  | "viz výkres D.1.1.04" | [15 empty] | VV | 2 | 1 | True | 0 | ROZPOCET
| VV |  | "komíny" ((0,50+0,50+0,80+0,80)*0,50*12)+((0,50+0,50+1,10+1,10)*0,50)+((1,25+1,25+0,90+0,90)*0,50) |  | 19.35 | [13 empty] | VV | 2 | 2 | True | 0 | ROZPOCET
120 | M | 111631500 | lak asfaltový ALP/9 (MJ t) bal 9 kg | t | 0.209 |  | 0 | CS ÚRS 2017 01 |  |  | základní | 0 | 0 | 1 | 0.209 | 0 | 0 | 32 | M | 2 |  |  |  | ROZPOCET | 0 | 0 | 0 | 0 | 0 | 1 | 0 | 16 | 2025590766
| VV |  | "množství převzato z položky č. 711111001" 442,90 |  | 442.9 | [13 empty] | VV | 2 | 2 | True | 0 | ROZPOCET
| VV |  | "množství převzato z položky č. 711112001" 252,201 |  | 252.201 | [13 empty] | VV | 2 | 2 | True | 0 | ROZPOCET
| VV |  | 695,101*0,0003 'Přepočtené koeficientem množství |  | 0.209 | [13 empty] | VV | 2 | 2 | False | 1 | ROZPOCET
121 | K | 711131101 | Provedení izolace proti zemní vlhkosti pásy na sucho vodorovné AIP nebo tkaninou | m2 | 429.1 |  | 0 | CS ÚRS 2015 01 |  |  | základní | 0.033 | 14.1603 | 0 | 0 | 0 | 0 | 16 | K | 2 |  |  |  | ROZPOCET | 0 | 0 | 0 | 0 | 0 | 1 | 0 | 16 | 1372342135
| VV |  | "viz výkres D.1.1.04" 229,80+3,30+5,20+183,50+3,40+3,90 |  | 429.1 | [13 empty] | VV | 2 | 2 | True | 0 | ROZPOCET
122 | M | 628111200 | pás asfaltovaný A330 | m2 | 493.465 |  | 0 | CS ÚRS 2015 01 |  |  | základní | 0 | 0 | 0.00064 | 0.31582 | 0 | 0 | 32 | M | 2 |  |  |  | ROZPOCET | 0 | 0 | 0 | 0 | 0 | 1 | 0 | 16 | -2144180528
| VV |  | 429,1*1,15 'Přepočtené koeficientem množství |  | 493.465 | [13 empty] | VV | 2 | 2 | False | 1 | ROZPOCET
123 | K | 711141559 | Provedení izolace proti zemní vlhkosti pásy přitavením vodorovné NAIP | m2 | 442.9 |  | 0 | CS ÚRS 2017 01 |  |  | základní | 0.222 | 98.3238 | 0.0004 | 0.17716 | 0 | 0 | 16 | K | 2 |  |  |  | ROZPOCET | 0 | 0 | 0 | 0 | 0 | 1 | 0 | 16 | -512792272
| VV |  | "množství převzato z položky č. 711111001" 442,90 |  | 442.9 | [13 empty] | VV | 2 | 2 | True | 0 | ROZPOCET
124 | K | 711142559 | Provedení izolace proti zemní vlhkosti pásy přitavením svislé NAIP | m2 | 252.201 |  | 0 | CS ÚRS 2015 01 |  |  | základní | 0.26 | 65.5723 | 0.0004 | 0.10088 | 0 | 0 | 16 | K | 2 |  |  |  | ROZPOCET | 0 | 0 | 0 | 0 | 0 | 1 | 0 | 16 | 364814917
| VV |  | "množství převzato z položky č. 711112001" 252,201 |  | 252.201 | [13 empty] | VV | 2 | 2 | True | 0 | ROZPOCET
125 | M | 628322820 | pás těžký asfaltovaný V 60 S 35 | m2 | 834.121 |  | 0 | CS ÚRS 2017 01 |  |  | základní | 0 | 0 | 0.00388 | 3.2364 | 0 | 0 | 32 | M | 2 |  |  |  | ROZPOCET | 0 | 0 | 0 | 0 | 0 | 1 | 0 | 16 | 1654515869
| VV |  | "množství převzato z položky č. 711111001" 442,90 |  | 442.9 | [13 empty] | VV | 2 | 2 | True | 0 | ROZPOCET
| VV |  | "množství převzato z položky č. 711112001" 252,201 |  | 252.201 | [13 empty] | VV | 2 | 2 | True | 0 | ROZPOCET
| VV |  | 695,101*1,2 'Přepočtené koeficientem množství |  | 834.121 | [13 empty] | VV | 2 | 2 | False | 1 | ROZPOCET
126 | K | 711161306 | Izolace proti zemní vlhkosti stěn foliemi nopovými pro běžné podmínky tl. 0,5 mm šířky 1,0 m | m2 | 134.3 |  | 0 | CS ÚRS 2015 01 |  |  | základní | 0.097 | 13.0271 | 0.00071 | 0.095353 | 0 | 0 | 16 | K | 2 |  |  |  | ROZPOCET | 0 | 0 | 0 | 0 | 0 | 1 | 0 | 16 | 1497975070
| VV |  | "soklová část" | [15 empty] | VV | 2 | 1 | True | 0 | ROZPOCET
| VV |  | "viz výkres D.1.1.06" (40,40*1,00)+(10,05*1,00) |  | 50.45 | [13 empty] | VV | 2 | 2 | True | 0 | ROZPOCET
| VV |  | "viz výkres D.1.1.07" (16,70*1,00) |  | 16.7 | [13 empty] | VV | 2 | 2 | True | 0 | ROZPOCET
| VV |  | "viz výkres D.1.1.08" (50,40*1,00) |  | 50.4 | [13 empty] | VV | 2 | 2 | True | 0 | ROZPOCET
| VV |  | "viz výkres D.1.1.09" (10,00*1,00)+(6,75*1,00) |  | 16.75 | [13 empty] | VV | 2 | 2 | True | 0 | ROZPOCET
127 | K | 711161381 | Izolace proti zemní vlhkosti foliemi nopovými ukončené horní lištou | m | 129.95 |  | 0 | CS ÚRS 2015 01 |  |  | základní | 0.05 | 6.4975 | 0.00028 | 0.036386 | 0 | 0 | 16 | K | 2 |  |  |  | ROZPOCET | 0 | 0 | 0 | 0 | 0 | 1 | 0 | 16 | 2063411736
| VV |  | "viz výkres D.1.1.01" | [15 empty] | VV | 2 | 1 | True | 0 | ROZPOCET
| VV |  | "zateplení soklu" (40,40+10,05+16,70+50,40+10,00+6,75-(1,45*3)) |  | 129.95 | [13 empty] | VV | 2 | 2 | True | 0 | ROZPOCET
128 | K | 998711102 | Přesun hmot tonážní pro izolace proti vodě, vlhkosti a plynům v objektech výšky do 12 m | t | 4.171 |  | 0 | CS ÚRS 2017 01 |  |  | základní | 1.598 | 6.6653 | 0 | 0 | 0 | 0 | 16 | K | 2 |  |  |  | ROZPOCET | 0 | 0 | 0 | 0 | 0 | 1 | 0 | 16 | 1590234367
| D | 712 | Povlakové krytiny |  |  |  | 0 | [5 empty] | 6.7706 |  | 0.044934 |  | 0 | 2 | D | 1 |  |  |  | ROZPOCET | [6 empty] | 0
129 | K | 712363005 | Provedení povlakové krytiny střech do 10° navařením fólie PVC na oplechování v plné ploše | m2 | 3.69 |  | 0 | CS ÚRS 2015 01 |  |  | základní | 0.3 | 1.107 | 0 | 0 | 0 | 0 | 16 | K | 2 |  |  |  | ROZPOCET | 0 | 0 | 0 | 0 | 0 | 1 | 0 | 16 | -2123028037
| VV |  | "lodžie" | [15 empty] | VV | 2 | 1 | True | 0 | ROZPOCET
| VV |  | "viz výkres D.1.1.02" (1,50*0,90)+((0,90+0,90+1,50)*0,15) |  | 1.845 | [13 empty] | VV | 2 | 2 | True | 0 | ROZPOCET
| VV |  | "viz výkres D.1.1.03" (1,50*0,90)+((0,90+0,90+1,50)*0,15) |  | 1.845 | [13 empty] | VV | 2 | 2 | True | 0 | ROZPOCET
130 | M | 283220000 | fólie hydroizolační střešní tl 2 mm šedá | m2 | 4.244 |  | 0 | CS ÚRS 2015 01 |  |  | základní | 0 | 0 | 0.00254 | 0.01078 | 0 | 0 | 32 | M | 2 |  |  |  | ROZPOCET | 0 | 0 | 0 | 0 | 0 | 1 | 0 | 16 | -1584877199
| VV |  | 3,69*1,15 'Přepočtené koeficientem množství |  | 4.244 | [13 empty] | VV | 2 | 2 | False | 1 | ROZPOCET
131 | K | 712363311 | Povlakové krytiny střech do 10° fóliové plechy poplastované délky 2 m pásek rš 50 mm | kus | 6.6 |  | 0 | CS ÚRS 2015 01 |  |  | základní | 0.083 | 0.5478 | 0.00056 | 0.003696 | 0 | 0 | 4 | K | 2 |  |  |  | ROZPOCET | 0 | 0 | 0 | 0 | 0 | 1 | 0 | 4 | 387924845
| VV |  | "lodžie" | [15 empty] | VV | 2 | 1 | True | 0 | ROZPOCET
| VV |  | "viz výkres D.1.1.02" 0,90+0,90+1,50 |  | 3.3 | [13 empty] | VV | 2 | 2 | True | 0 | ROZPOCET
| VV |  | "viz výkres D.1.1.03" 0,90+0,90+1,50 |  | 3.3 | [13 empty] | VV | 2 | 2 | True | 0 | ROZPOCET
132 | K | 712363312 | Povlakové krytiny střech do 10° fóliové plechy poplastované délky 2 m koutová lišta vnitřní rš 100 mm | kus | 6.6 |  | 0 | CS ÚRS 2015 01 |  |  | základní | 0.03 | 0.198 | 0.00111 | 0.007326 | 0 | 0 | 16 | K | 2 |  |  |  | ROZPOCET | 0 | 0 | 0 | 0 | 0 | 1 | 0 | 16 | 1700091334
| VV |  | "lodžie" | [15 empty] | VV | 2 | 1 | True | 0 | ROZPOCET
| VV |  | "viz výkres D.1.1.02" 0,90+0,90+1,50 |  | 3.3 | [13 empty] | VV | 2 | 2 | True | 0 | ROZPOCET
| VV |  | "viz výkres D.1.1.03" 0,90+0,90+1,50 |  | 3.3 | [13 empty] | VV | 2 | 2 | True | 0 | ROZPOCET
133 | K | 712363314 | Povlakové krytiny střech do 10° fóliové plechy poplastované délky 2 m stěnová lišta vyhnutá rš 71 mm | kus | 6.6 |  | 0 | CS ÚRS 2015 01 |  |  | základní | 0.2 | 1.32 | 0.00079 | 0.005214 | 0 | 0 | 16 | K | 2 |  |  |  | ROZPOCET | 0 | 0 | 0 | 0 | 0 | 1 | 0 | 16 | -1405364040
| VV |  | "lodžie" | [15 empty] | VV | 2 | 1 | True | 0 | ROZPOCET
| VV |  | "viz výkres D.1.1.02" 0,90+0,90+1,50 |  | 3.3 | [13 empty] | VV | 2 | 2 | True | 0 | ROZPOCET
| VV |  | "viz výkres D.1.1.03" 0,90+0,90+1,50 |  | 3.3 | [13 empty] | VV | 2 | 2 | True | 0 | ROZPOCET
134 | K | 712363316 | Povlakové krytiny střech do 10° fóliové plechy poplastované délky 2 m okapnice široká rš 200 mm | kus | 3 |  | 0 | CS ÚRS 2015 01 |  |  | základní | 0.2 | 0.6 | 0.00222 | 0.00666 | 0 | 0 | 16 | K | 2 |  |  |  | ROZPOCET | 0 | 0 | 0 | 0 | 0 | 1 | 0 | 16 | -1096912493
| VV |  | "lodžie" | [15 empty] | VV | 2 | 1 | True | 0 | ROZPOCET
| VV |  | "viz výkres D.1.1.02" 1,50 |  | 1.5 | [13 empty] | VV | 2 | 2 | True | 0 | ROZPOCET
| VV |  | "viz výkres D.1.1.03" 1,50 |  | 1.5 | [13 empty] | VV | 2 | 2 | True | 0 | ROZPOCET
135 | K | 712363318 | Povlakové krytiny střech do 10° fóliové plechy poplastované délky 2 m zádržná perforovaná lišta rš 250 mm | kus | 3 |  | 0 | CS ÚRS 2015 01 |  |  | základní | 0.24 | 0.72 | 0.00278 | 0.00834 | 0 | 0 | 16 | K | 2 |  |  |  | ROZPOCET | 0 | 0 | 0 | 0 | 0 | 1 | 0 | 16 | 1406062924
| VV |  | "lodžie" | [15 empty] | VV | 2 | 1 | True | 0 | ROZPOCET
| VV |  | "viz výkres D.1.1.02" 1,50 |  | 1.5 | [13 empty] | VV | 2 | 2 | True | 0 | ROZPOCET
| VV |  | "viz výkres D.1.1.03" 1,50 |  | 1.5 | [13 empty] | VV | 2 | 2 | True | 0 | ROZPOCET
136 | K | 712391171 | Provedení povlakové krytiny střech do 10° podkladní textilní vrstvy | m2 | 2.7 |  | 0 | CS ÚRS 2015 01 |  |  | základní | 0.09 | 0.243 | 0 | 0 | 0 | 0 | 16 | K | 2 |  |  |  | ROZPOCET | 0 | 0 | 0 | 0 | 0 | 1 | 0 | 16 | -357666118
| VV |  | "lodžie" | [15 empty] | VV | 2 | 1 | True | 0 | ROZPOCET
| VV |  | "viz výkres D.1.1.02" (1,50*0,90) |  | 1.35 | [13 empty] | VV | 2 | 2 | True | 0 | ROZPOCET
| VV |  | "viz výkres D.1.1.03" (1,50*0,90) |  | 1.35 | [13 empty] | VV | 2 | 2 | True | 0 | ROZPOCET
137 | K | 712391172 | Provedení povlakové krytiny střech do 10° ochranné textilní vrstvy | m2 | 2.7 |  | 0 | CS ÚRS 2015 01 |  |  | základní | 0.11 | 0.297 | 0 | 0 | 0 | 0 | 16 | K | 2 |  |  |  | ROZPOCET | 0 | 0 | 0 | 0 | 0 | 1 | 0 | 16 | -1503605650
| VV |  | "lodžie" | [15 empty] | VV | 2 | 1 | True | 0 | ROZPOCET
| VV |  | "viz výkres D.1.1.02" (1,50*0,90) |  | 1.35 | [13 empty] | VV | 2 | 2 | True | 0 | ROZPOCET
| VV |  | "viz výkres D.1.1.03" (1,50*0,90) |  | 1.35 | [13 empty] | VV | 2 | 2 | True | 0 | ROZPOCET
138 | M | 693111140 | geotextilie netkaná 300 g/m2 | m | 6.21 |  | 0 | CS ÚRS 2015 01 |  |  | základní | 0 | 0 | 0.00047 | 0.0029187 | 0 | 0 | 32 | M | 2 |  |  |  | ROZPOCET | 0 | 0 | 0 | 0 | 0 | 1 | 0 | 16 | -119610939
| VV |  | "množství převzato z položky č. 712391171" 2,70 |  | 2.7 | [13 empty] | VV | 2 | 2 | True | 0 | ROZPOCET
| VV |  | "množství převzato z položky č. 712391172" 2,70 |  | 2.7 | [13 empty] | VV | 2 | 2 | True | 0 | ROZPOCET
| VV |  | 5,4*1,15 'Přepočtené koeficientem množství |  | 6.21 | [13 empty] | VV | 2 | 2 | False | 1 | ROZPOCET
139 | K | 712391176 | Provedení povlakové krytiny střech do 10° připevnění izolace kotvícími terči (dodávka a montáž) | kus | 19.44 |  | 0 | CS ÚRS 2015 01 |  |  | základní | 0.086 | 1.6718 | 0 | 0 | 0 | 0 | 16 | K | 2 |  |  |  | ROZPOCET | 0 | 0 | 0 | 0 | 0 | 1 | 0 | 16 | 1611816546
| VV |  | "lodžie" | [15 empty] | VV | 2 | 1 | True | 0 | ROZPOCET
| VV |  | "viz výkres D.1.1.02" 0,90*1,80 |  | 1.62 | [13 empty] | VV | 2 | 2 | True | 0 | ROZPOCET
| VV |  | "viz výkres D.1.1.03" 0,90*1,80 |  | 1.62 | [13 empty] | VV | 2 | 2 | True | 0 | ROZPOCET
| VV |  | 3,24*6 'Přepočtené koeficientem množství |  | 19.44 | [13 empty] | VV | 2 | 2 | False | 1 | ROZPOCET
140 | K | 998712102 | Přesun hmot tonážní tonážní pro krytiny povlakové v objektech v do 12 m | t | 0.041 |  | 0 | CS ÚRS 2015 01 |  |  | základní | 1.609 | 0.065969 | 0 | 0 | 0 | 0 | 16 | K | 2 |  |  |  | ROZPOCET | 0 | 0 | 0 | 0 | 0 | 1 | 0 | 16 | 1916421058
| D | 713 | Izolace tepelné |  |  |  | 0 | [5 empty] | 124.5321 |  | 5.8841 |  | 0 | 2 | D | 1 |  |  |  | ROZPOCET | [6 empty] | 0
141 | K | 713121111 | Montáž izolace tepelné podlah volně kladenými rohožemi, pásy, dílci, deskami 1 vrstva | m2 | 6.76 |  | 0 | CS ÚRS 2015 01 |  |  | základní | 0.06 | 0.4056 | 0 | 0 | 0 | 0 | 16 | K | 2 |  |  |  | ROZPOCET | 0 | 0 | 0 | 0 | 0 | 1 | 0 | 16 | -249466309
| VV |  | "lodžie - spádová vrstva" | [15 empty] | VV | 2 | 1 | True | 0 | ROZPOCET
| VV |  | "viz výkres D.1.1.02" 0,90*1,50 |  | 1.35 | [13 empty] | VV | 2 | 2 | True | 0 | ROZPOCET
| VV |  | "viz výkres D.1.1.03" 0,90*1,50 |  | 1.35 | [13 empty] | VV | 2 | 2 | True | 0 | ROZPOCET
| VV |  | "viz výkres D.1.1.37" (2,36*1,25)+(1,00*0,30)+(0,90*0,90) |  | 4.06 | [13 empty] | VV | 2 | 2 | True | 0 | ROZPOCET
142 | M | 2837644 | deska z fenolické pěny tl. 60 mm (lambda=0,020 W/mK) | m2 | 6.895 |  | 0 |  |  |  | základní | 0 | 0 | 0.0018 | 0.012411 | 0 | 0 | 8 | M | 2 |  |  |  | ROZPOCET | 0 | 0 | 0 | 0 | 0 | 1 | 0 | 4 | 2131611302
| VV |  | 6,76*1,02 'Přepočtené koeficientem množství |  | 6.895 | [13 empty] | VV | 2 | 2 | False | 1 | ROZPOCET
143 | K | 713121121 | Montáž izolace tepelné podlah volně kladenými rohožemi, pásy, dílci, deskami 2 vrstvy | m2 | 429.1 |  | 0 | CS ÚRS 2015 01 |  |  | základní | 0.14 | 60.074 | 0 | 0 | 0 | 0 | 16 | K | 2 |  |  |  | ROZPOCET | 0 | 0 | 0 | 0 | 0 | 1 | 0 | 16 | 218006094
| VV |  | "viz výkres D.1.1.04" 229,80+3,30+5,20+183,50+3,40+3,90 |  | 429.1 | [13 empty] | VV | 2 | 2 | True | 0 | ROZPOCET
144 | M | 283723190 | deska z pěnového polystyrenu EPS 100 S 1000 x 500 x 160 mm | m2 | 875.364 |  | 0 | CS ÚRS 2015 01 |  |  | základní | 0 | 0 | 0.004 | 3.5015 | 0 | 0 | 32 | M | 2 |  |  |  | ROZPOCET | 0 | 0 | 0 | 0 | 0 | 1 | 0 | 16 | -1150727637
| VV |  | 429,1*2,04 'Přepočtené koeficientem množství |  | 875.364 | [13 empty] | VV | 2 | 2 | False | 1 | ROZPOCET
145 | K | 713131141 | Montáž izolace tepelné stěn a základů lepením celoplošně rohoží, pásů, dílců, desek | m2 | 9.976 |  | 0 | CS ÚRS 2017 01 |  |  | základní | 0.211 | 2.1049 | 0.006 | 0.059856 | 0 | 0 | 16 | K | 2 |  |  |  | ROZPOCET | 0 | 0 | 0 | 0 | 0 | 1 | 0 | 16 | 1287819081
| VV |  | "strop nad schodištěm - skladba V06" 2,90*3,44 |  | 9.976 | [13 empty] | VV | 2 | 2 | True | 0 | ROZPOCET
146 | M | 283723210 | deska z pěnového polystyrenu EPS 100 S 1000 x 500 x 200 mm | m2 | 10.674 |  | 0 | CS ÚRS 2017 01 |  |  | základní | 0 | 0 | 0.005 | 0.05337 | 0 | 0 | 32 | M | 2 |  |  |  | ROZPOCET | 0 | 0 | 0 | 0 | 0 | 1 | 0 | 16 | 199001467
| VV |  | 9,976*1,07 'Přepočtené koeficientem množství |  | 10.674 | [13 empty] | VV | 2 | 2 | False | 1 | ROZPOCET
147 | K | 713134113 | Tepelná foukaná izolace celulózová vlákna stěn tl do 250 mm | m3 | 22.49 |  | 0 | CS ÚRS 2019 01 |  |  | základní | 0.961 | 21.6129 | 0.06 | 1.3494 | 0 | 0 | 16 | K | 2 |  |  |  | ROZPOCET | 0 | 0 | 0 | 0 | 0 | 1 | 0 | 16 | 1365614075
| VV |  | "zateplení podstřešní římsy" | [15 empty] | VV | 2 | 1 | True | 0 | ROZPOCET
| VV |  | (10,50+10,50+50,90+17,00+6,90+40,50)*0,30*0,55 |  | 22.49 | [13 empty] | VV | 2 | 2 | True | 0 | ROZPOCET
148 | K | 713151111 | Montáž izolace tepelné střech šikmých kladené volně mezi krokve rohoží, pásů, desek | m2 | 286.38 |  | 0 | CS ÚRS 2015 01 |  |  | základní | 0.1 | 28.638 | 0 | 0 | 0 | 0 | 16 | K | 2 |  |  |  | ROZPOCET | 0 | 0 | 0 | 0 | 0 | 1 | 0 | 16 | 787402806
| VV |  | "viz výkres D.1.1.34" | [15 empty] | VV | 2 | 1 | True | 0 | ROZPOCET
| VV |  | "skladba V07" (3,60*3,80)*3 |  | 41.04 | [13 empty] | VV | 2 | 2 | True | 0 | ROZPOCET
| VV |  | "viz výkres D.1.1.33 - střešní římsa" ((10,50+10,50+50,90+17,00+6,90+40,50)*0,90)*2 |  | 245.34 | [13 empty] | VV | 2 | 2 | True | 0 | ROZPOCET
149 | M | 631481050 | deska minerální střešní izolační 600x1200 mm tl. 120 mm (lambda=0,038 W/mK) | m2 | 139.077 |  | 0 | CS ÚRS 2015 01 |  |  | základní | 0 | 0 | 0.0042 | 0.58412 | 0 | 0 | 32 | M | 2 |  |  |  | ROZPOCET | 0 | 0 | 0 | 0 | 0 | 1 | 0 | 16 | -1379271012
| VV |  | "viz výkres D.1.1.34" | [15 empty] | VV | 2 | 1 | True | 0 | ROZPOCET
| VV |  | "skladba V07" (3,60*3,80) |  | 13.68 | [13 empty] | VV | 2 | 2 | True | 0 | ROZPOCET
| VV |  | "viz výkres D.1.1.33 - střešní římsa" ((10,50+10,50+50,90+17,00+6,90+40,50)*0,90) |  | 122.67 | [13 empty] | VV | 2 | 2 | True | 0 | ROZPOCET
| VV |  | 136,35*1,02 'Přepočtené koeficientem množství |  | 139.077 | [13 empty] | VV | 2 | 2 | False | 1 | ROZPOCET
150 | M | 631481020 | deska minerální střešní izolační 600x1200 mm tl. 60 mm (lambda=0,038 W/mK) | m2 | 153.031 |  | 0 | CS ÚRS 2015 01 |  |  | základní | 0 | 0 | 0.0021 | 0.32137 | 0 | 0 | 32 | M | 2 |  |  |  | ROZPOCET | 0 | 0 | 0 | 0 | 0 | 1 | 0 | 16 | 414034577
| VV |  | "viz výkres D.1.1.34" | [15 empty] | VV | 2 | 1 | True | 0 | ROZPOCET
| VV |  | "skladba V07" (3,60*3,80)*2 |  | 27.36 | [13 empty] | VV | 2 | 2 | True | 0 | ROZPOCET
| VV |  | "viz výkres D.1.1.33 - střešní římsa" ((10,50+10,50+50,90+17,00+6,90+40,50)*0,90) |  | 122.67 | [13 empty] | VV | 2 | 2 | True | 0 | ROZPOCET
| VV |  | 150,03*1,02 'Přepočtené koeficientem množství |  | 153.031 | [13 empty] | VV | 2 | 2 | False | 1 | ROZPOCET
151 | K | 713191133 | Montáž izolace tepelné podlah, stropů vrchem nebo střech překrytí fólií s přelepeným spojem | m2 | 15.75 |  | 0 | CS ÚRS 2015 01 |  |  | základní | 0.06 | 0.945 | 1e-05 | 0.0001575 | 0 | 0 | 16 | K | 2 |  |  |  | ROZPOCET | 0 | 0 | 0 | 0 | 0 | 1 | 0 | 16 | -1890157543
| VV |  | "viz výkres D.1.1.34" | [15 empty] | VV | 2 | 1 | True | 0 | ROZPOCET
| VV |  | "skladba V07" 3,50*4,50 |  | 15.75 | [13 empty] | VV | 2 | 2 | True | 0 | ROZPOCET
152 | M | 283292950 | membrána podstřešní 150 g/m2 s aplikovanou spojovací páskou | m2 | 17.325 |  | 0 | CS ÚRS 2015 01 |  |  | základní | 0 | 0 | 0.000115 | 0.0019924 | 0 | 0 | 32 | M | 2 |  |  |  | ROZPOCET | 0 | 0 | 0 | 0 | 0 | 1 | 0 | 16 | 1651326642
| VV |  | 15,75*1,1 'Přepočtené koeficientem množství |  | 17.325 | [13 empty] | VV | 2 | 2 | False | 1 | ROZPOCET
153 | K | 998713102 | Přesun hmot tonážní pro izolace tepelné v objektech v do 12 m | t | 5.872 |  | 0 | CS ÚRS 2017 01 |  |  | základní | 1.831 | 10.7516 | 0 | 0 | 0 | 0 | 16 | K | 2 |  |  |  | ROZPOCET | 0 | 0 | 0 | 0 | 0 | 1 | 0 | 16 | 43365212
| D | 741 | Elektroinstalace - silnoproud |  |  |  | 0 | [5 empty] | 117.7918 |  | 0.28074 |  | 0 | 2 | D | 1 |  |  |  | ROZPOCET | [6 empty] | 0
154 | K | 741410021 | Montáž vodič uzemňovací pásek průřezu do 120 mm2 v městské zástavbě v zemi | m | 146.7 |  | 0 | CS ÚRS 2017 01 |  |  | základní | 0.14 | 20.538 | 0 | 0 | 0 | 0 | 16 | K | 2 |  |  |  | ROZPOCET | 0 | 0 | 0 | 0 | 0 | 1 | 0 | 16 | 93132150
| VV |  | "viz výkres D.1.1.01" | [15 empty] | VV | 2 | 1 | True | 0 | ROZPOCET
| VV |  | 11,20+11,20+6,80+39,70+17,40+50,40+10,00 |  | 146.7 | [13 empty] | VV | 2 | 2 | True | 0 | ROZPOCET
155 | M | 354420620 | pás zemnící 30 x 4 mm FeZn | kg | 146.7 |  | 0 | CS ÚRS 2015 01 |  |  | základní | 0 | 0 | 0.001 | 0.1467 | 0 | 0 | 32 | M | 2 |  |  |  | ROZPOCET | 0 | 0 | 0 | 0 | 0 | 1 | 0 | 16 | 611711208
156 | K | 741420001 | Montáž drát nebo lano hromosvodné svodové D do 10 mm s podpěrou | m | 94.5 |  | 0 | CS ÚRS 2017 01 |  |  | základní | 0.497 | 46.9665 | 0 | 0 | 0 | 0 | 16 | K | 2 |  |  |  | ROZPOCET | 0 | 0 | 0 | 0 | 0 | 1 | 0 | 16 | 591612357
| VV |  | 9*3,50 |  | 31.5 | [13 empty] | VV | 2 | 2 | True | 0 | ROZPOCET
| VV |  | 9*7,00 |  | 63 | [13 empty] | VV | 2 | 2 | True | 0 | ROZPOCET
157 | M | 354410730 | drát průměr 10 mm FeZn | kg | 20.543 |  | 0 | CS ÚRS 2015 01 |  |  | základní | 0 | 0 | 0.001 | 0.020543 | 0 | 0 | 32 | M | 2 |  |  |  | ROZPOCET | 0 | 0 | 0 | 0 | 0 | 1 | 0 | 16 | 744840984
| VV |  | (9*3,50)/1,61 |  | 19.565 | [13 empty] | VV | 2 | 2 | True | 0 | ROZPOCET
| VV |  | 19,565*1,05 'Přepočtené koeficientem množství |  | 20.543 | [13 empty] | VV | 2 | 2 | False | 1 | ROZPOCET
158 | M | 354410770 | drát průměr 8 mm AlMgSi | kg | 39.13 |  | 0 | CS ÚRS 2017 01 |  |  | základní | 0 | 0 | 0.001 | 0.03913 | 0 | 0 | 32 | M | 2 |  |  |  | ROZPOCET | 0 | 0 | 0 | 0 | 0 | 1 | 0 | 16 | 709880174
| VV |  | (9*7,00)/1,61 |  | 39.13 | [13 empty] | VV | 2 | 2 | True | 0 | ROZPOCET
159 | M | 35441415 | podpěra vedení PV 1b 15 FeZn do zdiva 350 mm - prodloužené | kus | 54 |  | 0 |  |  |  | základní | 0 | 0 | 0.00014 | 0.00756 | 0 | 0 | 32 | M | 2 |  |  |  | ROZPOCET | 0 | 0 | 0 | 0 | 0 | 1 | 0 | 16 | -1311434669
| VV |  | 9*6 |  | 54 | [13 empty] | VV | 2 | 2 | True | 0 | ROZPOCET
160 | K | 741420022 | Montáž svorka hromosvodná se 3 šrouby | kus | 108 |  | 0 | CS ÚRS 2017 01 |  |  | základní | 0.352 | 38.016 | 0 | 0 | 0 | 0 | 16 | K | 2 |  |  |  | ROZPOCET | 0 | 0 | 0 | 0 | 0 | 1 | 0 | 16 | 48691871
| VV |  | 14+14+14+24+28+14 |  | 108 | [13 empty] | VV | 2 | 2 | True | 0 | ROZPOCET
161 | M | 354418850 | svorka spojovací SS pro lano D8-10 mm | kus | 9 |  | 0 | CS ÚRS 2015 01 |  |  | základní | 0 | 0 | 0.00023 | 0.00207 | 0 | 0 | 32 | M | 2 |  |  |  | ROZPOCET | 0 | 0 | 0 | 0 | 0 | 1 | 0 | 16 | 600751369
162 | M | 354419050 | svorka připojovací SOc k připojení okapových žlabů | kus | 9 |  | 0 | CS ÚRS 2015 01 |  |  | základní | 0 | 0 | 0.00013 | 0.00117 | 0 | 0 | 32 | M | 2 |  |  |  | ROZPOCET | 0 | 0 | 0 | 0 | 0 | 1 | 0 | 16 | -2109061657
163 | M | 354418950 | svorka připojovací SP1 k připojení kovových částí | kus | 9 |  | 0 | CS ÚRS 2015 01 |  |  | základní | 0 | 0 | 0.00016 | 0.00144 | 0 | 0 | 32 | M | 2 |  |  |  | ROZPOCET | 0 | 0 | 0 | 0 | 0 | 1 | 0 | 16 | -865901279
164 | M | 354419860 | svorka odbočovací a spojovací SR 2a pro pásek 30x4 mm FeZn | kus | 16 |  | 0 | CS ÚRS 2015 01 |  |  | základní | 0 | 0 | 0.00026 | 0.00416 | 0 | 0 | 32 | M | 2 |  |  |  | ROZPOCET | 0 | 0 | 0 | 0 | 0 | 1 | 0 | 16 | -2045932141
| VV |  | 8*2 |  | 16 | [13 empty] | VV | 2 | 2 | True | 0 | ROZPOCET
165 | M | 354419960 | svorka odbočovací a spojovací SR 3a pro spojování kruhových a páskových vodičů FeZn | kus | 18 |  | 0 | CS ÚRS 2015 01 |  |  | základní | 0 | 0 | 0.0007 | 0.0126 | 0 | 0 | 32 | M | 2 |  |  |  | ROZPOCET | 0 | 0 | 0 | 0 | 0 | 1 | 0 | 16 | 1182950910
| VV |  | 9*2 |  | 18 | [13 empty] | VV | 2 | 2 | True | 0 | ROZPOCET
166 | M | 354419250 | svorka zkušební SZ pro lano D6-12 mm FeZn | kus | 9 |  | 0 | CS ÚRS 2015 01 |  |  | základní | 0 | 0 | 0.0002 | 0.0018 | 0 | 0 | 32 | M | 2 |  |  |  | ROZPOCET | 0 | 0 | 0 | 0 | 0 | 1 | 0 | 16 | -1767347649
167 | K | 741420051 | Montáž vedení hromosvodné-úhelník nebo trubka s držáky do zdiva | kus | 9 |  | 0 | CS ÚRS 2017 01 |  |  | základní | 0.871 | 7.839 | 0 | 0 | 0 | 0 | 16 | K | 2 |  |  |  | ROZPOCET | 0 | 0 | 0 | 0 | 0 | 1 | 0 | 16 | -1087811680
168 | M | 354418300 | úhelník ochranný OU 1.7 na ochranu svodu 1,7 m | kus | 9 |  | 0 | CS ÚRS 2015 01 |  |  | základní | 0 | 0 | 0.0042 | 0.0378 | 0 | 0 | 32 | M | 2 |  |  |  | ROZPOCET | 0 | 0 | 0 | 0 | 0 | 1 | 0 | 16 | 908426305
169 | M | 354418360 | držák ochranného úhelníku do zdiva DOU FeZn | kus | 18 |  | 0 | CS ÚRS 2015 01 |  |  | základní | 0 | 0 | 0.00032 | 0.00576 | 0 | 0 | 32 | M | 2 |  |  |  | ROZPOCET | 0 | 0 | 0 | 0 | 0 | 1 | 0 | 16 | 2066603481
| VV |  | 9*2 |  | 18 | [13 empty] | VV | 2 | 2 | True | 0 | ROZPOCET
170 | K | 741420083 | Montáž vedení hromosvodné-štítek k označení svodu | kus | 9 |  | 0 | CS ÚRS 2017 01 |  |  | základní | 0.18 | 1.62 | 0 | 0 | 0 | 0 | 16 | K | 2 |  |  |  | ROZPOCET | 0 | 0 | 0 | 0 | 0 | 1 | 0 | 16 | 1111389062
171 | M | 354421100 | štítek plastový č. 31 - čísla svodů | kus | 9 |  | 0 | CS ÚRS 2015 01 |  |  | základní | 0 | 0 | 1e-06 | 9e-06 | 0 | 0 | 32 | M | 2 |  |  |  | ROZPOCET | 0 | 0 | 0 | 0 | 0 | 1 | 0 | 16 | -1650898680
172 | K | 7436129 | Demontáž stávající svislého vedení bleskosvodu včetně úhelníků | kus | 1 |  | 0 |  |  |  | základní | 0.14 | 0.14 | 0 | 0 | 0 | 0 | 16 | K | 2 |  |  |  | ROZPOCET | 0 | 0 | 0 | 0 | 0 | 1 | 0 | 16 | 1600505140
173 | K | 998741102 | Přesun hmot tonážní pro silnoproud v objektech v do 12 m | t | 0.281 |  | 0 | CS ÚRS 2017 01 |  |  | základní | 9.51 | 2.6723 | 0 | 0 | 0 | 0 | 16 | K | 2 |  |  |  | ROZPOCET | 0 | 0 | 0 | 0 | 0 | 1 | 0 | 16 | 1424033627
| D | 748 | Elektromontáže - osvětlovací zařízení a svítidla |  |  |  | 0 | [5 empty] | 20.9 |  | 0 |  | 0 | 2 | D | 1 |  |  |  | ROZPOCET | [6 empty] | 0
174 | K | 7481111 | Demontáž a opětovná montáž vnějších nástěnných svítidel, včetně nastavení kabelů o tloušťku zatelení | kus | 6 |  | 0 |  |  |  | základní | 0.38 | 2.28 | 0 | 0 | 0 | 0 | 16 | K | 2 |  |  |  | ROZPOCET | 0 | 0 | 0 | 0 | 0 | 1 | 0 | 16 | 279141575
175 | K | 7481112 | Demontáž a opětovná montáž vnitřních stropních svítidel, včetně nastavení kabelů o tloušťku zatelení | kus | 21 |  | 0 |  |  |  | základní | 0.38 | 7.98 | 0 | 0 | 0 | 0 | 16 | K | 2 |  |  |  | ROZPOCET | 0 | 0 | 0 | 0 | 0 | 1 | 0 | 16 | -1788545740
| VV |  | "sklep" 21 |  | 21 | [13 empty] | VV | 2 | 2 | True | 0 | ROZPOCET
176 | K | 7481113 | Demontáž a opětovná montáž vnitřních stropních svítidel, včetně nastavení kabelů o tloušťku zavěšení sdk podhledu | kus | 28 |  | 0 |  |  |  | základní | 0.38 | 10.64 | 0 | 0 | 0 | 0 | 16 | K | 2 |  |  |  | ROZPOCET | 0 | 0 | 0 | 0 | 0 | 1 | 0 | 16 | 2087457613
| VV |  | "byty" | [15 empty] | VV | 2 | 1 | True | 0 | ROZPOCET
| VV |  | "viz výkres D.1.1.02" 7*2 |  | 14 | [13 empty] | VV | 2 | 2 | True | 0 | ROZPOCET
| VV |  | "viz výkres D.1.1.03" 7*2 |  | 14 | [13 empty] | VV | 2 | 2 | True | 0 | ROZPOCET
| D | 762 | Konstrukce tesařské |  |  |  | 0 | [5 empty] | 397.2096 |  | 9.1186 |  | 1.2884 | 2 | D | 1 |  |  |  | ROZPOCET | [6 empty] | 0
177 | K | 762085112 | Montáž svorníků nebo šroubů délky do 300 mm | kus | 88 |  | 0 | CS ÚRS 2015 01 |  |  | základní | 0.084 | 7.392 | 0 | 0 | 0 | 0 | 4 | K | 2 |  |  |  | ROZPOCET | 0 | 0 | 0 | 0 | 0 | 1 | 0 | 4 | -1496450014
| VV |  | "dodatečné přikotvení pozednice" ((9,40+9,40+49,70+16,00+6,80+40,50)/1,50)+0,133 |  | 88 | [13 empty] | VV | 2 | 2 | True | 0 | ROZPOCET
178 | M | 311971030 | tyč závitová pozinkovaná 4.6 M12x 1000 mm | kus | 30 |  | 0 | CS ÚRS 2015 01 |  |  | základní | 0 | 0 | 0.00078 | 0.0234 | 0 | 0 | 8 | M | 2 |  |  |  | ROZPOCET | 0 | 0 | 0 | 0 | 0 | 1 | 0 | 4 | -1936369773
| VV |  | "dodatečné přikotvení pozednice" (((9,40+9,40+49,70+16,00+6,80+40,50)/1,50)+0,133)/3+0,667 |  | 30 | [13 empty] | VV | 2 | 2 | True | 0 | ROZPOCET
179 | M | 311111300 | matice přesná šestihranná ČSN 021401 DIN 934 - 8, M 12 | tis kus | 0.088 |  | 0 | CS ÚRS 2015 01 |  |  | základní | 0 | 0 | 0.0173 | 0.0015224 | 0 | 0 | 8 | M | 2 |  |  |  | ROZPOCET | 0 | 0 | 0 | 0 | 0 | 1 | 0 | 4 | -1769205783
| VV |  | "dodatečné přikotvení pozednice" ((9,40+9,40+49,70+16,00+6,80+40,50)/1,50)+0,133 |  | 88 | [13 empty] | VV | 2 | 2 | True | 0 | ROZPOCET
| VV |  | 88*0,001 'Přepočtené koeficientem množství |  | 0.088 | [13 empty] | VV | 2 | 2 | False | 1 | ROZPOCET
180 | M | 311205180 | podložka DIN 125-A ZB D 12 mm,otvor 13 mm | tis kus | 0.088 |  | 0 | CS ÚRS 2015 01 |  |  | základní | 0 | 0 | 0.00627 | 0.00055176 | 0 | 0 | 8 | M | 2 |  |  |  | ROZPOCET | 0 | 0 | 0 | 0 | 0 | 1 | 0 | 4 | 1201555408
| VV |  | "dodatečné přikotvení pozednice" ((9,40+9,40+49,70+16,00+6,80+40,50)/1,50)+0,133 |  | 88 | [13 empty] | VV | 2 | 2 | True | 0 | ROZPOCET
| VV |  | 88*0,001 'Přepočtené koeficientem množství |  | 0.088 | [13 empty] | VV | 2 | 2 | False | 1 | ROZPOCET
181 | K | 762331812 | Demontáž vázaných kcí krovů z hranolů průřezové plochy do 224 cm2 | m | 12 |  | 0 | CS ÚRS 2015 01 |  |  | základní | 0.14 | 1.68 | 0 | 0 | 0.014 | 0.168 | 16 | K | 2 |  |  |  | ROZPOCET | 0 | 0 | 0 | 0 | 0 | 1 | 0 | 16 | 697596718
| VV |  | "stávající vykíře" 12,00 |  | 12 | [13 empty] | VV | 2 | 2 | True | 0 | ROZPOCET
182 | K | 762332921 | Doplnění části střešní vazby z hranolů průřezové plochy do 120 cm2 včetně materiálu | m | 340.75 |  | 0 | CS ÚRS 2019 01 |  |  | základní | 0.474 | 161.5155 | 0.00732 | 2.4943 | 0 | 0 | 16 | K | 2 |  |  |  | ROZPOCET | 0 | 0 | 0 | 0 | 0 | 1 | 0 | 16 | 164659439
| VV |  | "doplnění střešního námětu ze střešních latí" (10,50+10,50+50,90+17,00+6,90+40,50)*2,50 |  | 340.75 | [13 empty] | VV | 2 | 2 | True | 0 | ROZPOCET
183 | K | 762332922 | Doplnění části střešní vazby z hranolů průřezové plochy do 224 cm2 včetně materiálu | m | 12 |  | 0 | CS ÚRS 2015 01 |  |  | základní | 0.598 | 7.176 | 0.01363 | 0.16356 | 0 | 0 | 16 | K | 2 |  |  |  | ROZPOCET | 0 | 0 | 0 | 0 | 0 | 1 | 0 | 16 | 147051978
| VV |  | "doplnění vazby v místě bouraného vykíře" 12 |  | 12 | [13 empty] | VV | 2 | 2 | True | 0 | ROZPOCET
184 | K | 762341013 | Bednění střech rovných z desek OSB tl 15 mm na sraz šroubovaných na krokve | m2 | 5.76 |  | 0 | CS ÚRS 2015 01 |  |  | základní | 0.264 | 1.5206 | 0.00996 | 0.05737 | 0 | 0 | 16 | K | 2 |  |  |  | ROZPOCET | 0 | 0 | 0 | 0 | 0 | 1 | 0 | 16 | -2063565325
| VV |  | "viz výkres D.1.1.41 - markýza" 2,40*0,80*3 |  | 5.76 | [13 empty] | VV | 2 | 2 | True | 0 | ROZPOCET
185 | K | 762341270 | Montáž bednění střech rovných a šikmých sklonu do 60° z desek dřevotřískových na sraz - montáž mezi krokve včetně nosné k-ce | m2 | 190.82 |  | 0 | CS ÚRS 2019 01 |  |  | základní | 0.264 | 50.3765 | 0 | 0 | 0 | 0 | 16 | K | 2 |  |  |  | ROZPOCET | 0 | 0 | 0 | 0 | 0 | 1 | 0 | 16 | -1213307688
| VV |  | "viz výkres D.1.1.33 - střešní římsa" (10,50+10,50+50,90+17,00+6,90+40,50)*1,40 |  | 190.82 | [13 empty] | VV | 2 | 2 | True | 0 | ROZPOCET
186 | M | 3010505930 | Dřevovláknitá deska difuzně otevřená deska EGGER DHF tl.15 mm 2500x675 mm | kus | 130.041 |  | 0 |  |  |  | základní | 0 | 0 | 0.01582 | 2.0572 | 0 | 0 | 32 | M | 2 |  |  |  | ROZPOCET | 0 | 0 | 0 | 0 | 0 | 1 | 0 | 16 | -111057916
| VV |  | "viz výkres D.1.1.33 - střešní římsa" ((10,50+10,50+50,90+17,00+6,90+40,50)*1,40)/(0,675*2,50) |  | 113.079 | [13 empty] | VV | 2 | 2 | True | 1 | ROZPOCET
| VV |  | 113,079*1,15 'Přepočtené koeficientem množství |  | 130.041 | [13 empty] | VV | 2 | 2 | False | 1 | ROZPOCET
187 | K | 762342214 | Montáž laťování na střechách jednoduchých sklonu do 60° osové vzdálenosti do 360 mm | m2 | 206.57 |  | 0 | CS ÚRS 2015 01 |  |  | základní | 0.135 | 27.887 | 0 | 0 | 0 | 0 | 16 | K | 2 |  |  |  | ROZPOCET | 0 | 0 | 0 | 0 | 0 | 1 | 0 | 16 | -240391026
| VV |  | "viz výkres D.1.1.34" | [15 empty] | VV | 2 | 1 | True | 0 | ROZPOCET
| VV |  | "skladba V07" 3,50*4,50 |  | 15.75 | [13 empty] | VV | 2 | 2 | True | 0 | ROZPOCET
| VV |  | "viz výkres D.1.1.33 - střešní římsa" (10,50+10,50+50,90+17,00+6,90+40,50)*1,40 |  | 190.82 | [13 empty] | VV | 2 | 2 | True | 0 | ROZPOCET
188 | M | 605141140 | řezivo jehličnaté,střešní latě impregnované dl 4 - 5 m | m3 | 3.273 |  | 0 | CS ÚRS 2015 01 |  |  | základní | 0 | 0 | 0.55 | 1.8002 | 0 | 0 | 32 | M | 2 |  |  |  | ROZPOCET | 0 | 0 | 0 | 0 | 0 | 1 | 0 | 16 | 837569313
| VV |  | "viz výkres D.1.1.34" | [15 empty] | VV | 2 | 1 | True | 0 | ROZPOCET
| VV |  | "skladba V07" 3,50*4,50*6*0,04*0,06 |  | 0.227 | [13 empty] | VV | 2 | 2 | True | 0 | ROZPOCET
| VV |  | "viz výkres D.1.1.33 - střešní římsa" (10,50+10,50+50,90+17,00+6,90+40,50)*1,40*6*0,04*0,06 |  | 2.748 | [13 empty] | VV | 2 | 2 | True | 0 | ROZPOCET
| VV |  | 2,975*1,1 'Přepočtené koeficientem množství |  | 3.273 | [13 empty] | VV | 2 | 2 | False | 1 | ROZPOCET
189 | K | 762342812 | Demontáž laťování střech z latí osové vzdálenosti do 0,50 m | m2 | 206.57 |  | 0 | CS ÚRS 2015 01 |  |  | základní | 0.05 | 10.3285 | 0 | 0 | 0.005 | 1.0329 | 16 | K | 2 |  |  |  | ROZPOCET | 0 | 0 | 0 | 0 | 0 | 1 | 0 | 16 | -1417732134
| VV |  | "viz výkres D.1.1.34" | [15 empty] | VV | 2 | 1 | True | 0 | ROZPOCET
| VV |  | "skladba V07" 3,50*4,50 |  | 15.75 | [13 empty] | VV | 2 | 2 | True | 0 | ROZPOCET
| VV |  | "viz výkres D.1.1.33 - střešní římsa" (10,50+10,50+50,90+17,00+6,90+40,50)*1,40 |  | 190.82 | [13 empty] | VV | 2 | 2 | True | 0 | ROZPOCET
190 | K | 762395000 | Spojovací prostředky pro montáž krovu, bednění, laťování, světlíky, klíny | m3 | 3.359 |  | 0 | CS ÚRS 2015 01 |  |  | základní | 0 | 0 | 0.02337 | 0.0785 | 0 | 0 | 16 | K | 2 |  |  |  | ROZPOCET | 0 | 0 | 0 | 0 | 0 | 1 | 0 | 16 | 1006524247
| VV |  | "množství přezato z položky č. 605141140" 3,273 |  | 3.273 | [13 empty] | VV | 2 | 2 | True | 0 | ROZPOCET
| VV |  | "viz výkres D.1.1.42 - markýza" 2,40*0,80*0,015*3 |  | 0.086 | [13 empty] | VV | 2 | 2 | True | 0 | ROZPOCET
191 | K | 7624210 | Příplatek k obložení stropu z desek OSB tl 15 mm za prolepení spojů PU lepidle a přelepení vzduchotěsnou páskou | m2 | 6.254 |  | 0 |  |  |  | základní | 0.322 | 2.0138 | 0.00942 | 0.058913 | 0 | 0 | 16 | K | 2 |  |  |  | ROZPOCET | 0 | 0 | 0 | 0 | 0 | 1 | 0 | 16 | 832553570
| VV |  | "viz výkres D.1.1.34" 2,36*2,65 |  | 6.254 | [13 empty] | VV | 2 | 2 | True | 0 | ROZPOCET
192 | K | 762421023 | Obložení stropu z desek OSB tl 15 mm nebroušených na pero a drážku šroubovaných | m2 | 6.254 |  | 0 | CS ÚRS 2015 01 |  |  | základní | 0.322 | 2.0138 | 0.00942 | 0.058913 | 0 | 0 | 16 | K | 2 |  |  |  | ROZPOCET | 0 | 0 | 0 | 0 | 0 | 1 | 0 | 16 | -554229913
| VV |  | "viz výkres D.1.1.34" 2,36*2,65 |  | 6.254 | [13 empty] | VV | 2 | 2 | True | 0 | ROZPOCET
193 | K | 7624211 | Obložení stropu z desek sádrovláknitých tl 15 mm šroubovaných | m2 | 47.85 |  | 0 |  |  |  | základní | 0.322 | 15.4077 | 0.00942 | 0.45075 | 0 | 0 | 16 | K | 2 |  |  |  | ROZPOCET | 0 | 0 | 0 | 0 | 0 | 1 | 0 | 16 | 2035334620
| VV |  | "viz výkres D.1.1.33, D.1.1.34 - střešní římsa" (10,50+10,50+50,90+17,00+6,90+40,50)*(0,20+0,10) |  | 40.89 | [13 empty] | VV | 2 | 2 | True | 0 | ROZPOCET
| VV |  | "viz výkres D.1.1.41 - markýza" 2,40*0,80*3 |  | 5.76 | [13 empty] | VV | 2 | 2 | True | 0 | ROZPOCET
| VV |  | "viz výkres D.1.1.41 - boky markýzy" 0,25*0,80*6 |  | 1.2 | [13 empty] | VV | 2 | 2 | True | 0 | ROZPOCET
194 | K | 7624212 | Příplatek k obložení stropu z desek sádrovláknitých za vyříznutí otvoru 35x70 mm | kus | 135 |  | 0 |  |  |  | základní | 0.322 | 43.47 | 0.00942 | 1.2717 | 0 | 0 | 16 | K | 2 |  |  |  | ROZPOCET | 0 | 0 | 0 | 0 | 0 | 1 | 0 | 16 | 979959512
| VV |  | "viz výkres D.1.1.33 - římsa" 135 |  | 135 | [13 empty] | VV | 2 | 2 | True | 0 | ROZPOCET
195 | K | 7624213 | Příplatek k obložení stropu z desek sádrovláknitých za vyříznutí otvoru 150x150 mm | kus | 3 |  | 0 |  |  |  | základní | 0.322 | 0.966 | 0.00942 | 0.02826 | 0 | 0 | 16 | K | 2 |  |  |  | ROZPOCET | 0 | 0 | 0 | 0 | 0 | 1 | 0 | 16 | -1348252277
| VV |  | "viz výkres D.1.1.41 - markýza" 3 |  | 3 | [13 empty] | VV | 2 | 2 | True | 0 | ROZPOCET
196 | K | 762429001 | Montáž obložení stropu podkladový rošt | m | 332.5 |  | 0 | CS ÚRS 2015 01 |  |  | základní | 0.147 | 48.8775 | 2e-05 | 0.00665 | 0 | 0 | 16 | K | 2 |  |  |  | ROZPOCET | 0 | 0 | 0 | 0 | 0 | 1 | 0 | 16 | -747526051
| VV |  | "viz výkres D.1.1.33, D.1.1.34 - střešní římsa" (10,50+10,50+50,90+17,00+6,90+40,50)*2 |  | 272.6 | [13 empty] | VV | 2 | 2 | True | 0 | ROZPOCET
| VV |  | "viz výkres D.1.1.34" (3,80*6)+(3,10*5) |  | 38.3 | [13 empty] | VV | 2 | 2 | True | 0 | ROZPOCET
| VV |  | "viz výkres D.1.1.41 - markýza" 2,40*3*3 |  | 21.6 | [13 empty] | VV | 2 | 2 | True | 0 | ROZPOCET
197 | M | 612211000 | hranol konstrukční masivní KVH Nsi 40 x 60 x 5000 mm, smrkové nepohledové | m | 173.69 |  | 0 | CS ÚRS 2015 01 |  |  | základní | 0 | 0 | 0.00106 | 0.18411 | 0 | 0 | 32 | M | 2 |  |  |  | ROZPOCET | 0 | 0 | 0 | 0 | 0 | 1 | 0 | 16 | 943757360
| VV |  | "viz výkres D.1.1.33, D.1.1.34 - střešní římsa" (10,50+10,50+50,90+17,00+6,90+40,50) |  | 136.3 | [13 empty] | VV | 2 | 2 | True | 0 | ROZPOCET
| VV |  | "viz výkres D.1.1.41 - markýza" 2,40*3*3 |  | 21.6 | [13 empty] | VV | 2 | 2 | True | 0 | ROZPOCET
| VV |  | 157,9*1,1 'Přepočtené koeficientem množství |  | 173.69 | [13 empty] | VV | 2 | 2 | False | 1 | ROZPOCET
198 | M | 612211060 | hranol konstrukční masivní KVH Nsi 60 x 80 x 5000 mm, smrkové nepohledové | m | 149.93 |  | 0 | CS ÚRS 2015 01 |  |  | základní | 0 | 0 | 0.00211 | 0.31635 | 0 | 0 | 32 | M | 2 |  |  |  | ROZPOCET | 0 | 0 | 0 | 0 | 0 | 1 | 0 | 16 | -514784859
| VV |  | "viz výkres D.1.1.33, D.1.1.34 - střešní římsa" (10,50+10,50+50,90+17,00+6,90+40,50) |  | 136.3 | [13 empty] | VV | 2 | 2 | True | 0 | ROZPOCET
| VV |  | 136,3*1,1 'Přepočtené koeficientem množství |  | 149.93 | [13 empty] | VV | 2 | 2 | False | 1 | ROZPOCET
199 | M | 605141140 | řezivo jehličnaté,střešní latě impregnované dl 4 - 5 m | m3 | 0.101 |  | 0 | CS ÚRS 2015 01 |  |  | základní | 0 | 0 | 0.55 | 0.05555 | 0 | 0 | 32 | M | 2 |  |  |  | ROZPOCET | 0 | 0 | 0 | 0 | 0 | 1 | 0 | 16 | -681359962
| VV |  | "viz výkres D.1.1.34" ((3,80*6)+(3,10*5))*0,04*0,06 |  | 0.092 | [13 empty] | VV | 2 | 2 | True | 0 | ROZPOCET
| VV |  | 0,092*1,1 'Přepočtené koeficientem množství |  | 0.101 | [13 empty] | VV | 2 | 2 | False | 1 | ROZPOCET
200 | K | 762495000 | Spojovací prostředky pro montáž olištování, obložení stropů, střešních podhledů a stěn | m2 | 54.104 |  | 0 | CS ÚRS 2015 01 |  |  | základní | 0 | 0 | 0.0002 | 0.010821 | 0 | 0 | 16 | K | 2 |  |  |  | ROZPOCET | 0 | 0 | 0 | 0 | 0 | 1 | 0 | 16 | 2135601455
| VV |  | "nožství převzato z položky č. 762421023" 6,254 |  | 6.254 | [13 empty] | VV | 2 | 2 | True | 0 | ROZPOCET
| VV |  | "nožství převzato z položky č. 7624211" 47,85 |  | 47.85 | [13 empty] | VV | 2 | 2 | True | 0 | ROZPOCET
201 | K | 762841811 | Demontáž podbíjení obkladů stropů a střech sklonu do 60° z hrubých prken tl do 35 mm | m2 | 6.254 |  | 0 | CS ÚRS 2015 01 |  |  | základní | 0.106 | 0.66292 | 0 | 0 | 0.014 | 0.087556 | 16 | K | 2 |  |  |  | ROZPOCET | 0 | 0 | 0 | 0 | 0 | 1 | 0 | 16 | -410256102
| VV |  | "viz výkres D.1.1.34" 2,36*2,65 |  | 6.254 | [13 empty] | VV | 2 | 2 | True | 0 | ROZPOCET
202 | K | 998762102 | Přesun hmot tonážní pro kce tesařské v objektech v do 12 m | t | 9.093 |  | 0 | CS ÚRS 2015 01 |  |  | základní | 1.751 | 15.9218 | 0 | 0 | 0 | 0 | 16 | K | 2 |  |  |  | ROZPOCET | 0 | 0 | 0 | 0 | 0 | 1 | 0 | 16 | 89612416
| D | 763 | Konstrukce suché výstavby |  |  |  | 0 | [5 empty] | 382.4932 |  | 4.6074 |  | 0 | 2 | D | 1 |  |  |  | ROZPOCET | [6 empty] | 0
203 | K | 763111622 | Montáž desek tl 15 mm SDK | m2 | 79.726 |  | 0 | CS ÚRS 2015 01 |  |  | základní | 0.244 | 19.4531 | 0.00088 | 0.070159 | 0 | 0 | 16 | K | 2 |  |  |  | ROZPOCET | 0 | 0 | 0 | 0 | 0 | 1 | 0 | 16 | -1456591927
| VV |  | "viz výkres D.1.1.04" | [15 empty] | VV | 2 | 1 | True | 0 | ROZPOCET
| VV |  | "strojovna 3.02" ((1,85+1,85+1,80+1,80)*2,85)-(0,90*2,00) |  | 19.005 | [13 empty] | VV | 2 | 2 | True | 0 | ROZPOCET
| VV |  | "strojovna 3.03" ((2,90+2,20+1,50+0,60+1,35)*2,85)-(0,90*2,00) |  | 22.568 | [13 empty] | VV | 2 | 2 | True | 0 | ROZPOCET
| VV |  | "strojovna 3.05" ((1,80+1,80+1,85+1,00)*2,85)-(0,90*2,00) |  | 16.583 | [13 empty] | VV | 2 | 2 | True | 0 | ROZPOCET
| VV |  | "strojovna 3.06" ((2,60+2,60+1,50+1,50)*2,85)-(0,90*2,00) |  | 21.57 | [13 empty] | VV | 2 | 2 | True | 0 | ROZPOCET
204 | M | 590305250 | deska protipožární sdk "DF" tl. 15,0 mm | m2 | 87.699 |  | 0 | CS ÚRS 2015 01 |  |  | základní | 0 | 0 | 0.0135 | 1.1839 | 0 | 0 | 32 | M | 2 |  |  |  | ROZPOCET | 0 | 0 | 0 | 0 | 0 | 1 | 0 | 16 | -997715142
| VV |  | 79,726*1,1 'Přepočtené koeficientem množství |  | 87.699 | [13 empty] | VV | 2 | 2 | False | 1 | ROZPOCET
205 | K | 763121421 | SDK stěna předsazená tl 62,5 mm profil CW+UW 50 deska 1xDF 12,5 TI 40 mm EI 30 | m2 | 24 |  | 0 | CS ÚRS 2017 01 |  |  | základní | 0.809 | 19.416 | 0.01644 | 0.39456 | 0 | 0 | 16 | K | 2 |  |  |  | ROZPOCET | 0 | 0 | 0 | 0 | 0 | 1 | 0 | 16 | 1925665435
| VV |  | "zakrytí VZT vedení" 30,00*0,80 |  | 24 | [13 empty] | VV | 2 | 2 | True | 0 | ROZPOCET
206 | K | 763131411 | SDK podhled desky 1xA 12,5 bez TI dvouvrstvá spodní kce profil CD+UD | m2 | 155.68 |  | 0 | CS ÚRS 2015 01 |  |  | základní | 0.968 | 150.6982 | 0.01223 | 1.904 | 0 | 0 | 16 | K | 2 |  |  |  | ROZPOCET | 0 | 0 | 0 | 0 | 0 | 1 | 0 | 16 | 1849954575
| VV |  | "viz výkes D.1.1.02" (7,90+9,40+8,60+8,20+11,10+8,50+9,20)+((4,15*6)*(0,30+0,30)) |  | 77.84 | [13 empty] | VV | 2 | 2 | True | 0 | ROZPOCET
| VV |  | "viz výkes D.1.1.03" (7,90+9,40+8,60+8,20+11,10+8,50+9,20)+((4,15*6)*(0,30+0,30)) |  | 77.84 | [13 empty] | VV | 2 | 2 | True | 0 | ROZPOCET
207 | K | 763131622 | Montáž desek tl. 15 mm SDK podhled | m2 | 15.8 |  | 0 | CS ÚRS 2015 01 |  |  | základní | 0.203 | 3.2074 | 0.00041 | 0.006478 | 0 | 0 | 16 | K | 2 |  |  |  | ROZPOCET | 0 | 0 | 0 | 0 | 0 | 1 | 0 | 16 | 513269154
| VV |  | "viz výkres D.1.1.04" | [15 empty] | VV | 2 | 1 | True | 0 | ROZPOCET
| VV |  | "strojovna 3.02" 3,30 |  | 3.3 | [13 empty] | VV | 2 | 2 | True | 0 | ROZPOCET
| VV |  | "strojovna 3.03" 5,20 |  | 5.2 | [13 empty] | VV | 2 | 2 | True | 0 | ROZPOCET
| VV |  | "strojovna 3.05" 3,40 |  | 3.4 | [13 empty] | VV | 2 | 2 | True | 0 | ROZPOCET
| VV |  | "strojovna 3.06" 3,90 |  | 3.9 | [13 empty] | VV | 2 | 2 | True | 0 | ROZPOCET
208 | M | 590305250 | deska protipožární sdk "DF" tl. 15,0 mm | m2 | 17.38 |  | 0 | CS ÚRS 2015 01 |  |  | základní | 0 | 0 | 0.0135 | 0.23463 | 0 | 0 | 32 | M | 2 |  |  |  | ROZPOCET | 0 | 0 | 0 | 0 | 0 | 1 | 0 | 16 | 708530590
| VV |  | 15,8*1,1 'Přepočtené koeficientem množství |  | 17.38 | [13 empty] | VV | 2 | 2 | False | 1 | ROZPOCET
209 | K | 763171112 | Montáž revizních klapek SDK kcí vel. do 0,25 m2 pro příčky a předsazené stěny | kus | 16 |  | 0 | CS ÚRS 2015 01 |  |  | základní | 0.603 | 9.648 | 7e-05 | 0.00112 | 0 | 0 | 16 | K | 2 |  |  |  | ROZPOCET | 0 | 0 | 0 | 0 | 0 | 1 | 0 | 16 | 925549312
210 | M | 59030159 | klapka revizní do sdk systémů 12,5 mm 30x30 cm | kus | 16 |  | 0 |  |  |  | základní | 0 | 0 | 0.0045 | 0.072 | 0 | 0 | 32 | M | 2 |  |  |  | ROZPOCET | 0 | 0 | 0 | 0 | 0 | 1 | 0 | 16 | -1835557700
211 | K | 763171212 | Montáž revizních klapek SDK kcí vel. do 0,25 m2 pro podhledy | kus | 28 |  | 0 | CS ÚRS 2015 01 |  |  | základní | 1.024 | 28.672 | 3e-05 | 0.00084 | 0 | 0 | 16 | K | 2 |  |  |  | ROZPOCET | 0 | 0 | 0 | 0 | 0 | 1 | 0 | 16 | -460972722
| VV |  | "viz výkres D.1.1.02" 7*2 |  | 14 | [13 empty] | VV | 2 | 2 | True | 0 | ROZPOCET
| VV |  | "viz výkres D.1.1.03" 7*2 |  | 14 | [13 empty] | VV | 2 | 2 | True | 0 | ROZPOCET
212 | M | 59030130 | klapka revizní pro sdk podhledy systémů 12,5 mm 30x30 cm | kus | 28 |  | 0 |  |  |  | základní | 0 | 0 | 0.0045 | 0.126 | 0 | 0 | 32 | M | 2 |  |  |  | ROZPOCET | 0 | 0 | 0 | 0 | 0 | 1 | 0 | 16 | -2105705588
213 | K | 763171214 | Montáž revizních klapek SDK kcí vel. do 1 m2 pro podhledy | kus | 14 |  | 0 | CS ÚRS 2015 01 |  |  | základní | 1.431 | 20.034 | 4e-05 | 0.00056 | 0 | 0 | 16 | K | 2 |  |  |  | ROZPOCET | 0 | 0 | 0 | 0 | 0 | 1 | 0 | 16 | 753834105
| VV |  | "viz výkres D.1.1.02" 7 |  | 7 | [13 empty] | VV | 2 | 2 | True | 0 | ROZPOCET
| VV |  | "viz výkres D.1.1.03" 7 |  | 7 | [13 empty] | VV | 2 | 2 | True | 0 | ROZPOCET
214 | M | 59030157 | klapka revizní pro sdk podhledy 12,5 mm 80x80 cm | kus | 14 |  | 0 |  |  |  | základní | 0 | 0 | 0.012 | 0.168 | 0 | 0 | 32 | M | 2 |  |  |  | ROZPOCET | 0 | 0 | 0 | 0 | 0 | 1 | 0 | 16 | 378258534
215 | K | 763711221 | Montáž dřevostaveb stěn a příček z panelů výšky do 10 m tl do 240 mm plochy do 3 m2 | m2 | 115.713 |  | 0 | CS ÚRS 2015 01 |  |  | základní | 0.925 | 107.0345 | 0 | 0 | 0 | 0 | 4 | K | 2 |  |  |  | ROZPOCET | 0 | 0 | 0 | 0 | 0 | 1 | 0 | 4 | -1276567418
| VV |  | "viz výkres D.1.1.04" | [15 empty] | VV | 2 | 1 | True | 0 | ROZPOCET
| VV |  | "strojovna 3.02" ((2,20+2,20+1,80+1,80)*2,85)-(0,90*2,00) |  | 21 | [13 empty] | VV | 2 | 2 | True | 0 | ROZPOCET
| VV |  | "strojovna 3.03" ((3,30+0,75+1,40+1,70+2,20)*2,85)-(0,90*2,00) |  | 24.848 | [13 empty] | VV | 2 | 2 | True | 0 | ROZPOCET
| VV |  | "strojovna 3.05" ((2,15+2,15+1,80+1,00)*2,85)-(0,90*2,00) |  | 18.435 | [13 empty] | VV | 2 | 2 | True | 0 | ROZPOCET
| VV |  | "strojovna 3.06" ((3,00+3,00+1,50+1,50)*2,85)-(0,90*2,00) |  | 23.85 | [13 empty] | VV | 2 | 2 | True | 0 | ROZPOCET
| VV |  | "opláštění stoupaček na půdě" ((1,00+1,00+0,40+0,40)*2,80*3)+((1,10+0,35)*2,80) |  | 27.58 | [13 empty] | VV | 2 | 2 | True | 0 | ROZPOCET
216 | M | 2837647 | samonosný stěnový panel technologie SIPs, složení OSB 15 mm + EPS 150 s tl. 140 mm + OSB 15 mm | m2 | 121.499 |  | 0 |  |  |  | základní | 0 | 0 | 0.003 | 0.3645 | 0 | 0 | 8 | M | 2 |  |  |  | ROZPOCET | 0 | 0 | 0 | 0 | 0 | 1 | 0 | 4 | 276706924
| VV |  | 115,713*1,05 'Přepočtené koeficientem množství |  | 121.499 | [13 empty] | VV | 2 | 2 | False | 1 | ROZPOCET
217 | K | 763781222 | Montáž dřevostaveb stropní konstrukce v do 10 m z panelů tl do 240 mm plochy do 10 m2 | m2 | 25.615 |  | 0 | CS ÚRS 2015 01 |  |  | základní | 0.762 | 19.5186 | 0 | 0 | 0 | 0 | 16 | K | 2 |  |  |  | ROZPOCET | 0 | 0 | 0 | 0 | 0 | 1 | 0 | 16 | 2044234059
| VV |  | "viz výkres D.1.1.04" | [15 empty] | VV | 2 | 1 | True | 0 | ROZPOCET
| VV |  | "strojovna 3.02" 2,20*2,20 |  | 4.84 | [13 empty] | VV | 2 | 2 | True | 0 | ROZPOCET
| VV |  | "strojovna 3.03" (3,20*1,80)+(1,70*1,10) |  | 7.63 | [13 empty] | VV | 2 | 2 | True | 0 | ROZPOCET
| VV |  | "strojovna 3.05" 2,30*2,20 |  | 5.06 | [13 empty] | VV | 2 | 2 | True | 0 | ROZPOCET
| VV |  | "strojovna 3.06" 3,15*1,90 |  | 5.985 | [13 empty] | VV | 2 | 2 | True | 0 | ROZPOCET
| VV |  | "opláštění stoupaček na půdě" ((1,00*0,70)*3) |  | 2.1 | [13 empty] | VV | 2 | 2 | True | 0 | ROZPOCET
218 | M | 2837648 | samonosný stropní panel technologie SIPs, složení OSB 15 mm + EPS 150 s tl. 140 mm + OSB 15 mm | m2 | 26.896 |  | 0 |  |  |  | základní | 0 | 0 | 0.003 | 0.080688 | 0 | 0 | 8 | M | 2 |  |  |  | ROZPOCET | 0 | 0 | 0 | 0 | 0 | 1 | 0 | 4 | 32969607
| VV |  | 25,615*1,05 'Přepočtené koeficientem množství |  | 26.896 | [13 empty] | VV | 2 | 2 | False | 1 | ROZPOCET
219 | K | 998763101 | Přesun hmot tonážní pro dřevostavby v objektech v do 12 m | t | 4.162 |  | 0 | CS ÚRS 2015 01 |  |  | základní | 1.156 | 4.8113 | 0 | 0 | 0 | 0 | 16 | K | 2 |  |  |  | ROZPOCET | 0 | 0 | 0 | 0 | 0 | 1 | 0 | 16 | -1031639521
| D | 764 | Konstrukce klempířské |  |  |  | 0 | [5 empty] | 244.3246 |  | 0.96567 |  | 1.1663 | 2 | D | 1 |  |  |  | ROZPOCET | [6 empty] | 0
220 | K | 764001821 | Demontáž krytiny ze svitků nebo tabulí do suti | m2 | 4.32 |  | 0 | CS ÚRS 2015 01 |  |  | základní | 0.36 | 1.5552 | 0 | 0 | 0.00594 | 0.025661 | 16 | K | 2 |  |  |  | ROZPOCET | 0 | 0 | 0 | 0 | 0 | 1 | 0 | 16 | 755188802
| VV |  | "stříšky před vstupy" 3,60*0,40*3 |  | 4.32 | [13 empty] | VV | 2 | 2 | True | 0 | ROZPOCET
221 | K | 764002413 | Montáž strukturované oddělovací rohože | m | 9.36 |  | 0 | CS ÚRS 2015 01 |  |  | základní | 0.083 | 0.77688 | 0 | 0 | 0 | 0 | 16 | K | 2 |  |  |  | ROZPOCET | 0 | 0 | 0 | 0 | 0 | 1 | 0 | 16 | -1178978165
| VV |  | "viz výkres D.1.1.41 - markýza" (2,40*(0,80+0,30))*3 |  | 7.92 | [13 empty] | VV | 2 | 2 | True | 0 | ROZPOCET
| VV |  | "viz výkres D.1.1.41 - boky markýzy" (0,30*0,80)*6 |  | 1.44 | [13 empty] | VV | 2 | 2 | True | 0 | ROZPOCET
222 | M | 283292230 | fólie strukturovaná pod plechovou krytinu 1,5 x 30 m | m2 | 10.764 |  | 0 | CS ÚRS 2015 01 |  |  | základní | 0 | 0 | 0.00038 | 0.0040903 | 0 | 0 | 32 | M | 2 |  |  |  | ROZPOCET | 0 | 0 | 0 | 0 | 0 | 1 | 0 | 16 | -664861600
| VV |  | 9,36*1,15 'Přepočtené koeficientem množství |  | 10.764 | [13 empty] | VV | 2 | 2 | False | 1 | ROZPOCET
223 | K | 764002851 | Demontáž oplechování parapetů do suti | m | 88.06 |  | 0 | CS ÚRS 2015 01 |  |  | základní | 0.195 | 17.1717 | 0 | 0 | 0.00167 | 0.14706 | 16 | K | 2 |  |  |  | ROZPOCET | 0 | 0 | 0 | 0 | 0 | 1 | 0 | 16 | -422053468
| VV |  | "viz výkres D.1.1.02" | [15 empty] | VV | 2 | 1 | True | 0 | ROZPOCET
| VV |  | 2,08*7 |  | 14.56 | [13 empty] | VV | 2 | 2 | True | 0 | ROZPOCET
| VV |  | 0,70*12 |  | 8.4 | [13 empty] | VV | 2 | 2 | True | 0 | ROZPOCET
| VV |  | 1,35*6 |  | 8.1 | [13 empty] | VV | 2 | 2 | True | 0 | ROZPOCET
| VV |  | 1,35*7 |  | 9.45 | [13 empty] | VV | 2 | 2 | True | 0 | ROZPOCET
| VV |  | "balkón. dveře na lodžii" 1,49 |  | 1.49 | [13 empty] | VV | 2 | 2 | True | 0 | ROZPOCET
| VV |  | "viz výkres D.1.1.03" | [15 empty] | VV | 2 | 1 | True | 0 | ROZPOCET
| VV |  | 2,08*7 |  | 14.56 | [13 empty] | VV | 2 | 2 | True | 0 | ROZPOCET
| VV |  | 1,35*8 |  | 10.8 | [13 empty] | VV | 2 | 2 | True | 0 | ROZPOCET
| VV |  | 0,70*12 |  | 8.4 | [13 empty] | VV | 2 | 2 | True | 0 | ROZPOCET
| VV |  | 1,35*2 |  | 2.7 | [13 empty] | VV | 2 | 2 | True | 0 | ROZPOCET
| VV |  | "balkón. dveře na lodžii" 1,50 |  | 1.5 | [13 empty] | VV | 2 | 2 | True | 0 | ROZPOCET
| VV |  | "balkón. dveře na balkón" 1,35*6 |  | 8.1 | [13 empty] | VV | 2 | 2 | True | 0 | ROZPOCET
224 | K | 764002861 | Demontáž oplechování říms a ozdobných prvků do suti | m | 129.95 |  | 0 | CS ÚRS 2015 01 |  |  | základní | 0.256 | 33.2672 | 0 | 0 | 0.00223 | 0.28979 | 16 | K | 2 |  |  |  | ROZPOCET | 0 | 0 | 0 | 0 | 0 | 1 | 0 | 16 | -206908522
| VV |  | "viz výkres D.1.1.02" | [15 empty] | VV | 2 | 1 | True | 0 | ROZPOCET
| VV |  | "soklová římsa" (40,40+10,05+16,70+50,40+10,00+6,75)-(1,45*3) |  | 129.95 | [13 empty] | VV | 2 | 2 | True | 0 | ROZPOCET
225 | K | 764004801 | Demontáž podokapního žlabu do suti | m | 138.4 |  | 0 | CS ÚRS 2015 01 |  |  | základní | 0.189 | 26.1576 | 0 | 0 | 0.0026 | 0.35984 | 16 | K | 2 |  |  |  | ROZPOCET | 0 | 0 | 0 | 0 | 0 | 1 | 0 | 16 | 499373511
| VV |  | "viz výkres D.1.1.04" 10,90+10,90+40,70+51,20+17,60+7,10 |  | 138.4 | [13 empty] | VV | 2 | 2 | True | 0 | ROZPOCET
226 | K | 764004861 | Demontáž svodu do suti | m | 87.3 |  | 0 | CS ÚRS 2015 01 |  |  | základní | 0.147 | 12.8331 | 0 | 0 | 0.00394 | 0.34396 | 16 | K | 2 |  |  |  | ROZPOCET | 0 | 0 | 0 | 0 | 0 | 1 | 0 | 16 | 579575722
| VV |  | 9*9,70 |  | 87.3 | [13 empty] | VV | 2 | 2 | True | 0 | ROZPOCET
227 | K | 764141431 | Krytina střechy rovné drážkováním z tabulí z TiZn předzvětralého plechu sklonu do 30° | m2 | 9.36 |  | 0 | CS ÚRS 2015 01 |  |  | základní | 1.18 | 11.0448 | 0.00655 | 0.061308 | 0 | 0 | 16 | K | 2 |  |  |  | ROZPOCET | 0 | 0 | 0 | 0 | 0 | 1 | 0 | 16 | 1040724903
| VV |  | "viz výkres D.1.1.42 - markýza" (2,40*(0,80+0,30))*3 |  | 7.92 | [13 empty] | VV | 2 | 2 | True | 0 | ROZPOCET
| VV |  | "viz výkres D.1.1.41 - boky markýzy" (0,30*0,80)*6 |  | 1.44 | [13 empty] | VV | 2 | 2 | True | 0 | ROZPOCET
228 | K | 764246443 | Oplechování parapetů rovných celoplošně lepené z taženého hliníku rš 280 mm, včetně ALU krytek, odstín bude vybrán v průběhu realizace | m | 105.77 |  | 0 | CS ÚRS 2015 01 |  |  | základní | 0.331 | 35.0099 | 0.00198 | 0.20942 | 0 | 0 | 16 | K | 2 |  |  |  | ROZPOCET | 0 | 0 | 0 | 0 | 0 | 1 | 0 | 16 | -503815995
| VV |  | "viz výkres D.1.1.01" | [15 empty] | VV | 2 | 1 | True | 0 | ROZPOCET
| VV |  | 1,14*12 |  | 13.68 | [13 empty] | VV | 2 | 2 | True | 0 | ROZPOCET
| VV |  | 1,31*2 |  | 2.62 | [13 empty] | VV | 2 | 2 | True | 0 | ROZPOCET
| VV |  | 0,47*3 |  | 1.41 | [13 empty] | VV | 2 | 2 | True | 0 | ROZPOCET
| VV |  | "viz výkres D.1.1.02" | [15 empty] | VV | 2 | 1 | True | 0 | ROZPOCET
| VV |  | 2,08*7 |  | 14.56 | [13 empty] | VV | 2 | 2 | True | 0 | ROZPOCET
| VV |  | 0,70*12 |  | 8.4 | [13 empty] | VV | 2 | 2 | True | 0 | ROZPOCET
| VV |  | 1,35*6 |  | 8.1 | [13 empty] | VV | 2 | 2 | True | 0 | ROZPOCET
| VV |  | 1,35*7 |  | 9.45 | [13 empty] | VV | 2 | 2 | True | 0 | ROZPOCET
| VV |  | "balkón. dveře na lodžii" 1,49 |  | 1.49 | [13 empty] | VV | 2 | 2 | True | 0 | ROZPOCET
| VV |  | "viz výkres D.1.1.03" | [15 empty] | VV | 2 | 1 | True | 0 | ROZPOCET
| VV |  | 2,08*7 |  | 14.56 | [13 empty] | VV | 2 | 2 | True | 0 | ROZPOCET
| VV |  | 1,35*8 |  | 10.8 | [13 empty] | VV | 2 | 2 | True | 0 | ROZPOCET
| VV |  | 0,70*12 |  | 8.4 | [13 empty] | VV | 2 | 2 | True | 0 | ROZPOCET
| VV |  | 1,35*2 |  | 2.7 | [13 empty] | VV | 2 | 2 | True | 0 | ROZPOCET
| VV |  | "balkón. dveře na lodžii" 1,50 |  | 1.5 | [13 empty] | VV | 2 | 2 | True | 0 | ROZPOCET
| VV |  | "balkón. dveře na balkón" 1,35*6 |  | 8.1 | [13 empty] | VV | 2 | 2 | True | 0 | ROZPOCET
229 | K | 76432140 | Lemování čel námětové latě z Al plechu rš 220 mm | m | 136.3 |  | 0 |  |  |  | základní | 0.233 | 31.7579 | 0.00059 | 0.080417 | 0 | 0 | 16 | K | 2 |  |  |  | ROZPOCET | 0 | 0 | 0 | 0 | 0 | 1 | 0 | 16 | 1412113722
| VV |  | "viz výkres D.1.1.33 - střešní římsa" (10,50+10,50+50,90+17,00+6,90+40,50) |  | 136.3 | [13 empty] | VV | 2 | 2 | True | 0 | ROZPOCET
230 | K | 764541405 | Žlab podokapní půlkruhový z TiZn předzvětralého plechu rš 330 mm | m | 138.4 |  | 0 | CS ÚRS 2015 01 |  |  | základní | 0.265 | 36.676 | 0.00286 | 0.39582 | 0 | 0 | 16 | K | 2 |  |  |  | ROZPOCET | 0 | 0 | 0 | 0 | 0 | 1 | 0 | 16 | 463893742
| VV |  | "viz výkres D.1.1.04" 10,90+10,90+40,70+51,20+17,60+7,10 |  | 138.4 | [13 empty] | VV | 2 | 2 | True | 0 | ROZPOCET
231 | K | 764541425 | Roh nebo kout půlkruhového podokapního žlabu z TiZn předzvětralého plechu rš 330 mm | kus | 6 |  | 0 | CS ÚRS 2015 01 |  |  | základní | 0.11 | 0.66 | 0.00071 | 0.00426 | 0 | 0 | 16 | K | 2 |  |  |  | ROZPOCET | 0 | 0 | 0 | 0 | 0 | 1 | 0 | 16 | 986992110
| VV |  | "viz výkres D.1.1.04" 6 |  | 6 | [13 empty] | VV | 2 | 2 | True | 0 | ROZPOCET
232 | K | 764541446 | Kotlík oválný (trychtýřový) pro podokapní žlaby z TiZn předzvětralého plechu 330/100 mm | kus | 9 |  | 0 | CS ÚRS 2015 01 |  |  | základní | 0.4 | 3.6 | 0.00048 | 0.00432 | 0 | 0 | 16 | K | 2 |  |  |  | ROZPOCET | 0 | 0 | 0 | 0 | 0 | 1 | 0 | 16 | -1277225376
| VV |  | "viz výkres D.1.1.04" 9 |  | 9 | [13 empty] | VV | 2 | 2 | True | 0 | ROZPOCET
233 | K | 764548423 | Svody kruhové včetně objímek, kolen, odskoků z TiZn předzvětralého plechu průměru 100 mm | m | 87.3 |  | 0 | CS ÚRS 2015 01 |  |  | základní | 0.334 | 29.1582 | 0.00236 | 0.20603 | 0 | 0 | 16 | K | 2 |  |  |  | ROZPOCET | 0 | 0 | 0 | 0 | 0 | 1 | 0 | 16 | 1402131504
| VV |  | 9*9,70 |  | 87.3 | [13 empty] | VV | 2 | 2 | True | 0 | ROZPOCET
234 | K | 998764102 | Přesun hmot tonážní pro konstrukce klempířské v objektech v do 12 m | t | 0.966 |  | 0 | CS ÚRS 2015 01 |  |  | základní | 4.82 | 4.6561 | 0 | 0 | 0 | 0 | 16 | K | 2 |  |  |  | ROZPOCET | 0 | 0 | 0 | 0 | 0 | 1 | 0 | 16 | -1739168281
| D | 765 | Krytina skládaná |  |  |  | 0 | [5 empty] | 213.5075 |  | 2.029 |  | 2.4763 | 2 | D | 1 |  |  |  | ROZPOCET | [6 empty] | 0
235 | K | 765111017 | Montáž krytiny keramické drážkové sklonu do 30° na sucho přes 13 do 14 ks/m2 | m2 | 206.57 |  | 0 | CS ÚRS 2015 01 |  |  | základní | 0.46 | 95.0222 | 0 | 0 | 0 | 0 | 16 | K | 2 |  |  |  | ROZPOCET | 0 | 0 | 0 | 0 | 0 | 1 | 0 | 16 | 641278100
| VV |  | "viz výkres D.1.1.34" | [15 empty] | VV | 2 | 1 | True | 0 | ROZPOCET
| VV |  | "skladba V07" 3,50*4,50 |  | 15.75 | [13 empty] | VV | 2 | 2 | True | 0 | ROZPOCET
| VV |  | "viz výkres D.1.1.33 - střešní římsa" (10,50+10,50+50,90+17,00+6,90+40,50)*1,40 |  | 190.82 | [13 empty] | VV | 2 | 2 | True | 0 | ROZPOCET
236 | M | 596604000 | taška ražená režná základní 27,5 x 43,3 cm - přesný typ bude určen dle stávající střešní krytiny | kus | 516.425 |  | 0 | CS ÚRS 2015 01 |  |  | základní | 0 | 0 | 0.0036 | 1.8591 | 0 | 0 | 32 | M | 2 |  |  |  | ROZPOCET | 0 | 0 | 0 | 0 | 0 | 1 | 0 | 16 | -2142462865
| VV |  | "náhrada za poškozené tašky" | [15 empty] | VV | 2 | 1 | True | 0 | ROZPOCET
| VV |  | "viz výkres D.1.1.34" | [15 empty] | VV | 2 | 1 | True | 0 | ROZPOCET
| VV |  | "skladba V07" 3,50*4,50 |  | 15.75 | [13 empty] | VV | 2 | 2 | True | 0 | ROZPOCET
| VV |  | "viz výkres D.1.1.33 - střešní římsa" (10,50+10,50+50,90+17,00+6,90+40,50)*1,40 |  | 190.82 | [13 empty] | VV | 2 | 2 | True | 0 | ROZPOCET
| VV |  | 206,57*2,5 'Přepočtené koeficientem množství |  | 516.425 | [13 empty] | VV | 2 | 2 | False | 1 | ROZPOCET
237 | K | 765111231 | Montáž krytiny keramické nároží do malty | m | 9 |  | 0 | CS ÚRS 2015 01 |  |  | základní | 2.367 | 21.303 | 0.008 | 0.072 | 0 | 0 | 16 | K | 2 |  |  |  | ROZPOCET | 0 | 0 | 0 | 0 | 0 | 1 | 0 | 16 | -1834068175
| VV |  | "viz výkres D.1.1.04" 1,80*5 |  | 9 | [13 empty] | VV | 2 | 2 | True | 0 | ROZPOCET
238 | M | 596605500 | hřebenáč č.2 drážkový,šířka 21 cm, k taškám ze Šlapanic, režná | kus | 28 |  | 0 | CS ÚRS 2015 01 |  |  | základní | 0 | 0 | 0.0032 | 0.0896 | 0 | 0 | 32 | M | 2 |  |  |  | ROZPOCET | 0 | 0 | 0 | 0 | 0 | 1 | 0 | 16 | -1326111186
| VV |  | 9*3,1111 'Přepočtené koeficientem množství |  | 28 | [13 empty] | VV | 2 | 2 | False | 1 | ROZPOCET
239 | K | 765111803 | Demontáž krytiny keramické drážkové sklonu do 30° na sucho k dalšímu použití | m2 | 206.57 |  | 0 | CS ÚRS 2015 01 |  |  | základní | 0.287 | 59.2856 | 0 | 0 | 0.0112 | 2.3136 | 16 | K | 2 |  |  |  | ROZPOCET | 0 | 0 | 0 | 0 | 0 | 1 | 0 | 16 | -1561853398
| VV |  | "viz výkres D.1.1.34" | [15 empty] | VV | 2 | 1 | True | 0 | ROZPOCET
| VV |  | "skladba V07" 3,50*4,50 |  | 15.75 | [13 empty] | VV | 2 | 2 | True | 0 | ROZPOCET
| VV |  | "viz výkres D.1.1.33 - střešní římsa" (10,50+10,50+50,90+17,00+6,90+40,50)*1,40 |  | 190.82 | [13 empty] | VV | 2 | 2 | True | 0 | ROZPOCET
240 | K | 765111869 | Demontáž krytiny keramické hřebenů a nároží sklonu do 30° s tvrdou maltou do suti | m | 9 |  | 0 | CS ÚRS 2015 01 |  |  | základní | 0.174 | 1.566 | 0 | 0 | 0.01808 | 0.16272 | 16 | K | 2 |  |  |  | ROZPOCET | 0 | 0 | 0 | 0 | 0 | 1 | 0 | 16 | 134934826
| VV |  | "viz výkres D.1.1.04" 1,80*5 |  | 9 | [13 empty] | VV | 2 | 2 | True | 0 | ROZPOCET
241 | K | 765113911 | Příplatek ke krytině keramické za sklon přes 30° do 40° | m2 | 206.57 |  | 0 | CS ÚRS 2015 01 |  |  | základní | 0.153 | 31.6052 | 4e-05 | 0.0082628 | 0 | 0 | 16 | K | 2 |  |  |  | ROZPOCET | 0 | 0 | 0 | 0 | 0 | 1 | 0 | 16 | 496552591
| VV |  | "viz výkres D.1.1.34" | [15 empty] | VV | 2 | 1 | True | 0 | ROZPOCET
| VV |  | "skladba V07" 3,50*4,50 |  | 15.75 | [13 empty] | VV | 2 | 2 | True | 0 | ROZPOCET
| VV |  | "viz výkres D.1.1.33 - střešní římsa" (10,50+10,50+50,90+17,00+6,90+40,50)*1,40 |  | 190.82 | [13 empty] | VV | 2 | 2 | True | 0 | ROZPOCET
242 | K | 998765102 | Přesun hmot tonážní pro krytiny skládané v objektech v do 12 m | t | 2.029 |  | 0 | CS ÚRS 2015 01 |  |  | základní | 2.329 | 4.7255 | 0 | 0 | 0 | 0 | 16 | K | 2 |  |  |  | ROZPOCET | 0 | 0 | 0 | 0 | 0 | 1 | 0 | 16 | -1389627461
| D | 766 | Konstrukce truhlářské |  |  |  | 0 | [5 empty] | 676.0815 |  | 1.2657 |  | 0.17995 | 2 | D | 1 |  |  |  | ROZPOCET | [6 empty] | 0
243 | K | 766622131 | Montáž plastových oken plochy přes 1 m2 otevíravých výšky do 1,5 m s rámem do zdiva | m2 | 102.116 |  | 0 | CS ÚRS 2015 01 |  |  | základní | 1.559 | 159.1988 | 0.00025 | 0.025529 | 0 | 0 | 16 | K | 2 |  |  |  | ROZPOCET | 0 | 0 | 0 | 0 | 0 | 1 | 0 | 16 | 1797401508
| VV |  | "viz výkres D.1.1.02" | [15 empty] | VV | 2 | 1 | True | 0 | ROZPOCET
| VV |  | (2,08*1,50)*7 |  | 21.84 | [13 empty] | VV | 2 | 2 | True | 0 | ROZPOCET
| VV |  | (0,70*1,35)*12 |  | 11.34 | [13 empty] | VV | 2 | 2 | True | 0 | ROZPOCET
| VV |  | (1,35*1,47)*6 |  | 11.907 | [13 empty] | VV | 2 | 2 | True | 0 | ROZPOCET
| VV |  | (1,35*1,17)*7 |  | 11.057 | [13 empty] | VV | 2 | 2 | True | 0 | ROZPOCET
| VV |  | "viz výkres D.1.1.03" | [15 empty] | VV | 2 | 1 | True | 0 | ROZPOCET
| VV |  | (2,08*1,50)*7 |  | 21.84 | [13 empty] | VV | 2 | 2 | True | 0 | ROZPOCET
| VV |  | (1,35*1,20)*8 |  | 12.96 | [13 empty] | VV | 2 | 2 | True | 0 | ROZPOCET
| VV |  | (0,70*1,33)*12 |  | 11.172 | [13 empty] | VV | 2 | 2 | True | 0 | ROZPOCET
244 | K | 766622132 | Montáž plastových oken plochy přes 1 m2 otevíravých výšky do 2,5 m s rámem do zdiva | m2 | 29.154 |  | 0 | CS ÚRS 2015 01 |  |  | základní | 1.585 | 46.2091 | 0.00025 | 0.0072885 | 0 | 0 | 16 | K | 2 |  |  |  | ROZPOCET | 0 | 0 | 0 | 0 | 0 | 1 | 0 | 16 | 1099732552
| VV |  | "viz výkres D.1.1.02" | [15 empty] | VV | 2 | 1 | True | 0 | ROZPOCET
| VV |  | "balkón. dveře na lodžii" (1,49*2,08) |  | 3.099 | [13 empty] | VV | 2 | 2 | True | 0 | ROZPOCET
| VV |  | "viz výkres D.1.1.03" | [15 empty] | VV | 2 | 1 | True | 0 | ROZPOCET
| VV |  | (1,35*1,75)*2 |  | 4.725 | [13 empty] | VV | 2 | 2 | True | 0 | ROZPOCET
| VV |  | "balkón. dveře na lodžii" (1,50*2,07) |  | 3.105 | [13 empty] | VV | 2 | 2 | True | 0 | ROZPOCET
| VV |  | "balkón. dveře na balkón" (1,35*2,25)*6 |  | 18.225 | [13 empty] | VV | 2 | 2 | True | 0 | ROZPOCET
245 | K | 766622216 | Montáž plastových oken plochy do 1 m2 otevíravých s rámem do zdiva | kus | 17 |  | 0 | CS ÚRS 2015 01 |  |  | základní | 1.559 | 26.503 | 0.00025 | 0.00425 | 0 | 0 | 16 | K | 2 |  |  |  | ROZPOCET | 0 | 0 | 0 | 0 | 0 | 1 | 0 | 16 | 148075626
| VV |  | "viz výkres D.1.1.01" 12+2+3 |  | 17 | [13 empty] | VV | 2 | 2 | True | 0 | ROZPOCET
246 | M | 61140018 | okno plastové dvoukřídlové 1xotvíravé + 1xotvíravé a sklopné, 1140 x 580 mm, zasklení izolačním dvojsklem Uw=1,1 W/m2K, barva bílá/bílá | kus | 12 |  | 0 |  |  |  | základní | 0 | 0 | 0.01 | 0.12 | 0 | 0 | 32 | M | 2 |  |  |  | ROZPOCET | 0 | 0 | 0 | 0 | 0 | 1 | 0 | 16 | -1204704174
| VV |  | "viz výkres D.1.1.01" 12 |  | 12 | [13 empty] | VV | 2 | 2 | True | 0 | ROZPOCET
247 | M | 61140019 | okno plastové dvoukřídlové 1xotvíravé + 1xotvíravé a sklopné, 1310 x 550 mm, zasklení izolačním dvojsklem Uw=1,1 W/m2K, barva bílá/bílá | kus | 2 |  | 0 |  |  |  | základní | 0 | 0 | 0.01 | 0.02 | 0 | 0 | 32 | M | 2 |  |  |  | ROZPOCET | 0 | 0 | 0 | 0 | 0 | 1 | 0 | 16 | -199258453
| VV |  | "viz výkres D.1.1.01" 2 |  | 2 | [13 empty] | VV | 2 | 2 | True | 0 | ROZPOCET
248 | M | 61140029 | okno plastové jednokřídlé otvíravé a sklopné, 470 x 540 mm, zasklení izolačním dvojsklem Uw=1,1 W/m2K, barva bílá/bílá | kus | 3 |  | 0 |  |  |  | základní | 0 | 0 | 0.01 | 0.03 | 0 | 0 | 32 | M | 2 |  |  |  | ROZPOCET | 0 | 0 | 0 | 0 | 0 | 1 | 0 | 16 | 1865454161
| VV |  | "viz výkres D.1.1.01" 3 |  | 3 | [13 empty] | VV | 2 | 2 | True | 0 | ROZPOCET
249 | M | 61140020 | okno plastové dvoukřídlové 1320x1170 mm, 1xotvíravé + 1xotvíravé a sklopné, zasklení izolačním dvojsklem Uw=1,1 W/m2K, barva bílá/bílá | kus | 1 |  | 0 |  |  |  | základní | 0 | 0 | 0.0073 | 0.0073 | 0 | 0 | 32 | M | 2 |  |  |  | ROZPOCET | 0 | 0 | 0 | 0 | 0 | 1 | 0 | 16 | -650438008
| VV |  | "náhrada stávajících oken nesplňující uvedený parametr - bližší specifikaci viz výkres D.1.1" | [15 empty] | VV | 2 | 1 | True | 0 | ROZPOCET
| VV |  | "č.p. 229" 1 |  | 1 | [13 empty] | VV | 2 | 2 | True | 0 | ROZPOCET
250 | M | 61140021 | okno plastové dvoukřídlové 1325x1465 mm, 1xotvíravé + 1xotvíravé a sklopné, zasklení izolačním dvojsklem Uw=1,1 W/m2K, barva bílá/bílá | kus | 1 |  | 0 |  |  |  | základní | 0 | 0 | 0.0073 | 0.0073 | 0 | 0 | 32 | M | 2 |  |  |  | ROZPOCET | 0 | 0 | 0 | 0 | 0 | 1 | 0 | 16 | -1810921305
| VV |  | "náhrada stávajících oken nesplňující uvedený parametr - bližší specifikaci viz výkres D.1.1" | [15 empty] | VV | 2 | 1 | True | 0 | ROZPOCET
| VV |  | "č.p. 229" 1 |  | 1 | [13 empty] | VV | 2 | 2 | True | 0 | ROZPOCET
251 | M | 61140022 | okno plastové dvoukřídlové se středovým distančním sloupkem, 1400x1480 mm, 2xotvíravé a sklopné, zasklení izolačním dvojsklem Uw=1,1 W/m2K, barva bílá/bílá | kus | 1 |  | 0 |  |  |  | základní | 0 | 0 | 0.0073 | 0.0073 | 0 | 0 | 32 | M | 2 |  |  |  | ROZPOCET | 0 | 0 | 0 | 0 | 0 | 1 | 0 | 16 | -720235234
| VV |  | "náhrada stávajících oken nesplňující uvedený parametr - bližší specifikaci viz výkres D.1.1" | [15 empty] | VV | 2 | 1 | True | 0 | ROZPOCET
| VV |  | "č.p. 229" 1 |  | 1 | [13 empty] | VV | 2 | 2 | True | 0 | ROZPOCET
252 | M | 61140023 | okno plastové trojkřídlové 2060x1480 mm, 2x otvíravé a sklopné + 1xotvíravé, zasklení izolačním dvojsklem Uw=1,1 W/m2K, barva bílá/bílá | kus | 1 |  | 0 |  |  |  | základní | 0 | 0 | 0.0073 | 0.0073 | 0 | 0 | 32 | M | 2 |  |  |  | ROZPOCET | 0 | 0 | 0 | 0 | 0 | 1 | 0 | 16 | 645453026
| VV |  | "náhrada stávajících oken nesplňující uvedený parametr - bližší specifikaci viz výkres D.1.1" | [15 empty] | VV | 2 | 1 | True | 0 | ROZPOCET
| VV |  | "č.p. 229" 1 |  | 1 | [13 empty] | VV | 2 | 2 | True | 0 | ROZPOCET
253 | K | 766622832 | Demontáž rámu zdvojených oken dřevěných nebo plastových do 2m2 k opětovnému použití | m2 | 58.436 |  | 0 | CS ÚRS 2015 01 |  |  | základní | 0.949 | 55.4558 | 0 | 0 | 0 | 0 | 16 | K | 2 |  |  |  | ROZPOCET | 0 | 0 | 0 | 0 | 0 | 1 | 0 | 16 | -1203303694
| VV |  | "viz výkres D.1.1.02" | [15 empty] | VV | 2 | 1 | True | 0 | ROZPOCET
| VV |  | (0,70*1,35)*12 |  | 11.34 | [13 empty] | VV | 2 | 2 | True | 0 | ROZPOCET
| VV |  | (1,35*1,47)*6 |  | 11.907 | [13 empty] | VV | 2 | 2 | True | 0 | ROZPOCET
| VV |  | (1,35*1,17)*7 |  | 11.057 | [13 empty] | VV | 2 | 2 | True | 0 | ROZPOCET
| VV |  | "viz výkres D.1.1.03" | [15 empty] | VV | 2 | 1 | True | 0 | ROZPOCET
| VV |  | (1,35*1,20)*8 |  | 12.96 | [13 empty] | VV | 2 | 2 | True | 0 | ROZPOCET
| VV |  | (0,70*1,33)*12 |  | 11.172 | [13 empty] | VV | 2 | 2 | True | 0 | ROZPOCET
254 | K | 766622833 | Demontáž rámu zdvojených oken dřevěných nebo plastových do 4m2 k opětovnému použití | m2 | 72.834 |  | 0 | CS ÚRS 2015 01 |  |  | základní | 0.776 | 56.5192 | 0 | 0 | 0 | 0 | 16 | K | 2 |  |  |  | ROZPOCET | 0 | 0 | 0 | 0 | 0 | 1 | 0 | 16 | -1567241794
| VV |  | "viz výkres D.1.1.02" | [15 empty] | VV | 2 | 1 | True | 0 | ROZPOCET
| VV |  | (2,08*1,50)*7 |  | 21.84 | [13 empty] | VV | 2 | 2 | True | 0 | ROZPOCET
| VV |  | "balkón. dveře na lodžii" (1,49*2,08) |  | 3.099 | [13 empty] | VV | 2 | 2 | True | 0 | ROZPOCET
| VV |  | "viz výkres D.1.1.03" | [15 empty] | VV | 2 | 1 | True | 0 | ROZPOCET
| VV |  | (2,08*1,50)*7 |  | 21.84 | [13 empty] | VV | 2 | 2 | True | 0 | ROZPOCET
| VV |  | (1,35*1,75)*2 |  | 4.725 | [13 empty] | VV | 2 | 2 | True | 0 | ROZPOCET
| VV |  | "balkón. dveře na lodžii" (1,50*2,07) |  | 3.105 | [13 empty] | VV | 2 | 2 | True | 0 | ROZPOCET
| VV |  | "balkón. dveře na balkón" (1,35*2,25)*6 |  | 18.225 | [13 empty] | VV | 2 | 2 | True | 0 | ROZPOCET
255 | K | 766622861 | Vyvěšení nebo zavěšení křídel dřevěných nebo plastových okenních do 1,5 m2 | kus | 126 |  | 0 | CS ÚRS 2015 01 |  |  | základní | 0.034 | 4.284 | 0 | 0 | 0 | 0 | 16 | K | 2 |  |  |  | ROZPOCET | 0 | 0 | 0 | 0 | 0 | 1 | 0 | 16 | -1707790296
| VV |  | "viz výkres D.1.1.06" (2*10)+(3*10) |  | 50 | [13 empty] | VV | 2 | 2 | True | 0 | ROZPOCET
| VV |  | "viz výkres D.1.1.07" (2*4)+(3*4) |  | 20 | [13 empty] | VV | 2 | 2 | True | 0 | ROZPOCET
| VV |  | "viz výkres D.1.1.08" (1*20)+(2*12) |  | 44 | [13 empty] | VV | 2 | 2 | True | 0 | ROZPOCET
| VV |  | "viz výkres D.1.1.09" (1*4)+(2*4) |  | 12 | [13 empty] | VV | 2 | 2 | True | 0 | ROZPOCET
256 | K | 7666294 | Dodávka a montáž tepelně izolačních hranolů - systémové provedení předsazené montáže oken | m | 391.76 |  | 0 |  |  |  | základní | 0.223 | 87.3625 | 0.00015 | 0.058764 | 0 | 0 | 4 | K | 2 |  |  |  | ROZPOCET | 0 | 0 | 0 | 0 | 0 | 1 | 0 | 4 | 992728709
| VV |  | "viz výkres D.1.1.02" | [15 empty] | VV | 2 | 1 | True | 0 | ROZPOCET
| VV |  | (2,18+2,18+1,50+1,50)*7 |  | 51.52 | [13 empty] | VV | 2 | 2 | True | 0 | ROZPOCET
| VV |  | (0,80+0,80+1,35+1,35)*12 |  | 51.6 | [13 empty] | VV | 2 | 2 | True | 0 | ROZPOCET
| VV |  | (1,45+1,45+1,47+1,47)*6 |  | 35.04 | [13 empty] | VV | 2 | 2 | True | 0 | ROZPOCET
| VV |  | (1,45+1,45+1,17+1,17)*7 |  | 36.68 | [13 empty] | VV | 2 | 2 | True | 0 | ROZPOCET
| VV |  | "balkón. dveře na lodžii" (1,59+1,59+2,08+2,08) |  | 7.34 | [13 empty] | VV | 2 | 2 | True | 0 | ROZPOCET
| VV |  | "viz výkres D.1.1.03" | [15 empty] | VV | 2 | 1 | True | 0 | ROZPOCET
| VV |  | (2,18+2,18+1,50+1,50)*7 |  | 51.52 | [13 empty] | VV | 2 | 2 | True | 0 | ROZPOCET
| VV |  | (1,45+1,45+1,20+1,20)*8 |  | 42.4 | [13 empty] | VV | 2 | 2 | True | 0 | ROZPOCET
| VV |  | (0,80+0,80+1,33+1,33)*12 |  | 51.12 | [13 empty] | VV | 2 | 2 | True | 0 | ROZPOCET
| VV |  | (1,45+1,45+1,75+1,75)*2 |  | 12.8 | [13 empty] | VV | 2 | 2 | True | 0 | ROZPOCET
| VV |  | "balkón. dveře na lodžii" (1,60+1,60+2,07+2,07) |  | 7.34 | [13 empty] | VV | 2 | 2 | True | 0 | ROZPOCET
| VV |  | "balkón. dveře na balkón" (1,45+1,45+2,25+2,25)*6 |  | 44.4 | [13 empty] | VV | 2 | 2 | True | 0 | ROZPOCET
257 | K | 766629415 | Příplatek k montáži oken rovné ostění fólie připojovací spára do 65 mm | m | 454.04 |  | 0 | CS ÚRS 2015 01 |  |  | základní | 0.223 | 101.2509 | 0.00015 | 0.068106 | 0 | 0 | 4 | K | 2 |  |  |  | ROZPOCET | 0 | 0 | 0 | 0 | 0 | 1 | 0 | 4 | 1236443070
| VV |  | "viz výkres D.1.1.01" | [15 empty] | VV | 2 | 1 | True | 0 | ROZPOCET
| VV |  | (1,14+1,14+0,58+0,58)*12 |  | 41.28 | [13 empty] | VV | 2 | 2 | True | 0 | ROZPOCET
| VV |  | (1,31+1,31+0,55+0,55)*2 |  | 7.44 | [13 empty] | VV | 2 | 2 | True | 0 | ROZPOCET
| VV |  | (0,47+0,47+0,44+0,44)*3 |  | 5.46 | [13 empty] | VV | 2 | 2 | True | 0 | ROZPOCET
| VV |  | "viz výkres D.1.1.02" | [15 empty] | VV | 2 | 1 | True | 0 | ROZPOCET
| VV |  | (2,08+2,08+1,50+1,50)*7 |  | 50.12 | [13 empty] | VV | 2 | 2 | True | 0 | ROZPOCET
| VV |  | (0,70+0,70+1,35+1,35)*12 |  | 49.2 | [13 empty] | VV | 2 | 2 | True | 0 | ROZPOCET
| VV |  | (1,35+1,35+1,47+1,47)*6 |  | 33.84 | [13 empty] | VV | 2 | 2 | True | 0 | ROZPOCET
| VV |  | (1,35+1,35+1,17+1,17)*7 |  | 35.28 | [13 empty] | VV | 2 | 2 | True | 0 | ROZPOCET
| VV |  | "balkón. dveře na lodžii" (1,49+1,49+2,08+2,08) |  | 7.14 | [13 empty] | VV | 2 | 2 | True | 0 | ROZPOCET
| VV |  | "viz výkres D.1.1.03" | [15 empty] | VV | 2 | 1 | True | 0 | ROZPOCET
| VV |  | (2,08+2,08+1,50+1,50)*7 |  | 50.12 | [13 empty] | VV | 2 | 2 | True | 0 | ROZPOCET
| VV |  | (1,35+1,35+1,20+1,20)*8 |  | 40.8 | [13 empty] | VV | 2 | 2 | True | 0 | ROZPOCET
| VV |  | (0,70+0,70+1,33+1,33)*12 |  | 48.72 | [13 empty] | VV | 2 | 2 | True | 0 | ROZPOCET
| VV |  | (1,35+1,35+1,75+1,75)*2 |  | 12.4 | [13 empty] | VV | 2 | 2 | True | 0 | ROZPOCET
| VV |  | "balkón. dveře na lodžii" (1,50+1,50+2,07+2,07) |  | 7.14 | [13 empty] | VV | 2 | 2 | True | 0 | ROZPOCET
| VV |  | "balkón. dveře na balkón" (1,35+1,35+2,25+2,25)*6 |  | 43.2 | [13 empty] | VV | 2 | 2 | True | 0 | ROZPOCET
| VV |  | "dveře vchodové" (1,45+1,45+2,20+2,20)*3 |  | 21.9 | [13 empty] | VV | 2 | 2 | True | 0 | ROZPOCET
258 | K | 7666600 | Příplatek za úpravu zlepšující tepelný parametr vnitřních dveří s požární odolností (bližší specifikace viz výkres D.1.1) | kus | 8 |  | 0 |  |  |  | základní | 3.304 | 26.432 | 0 | 0 | 0 | 0 | 16 | K | 2 |  |  |  | ROZPOCET | 0 | 0 | 0 | 0 | 0 | 1 | 0 | 16 | 604205386
| VV |  | "viz výkres D.1.1.01" 3 |  | 3 | [13 empty] | VV | 2 | 2 | True | 0 | ROZPOCET
| VV |  | "viz výkres D.1.1.04" 1+4 |  | 5 | [13 empty] | VV | 2 | 2 | True | 0 | ROZPOCET
259 | K | 766660021 | Montáž dveřních křídel otvíravých 1křídlových š do 0,8 m požárních do ocelové zárubně | kus | 4 |  | 0 | CS ÚRS 2015 01 |  |  | základní | 2.859 | 11.436 | 0 | 0 | 0 | 0 | 16 | K | 2 |  |  |  | ROZPOCET | 0 | 0 | 0 | 0 | 0 | 1 | 0 | 16 | -1028554273
| VV |  | "viz výkres D.1.1.01" 3 |  | 3 | [13 empty] | VV | 2 | 2 | True | 0 | ROZPOCET
| VV |  | "viz výkres D.1.1.04" 1 |  | 1 | [13 empty] | VV | 2 | 2 | True | 0 | ROZPOCET
260 | M | 611656100 | dveře vnitřní požárně odolné, odolnost EI (EW) 30 D3, 1křídlové 70, 80 x 197 cm | kus | 4 |  | 0 | CS ÚRS 2015 01 |  |  | základní | 0 | 0 | 0.025 | 0.1 | 0 | 0 | 32 | M | 2 |  |  |  | ROZPOCET | 0 | 0 | 0 | 0 | 0 | 1 | 0 | 16 | -1909045445
| VV |  | "viz výkres D.1.1.01" 3 |  | 3 | [13 empty] | VV | 2 | 2 | True | 0 | ROZPOCET
| VV |  | "viz výkres D.1.1.04" 1 |  | 1 | [13 empty] | VV | 2 | 2 | True | 0 | ROZPOCET
261 | K | 766660022 | Montáž dveřních křídel otvíravých 1křídlových š přes 0,8 m požárních do ocelové zárubně | kus | 4 |  | 0 | CS ÚRS 2015 01 |  |  | základní | 3.304 | 13.216 | 0 | 0 | 0 | 0 | 16 | K | 2 |  |  |  | ROZPOCET | 0 | 0 | 0 | 0 | 0 | 1 | 0 | 16 | -84511766
| VV |  | "viz výkres D.1.1.04" 4 |  | 4 | [13 empty] | VV | 2 | 2 | True | 0 | ROZPOCET
262 | M | 611656110 | dveře vnitřní požárně odolné, odolnost EI (EW) 30 D3, 1křídlové 90 x 197 cm | kus | 4 |  | 0 | CS ÚRS 2015 01 |  |  | základní | 0 | 0 | 0.027 | 0.108 | 0 | 0 | 32 | M | 2 |  |  |  | ROZPOCET | 0 | 0 | 0 | 0 | 0 | 1 | 0 | 16 | 66016166
| VV |  | "viz výkres D.1.1.04" 4 |  | 4 | [13 empty] | VV | 2 | 2 | True | 0 | ROZPOCET
263 | K | 766660451 | Montáž vchodových dveří 2křídlových bez nadsvětlíku do zdiva | kus | 3 |  | 0 | CS ÚRS 2017 01 |  |  | základní | 8.159 | 24.477 | 0.00084 | 0.00252 | 0 | 0 | 16 | K | 2 |  |  |  | ROZPOCET | 0 | 0 | 0 | 0 | 0 | 1 | 0 | 16 | -1221483085
| VV |  | "viz výkres D.1.1.02" 3 |  | 3 | [13 empty] | VV | 2 | 2 | True | 1 | ROZPOCET
264 | K | 766660717 | Montáž dveřních křídel samozavírače na ocelovou zárubeň | kus | 8 |  | 0 | CS ÚRS 2015 01 |  |  | základní | 0.555 | 4.44 | 0 | 0 | 0 | 0 | 16 | K | 2 |  |  |  | ROZPOCET | 0 | 0 | 0 | 0 | 0 | 1 | 0 | 16 | 730612218
| VV |  | "viz výkres D.1.1.01" 3 |  | 3 | [13 empty] | VV | 2 | 2 | True | 0 | ROZPOCET
| VV |  | "viz výkres D.1.1.04" 4+1 |  | 5 | [13 empty] | VV | 2 | 2 | True | 0 | ROZPOCET
265 | M | 54917260X | samozavírač protipožárních dveří | kus | 8 |  | 0 |  |  |  | základní | 0 | 0 | 0.0038 | 0.0304 | 0 | 0 | 32 | M | 2 |  |  |  | ROZPOCET | 0 | 0 | 0 | 0 | 0 | 1 | 0 | 16 | 1656575092
266 | K | 76666072 | Montáž dveřního kování - klika/klika | kus | 8 |  | 0 |  |  |  | základní | 0.3 | 2.4 | 0 | 0 | 0 | 0 | 16 | K | 2 |  |  |  | ROZPOCET | 0 | 0 | 0 | 0 | 0 | 1 | 0 | 16 | 1377128244
| VV |  | "viz výkres D.1.1.01" 3 |  | 3 | [13 empty] | VV | 2 | 2 | True | 0 | ROZPOCET
| VV |  | "viz výkres D.1.1.04" 4+1 |  | 5 | [13 empty] | VV | 2 | 2 | True | 0 | ROZPOCET
267 | M | 549146200 | klika včetně rozet a montážního materiálu nerez | kus | 8 |  | 0 | CS ÚRS 2015 01 |  |  | základní | 0 | 0 | 0.0012 | 0.0096 | 0 | 0 | 32 | M | 2 |  |  |  | ROZPOCET | 0 | 0 | 0 | 0 | 0 | 1 | 0 | 16 | -1301293169
268 | K | 766660722 | Montáž dveřního kování - zámku | kus | 8 |  | 0 | CS ÚRS 2015 01 |  |  | základní | 0.542 | 4.336 | 0 | 0 | 0 | 0 | 16 | K | 2 |  |  |  | ROZPOCET | 0 | 0 | 0 | 0 | 0 | 1 | 0 | 16 | 1186041621
| VV |  | "viz výkres D.1.1.01" 3 |  | 3 | [13 empty] | VV | 2 | 2 | True | 0 | ROZPOCET
| VV |  | "viz výkres D.1.1.04" 4+1 |  | 5 | [13 empty] | VV | 2 | 2 | True | 0 | ROZPOCET
269 | M | 549641100 | vložka zámková cylindrická oboustranná FAB | kus | 8 |  | 0 | CS ÚRS 2015 01 |  |  | základní | 0 | 0 | 0.00015 | 0.0012 | 0 | 0 | 32 | M | 2 |  |  |  | ROZPOCET | 0 | 0 | 0 | 0 | 0 | 1 | 0 | 16 | -1934821126
270 | K | 76668182 | Demontáž plastových vstupních 2křídl. dveří včetně zárubní k opětovnému použití | m2 | 9.9 |  | 0 |  |  |  | základní | 0.323 | 3.1977 | 0 | 0 | 0.00848 | 0.083952 | 16 | K | 2 |  |  |  | ROZPOCET | 0 | 0 | 0 | 0 | 0 | 1 | 0 | 16 | 1725311272
| VV |  | "viz výkres D.1.1.02" 1,50*2,20*3 |  | 9.9 | [13 empty] | VV | 2 | 2 | True | 0 | ROZPOCET
271 | K | 766691510 | Montáž těsnění oken a balkónových dveří polyuretanovou páskou | m | 70 |  | 0 | CS ÚRS 2015 01 |  |  | základní | 0.055 | 3.85 | 0 | 0 | 0 | 0 | 16 | K | 2 |  |  |  | ROZPOCET | 0 | 0 | 0 | 0 | 0 | 1 | 0 | 16 | 576005506
| VV |  | "viz výkres D.1.1" | [15 empty] | VV | 2 | 1 | True | 0 | ROZPOCET
| VV |  | "těsnění do vstupních dveří do bytů" 14*5 |  | 70 | [13 empty] | VV | 2 | 2 | True | 0 | ROZPOCET
272 | M | 2861815 | páska těsnící do vchodových dveří | m | 71.4 |  | 0 |  |  |  | základní | 0 | 0 | 6e-05 | 0.004284 | 0 | 0 | 32 | M | 2 |  |  |  | ROZPOCET | 0 | 0 | 0 | 0 | 0 | 1 | 0 | 16 | -211231851
| VV |  | 70*1,02 'Přepočtené koeficientem množství |  | 71.4 | [13 empty] | VV | 2 | 2 | False | 1 | ROZPOCET
273 | K | 766691914 | Vyvěšení nebo zavěšení dřevěných křídel dveří pl do 2 m2 | kus | 4 |  | 0 | CS ÚRS 2015 01 |  |  | základní | 0.05 | 0.2 | 0 | 0 | 0.024 | 0.096 | 16 | K | 2 |  |  |  | ROZPOCET | 0 | 0 | 0 | 0 | 0 | 1 | 0 | 16 | 2095503954
| VV |  | "viz výkres D.1.1.01" 3 |  | 3 | [13 empty] | VV | 2 | 2 | True | 0 | ROZPOCET
| VV |  | "viz výkres D.1.1.04" 1 |  | 1 | [13 empty] | VV | 2 | 2 | True | 0 | ROZPOCET
274 | K | 766694121 | Montáž parapetních desek dřevěných nebo plastových šířky přes 30 cm délky do 1,0 m | kus | 24 |  | 0 | CS ÚRS 2015 01 |  |  | základní | 0.521 | 12.504 | 0 | 0 | 0 | 0 | 16 | K | 2 |  |  |  | ROZPOCET | 0 | 0 | 0 | 0 | 0 | 1 | 0 | 16 | 1374249593
| VV |  | "viz výkres D.1.1.02" 12 |  | 12 | [13 empty] | VV | 2 | 2 | True | 0 | ROZPOCET
| VV |  | "viz výkres D.1.1.03" 12 |  | 12 | [13 empty] | VV | 2 | 2 | True | 0 | ROZPOCET
275 | K | 766694122 | Montáž parapetních dřevěných nebo plastových šířky přes 30 cm délky do 1,6 m | kus | 23 |  | 0 | CS ÚRS 2015 01 |  |  | základní | 0.718 | 16.514 | 0 | 0 | 0 | 0 | 16 | K | 2 |  |  |  | ROZPOCET | 0 | 0 | 0 | 0 | 0 | 1 | 0 | 16 | 1911474323
| VV |  | "viz výkres D.1.1.02" 6+7 |  | 13 | [13 empty] | VV | 2 | 2 | True | 0 | ROZPOCET
| VV |  | "viz výkres D.1.1.03" 8+2 |  | 10 | [13 empty] | VV | 2 | 2 | True | 0 | ROZPOCET
276 | K | 766694123 | Montáž parapetních dřevěných nebo plastových šířky přes 30 cm délky do 2,6 m | kus | 14 |  | 0 | CS ÚRS 2015 01 |  |  | základní | 0.967 | 13.538 | 0 | 0 | 0 | 0 | 16 | K | 2 |  |  |  | ROZPOCET | 0 | 0 | 0 | 0 | 0 | 1 | 0 | 16 | 524209847
| VV |  | "viz výkres D.1.1.02" 7 |  | 7 | [13 empty] | VV | 2 | 2 | True | 0 | ROZPOCET
| VV |  | "viz výkres D.1.1.03" 7 |  | 7 | [13 empty] | VV | 2 | 2 | True | 0 | ROZPOCET
277 | M | 607941070 | deska parapetní dřevotřísková vnitřní 0,5 x 1 m | m | 80.819 |  | 0 | CS ÚRS 2015 01 |  |  | základní | 0 | 0 | 0.008 | 0.64655 | 0 | 0 | 32 | M | 2 |  |  |  | ROZPOCET | 0 | 0 | 0 | 0 | 0 | 1 | 0 | 16 | -458665191
| VV |  | "viz výkres D.1.1.02" | [15 empty] | VV | 2 | 1 | True | 0 | ROZPOCET
| VV |  | 2,08*7 |  | 14.56 | [13 empty] | VV | 2 | 2 | True | 0 | ROZPOCET
| VV |  | 0,70*12 |  | 8.4 | [13 empty] | VV | 2 | 2 | True | 0 | ROZPOCET
| VV |  | 1,35*6 |  | 8.1 | [13 empty] | VV | 2 | 2 | True | 0 | ROZPOCET
| VV |  | 1,35*7 |  | 9.45 | [13 empty] | VV | 2 | 2 | True | 0 | ROZPOCET
| VV |  | "viz výkres D.1.1.03" | [15 empty] | VV | 2 | 1 | True | 0 | ROZPOCET
| VV |  | 2,08*7 |  | 14.56 | [13 empty] | VV | 2 | 2 | True | 0 | ROZPOCET
| VV |  | 1,35*8 |  | 10.8 | [13 empty] | VV | 2 | 2 | True | 0 | ROZPOCET
| VV |  | 0,70*12 |  | 8.4 | [13 empty] | VV | 2 | 2 | True | 0 | ROZPOCET
| VV |  | 1,35*2 |  | 2.7 | [13 empty] | VV | 2 | 2 | True | 0 | ROZPOCET
| VV |  | 76,97*1,05 'Přepočtené koeficientem množství |  | 80.819 | [13 empty] | VV | 2 | 2 | False | 1 | ROZPOCET
278 | K | 998766102 | Přesun hmot tonážní pro konstrukce truhlářské v objektech v do 12 m | t | 1.139 |  | 0 | CS ÚRS 2015 01 |  |  | základní | 2.421 | 2.7575 | 0 | 0 | 0 | 0 | 16 | K | 2 |  |  |  | ROZPOCET | 0 | 0 | 0 | 0 | 0 | 1 | 0 | 16 | 875422189
| D | 767 | Konstrukce zámečnické |  |  |  | 0 | [5 empty] | 972.6255 |  | 4.8865 |  | 1.3536 | 2 | D | 1 |  |  |  | ROZPOCET | [6 empty] | 0
279 | K | 76716181 | Demontáž nevyužívaných rozvodů na fasádě | kompl | 1 |  | 0 |  |  |  | základní | 0.513 | 0.513 | 0 | 0 | 0.016 | 0.016 | 16 | K | 2 |  |  |  | ROZPOCET | 0 | 0 | 0 | 0 | 0 | 1 | 0 | 16 | 14194683
280 | K | 767161813 | Demontáž zábradlí rovného nerozebíratelného hmotnosti 1m zábradlí do 20 kg | m | 12.6 |  | 0 | CS ÚRS 2015 01 |  |  | základní | 0.513 | 6.4638 | 0 | 0 | 0.016 | 0.2016 | 16 | K | 2 |  |  |  | ROZPOCET | 0 | 0 | 0 | 0 | 0 | 1 | 0 | 16 | -1386401
| VV |  | "viz výkres D.1.1" | [15 empty] | VV | 2 | 1 | True | 0 | ROZPOCET
| VV |  | "lodžie" 1,80+1,80 |  | 3.6 | [13 empty] | VV | 2 | 2 | True | 0 | ROZPOCET
| VV |  | "balkón" 1,50*6 |  | 9 | [13 empty] | VV | 2 | 2 | True | 0 | ROZPOCET
281 | K | 76716182 | Demontáž a opětovná montáž fasádních štítků s označenám ulic a čísel popisných | kus | 5 |  | 0 |  |  |  | základní | 0.513 | 2.565 | 0 | 0 | 0.016 | 0.08 | 16 | K | 2 |  |  |  | ROZPOCET | 0 | 0 | 0 | 0 | 0 | 1 | 0 | 16 | -1507268330
282 | K | 76716183 | Demontáž fasádních větracích mřížek a konzol pro vlajky | kus | 20 |  | 0 |  |  |  | základní | 0.513 | 10.26 | 0 | 0 | 0.016 | 0.32 | 16 | K | 2 |  |  |  | ROZPOCET | 0 | 0 | 0 | 0 | 0 | 1 | 0 | 16 | 434344794
283 | K | 76716184 | Demontáž a opětovná montáž (na úroveň nového zateplení) zvonků a krabiček s telefonním vedením | kus | 10 |  | 0 |  |  |  | základní | 0.513 | 5.13 | 0 | 0 | 0.016 | 0.16 | 16 | K | 2 |  |  |  | ROZPOCET | 0 | 0 | 0 | 0 | 0 | 1 | 0 | 16 | -2073754841
284 | K | 76716185 | Demontáž a přemístění lapače střešních splavenin včetně potřebné úpravy vedení ležaté dešťové kanalizace | kus | 9 |  | 0 |  |  |  | základní | 0.513 | 4.617 | 0 | 0 | 0.016 | 0.144 | 16 | K | 2 |  |  |  | ROZPOCET | 0 | 0 | 0 | 0 | 0 | 1 | 0 | 16 | -1301934937
285 | K | 76716186 | Přemístěných stávajících satelitů z fasády na společné nástřešní tyče včetně přívodních kabelů | kus | 15 |  | 0 |  |  |  | základní | 0.513 | 7.695 | 0 | 0 | 0.016 | 0.24 | 16 | K | 2 |  |  |  | ROZPOCET | 0 | 0 | 0 | 0 | 0 | 1 | 0 | 16 | 1174922132
286 | K | 76716187 | Dodávka a montáž venkovního čístícího škrabáku 400x600 mm vsazeného do systémové vany z polymerbetonu | kus | 3 |  | 0 |  |  |  | základní | 0.513 | 1.539 | 0.02 | 0.06 | 0.016 | 0.048 | 16 | K | 2 |  |  |  | ROZPOCET | 0 | 0 | 0 | 0 | 0 | 1 | 0 | 16 | 589242084
| VV |  | "viz výkres D.1.1.36" 3 |  | 3 | [13 empty] | VV | 2 | 2 | True | 0 | ROZPOCET
287 | K | 76716188 | Dodávka a montáž nerezových dvířek 600x600 mm včetně rámečku na šířku zateplení | kus | 8 |  | 0 |  |  |  | základní | 0.513 | 4.104 | 0.02 | 0.16 | 0.016 | 0.128 | 16 | K | 2 |  |  |  | ROZPOCET | 0 | 0 | 0 | 0 | 0 | 1 | 0 | 16 | 769419429
| VV |  | "plynová skříň" 1 |  | 1 | [13 empty] | VV | 2 | 2 | True | 0 | ROZPOCET
| VV |  | "elektro skříň, telefon" 7 |  | 7 | [13 empty] | VV | 2 | 2 | True | 0 | ROZPOCET
288 | K | 76716189 | Dodávka a montáž nerezových dvířek 1300x500 mm včetně rámečku na šířku zateplení | kus | 1 |  | 0 |  |  |  | základní | 0.513 | 0.513 | 0.02 | 0.02 | 0.016 | 0.016 | 16 | K | 2 |  |  |  | ROZPOCET | 0 | 0 | 0 | 0 | 0 | 1 | 0 | 16 | -1937582296
| VV |  | "elektro skříň" 1 |  | 1 | [13 empty] | VV | 2 | 2 | True | 0 | ROZPOCET
289 | K | 76781261 | Dodávka a montáž ocelové markýzy nad vstupem, k-ce nýtovaná pásovina, včetně kotvení a povrchové úpravy žárovým zinkováním - bližší specifikace viz výkres D.1.1.41 | kus | 3 |  | 0 |  |  |  | základní | 11.446 | 34.338 | 0.05 | 0.15 | 0 | 0 | 16 | K | 2 |  |  |  | ROZPOCET | 0 | 0 | 0 | 0 | 0 | 1 | 0 | 16 | -1863135314
290 | K | 76781262 | Dodávka a montáž ocelového schodiště se zábradlím, schodnice U 200, stupně pórorošt 350x800 mm, uchycení zábradlí U 120 + napojení na stávající zábradlí, vč. kotvení a povrchové úpravy žárovým zinkováním - bližší specifikace viz výkres D.1.1.42, D1.1.1.43 | kus | 1 |  | 0 |  |  |  | základní | 11.446 | 11.446 | 1.15 | 1.15 | 0 | 0 | 16 | K | 2 |  |  |  | ROZPOCET | 0 | 0 | 0 | 0 | 0 | 1 | 0 | 16 | -179501864
291 | K | 76781263 | Dodávka a montáž ocelového balkónu se zábradlím (částečně se použije původní) včetně kotvení a povrchové úpravy žárovým zinkováním - bližší specifikace viz výkres D.1.1.40, D1.1.1.41 | kus | 6 |  | 0 |  |  |  | základní | 11.446 | 68.676 | 0.15 | 0.9 | 0 | 0 | 16 | K | 2 |  |  |  | ROZPOCET | 0 | 0 | 0 | 0 | 0 | 1 | 0 | 16 | 668769911
292 | K | 76781264 | Dodávka a montáž ocelového zábradlí lodžie (úprava stávajícího zábradlí) včetně kotvení přes kotevní desku z termoplastické pěny a povrchové úpravy žárovým zinkováním - bližší specifikace viz výkres D.1.1.38, D1.1.1.39 | m | 1.9 |  | 0 |  |  |  | základní | 11.446 | 21.7474 | 0.035 | 0.0665 | 0 | 0 | 16 | K | 2 |  |  |  | ROZPOCET | 0 | 0 | 0 | 0 | 0 | 1 | 0 | 16 | -73152153
| VV |  | "viz výkres č. D.1.1.09" 1,40+0,50 |  | 1.9 | [13 empty] | VV | 2 | 2 | True | 0 | ROZPOCET
293 | K | 76781265 | Příplatek k montáži ocelových k-cí za kotvení s omezenín tepelných mostů - viz výkres D.1.1 | kus | 65 |  | 0 |  |  |  | základní | 11.446 | 743.99 | 0.035 | 2.275 | 0 | 0 | 16 | K | 2 |  |  |  | ROZPOCET | 0 | 0 | 0 | 0 | 0 | 1 | 0 | 16 | 1585506266
294 | K | 76781266 | Dodávka a montáž Netopýří budka do zateplení 420/500/100 mm | kus | 3 |  | 0 |  |  |  | základní | 11.446 | 34.338 | 0.035 | 0.105 | 0 | 0 | 16 | K | 2 |  |  |  | ROZPOCET | 0 | 0 | 0 | 0 | 0 | 1 | 0 | 16 | 1877336126
295 | K | 998767102 | Přesun hmot tonážní pro zámečnické konstrukce v objektech v do 12 m | t | 4.887 |  | 0 | CS ÚRS 2015 01 |  |  | základní | 3.006 | 14.6903 | 0 | 0 | 0 | 0 | 16 | K | 2 |  |  |  | ROZPOCET | 0 | 0 | 0 | 0 | 0 | 1 | 0 | 16 | 824370197
| D | 771 | Podlahy z dlaždic |  |  |  | 0 | [5 empty] | 4.6538 |  | 0.13681 |  | 0 | 2 | D | 1 |  |  |  | ROZPOCET | [6 empty] | 0
296 | K | 771474113 | Montáž soklíků z dlaždic keramických rovných flexibilní lepidlo v do 120 mm | m | 4.51 |  | 0 | CS ÚRS 2015 01 |  |  | základní | 0.209 | 0.94259 | 0.00062 | 0.0027962 | 0 | 0 | 16 | K | 2 |  |  |  | ROZPOCET | 0 | 0 | 0 | 0 | 0 | 1 | 0 | 16 | -260736158
| VV |  | "viz výkres D.1.1.37" 1,50+1,50+2,36-0,85 |  | 4.51 | [13 empty] | VV | 2 | 2 | True | 0 | ROZPOCET
297 | K | 771574113 | Montáž podlah keramických režných hladkých lepených flexibilním lepidlem do 12 ks/m2 | m2 | 4.634 |  | 0 | CS ÚRS 2015 01 |  |  | základní | 0.55 | 2.5487 | 0.00367 | 0.017007 | 0 | 0 | 16 | K | 2 |  |  |  | ROZPOCET | 0 | 0 | 0 | 0 | 0 | 1 | 0 | 16 | -698874177
| VV |  | "viz výkres D.1.1.37" (2,36*1,15)+(1,00*0,30)+(0,90*0,90)+((0,90+0,90+0,90)*0,30) |  | 4.634 | [13 empty] | VV | 2 | 2 | True | 0 | ROZPOCET
298 | M | 597614080 | dlaždice keramické slinuté neglazované mrazuvzdorné 29,8 x 29,8 x 0,9 cm | m2 | 5.951 |  | 0 | CS ÚRS 2015 01 |  |  | základní | 0 | 0 | 0.0192 | 0.11426 | 0 | 0 | 32 | M | 2 |  |  |  | ROZPOCET | 0 | 0 | 0 | 0 | 0 | 1 | 0 | 16 | -643974670
| VV |  | "množství převzato z položky č. 771474113" 4,51*0,10*1,20 |  | 0.541 | [13 empty] | VV | 2 | 2 | True | 0 | ROZPOCET
| VV |  | "množství převzato z položky č. 771574113" 4,634 |  | 4.634 | [13 empty] | VV | 2 | 2 | True | 0 | ROZPOCET
| VV |  | 5,175*1,15 'Přepočtené koeficientem množství |  | 5.951 | [13 empty] | VV | 2 | 2 | False | 1 | ROZPOCET
299 | K | 771591111 | Podlahy penetrace podkladu | m2 | 5.085 |  | 0 | CS ÚRS 2015 01 |  |  | základní | 0.044 | 0.22374 | 0.0003 | 0.0015255 | 0 | 0 | 16 | K | 2 |  |  |  | ROZPOCET | 0 | 0 | 0 | 0 | 0 | 1 | 0 | 16 | 1390830553
| VV |  | "množství převzato z položky č. 771474113" 4,51*0,10 |  | 0.451 | [13 empty] | VV | 2 | 2 | True | 0 | ROZPOCET
| VV |  | "množství převzato z položky č. 771574113" 4,634 |  | 4.634 | [13 empty] | VV | 2 | 2 | True | 0 | ROZPOCET
300 | K | 771591115 | Podlahy spárování silikonem | m | 7.21 |  | 0 | CS ÚRS 2015 01 |  |  | základní | 0.05 | 0.3605 | 3e-05 | 0.0002163 | 0 | 0 | 16 | K | 2 |  |  |  | ROZPOCET | 0 | 0 | 0 | 0 | 0 | 1 | 0 | 16 | 1698200472
| VV |  | "viz výkres D.1.1.37" (1,50+1,50+2,36-0,85)+(0,90+0,90+0,90) |  | 7.21 | [13 empty] | VV | 2 | 2 | True | 0 | ROZPOCET
301 | K | 771591172 | Montáž profilu pro schodové hrany | m | 2.7 |  | 0 | CS ÚRS 2015 01 |  |  | základní | 0.15 | 0.405 | 0.00034 | 0.000918 | 0 | 0 | 16 | K | 2 |  |  |  | ROZPOCET | 0 | 0 | 0 | 0 | 0 | 1 | 0 | 16 | -1877665878
| VV |  | "viz výkres D.1.1.37" 0,90+0,90+0,90 |  | 2.7 | [13 empty] | VV | 2 | 2 | True | 0 | ROZPOCET
302 | M | 590541460 | profil schodový, ušlechtilá ocel V2A, R 10 V 6, TE 160/100 (16 x 1000 mm) | m | 3.046 |  | 0 | CS ÚRS 2015 01 |  |  | základní | 0 | 0 | 3e-05 | 9.138e-05 | 0 | 0 | 32 | M | 2 |  |  |  | ROZPOCET | 0 | 0 | 0 | 0 | 0 | 1 | 0 | 16 | 399564719
| VV |  | 2,7*1,128 'Přepočtené koeficientem množství |  | 3.046 | [13 empty] | VV | 2 | 2 | False | 1 | ROZPOCET
303 | K | 998771102 | Přesun hmot tonážní pro podlahy z dlaždic v objektech v do 12 m | t | 0.137 |  | 0 | CS ÚRS 2015 01 |  |  | základní | 1.265 | 0.1733 | 0 | 0 | 0 | 0 | 16 | K | 2 |  |  |  | ROZPOCET | 0 | 0 | 0 | 0 | 0 | 1 | 0 | 16 | -1216019487
| D | 783 | Dokončovací práce - nátěry |  |  |  | 0 | [5 empty] | 6.6238 |  | 0.0068256 |  | 0 | 2 | D | 1 |  |  |  | ROZPOCET | [6 empty] | 0
304 | K | 783301311 | Odmaštění zámečnických konstrukcí vodou ředitelným odmašťovačem | m2 | 10 |  | 0 | CS ÚRS 2017 01 |  |  | základní | 0.133 | 1.33 | 8e-05 | 0.0008 | 0 | 0 | 16 | K | 2 |  |  |  | ROZPOCET | 0 | 0 | 0 | 0 | 0 | 1 | 0 | 16 | 347697072
| VV |  | "ocelové zárubně" | [15 empty] | VV | 2 | 1 | True | 0 | ROZPOCET
| VV |  | "viz výkres D.1.1.01" 3*5,00*0,25 |  | 3.75 | [13 empty] | VV | 2 | 2 | True | 0 | ROZPOCET
| VV |  | "viz výkres D.1.1.04" 5*5,00*0,25 |  | 6.25 | [13 empty] | VV | 2 | 2 | True | 0 | ROZPOCET
305 | K | 783314203 | Základní antikorozní jednonásobný syntetický samozákladující nátěr zámečnických konstrukcí | m2 | 10 |  | 0 | CS ÚRS 2017 01 |  |  | základní | 0.184 | 1.84 | 0.00014 | 0.0014 | 0 | 0 | 16 | K | 2 |  |  |  | ROZPOCET | 0 | 0 | 0 | 0 | 0 | 1 | 0 | 16 | 130170762
| VV |  | "ocelové zárubně" | [15 empty] | VV | 2 | 1 | True | 0 | ROZPOCET
| VV |  | "viz výkres D.1.1.01" 3*5,00*0,25 |  | 3.75 | [13 empty] | VV | 2 | 2 | True | 0 | ROZPOCET
| VV |  | "viz výkres D.1.1.04" 5*5,00*0,25 |  | 6.25 | [13 empty] | VV | 2 | 2 | True | 0 | ROZPOCET
306 | K | 783317105 | Krycí jednonásobný syntetický samozákladující nátěr zámečnických konstrukcí | m2 | 10 |  | 0 | CS ÚRS 2017 01 |  |  | základní | 0.172 | 1.72 | 0.00014 | 0.0014 | 0 | 0 | 16 | K | 2 |  |  |  | ROZPOCET | 0 | 0 | 0 | 0 | 0 | 1 | 0 | 16 | -1491065133
| VV |  | "ocelové zárubně" | [15 empty] | VV | 2 | 1 | True | 0 | ROZPOCET
| VV |  | "viz výkres D.1.1.01" 3*5,00*0,25 |  | 3.75 | [13 empty] | VV | 2 | 2 | True | 0 | ROZPOCET
| VV |  | "viz výkres D.1.1.04" 5*5,00*0,25 |  | 6.25 | [13 empty] | VV | 2 | 2 | True | 0 | ROZPOCET
307 | K | 783813111 | Penetrační syntetický nátěr hladkých povrchů z desek na bázi dřeva | m2 | 5.76 |  | 0 | CS ÚRS 2017 01 |  |  | základní | 0.09 | 0.5184 | 0.00023 | 0.0013248 | 0 | 0 | 16 | K | 2 |  |  |  | ROZPOCET | 0 | 0 | 0 | 0 | 0 | 1 | 0 | 16 | 130577528
| VV |  | "viz výkres D.1.1.41 - markýza" 2,40*0,80*3 |  | 5.76 | [13 empty] | VV | 2 | 2 | True | 0 | ROZPOCET
308 | K | 783817401 | Krycí dvojnásobný syntetický nátěr hladkých betonových povrchů | m2 | 5.76 |  | 0 | CS ÚRS 2017 01 |  |  | základní | 0.211 | 1.2154 | 0.00033 | 0.0019008 | 0 | 0 | 16 | K | 2 |  |  |  | ROZPOCET | 0 | 0 | 0 | 0 | 0 | 1 | 0 | 16 | 1023460443
| VV |  | "viz výkres D.1.1.41 - markýza" 2,40*0,80*3 |  | 5.76 | [13 empty] | VV | 2 | 2 | True | 0 | ROZPOCET
| D | 784 | Dokončovací práce - malby a tapety |  |  |  | 0 | [5 empty] | 116.4 |  | 0.588 |  | 0 | 2 | D | 1 |  |  |  | ROZPOCET | [6 empty] | 0
309 | K | 784181101 | Základní akrylátová jednonásobná penetrace podkladu v místnostech výšky do 3,80m | m2 | 1200 |  | 0 | CS ÚRS 2015 01 |  |  | základní | 0.033 | 39.6 | 0.0002 | 0.24 | 0 | 0 | 16 | K | 2 |  |  |  | ROZPOCET | 0 | 0 | 0 | 0 | 0 | 1 | 0 | 16 | 814846860
| VV |  | 1200 |  | 1200 | [13 empty] | VV | 2 | 2 | True | 0 | ROZPOCET
310 | K | 784221101 | Dvojnásobné bílé malby ze směsí za sucha dobře otěruvzdorných v místnostech do 3,80 m | m2 | 1200 |  | 0 | CS ÚRS 2015 01 |  |  | základní | 0.064 | 76.8 | 0.00029 | 0.348 | 0 | 0 | 16 | K | 2 |  |  |  | ROZPOCET | 0 | 0 | 0 | 0 | 0 | 1 | 0 | 16 | -1295186351
| VV |  | 1200 |  | 1200 | [13 empty] | VV | 2 | 2 | True | 0 | ROZPOCET
| D | HZS | Hodinové zúčtovací sazby |  |  |  | 0 | [5 empty] | 50 |  | 0 |  | 0 | 4 | D | 0 |  |  |  | ROZPOCET | [6 empty] | 0
311 | K | HZS1291 | Hodinová zúčtovací sazba pomocný stavební dělník | hod | 40 |  | 0 | CS ÚRS 2015 01 |  |  | základní | 1 | 40 | 0 | 0 | 0 | 0 | 512 | K | 1 |  |  |  | ROZPOCET | 0 | 0 | 0 | 0 | 0 | 1 | 0 | 512 | -1143696242
| VV |  | "vyklizení půdy" 40,00 |  | 40 | [13 empty] | VV | 1 | 2 | True | 0 | ROZPOCET
312 | K | HZS4212 | Hodinová zúčtovací sazba revizní technik specialista | hod | 10 |  | 0 | CS ÚRS 2015 01 |  |  | základní | 1 | 10 | 0 | 0 | 0 | 0 | 512 | K | 1 |  |  |  | ROZPOCET | 0 | 0 | 0 | 0 | 0 | 1 | 0 | 512 | 1556493001
| VV |  | "revize hromosvodu" 10 |  | 10 | [13 empty] | VV | 1 | 2 | True | 0 | ROZPOCET
| D | VRN | Vedlejší rozpočtové náklady |  |  |  | 0 | [5 empty] | 0 |  | 0 |  | 0 | 5 | D | 0 |  |  |  | ROZPOCET | [6 empty] | 0
| D | VRN1 | Průzkumné, geodetické a projektové práce |  |  |  | 0 | [5 empty] | 0 |  | 0 |  | 0 | 5 | D | 1 |  |  |  | ROZPOCET | [6 empty] | 0
313 | K | 011503000 | Výtahová zkouška pro kotvení KZS | Kč | 1 |  | 0 | CS ÚRS 2015 01 |  |  | základní | 0 | 0 | 0 | 0 | 0 | 0 | 1024 | K | 2 |  |  |  | ROZPOCET | 0 | 0 | 0 | 0 | 0 | 1 | 0 | 1024 | -693424360
314 | K | 013254000 | Dokumentace skutečného provedení stavby | Kč | 1 |  | 0 | CS ÚRS 2015 01 |  |  | základní | 0 | 0 | 0 | 0 | 0 | 0 | 1024 | K | 2 |  |  |  | ROZPOCET | 0 | 0 | 0 | 0 | 0 | 1 | 0 | 1024 | -1143087663
| D | VRN3 | Zařízení staveniště |  |  |  | 0 | [5 empty] | 0 |  | 0 |  | 0 | 5 | D | 1 |  |  |  | ROZPOCET | [6 empty] | 0
315 | K | 030001000 | Zařízení staveniště | Kč | 1 |  | 0 | CS ÚRS 2015 01 |  |  | základní | 0 | 0 | 0 | 0 | 0 | 0 | 1024 | K | 2 |  |  |  | ROZPOCET | 0 | 0 | 0 | 0 | 0 | 1 | 0 | 1024 | -1386435070
| D | VRN4 | Inženýrská činnost |  |  |  | 0 | [5 empty] | 0 |  | 0 |  | 0 | 5 | D | 1 |  |  |  | ROZPOCET | [6 empty] | 0
316 | K | 042503000 | Plán BOZP na staveništi | Kč | 1 |  | 0 | CS ÚRS 2015 01 |  |  | základní | 0 | 0 | 0 | 0 | 0 | 0 | 1024 | K | 2 |  |  |  | ROZPOCET | 0 | 0 | 0 | 0 | 0 | 1 | 0 | 1024 | 2117833069
317 | K | 045203000 | Kompletační činnost | Kč | 1 |  | 0 | CS ÚRS 2015 01 |  |  | základní | 0 | 0 | 0 | 0 | 0 | 0 | 1024 | K | 2 |  |  |  | ROZPOCET | 0 | 0 | 0 | 0 | 0 | 1 | 0 | 1024 | -48475241
| D | VRN6 | Územní vlivy |  |  |  | 0 | [5 empty] | 0 |  | 0 |  | 0 | 5 | D | 1 |  |  |  | ROZPOCET | [6 empty] | 0
318 | K | 06310300 | Biologický dohled stavby - opatření na ochranu hnízdišť rorýsů a úkrytů netopýrů | Kč | 1 |  | 0 |  |  |  | základní | 0 | 0 | 0 | 0 | 0 | 0 | 1024 | K | 2 |  |  |  | ROZPOCET | 0 | 0 | 0 | 0 | 0 | 1 | 0 | 1024 | 164784933
| D | VRN7 | Provozní vlivy |  |  |  | 0 | [5 empty] | 0 |  | 0 |  | 0 | 5 | D | 1 |  |  |  | ROZPOCET | [6 empty] | 0
319 | K | 071103000 | Provoz investora | Kč | 1 |  | 0 | CS ÚRS 2015 01 |  |  | základní | 0 | 0 | 0 | 0 | 0 | 0 | 1024 | K | 2 |  |  |  | ROZPOCET | 0 | 0 | 0 | 0 | 0 | 1 | 0 | 1024 | 424774530