## List1
Obytný autobus pro mobilní terénní formu Nízkoprahového zařízení pro děti a mládež
Název nebo obchodní firma účastníka zadávacího řízení
Minimální technické parametry vozidla požadované zadavatelem a technické parametry vozidla nabízené účastníkem zadávcího řízení
pořadové číslo | popis standardu (parametru) | měrná jednotka | zadavatelem požadovaná hodnota parametru | uchazečem nabízená hodnota parametru
1 | Autobus | kategorie | M1
2 | Největší technicky přípustná hmotnost vozidla | kg | 20000
3 | Řidičské oprávnění pro řízení vozidla | skupina | C
4 | Vznětový motor | .- | ano
5 | Výkon motoru | kW | min. 220
6 | Zdvihový objem motoru | cm3 | min 6000 max. 9000
7 | Rozvor | mm | 5000 - 6500
8 | Celková délka vozu | mm | 10000 -12000
9 | Šířka vozu včetně zrcátek | mm | od 2 400 do 2 600
10 | Výška vozu | mm | od 2 500 do 3 500
11 | Emisní třída | Euro | min. stupeň 3
12 | Počet míst k přepravě | os. | 8+1
13 | Počet míst k sezení při stání | os. | 15
14 | Sada zimních pneumatikna hnací nápravu | .- | ano
15 | STK s platností min. na 10 měsíců v době převzetí | .- | ano
| Vozidlo je rozděleno na 4 „zóny“, 1. zóna - kabina (řidič) ; 2. zóna - přepravní a volnočasový prostor ; 3. zóna - úložná a kuchyňská čast ; 4. zóna - terapeutická kancelář | .-
Zóna 1 - Kabina řidiče
16 | ABS, ESP | .- | ano
17 | Přední mlhové světlomety | .- | ano
18 | Klimatizace pro zónu 2,3 a 4 za stání (bez nutnosti chodu spalovacího motoru) | .- | ano
19 | Nezávislé horkovzdušné topení pro společné vytápění zóny 1,2,3 a 4 | .- | ano
20 | Rádio s bluetooth | .- | ano
21 | Airbag řidiče | .- | ano
22 | Parkovací kamerový systém v zadní části autobusu | .- | ano
23 | Hasicí přístroj práškový 2kg | .- | ano
24 | Barva vozu - základní (výběr ze tří barev) | .- | ano
25 | Výškově nastavitelné sedadlo řidiče | .- | ano
26 | Potah sedadel – zvýšená odolnost | .- | ano
27 | Výškově a podélně nastavitelný volant | .- | ano
Zóna 2 - Volnočasový a přepravní prostor
28 | Vnitřní výška v 2. zóně (pro pohyb osob) | mm | od 1 800 do 2 000
29 | Stolek na PC za přepážkou řidiče (levá strana) spolu s dvojsedaškou umístěnou proti směru jízdy (přípojka LAN, siť 220V) - POZICE 2.1 | .- | ano
30 | Stolek na PC za vstupními dveřmi (pravá strana) spolu s dvojsedaškou umístěnou proti směru jízdy (přípojka LAN, siť 220V) - POZICE 2.2 | .- | ano
31 | Dělící stěna za stolky na PC - POZICE 2.3 | .- | ano
32 | Stůl o rozměrech cca 1800x600 mm na levé straně autobusu za dělící stěnou spolu se 3 dvojsedačkami (stůl musí obsahovat úložné prostory) - POZICE 2.4 | .- | ano
33 | Úložné postory na boty a kabáty na pravé straně autobusu za dělící stěnou - POZICE 2.5 | .- | ano
34 | Rozkládací postel (pohovka) rozměru 2000 x 600 mm - viz POZICE 2.6 | .- | ano
35 | LCD panel 40" na otočném nástěnném držáku - POZICE 2.7 | .- | ano
36 | Rozvody sítě LAN | .- | ano
37 | Rozvody anténního standartu DVB-T2 | .- | ano
38 | Elektrické rozvody 220V (dle specifikace rozpisu příkonu) | .- | ano
Zóna 3 - Úložná a kuchyňská část
39 | Dělící stěna mezi 2. a 3. zónou - POZICE 3.1 | .- | ano
40 | Kuchyňská linka na levé části prostoru (linka obsahuje dřez s tekoucí vodou, ledničku, rychlovarnou konvici a mikrovlnou troubu) - POZICE 3.2 | .- | ano
41 | Sprchový kout kombinovaný s chemickým WC s odpadem vyjímatelným zvenčí - POZICE 3.3 | .- | ano
42 | Zamykatelný úložný prostor v pravé části prostoru (u zadních dveří) - POZICE 3.4 | .- | ano
43 | Hasící přístroj 2kg (umístění u dveří) - POZICE 3.5 | .- | ano
44 | Rozvod vody do kuchyňské linky (vodní hospodářství v úložném prosotru autobusu) - POZICE 3.6 | .- | ano
45 | Elektrické rozvody 220V (dle specifikace rozpisu příkonu) | .- | ano
| Zóna 4 - Kancelář | .- | ano
46 | Dělící stěna se zavíracími dveřmi - POZICE 4.1 | .- | ano
47 | Kancelářský stůl - POZICE 4.2 | .- | ano
48 | 2ks kancelářských židlí - POZICE 4.3 | .- | ano
49 | Elektrické rozvody 220V (dle specifikace rozpisu příkonu) | .- | ano
50 | Rozvody sítě LAN | .- | ano
Exteriér
51 | Solární dobíjecí systém panelů (2ks 24V na dobíjení startovacích baterii - POZICE E.1 | .- | ano
52 | Solární napájecí systém panelů (4ks spolu s měničem napětí 12V/220V 3000W sinus) - POZICE E.2 | .- | ano
53 | Trakční baterie pro solární napájecí systém (2 x 180Ah) - POZICE E.3 | .- | ano
54 | Markýza 2ks (rozměry 2.5 x 2 m ovládané mechanicky) - POZICE E.4 | .- | ano
55 | Polepy 2ks (5x1m na boku autobusu), 10 ks (70x50 cm) | .- | ano
56 | Polopropustné a bezpečnostní fólie na okna | .- | ano
takto označené buňky vyplní uchazeč
Dodavatel tímto prohlašuje, že jím nabízená vozidla bezvýhradně splňují veškeré výše uvedené minimální (maximální) hodnoty technických parametrů stanovené zadavatelem.
Toto prohlášení je projevem vážné, pravé a svobodné vůle dodvatele a nebylo učiněno v tísni či za nápadně nevýhodných podmínek. Na důkaz souhlasu připojuje oprávněný zástupce dodavatele svůj vlastnoruční podpis, jak následuje.
V ……………………...…………, dne ……………..………….. 2019
…………………………………..…………………
za dodavatele