## List1
Příloha č. 1 k TZ: Výkaz Výměr
Zakázka: | 017/19 FVE LITOBAL, LAŽÍNKY
Lažínky 70, 676 02 Moravské Budějovice
| Materiál | jedn. | výměra | jedn.cena | celkem
1 | Fotovoltaický polykrystalický panel, jmenovitý výkon 290 Wp, dle kapitoly A2 Technické zprávy. | ks | 237
2 | Výkonový optimizér, 730 W, 125 VDC | ks | 119
3 | Fotovoltaický střídač 25 kVA, dle kapitoly A2 Technické zprávy | ks | 2
4 | Fotovoltaický střídač 17 kVA, dle kapitoly A2 Technické zprávy | ks | 1
5 | Junction box - svorkovnice, svodiče přepětí pro 2 stringy solárních panelů, IP 66 | ks | 3
6 | Nosná konstrukce panelů, na plochou střechu pro 237 ks solárních panelů, sklon panelů 15°, rozmístění panelů na střeše viz. PD | kpl. | 1
7 | Stejnosměrná kabeláž, solární, odolná UV, průřez 1x6 mm2, barva modrá | m | 550
8 | Stejnosměrná kabeláž, solární, odolná UV, průřez 1x6 mm2, barva červená | m | 550
9 | Stejnosměrný konektor MC-4 samec | ks | 22
10 | Stejnosměrný konektor MC-4 samice | ks | 22
11 | Chránička kabelová, pro vnější prostředí, odolná UV vč. uchycení | m | 200
12 | Rozvaděč AC - jištění, ověřený elentroměr, MTP 150/5 0.5S ověřené, kombinovaný svodič bleskových proudů a přepětí 1+2 275V, hlavní jistič 3x125A, vypínač s motorovým pohonem 125 A, FU-Guard, tlačítko total stop - viz jednopólové schéma | kpl. | 1
13 | CYKY-J 5x6 mm2 | m | 7
14 | CYKY-J 5x10 mm2 | m | 15
15 | CYKY-J 5x35 mm2 | m | 65
16 | CYY 10 mm2 | m | 150
17 | Vodivé pospojování konstrukce | kpl. | 1
18 | Doplnění jističe 3x125 A s napěťovou vyrážecí cívkou do HR objektu pro napojení RFVE | kpl. | 1
19 | Ochranné pospojování konstrukcí a měničů FVE | m | 200
20 | Datový kabel Cat 5e. | m | 150
21 | Kabelová trasa, žlab drátený vč. montáže a příslušenství | m | 80
22 | Montáž konstrukce pro FV panely | kpl. | 1
23 | Montáž kabelů | kpl. | 1
24 | Doprava materiálu na střechu objektu | kpl. | 1
25 | Montáž FVE panelů | ks | 237
26 | Montáž, nastavení a oživení střídačů | ks | 3
27 | Funkční zkouška | kpl. | 1
28 | Revize | kpl. | 1
29 | ostatní montážní a spojovací materiál | kpl. | 1
cena celkem bez DPH