## Kryci list
Rozpočet s výkazem výměr
Zakázka
Číslo zakázky
Zakázka
Klasifikace | Novostavba
Komentář
Investor
Projektant
Dodavatel
Rekapitulace
Celkem (bez DPH)
DPH 15% | 0
DPH 21% | #VALUE!
Celkem (včetně DPH) | #VALUE!

## Rekapitulace
Zakázka:
_ | 0
21 | Popis | Cena | Hmotnost | DPH | Cena s DPH
22
| S: Stavba |  | 2541.2235
| D1.4.0.: Stavební práce |  | 2429.7392
001: Zemní práce
| 002: Základy |  | 1561.1923
| 003: Svislé konstrukce |  | 194.0836
| 004: Vodorovné konstrukce |  | 47.6088
| 005: Komunikace |  | 9.6879
| 006: Úpravy povrchu |  | 613.4042
| 009: Ostatní konstrukce a práce |  | 0.61968
| 021-1: Elektromontáže |  | 0.319
097: Přesun suti
099: Přesun hmot HSV
| 711: Izolace proti vodě, vlhkosti a plynům |  | 0.64747
| 764: Konstrukce klempířské |  | 2.0085
766: Konstrukce truhlářské
| 767: Konstrukce zámečnické |  | 0.14108
| 784: Malby |  | 0.026854
D1.4.1.: Zařízení pro vytápění stavby
UT01: dodávky
UT02: montáže
UT03: ostatní
D1.4.2.: Zařízení vzduchotechniky
VZT-01: větrání haly - MAT
VZT-02: větrání haly - MTZ
VZT-03: ostatní
| D1.4.3.: Zdravotně technické instalace |  | 76.4607
| 001: Zemní práce |  | 43.1433
| 004: Vodorovné konstrukce |  | 24.718
| 008: Vedení dálková a přípojná |  | 8.1616
099: Přesun hmot HSV
| 721: Vnitřní kanalizace |  | 0.01343
| 722: Zdravotechnika - vnitřní vodovod |  | 0.42442
D1.4.4.: Plynová zařízení - vnitřní NTL plynovod
723: Plynová zařízení
783: Dokončovací práce - nátěry
O01: Ostatní
D1.4.5.: Zařízení silnoproudé elektrotechniky a bleskosvody
EL-1: MAT - svítidla
EL-2: MAT - přístroje ovl
EL-3: MAT - rozvaděč RM
EL-4: MAT - uzemnění, hromosvod
EL-5: Montážní práce
EL-6: MTZ - uzemnění, hromosvod
EL-7: EL - Ostatní
| D2.2.RP: Přeložka STL plynovodu a skříně měření a nová STL přípojka |  | 35.0235
| 001: Zemní práce |  | 25.3207
| 004: Vodorovné konstrukce |  | 9.4898
| 008: Vedení dálková a přípojná |  | 0.17065
099: Přesun hmot HSV
| 721_01: Plynová zařízení |  | 0.03793
| 783: Dokončovací práce - nátěry |  | 0.00448
O01_00: Ostatní - přeložka stávajícícho zařízení
D2.3.KV: Kabelové areálové vedení NN
KV_02: venkovní rozvody NN
KV_03: montáže
KV_04: ostatní
D3: Ostatní náklady
VRN: Vedlejší rozpočtové náklady
| Celkem (bez DPH) | 0
| DPH | 0
0
0
| Celkem (včetně DPH) | 0

## Rozpočet
[5 empty] | Poř. | Kód | Popis | MJ | Výměra | Ztratné | Výměra | Jedn. cena | Cena | Jedn. hmotn. | Hmotnost | Jedn. suť | Suť | Sazba DPH | DPH | Cena s DPH | Komentář | Objekt | Oddíl
[7 empty] | S: Stavba | [5 empty] | 0 |  | 2541.2235 |  | 167.9479 | _ | 0 | 0
[7 empty] | D1.4.0.: Stavební práce | [5 empty] | 0 |  | 2429.7392 |  | 101.7635 | _ | 0 | 0
[7 empty] | 001: Zemní práce | [5 empty] | 0 |  | 0 |  | 86.1635 | _ | 0 | 0
##T3##N_Catalog_catGUID | ##T3##PRO_ITEM_catID | ##T3##PRO_ITEM_iteCode | ##T3##PRO_ITEM_szvCode | ##T3##PRO_ITEM_tevCode | 1 | 113107111 | Odstranění podkladu pl do 50 m2 z kameniva těženého tl 100 mm | m2 | 194.5 | 0 | 194.5 |  | 0 |  | 0 | 0.16 | 31.12 | 21 | 0 | 0 | CS ÚRS 2019 01 | D1.4.0. | 001
[7 empty] | pasy mezi stávajícími halami; 0,5*(0,2*2+6,0*5+5,75+8,4)+0,025 |  | 22.3 | [8 empty] | _
[7 empty] | patky ve stávající zpevněné ploše; 2,5*2,5*20+2,0*2,0*3 |  | 137 | [8 empty] | _
[7 empty] | dtto pasy; 0,4*(3,5*18+15,5-2,0+4,45*2+2,6) |  | 35.2 | [8 empty] | _
[5 empty] | 2 | 113107130 | Odstranění podkladu pl do 50 m2 z betonu prostého tl 100 mm | m2 | 194.5 | 0 | 194.5 |  | 0 |  | 0 | 0.185 | 35.9825 | 21 | 0 | 0 | CS ÚRS 2019 01 | D1.4.0. | 001
[5 empty] | 3 | 113107141 | Odstranění podkladu pl do 50 m2 živičných tl 50 mm | m2 | 194.5 | 0 | 194.5 |  | 0 |  | 0 | 0.098 | 19.061 | 21 | 0 | 0 | CS ÚRS 2019 01 | D1.4.0. | 001
[5 empty] | 4 | 132201101 | Hloubení rýh š do 600 mm v hornině tř. 3 objemu do 100 m3 | m3 | 51.4997 | 0 | 51.4997 |  | 0 |  | 0 |  | 0 | 21 | 0 | 0 | CS ÚRS 2019 01 | D1.4.0. | 001
[7 empty] | pasy mezi stávajícími halami; 0,5*(0,2*2+6,0*5+5,75+8,4)*(0,8+0,05-0,1*2)+0,021 |  | 14.4998 | [8 empty] | _
[7 empty] | pasy ve stávající zpevněné ploše; 0,4*(3,5*18+15,5-2,0+4,45*2+2,6)*(0,6*2+0,05-0,1*2)+0,04 |  | 37 | [8 empty] | _
[5 empty] | 5 | 132201109 | Příplatek za lepivost k hloubení rýh š do 600 mm v hornině tř. 3 | m3 | 51.5 | 0 | 51.5 |  | 0 |  | 0 |  | 0 | 21 | 0 | 0 | CS ÚRS 2019 01 | D1.4.0. | 001
[5 empty] | 6 | 133201102 | Hloubení šachet v hornině tř. 3 objemu přes 100 m3 | m3 | 143.9 | 0 | 143.9 |  | 0 |  | 0 |  | 0 | 21 | 0 | 0 | CS ÚRS 2019 01 | D1.4.0. | 001
[7 empty] | patky; (2,5*2,5*20+2,0*2,0*3)*(0,6*2+0,05-0,1*2)+0,05 |  | 143.9 | [8 empty] | _
[5 empty] | 7 | 133201109 | Příplatek za lepivost u hloubení šachet v hornině tř. 3 | m3 | 143.9 | 0 | 143.9 |  | 0 |  | 0 |  | 0 | 21 | 0 | 0 | CS ÚRS 2019 01 | D1.4.0. | 001
[5 empty] | 8 | 162701105 | Vodorovné přemístění do 10000 m výkopku/sypaniny z horniny tř. 1 až 4 | m3 | 126.6 | 0 | 126.6 |  | 0 |  | 0 |  | 0 | 21 | 0 | 0 | CS ÚRS 2019 01 | D1.4.0. | 001
[7 empty] | vytěžená zemina bez zpětných zásypů; 51,5+143,9-68,8 |  | 126.6 | [8 empty] | _
[5 empty] | 9 | 162701109 | Příplatek k vodorovnému přemístění výkopku/sypaniny z horniny tř. 1 až 4 ZKD 1000 m přes 10000 m | m3 | 886.2 | 0 | 886.2 |  | 0 |  | 0 |  | 0 | 21 | 0 | 0 | CS ÚRS 2019 01 | D1.4.0. | 001
[7 empty] | 126,6*7 |  | 886.2 | [8 empty] | _
[5 empty] | 10 | 167101101 | Nakládání výkopku z hornin tř. 1 až 4 do 100 m3 | m3 | 68.8 | 0 | 68.8 |  | 0 |  | 0 |  | 0 | 21 | 0 | 0 | CS ÚRS 2019 01 | D1.4.0. | 001
[7 empty] | zpětné zásypy patek; (2,5*2,5*20-2,5*0,4*20+2,0*2,0*3-2,0*0,4*3)*0,6+0,04 |  | 68.8 | [8 empty] | _
[5 empty] | 11 | 171201201 | Uložení sypaniny na skládky | m3 | 126.6 | 0 | 126.6 |  | 0 |  | 0 |  | 0 | 21 | 0 | 0 | CS ÚRS 2019 01 | D1.4.0. | 001
[5 empty] | 12 | 171201211 | Poplatek za uložení odpadu ze sypaniny na skládce (skládkovné) | t | 253.2 | 0 | 253.2 |  | 0 |  | 0 |  | 0 | 21 | 0 | 0 | CS ÚRS 2019 01 | D1.4.0. | 001
[7 empty] | objemová hmotnost 2,0 t /m3; 126,6*2,0 |  | 253.2 | [8 empty] | _
[5 empty] | 13 | 174101101 | Zásyp jam, šachet rýh nebo kolem objektů sypaninou se zhutněním | m3 | 68.8 | 0 | 68.8 |  | 0 |  | 0 |  | 0 | 21 | 0 | 0 | CS ÚRS 2019 01 | D1.4.0. | 001
[7 empty] | kolem patek; (2,5*2,5*20-2,5*0,4*20+2,0*2,0*3-2,0*0,4*3)*0,6+0,04 |  | 68.8 | [8 empty] | _
[5 empty] | 14 | 181951102 | Úprava pláně v hornině tř. 1 až 4 se zhutněním | m2 | 1318.5 | 0 | 1318.5 |  | 0 |  | 0 |  | 0 | 21 | 0 | 0 | CS ÚRS 2019 01 | D1.4.0. | 001
[7 empty] | vč. pasů u stávajících hal; (0,2+6,0*3+1,0)*9,4+0,02 |  | 180.5 | [8 empty] | _
[7 empty] | na stávající zpevněné ploše, vč. pasů; (6,0*9+0,2*2)*18,4+0,04 |  | 1001 | [8 empty] | _
[7 empty] | patky; 2,5*2,5*20+2,0*2,0*3 |  | 137 | [8 empty] | _
_
[7 empty] | 002: Základy | [5 empty] | 0 |  | 1561.1923 |  | 0 | _ | 0 | 0
[5 empty] | 15 | 213311113 | Polštáře zhutněné pod základy z kameniva drceného frakce 16 až 63 mm | m3 | 374.0997 | 0 | 374.0997 |  | 0 | 2.16 | 808.0555 |  | 0 | 21 | 0 | 0 | CS ÚRS 2019 01 | D1.4.0. | 002
[7 empty] | pod patky; 2,0*2,5*20*0,3+2,0*2,0*3 |  | 42 | [8 empty] | _
[7 empty] | pod pasy; 0,5*(0,2+6,0*2+5,75)*0,05+0,4*(3,5*18+15,5-2,0+4,45*2+2,6)*0,05-0,009 |  | 2.1997 | [8 empty] | _
[7 empty] | mezi pasy u stávajících hal; (6,0*3+1,0-0,2*2)*8,4*0,3+0,028 |  | 46.9 | [8 empty] | _
[7 empty] | mezi pasy na stávající zpevněné ploše; (6,0*9-0,2*2)*(18,0-0,2*2)*0,3-0,008 |  | 283 | [8 empty] | _
[5 empty] | 16 | 273313611 | Základové desky z betonu tř. C 16/20 | m3 | 124.0002 | 0 | 124.0002 |  | 0 | 2.2563 | 279.7866 |  | 0 | 21 | 0 | 0 | CS ÚRS 2019 01 | D1.4.0. | 002
[7 empty] | podkladní beton přes základové pasy na štěrkové podloží |  | 0 | [8 empty] | _
[7 empty] | u stávajících hal; 19,2*9,4*0,1*1,05-0,05 |  | 18.9004 | [8 empty] | _
[7 empty] | v části stávající zpevněné plochy; 54,4*18,4*0,1*1,05-0,001 |  | 105.0998 | [8 empty] | _
[5 empty] | 17 | 274322511 | Základové pasy ze ŽB odolného proti agresívnímu prostředí tř. C 25/30 XA | m3 | 87 | 0 | 87 |  | 0 | 2.4533 | 213.4362 |  | 0 | 21 | 0 | 0 | CS ÚRS 2019 01 | D1.4.0. | 002
[7 empty] | mezi stávajícími halami přímo do výkopu; 0,5*(6,0*5+5,75+1,0*2+8,4)*0,8*1,05+0,017 |  | 19.4 | [8 empty] | _
[7 empty] | dtto do bednění; 0,5*(6,0*5+5,75+1,0*2+8,4)*0,2+0,5*0,8*2*0,8+0,045 |  | 5.3 | [8 empty] | _
[7 empty] | pasy ve stávající zpevněné ploše přímo do výkopu |  | 0 | [8 empty] | _
[7 empty] | 0,4*(3,5*18+15,5-2,0+4,45*2+2,6)*(0,6+0,6)*1,05+0,048 |  | 44.4 | [8 empty] | _
[7 empty] | dtto do bednění & v části patek |  | 0 | [8 empty] | _
[7 empty] | 0,4*(2,5*20+2,0*3)*0,8-0,02 |  | 17.9 | [8 empty] | _
[5 empty] | 18 | 274351215 | Zřízení bednění stěn základových pasů | m2 | 143.4 | 0 | 143.4 |  | 0 | 0.00103 | 0.1477 |  | 0 | 21 | 0 | 0 | CS ÚRS 2019 01 | D1.4.0. | 002
[7 empty] | mezi stávajícími halami; (6,0*5+5,75+9,4+8,4)*0,3+0,8*2*2*(0,6+0,2)-0,025 |  | 18.6 | [8 empty] | _
[7 empty] | ve stávající zpevněné ploše; 2*(3,5*18+15,5-2,0+4,45*2+2,6)*0,2 |  | 35.2 | [8 empty] | _
[7 empty] | dtto v části patek; 2*(2,5*20+2,0*3)*(0,6+0,2) |  | 89.6 | [8 empty] | _
[5 empty] | 19 | 274351216 | Odstranění bednění stěn základových pasů | m2 | 143.4 | 0 | 143.4 |  | 0 |  | 0 |  | 0 | 21 | 0 | 0 | CS ÚRS 2019 01 | D1.4.0. | 002
[5 empty] | 20 | 275322511 | Základové patky ze ŽB odolného proti agresívnímu prostředí tř. C 25/30 XA | m3 | 86.3 | 0 | 86.3 |  | 0 | 2.4533 | 211.7189 |  | 0 | 21 | 0 | 0 | CS ÚRS 2019 01 | D1.4.0. | 002
[7 empty] | přímo do výkopu; (2,5*2,5*20+2,0*2,0*3)*0,6*1,05-0,01 |  | 86.3 | [8 empty] | _
[5 empty] | 21 | 275361821 | Výztuž základových patek betonářskou ocelí 10 505 (R) | t | 14.69 | 0 | 14.69 |  | 0 | 1.0602 | 15.5739 |  | 0 | 21 | 0 | 0 | CS ÚRS 2019 01 | D1.4.0. | 002
[7 empty] | dle výpisu PD; 13,6*1,08+0,002 |  | 14.69 | [8 empty] | _
[5 empty] | 22 | 275366009 | Osazení kotevní výztuže OK sloupů bez dodávky | kpl | 31 | 0 | 31 |  | 0 | 1.0475 | 32.4734 |  | 0 | 21 | 0 | 0 | cen.nabídka | D1.4.0. | 002
[7 empty] | nezpevněná + zpevněná část ploch; 8+23 |  | 31 | [8 empty] | _
_
[7 empty] | 003: Svislé konstrukce | [5 empty] | 0 |  | 194.0836 |  | 0 | _ | 0 | 0
[5 empty] | 23 | 311113133 | Nosná zeď tl do 250 mm z hladkých tvárnic ztraceného bednění včetně výplně z betonu tř. C 16/20 | m2 | 71.3 | 0 | 71.3 |  | 0 | 0.55291 | 39.4225 |  | 0 | 21 | 0 | 0 | CS ÚRS 2019 01 | D1.4.0. | 003
[7 empty] | (55,06+18,09+54,6+0,9+19,0+9,7-0,9*4-5,0*7)*0,6+0,05 |  | 71.3 | [8 empty] | _
[5 empty] | 24 | 337171220.1 | D+M mostní jeřáb - dodávka investor | sou | 0 | 0 | 0 |  | 0 |  | 0 |  | 0 | 21 | 0 | 0 | cen.nabídka | D1.4.0. | 003
[5 empty] | 25 | 337171221 | Montáž nosné ocelové kce průmyslové haly s jeřábovou dráhou v do 12 m rozpětí vazníků do 12 m | t | 113.9903 | 0 | 113.9903 |  | 0 |  | 0 |  | 0 | 21 | 0 | 0 | CS ÚRS 2019 01 | D1.4.0. | 003
[7 empty] | HEB 320; 195*127/1000 |  | 24.765 | [8 empty] | _
[7 empty] | HEA 240; 34*60,3/1000 |  | 2.0502 | [8 empty] | _
[7 empty] | HEA 300; 58*88,3/1000 |  | 5.1214 | [8 empty] | _
[7 empty] | HEA 450; 108*140/1000 |  | 15.12 | [8 empty] | _
[7 empty] | HEA 260; 16*68,2/1000 |  | 1.0912 | [8 empty] | _
[7 empty] | I 380; 233*84/1000 |  | 19.572 | [8 empty] | _
[7 empty] | MSH 160x80x5; 259*16,98/1000 |  | 4.3978 | [8 empty] | _
[7 empty] | MSH 160x90x6; 136*21,04/1000 |  | 2.8614 | [8 empty] | _
[7 empty] | MSH 160x160x8; 18*35,42/1000 |  | 0.63756 | [8 empty] | _
[7 empty] | trubka 108x6,3; 144*15,8/1000 |  | 2.2752 | [8 empty] | _
[7 empty] | trubka 38*4; 40*3,26/1000 |  | 0.1304 | [8 empty] | _
[7 empty] | trubka 127x8; 432*23,5/1000 |  | 10.152 | [8 empty] | _
[7 empty] | trubka 63,5x6,3; 32*8,9/1000 |  | 0.2848 | [8 empty] | _
[7 empty] | 202 Z 18 vaznice; 857*4,88/1000 |  | 4.1822 | [8 empty] | _
[7 empty] | 202 Z 20 vaznice; 281*5,87/1000 |  | 1.6495 | [8 empty] | _
[7 empty] | 202 Z 20 paždík; 874*5,87/1000 |  | 5.1304 | [8 empty] | _
[7 empty] | okapový nosní C; 144*5,87/1000 |  | 0.84528 | [8 empty] | _
[7 empty] | PL 50x30 na kolejnici; 108*11,78/1000 |  | 1.2722 | [8 empty] | _
[7 empty] | táhlo pr. 16mm; 200*1,58/1000 |  | 0.316 | [8 empty] | _
[7 empty] | táhlo pr. 20mm; 274*2,47/1000 |  | 0.67678 | [8 empty] | _
[7 empty] | táhlo pr. 24mm; 128*3,85/1000 |  | 0.4928 | [8 empty] | _
[7 empty] | táhlo pr. 30mm; 38*5,55/1000 |  | 0.2109 | [8 empty] | _
[7 empty] | plochá ocel; 3050/1000 |  | 3.05 | [8 empty] | _
[7 empty] | kotevní šrouby, závitové tyče; 250/1000 |  | 0.25 | [8 empty] | _
[7 empty] | mezisoučet |  | 0 | [8 empty] | _
[7 empty] | prořez, pomocný materiál; 106,533*0,07-0,002 |  | 7.4553 | [8 empty] | _
[5 empty] | 26 | 1301028-1 | ocelové prvky s povrchovou úpravou žárovým zinkováním | t | 123 | 0 | 123 |  | 0 | 1 | 123 |  | 0 | 21 | 0 | 0 | cen.nabídka | D1.4.0. | 003
[7 empty] | 113,9*1,08-0,012 |  | 123 | [8 empty] | _
[5 empty] | 27 | 3379901 | Realizační dokumentace OK | kpl | 1 | 0 | 1 |  | 0 |  | 0 |  | 0 | 21 | 0 | 0 | cen.nabídka | D1.4.0. | 003
[5 empty] | 28 | 342151112 | Montáž opláštění stěn ocelových kcí ze sendvičových panelů šroubovaných budov v do 12 m | m2 | 1259.06 | 0 | 1259.06 |  | 0 |  | 0 |  | 0 | 21 | 0 | 0 | CS ÚRS 2019 01 | D1.4.0. | 003
[7 empty] | pohled SV; 18,6*10+12*1+5*1-3,6*2,95*2 |  | 181.76 | [8 empty] | _
[7 empty] | pohled SZ; 55,05*9-5*5*4 |  | 395.45 | [8 empty] | _
[7 empty] | pohled JV; 55,05*9-5*5*2+19,5*6 |  | 562.45 | [8 empty] | _
[7 empty] | pohled JZ; 9,6*6+9,6*2+10,5*2+13,6*1+16,5*1+12*1+4,5*1-5*5 |  | 119.4 | [8 empty] | _
[5 empty] | 29 | 55324612.R | stěnový panel sendvičový, tl. 120mm ( det. specifikace viz PD výpis prvků ) | m2 | 1385 | 0 | 1385 |  | 0 | 0.02286 | 31.6611 |  | 0 | 21 | 0 | 0 | cen.nabídka | D1.4.0. | 003
[7 empty] | 1259,06*1,1+0,034 |  | 1385 | [8 empty] | _
[5 empty] | 30 | 342159901 | Kladecí plány pro opláštění | kpl | 1 | 0 | 1 |  | 0 |  | 0 |  | 0 | 21 | 0 | 0 | cen.nabídka | D1.4.0. | 003
_
[7 empty] | 004: Vodorovné konstrukce | [5 empty] | 0 |  | 47.6088 |  | 0 | _ | 0 | 0
[5 empty] | 31 | 417321313 | Ztužující pásy a věnce ze ŽB tř. C 16/20 | m3 | 4.5001 | 0 | 4.5001 |  | 0 | 2.2565 | 10.1543 |  | 0 | 21 | 0 | 0 | CS ÚRS 2019 01 | D1.4.0. | 004
[7 empty] | 0,25*(55,06+18,09+54,6+0,9+19,0+9,7-0,9*4-5,0*7)*0,15+0,047 |  | 4.5001 | [8 empty] | _
[5 empty] | 32 | 417351115 | Zřízení bednění ztužujících věnců | m2 | 71.3 | 0 | 71.3 |  | 0 | 0.00519 | 0.37005 |  | 0 | 21 | 0 | 0 | CS ÚRS 2019 01 | D1.4.0. | 004
[7 empty] | 2*(55,06+18,09+54,6+0,9+19,0+9,7-0,9*4-5,0*7)*0,3+0,05 |  | 71.3 | [8 empty] | _
[5 empty] | 33 | 417351116 | Odstranění bednění ztužujících věnců | m2 | 71.3 | 0 | 71.3 |  | 0 |  | 0 |  | 0 | 21 | 0 | 0 | CS ÚRS 2019 01 | D1.4.0. | 004
[5 empty] | 34 | 444151112 | Montáž krytiny ocelových střech ze sendvičových panelů šroubovaných budov v do 12 m | m2 | 1288 | 0 | 1288 |  | 0 |  | 0 |  | 0 | 21 | 0 | 0 | CS ÚRS 2019 01 | D1.4.0. | 004
[7 empty] | sedlová střecha; 2*54,6*10,0 |  | 1092 | [8 empty] | _
[7 empty] | pultová střecha; 19,6*10,0 |  | 196 | [8 empty] | _
[5 empty] | 35 | 5532461.R | prosvětlovací střešní panel sendvičový pro krytinu z panelů tl. 150mm | m2 | 70 | 0 | 70 |  | 0 | 0.029 | 2.03 |  | 0 | 21 | 0 | 0 | cen.nabídka | D1.4.0. | 004
[7 empty] | 2*7*1,0*5,0 |  | 70 | [8 empty] | _
[5 empty] | 36 | 55324612.1R | střešní panel sendvičový tl. 150mm | m2 | 1340 | 0 | 1340 |  | 0 | 0.02616 | 35.0544 |  | 0 | 21 | 0 | 0 | cen.nabídka | D1.4.0. | 004
[7 empty] | (1288,0-70,0)*1,1+0,2 |  | 1340 | [8 empty] | _
_
[7 empty] | 005: Komunikace | [5 empty] | 0 |  | 9.6879 |  | 0 | _ | 0 | 0
[5 empty] | 37 | 572340112 | Vyspravení krytu komunikací po překopech plochy do 15 m2 asfaltovým betonem ACO (AB) tl 70 mm | m2 | 46.7 | 0 | 46.7 |  | 0 | 0.20745 | 9.6879 |  | 0 | 21 | 0 | 0 | CS ÚRS 2019 01 | D1.4.0. | 005
[7 empty] | 0,85*2,5*10*2+0,7*2*3 |  | 46.7 | [8 empty] | _
_
[7 empty] | 006: Úpravy povrchu | [5 empty] | 0 |  | 613.4042 |  | 0 | _ | 0 | 0
[5 empty] | 38 | 612321121 | Vápenocementová omítka hladká jednovrstvá vnitřních stěn nanášená ručně | m2 | 92.6 | 0 | 92.6 |  | 0 | 0.0154 | 1.426 |  | 0 | 21 | 0 | 0 | CS ÚRS 2019 01 | D1.4.0. | 006
[7 empty] | výměra vč. výšky vyrovnávajícího věnce |  | 0 | [8 empty] | _
[7 empty] | (55,06-0,25+18,09+54,6-0,25+0,9+19,0+9,7-0,25-0,9*4+0,25*4*2-5,0*7+0,25*7*2)*(0,6+0,15)-0,025 |  | 92.6 | [8 empty] | _
[5 empty] | 39 | 622211011 | Montáž zateplení vnějších stěn z polystyrénových desek tl do 80 mm | m2 | 72.4 | 0 | 72.4 |  | 0 | 0.00825 | 0.5973 |  | 0 | 21 | 0 | 0 | CS ÚRS 2019 01 | D1.4.0. | 006
[7 empty] | (55,06+18,59+54,6+0,9+3,18+9,7-0,9*4-5,0*7)*(0,1+0,2+0,25+0,15)-0,001 |  | 72.4 | [8 empty] | _
[5 empty] | 40 | 28376356 | Deska fasádní polystyrénová izolační Perimeter N PER 30 (EPS P) 1250 x 600 x 80 mm | m2 | 74 | 0 | 74 |  | 0 | 0.0028 | 0.2072 |  | 0 | 21 | 0 | 0 | cen.nabídka | D1.4.0. | 006
[7 empty] | 72,4*1,02+0,152 |  | 74 | [8 empty] | _
[5 empty] | 41 | 622511111 | Tenkovrstvá akrylátová mozaiková střednězrnná omítka včetně penetrace vnějších stěn | m2 | 72.4 | 0 | 72.4 |  | 0 | 0.00628 | 0.45467 |  | 0 | 21 | 0 | 0 | CS ÚRS 2019 01 | D1.4.0. | 006
[5 empty] | 42 | 631311136 | Mazanina tl do 240 mm z betonu prostého tř. C 25/30 | m3 | 236.3 | 0 | 236.3 |  | 0 | 2.4533 | 579.7124 |  | 0 | 21 | 0 | 0 | CS ÚRS 2019 01 | D1.4.0. | 006
[7 empty] | vrchní beton - výměra přes základové pasy |  | 0 | [8 empty] | _
[7 empty] | u stávajících hal; 19,2*9,4*0,2+0,004 |  | 36.1 | [8 empty] | _
[7 empty] | v části stávající zpevněné plochy; 54,4*18,4*0,2+0,008 |  | 200.2 | [8 empty] | _
[5 empty] | 43 | 631319.R | Příplatek k mazaninám za přidání přísady XYPEX Admix C1000 | kg | 1063.4 | 0 | 1063.4 |  | 0 | 0.001 | 1.0634 |  | 0 | 21 | 0 | 0 | cen.nabídka | D1.4.0. | 006
[7 empty] | 236,3*4,5+0,05 |  | 1063.4 | [8 empty] | _
[5 empty] | 44 | 631319013 | Příplatek k mazanině tl do 240 mm za přehlazení povrchu | m3 | 236.3 | 0 | 236.3 |  | 0 |  | 0 |  | 0 | 21 | 0 | 0 | CS ÚRS 2019 01 | D1.4.0. | 006
[5 empty] | 45 | 631319204 | Příplatek k mazaninám za přidání ocelových vláken (drátkobeton) pro objemové vyztužení 30 kg/m3 | m3 | 236.3 | 0 | 236.3 |  | 0 | 0.0303 | 7.1599 |  | 0 | 21 | 0 | 0 | CS ÚRS 2019 01 | D1.4.0. | 006
[5 empty] | 46 | 631351101 | Zřízení bednění rýh a hran v podlahách | m2 | 42.2 | 0 | 42.2 |  | 0 | 0.01352 | 0.57054 |  | 0 | 21 | 0 | 0 | CS ÚRS 2019 01 | D1.4.0. | 006
[7 empty] | vrchní beton, vč. podkladního....!!! |  | 0 | [8 empty] | _
[7 empty] | u stávajících hal; (3,2+9,4)*0,3+0,02 |  | 3.8 | [8 empty] | _
[7 empty] | v části stávající zpevněné plochy; (54,4*2+18,4+0,9)*0,3-0,03 |  | 38.4 | [8 empty] | _
[5 empty] | 47 | 631351102 | Odstranění bednění rýh a hran v podlahách | m2 | 42.2 | 0 | 42.2 |  | 0 |  | 0 |  | 0 | 21 | 0 | 0 | CS ÚRS 2019 01 | D1.4.0. | 006
[5 empty] | 48 | 631361221 | Výztuž mazanin betonářskou ocelí 10 216 | t | 0.14 | 0 | 0.14 |  | 0 | 1.0314 | 0.1444 |  | 0 | 21 | 0 | 0 | CS ÚRS 2019 01 | D1.4.0. | 006
[7 empty] | zesílení v místě vrat - předpoklad; 0,020*7 |  | 0.14 | [8 empty] | _
[5 empty] | 49 | 631362021 | Výztuž mazanin svařovanými sítěmi Kari | t | 7.4702 | 0 | 7.4702 |  | 0 | 1.0531 | 7.8665 |  | 0 | 21 | 0 | 0 | CS ÚRS 2019 01 | D1.4.0. | 006
[7 empty] | u stávajících hal; 19,2*9,4*1,2*0,005267-0,001 |  | 1.1397 | [8 empty] | _
[7 empty] | v části stávající zpevněné plochy; 54,4*18,4*1,2*0,005267+0,004 |  | 6.3305 | [8 empty] | _
[5 empty] | 50 | 6341111.1 | Obvodová dilatace pružnou páskou | m | 193.4 | 0 | 193.4 |  | 0 | 9e-05 | 0.017406 |  | 0 | 21 | 0 | 0 | cen.nabídka | D1.4.0. | 006
[7 empty] | u stávajících hal; 19,2*2+9,4 |  | 47.8 | [8 empty] | _
[7 empty] | v části stávající zpevněné plochy; 2*(54,4+18,4) |  | 145.6 | [8 empty] | _
[5 empty] | 51 | 634911124 | Řezání dilatačních spár š 10 mm hl do 80 mm v čerstvé betonové mazanině | m | 294 | 0 | 294 |  | 0 | 1e-05 | 0.00294 |  | 0 | 21 | 0 | 0 | CS ÚRS 2019 01 | D1.4.0. | 006
[7 empty] | u stávajících hal; 19,2*1+9,4*2 |  | 38 | [8 empty] | _
[7 empty] | v části stávající zpevněné plochy; 54,4*2+18,4*8 |  | 256 | [8 empty] | _
[5 empty] | 52 | 637211111 | Okapový chodník z betonových dlaždic tl 40 mm na MC 10 | m2 | 52 | 0 | 52 |  | 0 | 0.27272 | 14.1814 |  | 0 | 21 | 0 | 0 | CS ÚRS 2019 01 | D1.4.0. | 006
[7 empty] | 0,5*(55,06+0,5*2+18,59+54,6+0,9+3,2+9,2-0,9*4-5,0*7)+0,025 |  | 52 | [8 empty] | _
_
[7 empty] | 009: Ostatní konstrukce a práce | [5 empty] | 0 |  | 0.61968 |  | 15.6 | _ | 0 | 0
[5 empty] | 53 | 919735123 | Řezání stávajícího betonového krytu hl do 150 mm | m | 489.3 | 0 | 489.3 |  | 0 | 3e-05 | 0.014679 |  | 0 | 21 | 0 | 0 | CS ÚRS 2019 01 | D1.4.0. | 009
[5 empty] | 54 | 94660001.R | MTZ, nájem lešení pojízdného prostorového trubkového | soub | 1 | 0 | 1 |  | 0 |  | 0 |  | 0 | 21 | 0 | 0 | cen.nabídka | D1.4.0. | 009
[5 empty] | 55 | 952901221 | Vyčištění budov průmyslových objektů při jakékoliv výšce podlaží | m2 | 1170 | 0 | 1170 |  | 0 | 4e-05 | 0.0468 |  | 0 | 21 | 0 | 0 | CS ÚRS 2019 01 | D1.4.0. | 009
[7 empty] | dle výkresu D.1.1.2; 1170 |  | 1170 | [8 empty] | _
[5 empty] | 56 | 95394212 | Osazování ochranných úhelníků bez jejich dodání | mb | 35 | 0 | 35 |  | 0 | 0.00468 | 0.1638 |  | 0 | 21 | 0 | 0 | CS ÚRS 2019 01 | D1.4.0. | 009
[7 empty] | vodorovný profil ve vratech; 5,0*7 |  | 35 | [8 empty] | _
[5 empty] | 57 | 13233728b | Tyč ocelová L nerovnoramenná 80x40x6 mm | t | 0.23 | 0 | 0.23 |  | 0 | 1 | 0.23 |  | 0 | 21 | 0 | 0 | cen.nabídka | D1.4.0. | 009
[7 empty] | hmotnost, vč. pracen; 35,0*6,0*1,1*0,001-0,001 |  | 0.23 | [8 empty] | _
[5 empty] | 58 | 953943113 | Osazování výrobků do 15 kg/kus do vysekaných kapes zdiva bez jejich dodání | kus | 6 | 0 | 6 |  | 0 | 0.0234 | 0.1404 |  | 0 | 21 | 0 | 0 | CS ÚRS 2019 01 | D1.4.0. | 009
[5 empty] | 59 | 44932210 | Přístroj hasicí ruční sněhový NEURUPPIN KS 2 BG | kus | 6 | 0 | 6 |  | 0 | 0.004 | 0.024 |  | 0 | 21 | 0 | 0 | CS ÚRS 2019 01 | D1.4.0. | 009
[5 empty] | 60 | 961044111 | Bourání základů z betonu prostého | m3 | 7.8 | 0 | 7.8 |  | 0 |  | 0 | 2 | 15.6 | 21 | 0 | 0 | CS ÚRS 2019 01 | D1.4.0. | 009
[7 empty] | stávající betonový blok s kolejnicemi; (5,0+0,5*2)*(6,0+0,5)*0,2 |  | 7.8 | [8 empty] | _
[5 empty] | 61 | 966079871 | Přerušení různých ocelových profilů průřezu do 400 mm2 | kus | 2 | 0 | 2 |  | 0 |  | 0 |  | 0 | 21 | 0 | 0 | CS ÚRS 2019 01 | D1.4.0. | 009
[5 empty] | 62 | 999-01 | M+D kolejového dráhy | mb | 144 | 0 | 144 |  | 0 |  | 0 |  | 0 | 21 | 0 | 0 | cen.nabídka | D1.4.0. | 009
[7 empty] | 54,0+90,0 |  | 144 | [8 empty] | _
[5 empty] | 63 | 999-02 | Osazení a dodávka bezpečnostního značení | kpl | 1 | 0 | 1 |  | 0 |  | 0 |  | 0 | 21 | 0 | 0 | cen.nabídka | D1.4.0. | 009
_
[7 empty] | 021-1: Elektromontáže | [5 empty] | 0 |  | 0.319 |  | 0 | _ | 0 | 0
[5 empty] | 64 | 210220021.R | Montáž uzemňovacího vedení vodičů FeZn pomocí svorek v zemi páskou do 120 mm2 v průmyslové výstavbě | m | 193.4 | 0 | 193.4 |  | 0 |  | 0 |  | 0 | 21 | 0 | 0 | cen.nabídka | D1.4.0. | 021-1
[7 empty] | u stávajících hal; 19,2*2+9,4 |  | 47.8 | [8 empty] | _
[7 empty] | v části stávající zpevněné plochy; 2*(54,4+18,4) |  | 145.6 | [8 empty] | _
[5 empty] | 65 | 35442062.R | Pás zemnící 30 x 4 mm FeZn | kg | 193 | 0 | 193 |  | 0 | 0.001 | 0.193 |  | 0 | 21 | 0 | 0 | cen.nabídka | D1.4.0. | 021-1
[7 empty] | 1kg = 1,05 mb; 193,4/1,05*1,05-0,4 |  | 193 | [8 empty] | _
[5 empty] | 66 | 210220023.R | Montáž uzemňovacího vedení vodičů FeZn pomocí svorek v zemi drátem do 10 mm v průmyslové výstavbě | m | 193.4 | 0 | 193.4 |  | 0 |  | 0 |  | 0 | 21 | 0 | 0 | cen.nabídka | D1.4.0. | 021-1
[5 empty] | 67 | 35441073.R | Drát průměr 10 mm FeZn | kg | 126.0004 | 0 | 126.0004 |  | 0 | 0.001 | 0.126 |  | 0 | 21 | 0 | 0 | cen.nabídka | D1.4.0. | 021-1
[7 empty] | 1kg = 1,61 mb; 193,4/1,61*1,05-0,13 |  | 126.0004 | [8 empty] | _
_
[7 empty] | 097: Přesun suti | [5 empty] | 0 |  | 0 |  | 0 | _ | 0 | 0
[5 empty] | 68 | 997221571 | Vodorovná doprava vybouraných hmot do 1 km | t | 101.7635 | 0 | 101.7635 |  | 0 |  | 0 |  | 0 | 21 | 0 | 0 | CS ÚRS 2019 01 | D1.4.0. | 097
[5 empty] | 69 | 997221579 | Příplatek ZKD 1 km u vodorovné dopravy vybouraných hmot | t | 1730 | 0 | 1730 |  | 0 |  | 0 |  | 0 | 21 | 0 | 0 | CS ÚRS 2019 01 | D1.4.0. | 097
[7 empty] | 101,763*17+0,029 |  | 1730 | [8 empty] | _
[5 empty] | 70 | 997221845 | Poplatek za uložení odpadu z asfaltových povrchů na skládce (skládkovné) | t | 19.061 | 0 | 19.061 |  | 0 |  | 0 |  | 0 | 21 | 0 | 0 | CS ÚRS 2019 01 | D1.4.0. | 097
[5 empty] | 71 | 997013831 | Poplatek za uložení stavebního směsného odpadu na skládce (skládkovné) | t | 82.702 | 0 | 82.702 |  | 0 |  | 0 |  | 0 | 21 | 0 | 0 | CS ÚRS 2019 01 | D1.4.0. | 097
[7 empty] | 101,763-19,061 |  | 82.702 | [8 empty] | _
_
[7 empty] | 099: Přesun hmot HSV | [5 empty] | 0 |  | 0 |  | 0 | _ | 0 | 0
[5 empty] | 72 | 998014211 | Přesun hmot pro budovy jednopodlažní z kovových dílců | t | 2426.5964 | 0 | 2426.5964 |  | 0 |  | 0 |  | 0 | 21 | 0 | 0 | CS ÚRS 2019 01 | D1.4.0. | 099
_
[7 empty] | 711: Izolace proti vodě, vlhkosti a plynům | [5 empty] | 0 |  | 0.64747 |  | 0 | _ | 0 | 0
[5 empty] | 73 | 711111051 | Provedení izolace proti zemní vlhkosti vodorovné za studena 2x nátěr tekutou elastickou hydroizolací | m2 | 35.7 | 0 | 35.7 |  | 0 |  | 0 |  | 0 | 21 | 0 | 0 | CS ÚRS 2019 01 | D1.4.0. | 711
[7 empty] | pod tvárnice ztraceného bednění; 0,3*(55,06+18,3+54,6+0,9+19,0+9,7-0,9*4-5,0*7)+0,012 |  | 35.7 | [8 empty] | _
[5 empty] | 74 | 24551070.0 | elastická hydroizolace | kg | 80 | 0 | 80 |  | 0 |  | 0 |  | 0 | 21 | 0 | 0 | cen.nabídka | D1.4.0. | 711
[7 empty] | 35,7*2,25-0,325 |  | 80 | [8 empty] | _
[5 empty] | 75 | 711141559 | Provedení izolace proti zemní vlhkosti pásy přitavením vodorovné NAIP | m2 | 35.7 | 0 | 35.7 |  | 0 | 0.0004 | 0.01428 |  | 0 | 21 | 0 | 0 | CS ÚRS 2019 01 | D1.4.0. | 711
[5 empty] | 76 | 711142559 | Provedení izolace proti zemní vlhkosti pásy přitavením svislé NAIP | m2 | 71.3 | 0 | 71.3 |  | 0 | 0.0004 | 0.02852 |  | 0 | 21 | 0 | 0 | CS ÚRS 2019 01 | D1.4.0. | 711
[7 empty] | (55,06+18,09+54,6+0,9+19,0+9,7-0,9*4-5,0*7)*0,6+0,05 |  | 71.3 | [8 empty] | _
[5 empty] | 77 | 62833159 | Pás těžký asfaltovaný SKLOBIT 40 MINERAL G 200 S40 | m2 | 125 | 0 | 125 |  | 0 | 0.0045 | 0.5625 |  | 0 | 21 | 0 | 0 | CS ÚRS 2019 01 | D1.4.0. | 711
[7 empty] | 35,7*1,1+71,3*1,2+0,17 |  | 125 | [8 empty] | _
[5 empty] | 78 | 711161306 | Izolace proti zemní vlhkosti stěn foliemi nopovými pro běžné podmínky tl. 0,5 mm šířky 1,0 m | m2 | 59.4 | 0 | 59.4 |  | 0 | 0.00071 | 0.042174 |  | 0 | 21 | 0 | 0 | CS ÚRS 2019 01 | D1.4.0. | 711
[7 empty] | (55,06+18,09+54,6+0,9+19,0+9,7-0,9*4-5,0*7)*0,5+0,025 |  | 59.4 | [8 empty] | _
[5 empty] | 79 | 998711202 | Přesun hmot procentní pro izolace proti vodě, vlhkosti a plynům v objektech v do 12 m | % | 3.21 | 0 | 3.21 |  | 0 |  | 0 |  | 0 | 21 | 0 | 0 | CS ÚRS 2019 01 | D1.4.0. | 711
_
[7 empty] | 764: Konstrukce klempířské | [5 empty] | 0 |  | 2.0085 |  | 0 | _ | 0 | 0
[5 empty] | 87 | 764-01 | Žlabový kotlík Lindab | ks | 10 | 0 | 10 |  | 0 |  | 0 |  | 0 | 21 | 0 | 0 | cen.nabídka | D1.4.0. | 764
[5 empty] | 88 | 764711115.1 | Oplechování parapetu rš 330 mm | m | 7.3 | 0 | 7.3 |  | 0 | 0.00273 | 0.019929 |  | 0 | 21 | 0 | 0 | cen.nabídka | D1.4.0. | 764
[7 empty] | 3,65*2 |  | 7.3 | [8 empty] | _
[5 empty] | 89 | 764711118.1 | Oplechování hřebene rš 600 mm | m | 54.6 | 0 | 54.6 |  | 0 | 0.00498 | 0.27191 |  | 0 | 21 | 0 | 0 | cen.nabídka | D1.4.0. | 764
[5 empty] | 90 | 764721113.1 | Oplechování říms rš 200 mm | m | 119 | 0 | 119 |  | 0 | 0.00165 | 0.19635 |  | 0 | 21 | 0 | 0 | cen.nabídka | D1.4.0. | 764
[7 empty] | 55,1+18,3+54,6+0,9+19,0+9,7-0,9*4-5,0*7 |  | 119 | [8 empty] | _
[5 empty] | 91 | 764721114.1 | Oplechování ( lemování) kolem oken a dveří rš 250 mm | m | 145.6 | 0 | 145.6 |  | 0 | 0.0021 | 0.30576 |  | 0 | 21 | 0 | 0 | cen.nabídka | D1.4.0. | 764
[7 empty] | okna; 2*(3,6+2,95*2) |  | 19 | [8 empty] | _
[7 empty] | dveře; 4*(1,05+2,0*2) |  | 20.2 | [8 empty] | _
[7 empty] | vrata; 7*(5,0+5,1*2) |  | 106.4 | [8 empty] | _
[5 empty] | 92 | 764721114.3 | Oplechování soklu, rohů, koutů rš 250 mm | m | 318.3 | 0 | 318.3 |  | 0 | 0.0021 | 0.66843 |  | 0 | 21 | 0 | 0 | cen.nabídka | D1.4.0. | 764
[7 empty] | sokly; 9,4+54,4*2+18,4+0,9+3,2-5,0*7-0,9*4 |  | 102.1 | [8 empty] | _
[7 empty] | svislé rohy; 9,3*3 |  | 27.9 | [8 empty] | _
[7 empty] | přechody panelů; 12,1*2+9,3*(9+8)+6,0 |  | 188.3 | [8 empty] | _
[5 empty] | 93 | 764731113.1 | Oplechování štítu rš 300 mm | m | 60 | 0 | 60 |  | 0 | 0.00248 | 0.1488 |  | 0 | 21 | 0 | 0 | cen.nabídka | D1.4.0. | 764
[7 empty] | sedlová střecha; 2*10,0*2 |  | 40 | [8 empty] | _
[7 empty] | pultová střecha; 2*10,0 |  | 20 | [8 empty] | _
[5 empty] | 94 | 764751113.1 | Odpadní trouby kruhové rovné 120 mm | m | 89 | 0 | 89 |  | 0 | 0.00236 | 0.21004 |  | 0 | 21 | 0 | 0 | cen.nabídka | D1.4.0. | 764
[7 empty] | 8*9,5+2*6,5 |  | 89 | [8 empty] | _
[5 empty] | 95 | 764761132.1 | Žlaby podokapní půlkruhové velikost 150 mm s háky | m | 128.8 | 0 | 128.8 |  | 0 | 0.00145 | 0.18676 |  | 0 | 21 | 0 | 0 | cen.nabídka | D1.4.0. | 764
[7 empty] | 54,6*2+19,6 |  | 128.8 | [8 empty] | _
[5 empty] | 96 | 764761172.1 | Žlaby čelo půlkruhové velikost 150 mm | kus | 6 | 0 | 6 |  | 0 | 8e-05 | 0.00048 |  | 0 | 21 | 0 | 0 | cen.nabídka | D1.4.0. | 764
[5 empty] | 97 | 998764202 | Přesun hmot procentní pro konstrukce klempířské v objektech v do 12 m | % | 1.56 | 0 | 1.56 |  | 0 |  | 0 |  | 0 | 21 | 0 | 0 | CS ÚRS 2019 01 | D1.4.0. | 764
_
[7 empty] | 766: Konstrukce truhlářské | [5 empty] | 0 |  | 0 |  | 0 | _ | 0 | 0
[5 empty] | 98 | 766-01 | D+M okno plastové 3600x2950mm ( det. specifikace viz PD výpis prvků) | ks | 2 | 0 | 2 |  | 0 |  | 0 |  | 0 | 21 | 0 | 0 | cen.nabídka | D1.4.0. | 766
[5 empty] | 99 | 998766202 | Přesun hmot procentní pro konstrukce truhlářské v objektech v do 12 m | % | 1.08 | 0 | 1.08 |  | 0 |  | 0 |  | 0 | 21 | 0 | 0 | CS ÚRS 2019 01 | D1.4.0. | 766
_
[7 empty] | 767: Konstrukce zámečnické | [5 empty] | 0 |  | 0.14108 |  | 0 | _ | 0 | 0
[5 empty] | 100 | 767640111 | Montáž dveří ocelových vchodových jednokřídlových bez nadsvětlíku | kus | 4 | 0 | 4 |  | 0 |  | 0 |  | 0 | 21 | 0 | 0 | CS ÚRS 2019 01 | D1.4.0. | 767
[5 empty] | 101 | 553411.R | dveře kovové vstupní a únikové, kování panikové jednokřídlé 90 x 197 cm barva bílá | kus | 4 | 0 | 4 |  | 0 |  | 0 |  | 0 | 21 | 0 | 0 | cen.nabídka | D1.4.0. | 767
[5 empty] | 102 | 767651114 | Montáž vrat garážových sekčních zajížděcích pod strop plochy přes 13 m2 | kus | 7 | 0 | 7 |  | 0 |  | 0 |  | 0 | 21 | 0 | 0 | CS ÚRS 2019 01 | D1.4.0. | 767
[5 empty] | 103 | 553458.Z | vrata průmyslová sekční, 5000x5100mm (viz. PD) | kus | 7 | 0 | 7 |  | 0 |  | 0 |  | 0 | 21 | 0 | 0 | cen.nabídka | D1.4.0. | 767
[5 empty] | 104 | 767833100 | Montáž žebříků do zdi s bočnicemi s profilové oceli | m | 9.5 | 0 | 9.5 |  | 0 | 5e-05 | 0.000475 |  | 0 | 21 | 0 | 0 | CS ÚRS 2019 01 | D1.4.0. | 767
[5 empty] | 105 | 28699-1 | Ocelový žebřík pro výlez na střechu, vč. ochranného koše L=95 vč. příslušenství | kus | 1 | 0 | 1 |  | 0 | 0.1406 | 0.1406 |  | 0 | 21 | 0 | 0 | cen.nabídka | D1.4.0. | 767
[5 empty] | 106 | 998767202 | Přesun hmot procentní pro zámečnické konstrukce v objektech v do 12 m | % | 1.79 | 0 | 1.79 |  | 0 |  | 0 |  | 0 | 21 | 0 | 0 | CS ÚRS 2019 01 | D1.4.0. | 767
_
[7 empty] | 784: Malby | [5 empty] | 0 |  | 0.026854 |  | 0 | _ | 0 | 0
[5 empty] | 107 | 784211111 | Dvojnásobné bílé malby ze směsí za mokra velmi dobře otěruvzdorných v místnostech výšky do 3,80 m | m2 | 92.6 | 0 | 92.6 |  | 0 | 0.00029 | 0.026854 |  | 0 | 21 | 0 | 0 | CS ÚRS 2019 01 | D1.4.0. | 784
[7 empty] | (55,06-0,25+18,09+54,6-0,25+0,9+19,0+9,7-0,25-0,9*4+0,25*4*2-5,0*7+0,25*7*2)*(0,6+0,15)-0,025 |  | 92.6 | [8 empty] | _
_
_
[7 empty] | D1.4.1.: Zařízení pro vytápění stavby | [5 empty] | 0 |  | 0 |  | 0 | _ | 0 | 0
[7 empty] | UT01: dodávky | [5 empty] | 0 |  | 0 |  | 0 | _ | 0 | 0
[5 empty] | 1 | ut-001 | Plyn. Infrazářič, 36kW | KS | 5 | 0 | 5 |  | 0 |  | 0 |  | 0 | 21 | 0 | 0 | cen.nabídka | D1.4.1. | UT01
[5 empty] | 2 | ut-002 | Plyn. Infrazářič , 7kW | KS | 3 | 0 | 3 |  | 0 |  | 0 |  | 0 | 21 | 0 | 0 | cen.nabídka | D1.4.1. | UT01
[5 empty] | 3 | ut-003 | Plynová připojovací hadice l=1000mm | KS | 8 | 0 | 8 |  | 0 |  | 0 |  | 0 | 21 | 0 | 0 | cen.nabídka | D1.4.1. | UT01
[5 empty] | 4 | ut-004 | Ovládací skříň RA-S6, 2x okruh | KS | 1 | 0 | 1 |  | 0 |  | 0 |  | 0 | 21 | 0 | 0 | cen.nabídka | D1.4.1. | UT01
[5 empty] | 5 | ut-005 | Tepelné čidlo | KS | 3 | 0 | 3 |  | 0 |  | 0 |  | 0 | 21 | 0 | 0 | cen.nabídka | D1.4.1. | UT01
[5 empty] | 6 | ut-006 | Uzlový řetízek k32/3,1/12 (2,5m závěs) | KS | 72 | 0 | 72 |  | 0 |  | 0 |  | 0 | 21 | 0 | 0 | cen.nabídka | D1.4.1. | UT01
[5 empty] | 7 | ut-007 | Axiální vent nástěn 354-M | KS | 1 | 0 | 1 |  | 0 |  | 0 |  | 0 | 21 | 0 | 0 | cen.nabídka | D1.4.1. | UT01
[5 empty] | 8 | ut-008 | Axiální vent nástěn M/R | KS | 1 | 0 | 1 |  | 0 |  | 0 |  | 0 | 21 | 0 | 0 | cen.nabídka | D1.4.1. | UT01
[5 empty] | 9 | ut-009 | Samočinná žaluzie pro vent S-35 | KS | 2 | 0 | 2 |  | 0 |  | 0 |  | 0 | 21 | 0 | 0 | cen.nabídka | D1.4.1. | UT01
[5 empty] | 10 | ut-010 | Plast venk protid žaluzie | KS | 2 | 0 | 2 |  | 0 |  | 0 |  | 0 | 21 | 0 | 0 | cen.nabídka | D1.4.1. | UT01
_
[7 empty] | UT02: montáže | [5 empty] | 0 |  | 0 |  | 0 | _ | 0 | 0
[5 empty] | 11 | ut-011 | Montáž plynových zářičů pod strop | KS | 8 | 0 | 8 |  | 0 |  | 0 |  | 0 | 21 | 0 | 0 | cen.nabídka | D1.4.1. | UT02
[5 empty] | 12 | ut-012 | Seřízení, vyzkoušení, uvedení do provozu | KS | 8 | 0 | 8 |  | 0 |  | 0 |  | 0 | 21 | 0 | 0 | cen.nabídka | D1.4.1. | UT02
[5 empty] | 13 | ut-013 | Montáž ventilátorů | KS | 2 | 0 | 2 |  | 0 |  | 0 |  | 0 | 21 | 0 | 0 | cen.nabídka | D1.4.1. | UT02
[5 empty] | 14 | ut-014 | Montáž el přímotopů + D | KS | 4 | 0 | 4 |  | 0 |  | 0 |  | 0 | 21 | 0 | 0 | cen.nabídka | D1.4.1. | UT02
_
[7 empty] | UT03: ostatní | [5 empty] | 0 |  | 0 |  | 0 | _ | 0 | 0
[5 empty] | 15 | ut-015 | Přípl.: lešení, práce nad 3m, dočas. osv a vyt. | kpl | 1 | 0 | 1 |  | 0 |  | 0 |  | 0 | 21 | 0 | 0 | cen.nabídka | D1.4.1. | UT03
[5 empty] | 16 | ut-016 | Podružný materiál - spoj.materiál | kpl | 1 | 0 | 1 |  | 0 |  | 0 |  | 0 | 21 | 0 | 0 | cen.nabídka | D1.4.1. | UT03
[5 empty] | 17 | ut-017 | Zkouška, zaškolení, PD skuteč proved | kpl | 1 | 0 | 1 |  | 0 |  | 0 |  | 0 | 21 | 0 | 0 | cen.nabídka | D1.4.1. | UT03
_
_
[7 empty] | D1.4.2.: Zařízení vzduchotechniky | [5 empty] | 0 |  | 0 |  | 0 | _ | 0 | 0
[7 empty] | VZT-01: větrání haly - MAT | [5 empty] | 0 |  | 0 |  | 0 | _ | 0 | 0
[5 empty] | 1 | vzt-001 | Nástěn axiální vent | KS | 2 | 0 | 2 |  | 0 |  | 0 |  | 0 | 21 | 0 | 0 | cen.nabídka | D1.4.2. | VZT-01
[5 empty] | 2 | vzt-002 | Nástěn axiální vent - R | KS | 2 | 0 | 2 |  | 0 |  | 0 |  | 0 | 21 | 0 | 0 | cen.nabídka | D1.4.2. | VZT-01
[5 empty] | 3 | vzt-003 | ochranná mřížka pro ventilátory | KS | 4 | 0 | 4 |  | 0 |  | 0 |  | 0 | 21 | 0 | 0 | cen.nabídka | D1.4.2. | VZT-01
[5 empty] | 4 | vzt-004 | pozední rám pro ventilátory | KS | 4 | 0 | 4 |  | 0 |  | 0 |  | 0 | 21 | 0 | 0 | cen.nabídka | D1.4.2. | VZT-01
[5 empty] | 5 | vzt-005 | samočinná žaluzie pro ventilátory | KS | 4 | 0 | 4 |  | 0 |  | 0 |  | 0 | 21 | 0 | 0 | cen.nabídka | D1.4.2. | VZT-01
[5 empty] | 6 | vzt-006 | montážní materiál - komplet | kpl | 1 | 0 | 1 |  | 0 |  | 0 |  | 0 | 21 | 0 | 0 | cen.nabídka | D1.4.2. | VZT-01
_
[7 empty] | VZT-02: větrání haly - MTZ | [5 empty] | 0 |  | 0 |  | 0 | _ | 0 | 0
[5 empty] | 7 | vzt-007 | Montáž nástěn ax ventilátorů - komplet | KS | 4 | 0 | 4 |  | 0 |  | 0 |  | 0 | 21 | 0 | 0 | cen.nabídka | D1.4.2. | VZT-02
_
[7 empty] | VZT-03: ostatní | [5 empty] | 0 |  | 0 |  | 0 | _ | 0 | 0
[5 empty] | 8 | vzt-008 | Přípl.: lešení, práce nad 3m, dočas. osv a vyt. | kpl | 1 | 0 | 1 |  | 0 |  | 0 |  | 0 | 21 | 0 | 0 | cen.nabídka | D1.4.2. | VZT-03
[5 empty] | 9 | vzt-009 | Podružný materiál - spoj.materiál | kpl | 1 | 0 | 1 |  | 0 |  | 0 |  | 0 | 21 | 0 | 0 | cen.nabídka | D1.4.2. | VZT-03
[5 empty] | 10 | vzt-010 | Zkouška, zaškolení, PD skuteč proved | kpl | 1 | 0 | 1 |  | 0 |  | 0 |  | 0 | 21 | 0 | 0 | cen.nabídka | D1.4.2. | VZT-03
_
_
[7 empty] | D1.4.3.: Zdravotně technické instalace | [5 empty] | 0 |  | 76.4607 |  | 37.024 | _ | 0 | 0
[7 empty] | 001: Zemní práce | [5 empty] | 0 |  | 43.1433 |  | 37.024 | _ | 0 | 0
[5 empty] | 1 | 113107022 | Odstranění podkladu plochy do 15 m2 z kameniva drceného tl 200 mm při překopech inž sítí | m2 | 89 | 0 | 89 |  | 0 |  | 0 | 0.235 | 20.915 | 21 | 0 | 0 | CS ÚRS 2019 01 | D1.4.3. | 001
[5 empty] | 2 | 113107042 | Odstranění podkladu plochy do 15 m2 živičných tl 100 mm při překopech inž sítí | m2 | 89 | 0 | 89 |  | 0 |  | 0 | 0.181 | 16.109 | 21 | 0 | 0 | CS ÚRS 2019 01 | D1.4.3. | 001
[5 empty] | 3 | 566901143 | Vyspravení podkladu po překopech ing sítí plochy do 15 m2 kamenivem hrubým drceným tl. 200 mm | m2 | 89 | 0 | 89 |  | 0 | 0.34763 | 30.9391 |  | 0 | 21 | 0 | 0 | CS ÚRS 2019 01 | D1.4.3. | 001
[5 empty] | 4 | 572331111 | Vyspravení krytu komunikací po překopech plochy přes 15 m2 obalovaným kamenivem tl 50 mm | m2 | 89 | 0 | 89 |  | 0 | 0.13188 | 11.7373 |  | 0 | 21 | 0 | 0 | CS ÚRS 2019 01 | D1.4.3. | 001
[5 empty] | 5 | 119001401 | Dočasné zajištění potrubí ocelového nebo litinového DN do 200 | m | 2 | 0 | 2 |  | 0 | 0.00868 | 0.01736 |  | 0 | 21 | 0 | 0 | CS ÚRS 2019 01 | D1.4.3. | 001
[5 empty] | 6 | 119001421 | Dočasné zajištění kabelů a kabelových tratí ze 3 volně ložených kabelů | m | 2 | 0 | 2 |  | 0 | 0.0369 | 0.0738 |  | 0 | 21 | 0 | 0 | CS ÚRS 2019 01 | D1.4.3. | 001
[5 empty] | 7 | 132201201 | Hloubení rýh š do 2000 mm v hornině tř. 3 objemu do 100 m3 | m3 | 205.02 | 0 | 205.02 |  | 0 |  | 0 |  | 0 | 21 | 0 | 0 | CS ÚRS 2019 01 | D1.4.3. | 001
[5 empty] | 8 | 132201209 | Příplatek za lepivost k hloubení rýh š do 2000 mm v hornině tř. 3 | m3 | 102.51 | 0 | 102.51 |  | 0 |  | 0 |  | 0 | 21 | 0 | 0 | CS ÚRS 2019 01 | D1.4.3. | 001
[5 empty] | 9 | 133201101 | Hloubení šachet v hornině tř. 3 objemu do 100 m3 | m3 | 6.422 | 0 | 6.422 |  | 0 |  | 0 |  | 0 | 21 | 0 | 0 | CS ÚRS 2019 01 | D1.4.3. | 001
[5 empty] | 10 | 151101102 | Zřízení příložného pažení a rozepření stěn rýh hl do 4 m | m2 | 442 | 0 | 442 |  | 0 | 0.00085 | 0.3757 |  | 0 | 21 | 0 | 0 | CS ÚRS 2019 01 | D1.4.3. | 001
[5 empty] | 11 | 151101112 | Odstranění příložného pažení a rozepření stěn rýh hl do 4 m | m2 | 442 | 0 | 442 |  | 0 |  | 0 |  | 0 | 21 | 0 | 0 | CS ÚRS 2019 01 | D1.4.3. | 001
[5 empty] | 12 | 161101102 | Svislé přemístění výkopku z horniny tř. 1 až 4 hl výkopu do 4 m | m3 | 211.442 | 0 | 211.442 |  | 0 |  | 0 |  | 0 | 21 | 0 | 0 | CS ÚRS 2019 01 | D1.4.3. | 001
[5 empty] | 13 | 162701105 | Vodorovné přemístění do 10000 m výkopku/sypaniny z horniny tř. 1 až 4 | m3 | 16.658 | 0 | 16.658 |  | 0 |  | 0 |  | 0 | 21 | 0 | 0 | CS ÚRS 2019 01 | D1.4.3. | 001
[5 empty] | 14 | 167101101 | Nakládání výkopku z hornin tř. 1 až 4 do 100 m3 | m3 | 16.658 | 0 | 16.658 |  | 0 |  | 0 |  | 0 | 21 | 0 | 0 | CS ÚRS 2019 01 | D1.4.3. | 001
[5 empty] | 15 | 174101101 | Zásyp jam, šachet rýh nebo kolem objektů sypaninou se zhutněním | m3 | 16.658 | 0 | 16.658 |  | 0 |  | 0 |  | 0 | 21 | 0 | 0 | CS ÚRS 2019 01 | D1.4.3. | 001
[5 empty] | 16 | 175101101 | Obsypání potrubí bez prohození sypaniny z hornin tř. 1 až 4 uloženým do 3 m od kraje výkopu | m3 | 36.18 | 0 | 36.18 |  | 0 |  | 0 |  | 0 | 21 | 0 | 0 | CS ÚRS 2019 01 | D1.4.3. | 001
[5 empty] | 17 | 175101209 | Příplatek k obsypání objektu za ruční prohození sypaniny, uložené do 3 m | m3 | 36.18 | 0 | 36.18 |  | 0 |  | 0 |  | 0 | 21 | 0 | 0 | CS ÚRS 2019 01 | D1.4.3. | 001
_
[7 empty] | 004: Vodorovné konstrukce | [5 empty] | 0 |  | 24.718 |  | 0 | _ | 0 | 0
[5 empty] | 18 | 451573111 | Lože pod potrubí otevřený výkop ze štěrkopísku | m3 | 12.06 | 0 | 12.06 |  | 0 | 1.8908 | 22.8027 |  | 0 | 21 | 0 | 0 | CS ÚRS 2019 01 | D1.4.3. | 004
[5 empty] | 19 | 452311151 | Podkladní desky z betonu prostého tř. C 20/25 otevřený výkop | m3 | 0.676 | 0 | 0.676 |  | 0 | 2.429 | 1.642 |  | 0 | 21 | 0 | 0 | CS ÚRS 2019 01 | D1.4.3. | 004
[5 empty] | 20 | 452351101 | Bednění podkladních desek nebo bloků nebo sedlového lože otevřený výkop | m2 | 3.12 | 0 | 3.12 |  | 0 | 0.00632 | 0.019718 |  | 0 | 21 | 0 | 0 | CS ÚRS 2019 01 | D1.4.3. | 004
[5 empty] | 21 | 452368113 | Výztuž podkladních desek nebo bloků nebo pražců otevřený výkop z betonářské oceli 10 505 | t | 0.01 | 0 | 0.01 |  | 0 | 1.0607 | 0.010607 |  | 0 | 21 | 0 | 0 | CS ÚRS 2019 01 | D1.4.3. | 004
[5 empty] | 22 | 452112111 | Osazení betonových prstenců nebo rámů v do 100 mm | kus | 5 | 0 | 5 |  | 0 | 0.0066 | 0.033 |  | 0 | 21 | 0 | 0 | CS ÚRS 2019 01 | D1.4.3. | 004
[5 empty] | 23 | 59224391 | Prstenec betonový vyrovnávací TBW-Q 625/60/120 62,5 x 6 x 12 cm | kus | 4 | 0 | 4 |  | 0 | 0.039 | 0.156 |  | 0 | 21 | 0 | 0 | CS ÚRS 2019 01 | D1.4.3. | 004
[5 empty] | 24 | 59224392 | Prstenec betonový vyrovnávací TBW-Q 625/80/120 62,5 x 8 x 12 cm | kus | 1 | 0 | 1 |  | 0 | 0.054 | 0.054 |  | 0 | 21 | 0 | 0 | CS ÚRS 2019 01 | D1.4.3. | 004
_
[7 empty] | 008: Vedení dálková a přípojná | [5 empty] | 0 |  | 8.1616 |  | 0 | _ | 0 | 0
[5 empty] | 25 | PC1 | Vytýčení stáv.podzemních sítí | kompl | 1 | 0 | 1 |  | 0 |  | 0 |  | 0 | 21 | 0 | 0 | cen.nabídka | D1.4.3. | 008
[5 empty] | 26 | 894411311 | Osazení železobetonových dílců pro šachty skruží rovných | kus | 3 | 0 | 3 |  | 0 | 0.00918 | 0.02754 |  | 0 | 21 | 0 | 0 | CS ÚRS 2019 01 | D1.4.3. | 008
[5 empty] | 27 | 59224305 | Skruž betonová šachetní TBS-Q.1 100/25 D100x25x12 cm | kus | 3 | 0 | 3 |  | 0 | 0.25 | 0.75 |  | 0 | 21 | 0 | 0 | CS ÚRS 2019 01 | D1.4.3. | 008
[5 empty] | 28 | 894412411 | Osazení železobetonových dílců pro šachty skruží přechodových | kus | 3 | 0 | 3 |  | 0 | 0.01147 | 0.03441 |  | 0 | 21 | 0 | 0 | CS ÚRS 2019 01 | D1.4.3. | 008
[5 empty] | 29 | 59224312 | Konus šachetní betonový TBR-Q.1 100-63/58/12 KPS 100x62,5x58 cm | kus | 3 | 0 | 3 |  | 0 | 0.585 | 1.755 |  | 0 | 21 | 0 | 0 | CS ÚRS 2019 01 | D1.4.3. | 008
[5 empty] | 30 | 894414111 | Osazení železobetonových dílců pro šachty skruží základových | kus | 3 | 0 | 3 |  | 0 | 0.02753 | 0.08259 |  | 0 | 21 | 0 | 0 | CS ÚRS 2019 01 | D1.4.3. | 008
[5 empty] | 31 | 59224337 | Dno betonové šachty kanalizační přímé TBZ-Q.1 100/60 V max. 40 100/60x40 cm | kus | 3 | 0 | 3 |  | 0 | 1.6 | 4.8 |  | 0 | 21 | 0 | 0 | CS ÚRS 2019 01 | D1.4.3. | 008
[5 empty] | 32 | pcvalfa06 | TĚSNĚNÍ PRO BETONOVÉ ŠACHTY DN 1000 | kus | 9 | 0 | 9 |  | 0 | 0.0012 | 0.0108 |  | 0 | 21 | 0 | 0 | cen.nabídka | D1.4.3. | 008
[5 empty] | 33 | 899102111 | Osazení poklopů litinových nebo ocelových včetně rámů hmotnosti nad 50 do 100 kg | kus | 3 | 0 | 3 |  | 0 | 0.00702 | 0.02106 |  | 0 | 21 | 0 | 0 | CS ÚRS 2019 01 | D1.4.3. | 008
[5 empty] | 34 | 55241014 | Poklop šachtový třída D 400, kruhový rám 785, vstup 600 mm, REXESS bez ventilace | kus | 3 | 0 | 3 |  | 0 | 0.0546 | 0.1638 |  | 0 | 21 | 0 | 0 | CS ÚRS 2019 01 | D1.4.3. | 008
[5 empty] | 35 | 871315221a | Kanalizační potrubí z tvrdého PVC-systém KG tuhost třídy SN8 DN125 | m | 27.51 | 0 | 27.51 |  | 0 | 0.0033 | 0.090783 |  | 0 | 21 | 0 | 0 | cen.nabídka | D1.4.3. | 008
[5 empty] | 36 | 871315221 | Kanalizační potrubí z tvrdého PVC-systém KG tuhost třídy SN8 DN150 | m | 74.235 | 0 | 74.235 |  | 0 | 0.0033 | 0.24498 |  | 0 | 21 | 0 | 0 | CS ÚRS 2019 01 | D1.4.3. | 008
[5 empty] | 37 | 871355221 | Kanalizační potrubí z tvrdého PVC-systém KG tuhost třídy SN8 DN200 | m | 37.485 | 0 | 37.485 |  | 0 | 0.00482 | 0.18068 |  | 0 | 21 | 0 | 0 | CS ÚRS 2019 01 | D1.4.3. | 008
[5 empty] | 38 | 894912613R | Vyříznutí, napojení a utěsnění (šachtová vložka) otvoru do stávající šachty | kompl | 2 | 0 | 2 |  | 0 |  | 0 |  | 0 | 21 | 0 | 0 | cen.nabídka | D1.4.3. | 008
[5 empty] | 39 | kat.výrobce-01 | Šachtová vložka pro PVC KG DN160 | kus | 2 | 0 | 2 |  | 0 |  | 0 |  | 0 | 21 | 0 | 0 | cen.nabídka | D1.4.3. | 008
[5 empty] | 40 | kat.výrobce-02 | Šachtová vložka pro PVC KG DN200 | kus | 1 | 0 | 1 |  | 0 |  | 0 |  | 0 | 21 | 0 | 0 | cen.nabídka | D1.4.3. | 008
[5 empty] | 41 | kat.výrobce-03 | Šachtová vložka pro PVC KG DN300 | kus | 2 | 0 | 2 |  | 0 |  | 0 |  | 0 | 21 | 0 | 0 | cen.nabídka | D1.4.3. | 008
[5 empty] | 42 | 892000012 | Zaměření trasy potrubí | m | 130 | 0 | 130 |  | 0 |  | 0 |  | 0 | 21 | 0 | 0 | cen.nabídka | D1.4.3. | 008
_
[7 empty] | 099: Přesun hmot HSV | [5 empty] | 0 |  | 0 |  | 0 | _ | 0 | 0
[5 empty] | 43 | 998276101 | Přesun hmot pro trubní vedení z trub z plastických hmot otevřený výkop | t | 76.0229 | 0 | 76.0229 |  | 0 |  | 0 |  | 0 | 21 | 0 | 0 | CS ÚRS 2019 01 | D1.4.3. | 099
_
[7 empty] | 721: Vnitřní kanalizace | [5 empty] | 0 |  | 0.01343 |  | 0 | _ | 0 | 0
[5 empty] | 44 | 721242115 | Lapač střešních splavenin z PP se zápachovou klapkou a lapacím košem DN 110 | kus | 1 | 0 | 1 |  | 0 | 0.00143 | 0.00143 |  | 0 | 21 | 0 | 0 | CS ÚRS 2019 01 | D1.4.3. | 721
[5 empty] | 45 | 721242116 | Lapač střešních splavenin z PP se zápachovou klapkou a lapacím košem DN 125 | kus | 8 | 0 | 8 |  | 0 | 0.0015 | 0.012 |  | 0 | 21 | 0 | 0 | CS ÚRS 2019 01 | D1.4.3. | 721
[5 empty] | 46 | 721290111 | Zkouška těsnosti potrubí kanalizace vodou do DN 125 | m | 22.2 | 0 | 22.2 |  | 0 |  | 0 |  | 0 | 21 | 0 | 0 | CS ÚRS 2019 01 | D1.4.3. | 721
[5 empty] | 47 | 721290112 | Zkouška těsnosti potrubí kanalizace vodou do DN 200 | m | 106.4 | 0 | 106.4 |  | 0 |  | 0 |  | 0 | 21 | 0 | 0 | CS ÚRS 2019 01 | D1.4.3. | 721
[5 empty] | 48 | 998721202 | Přesun hmot procentní pro vnitřní kanalizace v objektech v do 12 m | % | 1.77 | 0 | 1.77 |  | 0 |  | 0 |  | 0 | 21 | 0 | 0 | CS ÚRS 2019 01 | D1.4.3. | 721
_
[7 empty] | 722: Zdravotechnika - vnitřní vodovod | [5 empty] | 0 |  | 0.42442 |  | 0 | _ | 0 | 0
[5 empty] | 49 | 722130916 | Potrubí pozinkované závitové přeřezání ocelové trubky do DN 50 | kus | 2 | 0 | 2 |  | 0 |  | 0 |  | 0 | 21 | 0 | 0 | CS ÚRS 2019 01 | D1.4.3. | 722
[5 empty] | 50 | 722130993 | Potrubí pozinkované závitové vsazení odbočky do potrubí oboustranná svěrná spojka DN 32 / G 1 | kus | 1 | 0 | 1 |  | 0 | 0.00186 | 0.00186 |  | 0 | 21 | 0 | 0 | CS ÚRS 2019 01 | D1.4.3. | 722
[5 empty] | 51 | 722130233 | Potrubí vodovodní ocelové závitové pozinkované svařované běžné DN 25 | m | 9.45 | 0 | 9.45 |  | 0 | 0.00309 | 0.029201 |  | 0 | 21 | 0 | 0 | CS ÚRS 2019 01 | D1.4.3. | 722
[5 empty] | 52 | 722130234 | Potrubí vodovodní ocelové závitové pozinkované svařované běžné DN 32 | m | 68.25 | 0 | 68.25 |  | 0 | 0.00451 | 0.30781 |  | 0 | 21 | 0 | 0 | CS ÚRS 2019 01 | D1.4.3. | 722
[5 empty] | 53 | 722190901 | Uzavření nebo otevření vodovodního potrubí při opravách | kus | 2 | 0 | 2 |  | 0 |  | 0 |  | 0 | 21 | 0 | 0 | CS ÚRS 2019 01 | D1.4.3. | 722
[5 empty] | 54 | 722250133 | Hydrantový systém s tvarově stálou hadicí D 25 x 30 m celoplechový | soubor | 2 | 0 | 2 |  | 0 | 0.02914 | 0.05828 |  | 0 | 21 | 0 | 0 | CS ÚRS 2019 01 | D1.4.3. | 722
[5 empty] | 55 | 722290226 | Zkouška těsnosti vodovodního potrubí závitového do DN 50 | m | 143.512 | 0 | 143.512 |  | 0 | 0.00019 | 0.027267 |  | 0 | 21 | 0 | 0 | CS ÚRS 2019 01 | D1.4.3. | 722
[5 empty] | 56 | 998722202 | Přesun hmot procentní pro vnitřní vodovod v objektech v do 12 m | % | 1.07 | 0 | 1.07 |  | 0 |  | 0 |  | 0 | 21 | 0 | 0 | CS ÚRS 2019 01 | D1.4.3. | 722
_
_
[7 empty] | D1.4.4.: Plynová zařízení - vnitřní NTL plynovod | [5 empty] | 0 |  | 0 |  | 0 | _ | 0 | 0
[7 empty] | 723: Plynová zařízení | [5 empty] | 0 |  | 0 |  | 0 | _ | 0 | 0
[5 empty] | 1 | 723111203 | Potrubí ocelové závitové černé bezešvé svařované běžné DN 20 | m | 25 | 0 | 25 |  | 0 |  | 0 |  | 0 | 21 | 0 | 0 | CS ÚRS 2019 01 | D1.4.4. | 723
[5 empty] | 2 | 723111204 | Potrubí ocelové závitové černé bezešvé svařované běžné DN 25 | m | 18 | 0 | 18 |  | 0 |  | 0 |  | 0 | 21 | 0 | 0 | CS ÚRS 2019 01 | D1.4.4. | 723
[5 empty] | 3 | 723111205 | Potrubí ocelové závitové černé bezešvé svařované běžné DN 32 | m | 35 | 0 | 35 |  | 0 |  | 0 |  | 0 | 21 | 0 | 0 | CS ÚRS 2019 01 | D1.4.4. | 723
[5 empty] | 4 | 723111206 | Potrubí ocelové závitové černé bezešvé svařované běžné DN 40 | m | 15 | 0 | 15 |  | 0 |  | 0 |  | 0 | 21 | 0 | 0 | CS ÚRS 2019 01 | D1.4.4. | 723
[5 empty] | 5 | 723150312 | Potrubí ocelové hladké černé bezešvé spojované svařováním tvářené za tepla D 57x3,2 mm | m | 15 | 0 | 15 |  | 0 |  | 0 |  | 0 | 21 | 0 | 0 | CS ÚRS 2019 01 | D1.4.4. | 723
[5 empty] | 6 | 723150313 | Potrubí ocelové hladké černé bezešvé spojované svařováním tvářené za tepla D 76x3,2 mm | m | 10 | 0 | 10 |  | 0 |  | 0 |  | 0 | 21 | 0 | 0 | CS ÚRS 2019 01 | D1.4.4. | 723
[5 empty] | 7 | 723150341 | Redukce zhotovená kováním přes 1 DN | kus | 6 | 0 | 6 |  | 0 |  | 0 |  | 0 | 21 | 0 | 0 | CS ÚRS 2019 01 | D1.4.4. | 723
[5 empty] | 8 | 723150369 | Chránička D 89x3,5 mm | m | 1 | 0 | 1 |  | 0 |  | 0 |  | 0 | 21 | 0 | 0 | CS ÚRS 2019 01 | D1.4.4. | 723
[5 empty] | 9 | 723190203 | Přípojka plynovodní ocelová závitová černá bezešvá spojovaná na závit běžná DN 20 | soubor | 8 | 0 | 8 |  | 0 |  | 0 |  | 0 | 21 | 0 | 0 | CS ÚRS 2019 01 | D1.4.4. | 723
[5 empty] | 10 | 723190204 | Přípojka plynovodní ocelová závitová černá bezešvá spojovaná na závit běžná DN 25 | soubor | 2 | 0 | 2 |  | 0 |  | 0 |  | 0 | 21 | 0 | 0 | CS ÚRS 2019 01 | D1.4.4. | 723
[5 empty] | 11 | 723190207 | Přípojka plynovodní ocelová závitová černá bezešvá spojovaná na závit běžná DN 50 | soubor | 1 | 0 | 1 |  | 0 |  | 0 |  | 0 | 21 | 0 | 0 | CS ÚRS 2019 01 | D1.4.4. | 723
[5 empty] | 12 | 723190104 | Nerezová hadice Flexigas DN 20 | soubor | 8 | 0 | 8 |  | 0 |  | 0 |  | 0 | 21 | 0 | 0 | CS ÚRS 2019 01 | D1.4.4. | 723
[5 empty] | 13 | 723231163 | Kohout kulový přímý plnoprůtokový s 2x vnitřním závitem PN 42 do 185°C niklovaný R950R 3/4" | kus | 8 | 0 | 8 |  | 0 |  | 0 |  | 0 | 21 | 0 | 0 | CS ÚRS 2019 01 | D1.4.4. | 723
_
[7 empty] | 783: Dokončovací práce - nátěry | [5 empty] | 0 |  | 0 |  | 0 | _ | 0 | 0
[5 empty] | 14 | 783425414 | Krycí dvojnásobný syntetický samozákladující nátěr potrubí DN do 50 mm | m | 118 | 0 | 118 |  | 0 |  | 0 |  | 0 | 21 | 0 | 0 | CS ÚRS 2019 01 | D1.4.4. | 783
_
[7 empty] | O01: Ostatní | [5 empty] | 0 |  | 0 |  | 0 | _ | 0 | 0
[5 empty] | 15 | O01 | Předepsané zkoušky a revize, uvedení do provozu | kpl | 1 | 0 | 1 |  | 0 |  | 0 |  | 0 | 21 | 0 | 0 | cen.nabídka | D1.4.4. | O01
_
_
[7 empty] | D1.4.5.: Zařízení silnoproudé elektrotechniky a bleskosvody | [5 empty] | 0 |  | 0 |  | 0 | _ | 0 | 0
[7 empty] | EL-1: MAT - svítidla | [5 empty] | 0 |  | 0 |  | 0 | _ | 0 | 0
[5 empty] | 1 | el-001 | Výboj sv GOLIÁŠ prům | KS | 27 | 0 | 27 |  | 0 |  | 0 |  | 0 | 21 | 0 | 0 | cen.nabídka | D1.4.5. | EL-1
[5 empty] | 2 | el-002 | Výbojka HQI E 400/N, E40, Osram | KS | 27 | 0 | 27 |  | 0 |  | 0 |  | 0 | 21 | 0 | 0 | cen.nabídka | D1.4.5. | EL-1
[5 empty] | 3 | el-003 | KRABICE ACI.16/6455-11 | KS | 27 | 0 | 27 |  | 0 |  | 0 |  | 0 | 21 | 0 | 0 | cen.nabídka | D1.4.5. | EL-1
[5 empty] | 4 | el-004 | KABEL CGSG 3Cx1,5 | M | 81 | 0 | 81 |  | 0 |  | 0 |  | 0 | 21 | 0 | 0 | cen.nabídka | D1.4.5. | EL-1
[5 empty] | 5 | el-005 | Sv přis, zářiv zdroj, 2x26W, IP43, II.st iz odhad | KS | 12 | 0 | 12 |  | 0 |  | 0 |  | 0 | 21 | 0 | 0 | cen.nabídka | D1.4.5. | EL-1
_
[7 empty] | EL-2: MAT - přístroje ovl | [5 empty] | 0 |  | 0 |  | 0 | _ | 0 | 0
[5 empty] | 6 | el-006 | Ovládácí přístroj, zásuvka, tlačítka, krabice | KS | 128 | 0 | 128 |  | 0 |  | 0 |  | 0 | 21 | 0 | 0 | cen.nabídka | D1.4.5. | EL-2
[5 empty] | 7 | el-007 | SPINAC 63-3 nástěnný | KS | 1 | 0 | 1 |  | 0 |  | 0 |  | 0 | 21 | 0 | 0 | cen.nabídka | D1.4.5. | EL-2
[5 empty] | 8 | el-008 | SPINAC 32-3 nástěnný | KS | 3 | 0 | 3 |  | 0 |  | 0 |  | 0 | 21 | 0 | 0 | cen.nabídka | D1.4.5. | EL-2
[5 empty] | 9 | el-009 | ZASUVKA IZVZ 1653 NAST.400V230 | KS | 16 | 0 | 16 |  | 0 |  | 0 |  | 0 | 21 | 0 | 0 | cen.nabídka | D1.4.5. | EL-2
[5 empty] | 10 | el-010 | DVOJTLAC Al, z-r "I" -"O" | KS | 16 | 0 | 16 |  | 0 |  | 0 |  | 0 | 21 | 0 | 0 | cen.nabídka | D1.4.5. | EL-2
[5 empty] | 11 | el-011 | SV.ZARI.NOUZ.-8SE-1, prům | KS | 8 | 0 | 8 |  | 0 |  | 0 |  | 0 | 21 | 0 | 0 | cen.nabídka | D1.4.5. | EL-2
[5 empty] | 12 | el-012 | ZLAB 250/100 komplet /2m | KS | 178 | 0 | 178 |  | 0 |  | 0 |  | 0 | 21 | 0 | 0 | cen.nabídka | D1.4.5. | EL-2
[5 empty] | 13 | el-013 | TRUBKA pl 50 SEDA /25 | M | 220 | 0 | 220 |  | 0 |  | 0 |  | 0 | 21 | 0 | 0 | cen.nabídka | D1.4.5. | EL-2
[5 empty] | 14 | el-014 | TRUBKA pl 32 SEDA /25 | M | 464 | 0 | 464 |  | 0 |  | 0 |  | 0 | 21 | 0 | 0 | cen.nabídka | D1.4.5. | EL-2
[5 empty] | 15 | el-015 | oc kce - komplet | KS | 48 | 0 | 48 |  | 0 |  | 0 |  | 0 | 21 | 0 | 0 | cen.nabídka | D1.4.5. | EL-2
_
[7 empty] | EL-3: MAT - rozvaděč RM | [5 empty] | 0 |  | 0 |  | 0 | _ | 0 | 0
[5 empty] | 16 | el-016 | SKRIN 2000/600/400 | KS | 2 | 0 | 2 |  | 0 |  | 0 |  | 0 | 21 | 0 | 0 | cen.nabídka | D1.4.5. | EL-3
[5 empty] | 17 | el-017 | Třífazový přístroj dle PD - nabídka | KS | 28 | 0 | 28 |  | 0 |  | 0 |  | 0 | 21 | 0 | 0 | cen.nabídka | D1.4.5. | EL-3
[5 empty] | 18 | el-018 | Jednofázový přístroj dle PD | KS | 36 | 0 | 36 |  | 0 |  | 0 |  | 0 | 21 | 0 | 0 | cen.nabídka | D1.4.5. | EL-3
[5 empty] | 19 | el-019 | KABEL CYKY 2x 1,5A BUBNY | M | 80 | 0 | 80 |  | 0 |  | 0 |  | 0 | 21 | 0 | 0 | cen.nabídka | D1.4.5. | EL-3
[5 empty] | 20 | el-020 | KABEL CYKY-J 3x 1,5 BUBNY | M | 580 | 0 | 580 |  | 0 |  | 0 |  | 0 | 21 | 0 | 0 | cen.nabídka | D1.4.5. | EL-3
[5 empty] | 21 | el-021 | KABEL CYKY-J 3x 2,5 /100m | M | 960 | 0 | 960 |  | 0 |  | 0 |  | 0 | 21 | 0 | 0 | cen.nabídka | D1.4.5. | EL-3
[5 empty] | 22 | el-022 | KABEL CYKY-J 5x 1,5 /100m | M | 260 | 0 | 260 |  | 0 |  | 0 |  | 0 | 21 | 0 | 0 | cen.nabídka | D1.4.5. | EL-3
[5 empty] | 23 | el-023 | KABEL CYKY-J 5x 2,5 BUBNY | M | 680 | 0 | 680 |  | 0 |  | 0 |  | 0 | 21 | 0 | 0 | cen.nabídka | D1.4.5. | EL-3
[5 empty] | 24 | el-024 | KABEL CYKY-J 5x 4 BUBNY | M | 96 | 0 | 96 |  | 0 |  | 0 |  | 0 | 21 | 0 | 0 | cen.nabídka | D1.4.5. | EL-3
[5 empty] | 25 | el-025 | KABEL CYKY-J 5x 6 BUBNY * | M | 120 | 0 | 120 |  | 0 |  | 0 |  | 0 | 21 | 0 | 0 | cen.nabídka | D1.4.5. | EL-3
_
[7 empty] | EL-4: MAT - uzemnění, hromosvod | [5 empty] | 0 |  | 0 |  | 0 | _ | 0 | 0
[5 empty] | 26 | el-026 | ZEMNICI PASOVINA 30/4 cca 25kg, 0,95x210m | KG | 200 | 0 | 200 |  | 0 |  | 0 |  | 0 | 21 | 0 | 0 | cen.nabídka | D1.4.5. | EL-4
[5 empty] | 27 | el-027 | ZEMNICI DRAT POZINK. 10 , 0,5x44m | KG | 22 | 0 | 22 |  | 0 |  | 0 |  | 0 | 21 | 0 | 0 | cen.nabídka | D1.4.5. | EL-4
[5 empty] | 28 | el-028 | ZEMNICI SVORKA, podpěra, komplet | KS | 140 | 0 | 140 |  | 0 |  | 0 |  | 0 | 21 | 0 | 0 | cen.nabídka | D1.4.5. | EL-4
[5 empty] | 29 | el-029 | ZEMNICI LANO FEZN 50, 0,5x320m | KG | 160 | 0 | 160 |  | 0 |  | 0 |  | 0 | 21 | 0 | 0 | cen.nabídka | D1.4.5. | EL-4
[5 empty] | 30 | el-030 | SVORKY, PODPĚRY | KS | 140 | 0 | 140 |  | 0 |  | 0 |  | 0 | 21 | 0 | 0 | cen.nabídka | D1.4.5. | EL-4
[5 empty] | 31 | el-031 | Pospojovací drobný materiál i na jim soust | kpl | 1 | 0 | 1 |  | 0 |  | 0 |  | 0 | 21 | 0 | 0 | cen.nabídka | D1.4.5. | EL-4
[5 empty] | 32 | el-032 | Montážní materiál - komplet | bal | 1 | 0 | 1 |  | 0 |  | 0 |  | 0 | 21 | 0 | 0 | cen.nabídka | D1.4.5. | EL-4
_
[7 empty] | EL-5: Montážní práce | [5 empty] | 0 |  | 0 |  | 0 | _ | 0 | 0
[5 empty] | 33 | el-033 | Montáž Al kabelů 3x150+70-240+120 v.ul. | m | 24 | 0 | 24 |  | 0 |  | 0 |  | 0 | 21 | 0 | 0 | cen.nabídka | D1.4.5. | EL-5
[5 empty] | 34 | el-034 | Ukončení kabelů 3x240+120mm2 se zapojením | ks | 4 | 0 | 4 |  | 0 |  | 0 |  | 0 | 21 | 0 | 0 | cen.nabídka | D1.4.5. | EL-5
[5 empty] | 35 | el-035 | Montáž sv. výbojkových záv. na oku nad 10kg | ks | 27 | 0 | 27 |  | 0 |  | 0 |  | 0 | 21 | 0 | 0 | cen.nabídka | D1.4.5. | EL-5
[5 empty] | 36 | el-036 | Montáž krabice ACIDUR do4mm | ks | 27 | 0 | 27 |  | 0 |  | 0 |  | 0 | 21 | 0 | 0 | cen.nabídka | D1.4.5. | EL-5
[5 empty] | 37 | el-037 | Montáž kabelů volně uložených - komplet | m | 2776 | 0 | 2776 |  | 0 |  | 0 |  | 0 | 21 | 0 | 0 | cen.nabídka | D1.4.5. | EL-5
[5 empty] | 38 | el-038 | montáž ovl sv přístroj zásuvka tlač | ks | 164 | 0 | 164 |  | 0 |  | 0 |  | 0 | 21 | 0 | 0 | cen.nabídka | D1.4.5. | EL-5
[5 empty] | 39 | el-039 | Montáž žlabů a kab lávek komplet do 300mm | m | 178 | 0 | 178 |  | 0 |  | 0 |  | 0 | 21 | 0 | 0 | cen.nabídka | D1.4.5. | EL-5
[5 empty] | 40 | el-040 | Montáž trubek plast. | m | 684 | 0 | 684 |  | 0 |  | 0 |  | 0 | 21 | 0 | 0 | cen.nabídka | D1.4.5. | EL-5
[5 empty] | 41 | el-041 | Montáž svitidel přis a na oc kci, včetně kce | ks | 27 | 0 | 27 |  | 0 |  | 0 |  | 0 | 21 | 0 | 0 | cen.nabídka | D1.4.5. | EL-5
[5 empty] | 42 | el-042 | Montáž pospojení - kompl | kpl | 1 | 0 | 1 |  | 0 |  | 0 |  | 0 | 21 | 0 | 0 | cen.nabídka | D1.4.5. | EL-5
[5 empty] | 43 | el-043 | Montáž uzemnění oc kce vzt a spoj na jim soust | kpl | 1 | 0 | 1 |  | 0 |  | 0 |  | 0 | 21 | 0 | 0 | cen.nabídka | D1.4.5. | EL-5
[5 empty] | 44 | el-044 | montáž RM se zap - odhad | hod | 24 | 0 | 24 |  | 0 |  | 0 |  | 0 | 21 | 0 | 0 | cen.nabídka | D1.4.5. | EL-5
_
[7 empty] | EL-6: MTZ - uzemnění, hromosvod | [5 empty] | 0 |  | 0 |  | 0 | _ | 0 | 0
[5 empty] | 45 | el-045 | Montáž pásku FeZn do 120mm | m | 212 | 0 | 212 |  | 0 |  | 0 |  | 0 | 21 | 0 | 0 | cen.nabídka | D1.4.5. | EL-6
[5 empty] | 46 | el-046 | Montáž drátu FeZn do 10mm | m | 45 | 0 | 45 |  | 0 |  | 0 |  | 0 | 21 | 0 | 0 | cen.nabídka | D1.4.5. | EL-6
[5 empty] | 47 | el-047 | Montáž svorek, podpěr | ks | 140 | 0 | 140 |  | 0 |  | 0 |  | 0 | 21 | 0 | 0 | cen.nabídka | D1.4.5. | EL-6
[5 empty] | 48 | el-048 | Montáž svodových drátů s pod. do 10mm | m | 64 | 0 | 64 |  | 0 |  | 0 |  | 0 | 21 | 0 | 0 | cen.nabídka | D1.4.5. | EL-6
_
[7 empty] | EL-7: EL - Ostatní | [5 empty] | 0 |  | 0 |  | 0 | _ | 0 | 0
[5 empty] | 49 | el-049 | Přípl.: lešení, práce nad 3m, dočas. osv a vyt. | kpl | 1 | 0 | 1 |  | 0 |  | 0 |  | 0 | 21 | 0 | 0 | cen.nabídka | D1.4.5. | EL-7
[5 empty] | 50 | el-050 | Podružný materiál - spoj.materiál | kpl | 1 | 0 | 1 |  | 0 |  | 0 |  | 0 | 21 | 0 | 0 | cen.nabídka | D1.4.5. | EL-7
[5 empty] | 51 | el-051 | Zaměření trasy, revize, PD skuteč proved | kpl | 1 | 0 | 1 |  | 0 |  | 0 |  | 0 | 21 | 0 | 0 | cen.nabídka | D1.4.5. | EL-7
_
_
[7 empty] | D2.2.RP: Přeložka STL plynovodu a skříně měření a nová STL přípojka | [5 empty] | 0 |  | 35.0235 |  | 29.1604 | _ | 0 | 0
[7 empty] | 001: Zemní práce | [5 empty] | 0 |  | 25.3207 |  | 29.1604 | _ | 0 | 0
[5 empty] | 1 | 113107023 | Odstranění podkladu plochy do 15 m2 z kameniva drceného tl 300 mm při překopech inž sítí | m2 | 50.19 | 0 | 50.19 |  | 0 |  | 0 | 0.4 | 20.076 | 21 | 0 | 0 | CS ÚRS 2019 01 | D2.2.RP | 001
[5 empty] | 2 | 113107042 | Odstranění podkladu plochy do 15 m2 živičných tl 100 mm při překopech inž sítí | m2 | 50.19 | 0 | 50.19 |  | 0 |  | 0 | 0.181 | 9.0844 | 21 | 0 | 0 | CS ÚRS 2019 01 | D2.2.RP | 001
[5 empty] | 3 | 566901233 | Vyspravení podkladu po překopech ing sítí plochy přes 15 m2 štěrkodrtí tl. 200 mm | m2 | 50.19 | 0 | 50.19 |  | 0 | 0.3708 | 18.6105 |  | 0 | 21 | 0 | 0 | CS ÚRS 2019 01 | D2.2.RP | 001
[5 empty] | 4 | 572331111 | Vyspravení krytu komunikací po překopech plochy přes 15 m2 obalovaným kamenivem tl 50 mm | m2 | 50.19 | 0 | 50.19 |  | 0 | 0.13188 | 6.6191 |  | 0 | 21 | 0 | 0 | CS ÚRS 2019 01 | D2.2.RP | 001
[5 empty] | 5 | 119001401 | Dočasné zajištění potrubí ocelového nebo litinového DN do 200 | m | 2 | 0 | 2 |  | 0 | 0.00868 | 0.01736 |  | 0 | 21 | 0 | 0 | CS ÚRS 2019 01 | D2.2.RP | 001
[5 empty] | 6 | 119001421 | Dočasné zajištění kabelů a kabelových tratí ze 3 volně ložených kabelů | m | 2 | 0 | 2 |  | 0 | 0.0369 | 0.0738 |  | 0 | 21 | 0 | 0 | CS ÚRS 2019 01 | D2.2.RP | 001
[5 empty] | 7 | 132201201 | Hloubení rýh š do 2000 mm v hornině tř. 3 objemu do 100 m3 | m3 | 40.152 | 0 | 40.152 |  | 0 |  | 0 |  | 0 | 21 | 0 | 0 | CS ÚRS 2019 01 | D2.2.RP | 001
[5 empty] | 8 | 132201209 | Příplatek za lepivost k hloubení rýh š do 2000 mm v hornině tř. 3 | m3 | 20.076 | 0 | 20.076 |  | 0 |  | 0 |  | 0 | 21 | 0 | 0 | CS ÚRS 2019 01 | D2.2.RP | 001
[5 empty] | 9 | 161101101 | Svislé přemístění výkopku z horniny tř. 1 až 4 hl výkopu do 2,5 m | m3 | 40.152 | 0 | 40.152 |  | 0 |  | 0 |  | 0 | 21 | 0 | 0 | CS ÚRS 2019 01 | D2.2.RP | 001
[5 empty] | 10 | 162201102 | Vodorovné přemístění do 50 m výkopku/sypaniny z horniny tř. 1 až 4 | m3 | 5.019 | 0 | 5.019 |  | 0 |  | 0 |  | 0 | 21 | 0 | 0 | CS ÚRS 2019 01 | D2.2.RP | 001
[5 empty] | 11 | 171101101 | Uložení sypaniny z hornin soudržných do násypů zhutněných na 95 % PS | m3 | 5.019 | 0 | 5.019 |  | 0 |  | 0 |  | 0 | 21 | 0 | 0 | CS ÚRS 2019 01 | D2.2.RP | 001
[5 empty] | 12 | 167101101 | Nakládání výkopku z hornin tř. 1 až 4 do 100 m3 | m3 | 5.019 | 0 | 5.019 |  | 0 |  | 0 |  | 0 | 21 | 0 | 0 | CS ÚRS 2019 01 | D2.2.RP | 001
[5 empty] | 13 | 174101101 | Zásyp jam, šachet rýh nebo kolem objektů sypaninou se zhutněním | m3 | 20.076 | 0 | 20.076 |  | 0 |  | 0 |  | 0 | 21 | 0 | 0 | CS ÚRS 2019 01 | D2.2.RP | 001
[5 empty] | 14 | 175102101 | Obsypání potrubí při překopech inž sítí ručně objem do 10 m3 z hor tř. 1 až 4 | m3 | 15.057 | 0 | 15.057 |  | 0 |  | 0 |  | 0 | 21 | 0 | 0 | CS ÚRS 2019 01 | D2.2.RP | 001
[5 empty] | 15 | 175101209 | Příplatek k obsypání objektu za ruční prohození sypaniny, uložené do 3 m | m3 | 15.057 | 0 | 15.057 |  | 0 |  | 0 |  | 0 | 21 | 0 | 0 | CS ÚRS 2019 01 | D2.2.RP | 001
_
[7 empty] | 004: Vodorovné konstrukce | [5 empty] | 0 |  | 9.4898 |  | 0 | _ | 0 | 0
[5 empty] | 16 | 451573111 | Lože pod potrubí otevřený výkop ze štěrkopísku | m3 | 5.019 | 0 | 5.019 |  | 0 | 1.8908 | 9.4898 |  | 0 | 21 | 0 | 0 | CS ÚRS 2019 01 | D2.2.RP | 004
_
[7 empty] | 008: Vedení dálková a přípojná | [5 empty] | 0 |  | 0.17065 |  | 0 | _ | 0 | 0
[5 empty] | 17 | 871251151 | Montáž potrubí z PE100 SDR 17 otevřený výkop svařovaných na tupo D 110 x 6,6 mm | m | 71.7 | 0 | 71.7 |  | 0 |  | 0 |  | 0 | 21 | 0 | 0 | CS ÚRS 2019 01 | D2.2.RP | 008
[5 empty] | 18 | 28613902 | Potrubí plynovodní PE 100 SDR 17,6-0,1 MPa tyče 6,12 m,návin 100 m, 110 x 6,3 mm | m | 71.7 | 0 | 71.7 |  | 0 | 0.0021 | 0.15057 |  | 0 | 21 | 0 | 0 | CS ÚRS 2019 01 | D2.2.RP | 008
[5 empty] | 19 | 899722113 | Krytí potrubí z plastů výstražnou fólií z PVC 34cm | m | 71.7 | 0 | 71.7 |  | 0 | 9e-05 | 0.006453 |  | 0 | 21 | 0 | 0 | CS ÚRS 2019 01 | D2.2.RP | 008
[5 empty] | 20 | 899721111 | Signalizační vodič DN do 150 mm na potrubí PVC | m | 71.7 | 0 | 71.7 |  | 0 | 0.00019 | 0.013623 |  | 0 | 21 | 0 | 0 | CS ÚRS 2019 01 | D2.2.RP | 008
_
[7 empty] | 099: Přesun hmot HSV | [5 empty] | 0 |  | 0 |  | 0 | _ | 0 | 0
[5 empty] | 21 | 998276101 | Přesun hmot pro trubní vedení z trub z plastických hmot otevřený výkop | t | 34.9811 | 0 | 34.9811 |  | 0 |  | 0 |  | 0 | 21 | 0 | 0 | CS ÚRS 2019 01 | D2.2.RP | 099
_
[7 empty] | 721_01: Plynová zařízení | [5 empty] | 0 |  | 0.03793 |  | 0 | _ | 0 | 0
[5 empty] | 22 | 723111203 | Potrubí ocelové závitové černé bezešvé svařované běžné DN 20 | m | 4 | 0 | 4 |  | 0 |  | 0 |  | 0 | 21 | 0 | 0 | CS ÚRS 2019 01 | D2.2.RP | 721_01
[5 empty] | 23 | 723111204 | Potrubí ocelové závitové černé bezešvé svařované běžné DN 25 | m | 5 | 0 | 5 |  | 0 |  | 0 |  | 0 | 21 | 0 | 0 | CS ÚRS 2019 01 | D2.2.RP | 721_01
[5 empty] | 24 | 723111205 | Potrubí ocelové závitové černé bezešvé svařované běžné DN 32 | m | 8 | 0 | 8 |  | 0 |  | 0 |  | 0 | 21 | 0 | 0 | CS ÚRS 2019 01 | D2.2.RP | 721_01
[5 empty] | 25 | 723111206 | Potrubí ocelové závitové černé bezešvé svařované běžné DN 40 | m | 7 | 0 | 7 |  | 0 |  | 0 |  | 0 | 21 | 0 | 0 | CS ÚRS 2019 01 | D2.2.RP | 721_01
[5 empty] | 26 | 723150312 | Potrubí ocelové hladké černé bezešvé spojované svařováním tvářené za tepla D 57x3,2 mm | m | 4 | 0 | 4 |  | 0 |  | 0 |  | 0 | 21 | 0 | 0 | CS ÚRS 2019 01 | D2.2.RP | 721_01
[5 empty] | 27 | 723150313 | Potrubí ocelové hladké černé bezešvé spojované svařováním tvářené za tepla D 76x3,2 mm | m | 4 | 0 | 4 |  | 0 |  | 0 |  | 0 | 21 | 0 | 0 | CS ÚRS 2019 01 | D2.2.RP | 721_01
[5 empty] | 28 | 723150341 | Redukce zhotovená kováním přes 1 DN | kus | 2 | 0 | 2 |  | 0 |  | 0 |  | 0 | 21 | 0 | 0 | CS ÚRS 2019 01 | D2.2.RP | 721_01
[5 empty] | 29 | 723150367 | Chránička D 57x2,9 mm | m | 1 | 0 | 1 |  | 0 | 0.00468 | 0.00468 |  | 0 | 21 | 0 | 0 | CS ÚRS 2019 01 | D2.2.RP | 721_01
[5 empty] | 30 | 723150368 | Chránička D 89x3,5 mm | m | 1 | 0 | 1 |  | 0 |  | 0 |  | 0 | 21 | 0 | 0 | CS ÚRS 2019 01 | D2.2.RP | 721_01
[5 empty] | 31 | 723190203 | Přípojka plynovodní ocelová závitová černá bezešvá spojovaná na závit běžná DN 20 | soubor | 1 | 0 | 1 |  | 0 |  | 0 |  | 0 | 21 | 0 | 0 | CS ÚRS 2019 01 | D2.2.RP | 721_01
[5 empty] | 32 | 723190204 | Přípojka plynovodní ocelová závitová černá bezešvá spojovaná na závit běžná DN 25 | soubor | 1 | 0 | 1 |  | 0 |  | 0 |  | 0 | 21 | 0 | 0 | CS ÚRS 2019 01 | D2.2.RP | 721_01
[5 empty] | 33 | 723190205 | Přípojka plynovodní ocelová závitová černá bezešvá spojovaná na závit běžná DN 32 | soubor | 2 | 0 | 2 |  | 0 | 0.00907 | 0.01814 |  | 0 | 21 | 0 | 0 | CS ÚRS 2019 01 | D2.2.RP | 721_01
[5 empty] | 34 | 723190206 | Přípojka plynovodní ocelová závitová černá bezešvá spojovaná na závit běžná DN 40 | soubor | 1 | 0 | 1 |  | 0 | 0.01079 | 0.01079 |  | 0 | 21 | 0 | 0 | CS ÚRS 2019 01 | D2.2.RP | 721_01
[5 empty] | 35 | 723190207 | Přípojka plynovodní ocelová závitová černá bezešvá spojovaná na závit běžná DN 50 | soubor | 1 | 0 | 1 |  | 0 |  | 0 |  | 0 | 21 | 0 | 0 | CS ÚRS 2019 01 | D2.2.RP | 721_01
[5 empty] | 36 | 723231162 | Kohout kulový přímý G 1/2 PN 42 do 185°C plnoprůtokový s koulí DADO vnitřní závit těžká řada | kus | 2 | 0 | 2 |  | 0 | 0.00024 | 0.00048 |  | 0 | 21 | 0 | 0 | CS ÚRS 2019 01 | D2.2.RP | 721_01
[5 empty] | 37 | 723231165 | Kohout kulový přímý G 1 1/4 PN 42 do 185°C plnoprůtokový s koulí DADO vnitřní závit těžká řada | kus | 2 | 0 | 2 |  | 0 | 0.00088 | 0.00176 |  | 0 | 21 | 0 | 0 | CS ÚRS 2019 01 | D2.2.RP | 721_01
[5 empty] | 38 | 723231167 | Kohout kulový přímý G 2 PN 42 do 185°C plnoprůtokový s koulí DADO vnitřní závit těžká řada | kus | 1 | 0 | 1 |  | 0 | 0.00208 | 0.00208 |  | 0 | 21 | 0 | 0 | CS ÚRS 2019 01 | D2.2.RP | 721_01
[5 empty] | 39 | 73442101 | Tlakoměr deformační č 03388 D 160 kruhový B s bronzovou trubicí rozsah 0-10 MPa vč.kohoutu a smyčky | kus | 2 | 0 | 2 |  | 0 |  | 0 |  | 0 | 21 | 0 | 0 | cen.nabídka | D2.2.RP | 721_01
[5 empty] | 40 | ceník Hutira | Kompletní regulační stanice STL/NTL (Hutira) 300/2 kPa-100m3/h RZTJ2 | kus | 1 | 0 | 1 |  | 0 |  | 0 |  | 0 | 21 | 0 | 0 | cen.nabídka | D2.2.RP | 721_01
[5 empty] | 41 | ceník Hutira_01 | Kompletní skřín Maxipol 773 | kus | 1 | 0 | 1 |  | 0 |  | 0 |  | 0 | 21 | 0 | 0 | cen.nabídka | D2.2.RP | 721_01
_
[7 empty] | 783: Dokončovací práce - nátěry | [5 empty] | 0 |  | 0.00448 |  | 0 | _ | 0 | 0
[5 empty] | 42 | 783617613 | Krycí dvojnásobný syntetický samozákladující nátěr potrubí DN do 50 mm | m | 28 | 0 | 28 |  | 0 | 0.00014 | 0.00392 |  | 0 | 21 | 0 | 0 | cen.nabídka | D2.2.RP | 783
[5 empty] | 43 | 783617633 | Krycí dvojnásobný syntetický samozákladující nátěr potrubí DN do 100 mm | m | 4 | 0 | 4 |  | 0 | 0.00014 | 0.00056 |  | 0 | 21 | 0 | 0 | cen.nabídka | D2.2.RP | 783
_
[7 empty] | O01_00: Ostatní - přeložka stávajícícho zařízení | [5 empty] | 0 |  | 0 |  | 0 | _ | 0 | 0
[5 empty] | 44 | 230200415 | Vysazení odbočky na ocelovém potrubí metodou navrtání přetlak do 1,6 MPa DN do 100 mm | kus | 1 | 0 | 1 |  | 0 |  | 0 |  | 0 | 21 | 0 | 0 | cen.nabídka | D2.2.RP | O01_00
[5 empty] | 45 | 230208513 | Odplynění a inertizace PE potrubí dn do 110 mm | m | 57.7 | 0 | 57.7 |  | 0 |  | 0 |  | 0 | 21 | 0 | 0 | cen.nabídka | D2.2.RP | O01_00
[5 empty] | 46 | 230200312 | Jednostranné přerušení průtoku plynu 2 balony vloženými pomocí zaváděcích komor v ocelovém potrubí - DN do 125 mm | kus | 1 | 0 | 1 |  | 0 |  | 0 |  | 0 | 21 | 0 | 0 | cen.nabídka | D2.2.RP | O01_00
[5 empty] | 47 | nabídka | Demontáž-přeložení-zpětná montáž stávajícího přístřešku pro fakturační měření a HUP vč. osazení nové - skříně a přepojení stávajících NTL odběrů | kompl | 1 | 0 | 1 |  | 0 |  | 0 |  | 0 | 21 | 0 | 0 | cen.nabídka | D2.2.RP | O01_00
[5 empty] | 48 | nabídka_01 | Předepsané zkoušky a revize, uvedení do provozu | kpl | 1 | 0 | 1 |  | 0 |  | 0 |  | 0 | 21 | 0 | 0 | cen.nabídka | D2.2.RP | O01_00
_
_
[7 empty] | D2.3.KV: Kabelové areálové vedení NN | [5 empty] | 0 |  | 0 |  | 0 | _ | 0 | 0
[7 empty] | KV_02: venkovní rozvody NN | [5 empty] | 0 |  | 0 |  | 0 | _ | 0 | 0
[5 empty] | 1 | kv001 | Hlavní jistič 250A | KS | 1 | 0 | 1 |  | 0 |  | 0 |  | 0 | 21 | 0 | 0 | cen.nabídka | D2.3.KV | KV_02
[5 empty] | 2 | kv002 | KABEL AYKY-J 3x120+ 70 | M | 64 | 0 | 64 |  | 0 |  | 0 |  | 0 | 21 | 0 | 0 | cen.nabídka | D2.3.KV | KV_02
[5 empty] | 3 | kv003 | Trubka chránící pl d160 | KS | 64 | 0 | 64 |  | 0 |  | 0 |  | 0 | 21 | 0 | 0 | cen.nabídka | D2.3.KV | KV_02
[5 empty] | 4 | kv004 | úprava a doplnění rozvaděče NN | kpl | 1 | 0 | 1 |  | 0 |  | 0 |  | 0 | 21 | 0 | 0 | cen.nabídka | D2.3.KV | KV_02
[5 empty] | 5 | kv005 | přípojná skřín - plast pilíř komplet | KS | 1 | 0 | 1 |  | 0 |  | 0 |  | 0 | 21 | 0 | 0 | cen.nabídka | D2.3.KV | KV_02
[5 empty] | 6 | kv006 | ZEMNICI DRAT POZINK. 10 | KG | 22 | 0 | 22 |  | 0 |  | 0 |  | 0 | 21 | 0 | 0 | cen.nabídka | D2.3.KV | KV_02
[5 empty] | 7 | kv007 | zem svorky | KS | 8 | 0 | 8 |  | 0 |  | 0 |  | 0 | 21 | 0 | 0 | cen.nabídka | D2.3.KV | KV_02
_
[7 empty] | KV_03: montáže | [5 empty] | 0 |  | 0 |  | 0 | _ | 0 | 0
[5 empty] | 8 | kv008 | úprava a doplnění TR rozvaděče NN | kpl | 1 | 0 | 1 |  | 0 |  | 0 |  | 0 | 21 | 0 | 0 | cen.nabídka | D2.3.KV | KV_03
[5 empty] | 9 | kv009 | Montáž Al kabelů 3x150+70-240+120 v.ul. | m | 64 | 0 | 64 |  | 0 |  | 0 |  | 0 | 21 | 0 | 0 | cen.nabídka | D2.3.KV | KV_03
[5 empty] | 10 | kv010 | Ukončení kabelů 3x240+120mm2 se zapojením | ks | 4 | 0 | 4 |  | 0 |  | 0 |  | 0 | 21 | 0 | 0 | cen.nabídka | D2.3.KV | KV_03
[5 empty] | 11 | kv011 | Montáž trubek chránících | m | 64 | 0 | 64 |  | 0 |  | 0 |  | 0 | 21 | 0 | 0 | cen.nabídka | D2.3.KV | KV_03
[5 empty] | 12 | kv012 | montáž přípojné skříně komplet | ks | 1 | 0 | 1 |  | 0 |  | 0 |  | 0 | 21 | 0 | 0 | cen.nabídka | D2.3.KV | KV_03
[5 empty] | 13 | kv013 | Montáž pospojení - kompl - odhad | kpl | 1 | 0 | 1 |  | 0 |  | 0 |  | 0 | 21 | 0 | 0 | cen.nabídka | D2.3.KV | KV_03
[5 empty] | 14 | kv014 | Montáž uzemnění | kpl | 1 | 0 | 1 |  | 0 |  | 0 |  | 0 | 21 | 0 | 0 | cen.nabídka | D2.3.KV | KV_03
[5 empty] | 15 | kv015 | montáž RM se zap | ks | 1 | 0 | 1 |  | 0 |  | 0 |  | 0 | 21 | 0 | 0 | cen.nabídka | D2.3.KV | KV_03
[5 empty] | 16 | kv016 | montáž RP se zap | ks | 1 | 0 | 1 |  | 0 |  | 0 |  | 0 | 21 | 0 | 0 | cen.nabídka | D2.3.KV | KV_03
[5 empty] | 17 | kv017 | Zemní práce - výkop, zához 100x40 | M | 32 | 0 | 32 |  | 0 |  | 0 |  | 0 | 21 | 0 | 0 | cen.nabídka | D2.3.KV | KV_03
[5 empty] | 18 | kv018 | Montáž drátu FeZn do 10mm | m | 36 | 0 | 36 |  | 0 |  | 0 |  | 0 | 21 | 0 | 0 | cen.nabídka | D2.3.KV | KV_03
[5 empty] | 19 | kv019 | Montáž svorek, podpěr | ks | 8 | 0 | 8 |  | 0 |  | 0 |  | 0 | 21 | 0 | 0 | cen.nabídka | D2.3.KV | KV_03
_
[7 empty] | KV_04: ostatní | [5 empty] | 0 |  | 0 |  | 0 | _ | 0 | 0
[5 empty] | 20 | kv020 | Příplatek ruční dokop | kpl | 1 | 0 | 1 |  | 0 |  | 0 |  | 0 | 21 | 0 | 0 | cen.nabídka | D2.3.KV | KV_04
[5 empty] | 21 | kv021 | Podružný materiál - spoj.materiál | kpl | 1 | 0 | 1 |  | 0 |  | 0 |  | 0 | 21 | 0 | 0 | cen.nabídka | D2.3.KV | KV_04
[5 empty] | 22 | kv022 | Zaměření trasy, revize, PD skuteč proved | kpl | 1 | 0 | 1 |  | 0 |  | 0 |  | 0 | 21 | 0 | 0 | cen.nabídka | D2.3.KV | KV_04
_
_
[7 empty] | D3: Ostatní náklady | [5 empty] | 0 |  | 0 |  | 0 | _ | 0 | 0
[7 empty] | VRN: Vedlejší rozpočtové náklady | [5 empty] | 0 |  | 0 |  | 0 | _ | 0 | 0
[5 empty] | 108 | 012103000.1 | Geodetické práce | kpl | 1 | 0 | 1 |  | 0 |  | 0 |  | 0 | 21 | 0 | 0 | cen.nabídka | D3 | VRN1
[5 empty] | 109 | 030001000 | Zařízení staveniště | % | 2.5 | 0 | 2.5 |  | 0 |  | 0 |  | 0 | 21 | 0 | 0 | cen.nabídka
[5 empty] | 110 | 070001000 | Provozní vlivy | % | 1 | 0 | 1 |  | 0 |  | 0 |  | 0 | 21 | 0 | 0 | cen.nabídka
[5 empty] | 111 | 080001000 | pojištění stavby | kpl | 1 | 0 | 1 |  | 0 |  | 0 |  | 0 | 22 | 0 | 0 | cen.nabídka
_
_
_