## Krycí list
POLOŽKOVÝ ROZPOČET
Rozpočet |  | 0 | 0 | JKSO
Objekt |  | Název objektu |  | SKP
|  | Rekonstrukce fasády objektu A |  | Měrná jednotka
Stavba |  | Název stavby | Rekonstrukce fasády objektu A | Počet jednotek | 0
|  | Šumavská 525/33 |  | Náklady na m.j. | 0
Projektant |  |  |  | Typ rozpočtu
Zpracovatel projektu
Objednatel
Dodavatel |  |  |  | Zakázkové číslo
Rozpočtoval |  |  |  | Počet listů
ROZPOČTOVÉ NÁKLADY
Základní rozpočtové náklady |  |  | Ostatní rozpočtové náklady
| Způsobilé celkem | 0 | Ztížené výrobní podmínky |  | 0
| Nezpůsobilé celkem | 0 | Oborová přirážka |  | 0
| M práce celkem | 0 | Přesun stavebních kapacit |  | 0
| M dodávky celkem | 0 | Mimostaveništní doprava |  | 0
Celkem |  | 0 | Zařízení staveniště |  | 0
|  |  | Provoz investora |  | 0
HZS |  | 0 | Kompletační činnost (IČD) |  | 0
Zpus+Nezps |  | 0 | Ostatní náklady neuvedené |  | 0
ZRN+ost.náklady+HZS |  | 0 | Ostatní náklady celkem |  | 0
Vypracoval |  |  | Za zhotovitele | Za objednatele
Jméno : |  |  | Jméno : | Jméno :
Datum : |  |  | Datum : | Datum :
Podpis : |  |  | Podpis: | Podpis:
Základ pro DPH |  | 21 | % | 0
DPH |  | 21 | % | 0
Základ pro DPH |  | 0 | % | 0
DPH |  | 0 | % | 0
CENA ZA OBJEKT CELKEM |  |  |  | 0
Poznámka :

## Rekapitulace
Stavba : |  | Šumavská 525/33 |  |  | Rozpočet :
Objekt : |  | Rekonstrukce fasády objektu A
REKAPITULACE STAVEBNÍCH DÍLŮ
| Stavební díl |  | Způsobilé náklady | Nezpůsobilé náklady
Demontáže (výměníku, VZT, topení, svítidel) |  |  | 0 | 0
Ocelová konstrukce zesílení sloupů 1. Np-17. Np |  |  | 0 | 0
Zateplení stropu nad 1. PP |  |  | 0 | 0
Objekt "A" Opláštění - 1-19.NP |  |  | 0 | 0
Střecha |  |  | 0 | 0
Objekt "A" Opláštění NÁSTAVBY |  |  | 0 | 0
| CELKEM OBJEKT |  | 0 | 0
VEDLEJŠÍ ROZPOČTOVÉ NÁKLADY
Název VRN |  |  | Kč | % | Základna |  | Kč
Ztížené výrobní podmínky |  |  | 0 | 0 | 0 |  | 0 | 0
Oborová přirážka |  |  | 0 | 0 | 0 |  | 0 | 0
Přesun stavebních kapacit |  |  | 0 | 0 | 0 |  | 0 | 0
Mimostaveništní doprava |  |  | 0 | 0 | 0 |  | 0 | 0
Zařízení staveniště |  |  | 0 | 2 | 0 |  | 0 | 1
Provoz investora |  |  | 0 | 0 | 0 |  | 0 | 1
Kompletační činnost (IČD) |  |  | 0 | 0 | 0 |  | 0 | 2
Rezerva rozpočtu |  |  | 0 | 0 | 0 |  | 0 | 2
| CELKEM VRN |  |  |  |  | 0

## Položky_demontáže
Položkový rozpočet
Stavba : |  | Šumavská 525/33 |  | Rozpočet: | 0
Objekt : |  | Demontáže (výměníku, VZT, topení, svítidel) |  | 0
P.č. | Číslo položky | Název položky | MJ | množství | cena / MJ | celkem (Kč)
Díl: | 96 | Bourání konstrukcí
| 965042141R00 | Bourání mazanin betonových tl. 10 cm, nad 4 m2 | m3 | 101.95 |  | 0 | 1 | 1 | 1 | 1 | 0 | 0 | 0 | 0 | 0 | 1 | 1
|  | (25,7*2+21,5*2)*0,75*0,08*18 |  | 101.95
| Celkem za | 96 Bourání konstrukcí |  |  |  | 0 |  |  |  |  | 0 | 0 | 0 | 0 | 0
Díl: | 97 | Prorážení otvorů
| 970241100R00 | Řezání prostého betonu hl. řezu 100 mm | m | 2132.8 |  | 0 | 1 | 1 | 1 | 1 | 0 | 0 | 0 | 0 | 0 | 1 | 1
|  | proříznutí beton. Podlahy k pol. Č1: (24,3*2+21,5*2)*19 |  | 1740.4
|  | Mezisoučet |  | 1740.4
dutiny do beton. Panelů Spiroll
|  | položka D viz. výkresy bourání: (0,17+0,06)*2*696 |  | 320.16
|  | položka E viz. výkresy bourání: (0,37+0,06)*2*84 |  | 72.24
|  | Mezisoučet |  | 392.4
| 972054111R00 | Vybourání otv. stropy ŽB pl. 0,0225 m2, tl. 8 cm | kus | 780 |  | 0 | 1 | 1 | 1 | 1 | 0 | 0 | 0 | 0 | 0 | 1 | 1
|  | položka D viz. výkresy bourání: 696 |  | 696
|  | položka E viz. výkresy bourání: 84 |  | 84
| Celkem za | 97 Prorážení otvorů |  |  |  | 0
Díl: | 99 | Staveništní přesun hmot
| 999281114R00 | Přesun hmot pro opravy a údržbu do výšky 60 m | t | 225 |  | 0 | 1 | 2 | 2 | 1 | 0 | 0 | 0 | 0 | 0 | 1 | 2
| Celkem za | 99 Staveništní přesun hmot |  |  |  | 0 |  |  |  |  | 0 | 0 | 0 | 0 | 0
Díl: | 711 | Izolace proti vodě
| 711140101R00 | Odstr.izolace proti vlhk.vodor. pásy přitav.,1vrst | m2 | 1274.4 |  | 0 | 1 | 7 | 7 | 2 | 0 | 0 | 0 | 0 | 0 | 1 | 7
|  | (25,7*2+21,5*2)*0,75*18 |  | 1274.4
| Celkem za | 711 Izolace proti vodě |  |  |  | 0 |  |  |  |  | 0 | 0 | 0 | 0 | 0
Díl: | 733 | Rozvod potrubí
| 733110810R00 | Demontáž potrubí ocelového závitového DN 20-100 vč. přesunu hmot a likvidace |  |  |  |  | 1 | 7 | 7 | 2 | 0 | 0 | 0 | 0 | 0 | 1 | 7
1 | 713400821R00 | Odstranění izolačních pásů potrubí | m2 | 651 |  | 0 | 1 | 1 | 1 | 1 | 0 | 0 | 0 | 0 | 0 | 1 | 1
2 | 733120832R00 | Demontáž potrubí z hladkých trubek D 133 | m | 693 |  | 0 | 1 | 1 | 1 | 1 | 0 | 0 | 0 | 0 | 0 | 1 | 1
3 | 733110803 | Demontáž potrubí z hladkých trubek D 15 mm | m | 1037 |  | 0 | 1 | 1 | 1 | 1 | 0 | 0 | 0 | 0 | 0 | 1 | 1
4 | 733110806 | Demontáž potrubí z hladkých trubek D 15 - 32 mm | m | 1037 |  | 0 | 1 | 1 | 1 | 1 | 0 | 0 | 0 | 0 | 0 | 1 | 1
5 | 733110808 | Demontáž potrubí z hladkých trubek D 32 - 50 mm | m | 1036 |  | 0 | 1 | 1 | 1 | 1 | 0 | 0 | 0 | 0 | 0 | 1 | 1
6 | 733110810 | Demontáž potrubí z hladkých trubek D 50-80 | m | 1036 |  | 0 | 1 | 1 | 1 | 1 | 0 | 0 | 0 | 0 | 0 | 1 | 1
7 | 998733101R00 | Přesun hmot pro rozvod potrubí, výšky do 6 m | t | 28.78 |  | 0 | 1 | 1 | 1 | 1 | 0 | 0 | 0 | 0 | 0 | 1 | 1
8 | 732890801R00 | Přemístění vybouraných hmot,potrubí,strojovny, do100 m | t | 28.78 |  | 0 | 1 | 1 | 1 | 1 | 0 | 0 | 0 | 0 | 0 | 1 | 1
9 | 979081111R00 | Odvoz suti a vybour. hmot na skládku do 1 km | t | 1.43 |  | 0 | 1 | 3 | 3 | 1 | 0 | 0 | 0 | 0 | 0 | 1 | 3
10 | 979081121R00 | Příplatek k odvozu za každý další 1 km | t | 57.2 |  | 0 | 1 | 3 | 3 | 1 | 0 | 0 | 0 | 0 | 0 | 1 | 3
11 | 979990144R00 | Poplatek za skládku suti-minerální vata | t | 1.43 |  | 0 | 1 | 1 | 1 | 1 | 0 | 0 | 0 | 0 | 0 | 1 | 1
12 | 979081111R00 | Odvoz suti a vybour. hmot na skládku do 1 km | t | 28.78 |  | 0 | 1 | 3 | 3 | 1 | 0 | 0 | 0 | 0 | 0 | 1 | 3
13 | 979081121R00 | Příplatek k odvozu za každý další 1 km | t | 431.7 |  | 0 | 1 | 3 | 3 | 1 | 0 | 0 | 0 | 0 | 0 | 1 | 3
| 733120842R00 | Demontáž potrubí z trubek D 110-400 páteřní rozvody, vč. přesunu hmot a likvidace |  |  |  |  | 1 | 7 | 7 | 2 | 0 | 0 | 0 | 0 | 0 | 1 | 7
1 | 713400821R00 | Odstranění izolačních pásů potrubí | m2 | 290 |  | 0 | 1 | 1 | 1 | 1 | 0 | 0 | 0 | 0 | 0 | 1 | 1
2 | 733120832R00 | Demontáž potrubí z hladkých trubek D 133 | m | 95 |  | 0 | 1 | 1 | 1 | 1 | 0 | 0 | 0 | 0 | 0 | 1 | 1
3 | 733120836R00 | Demontáž potrubí z hladkých trubek D 159 | m | 95 |  | 0 | 1 | 1 | 1 | 1 | 0 | 0 | 0 | 0 | 0 | 1 | 1
4 | 733120839R00 | Demontáž potrubí z hladkých trubek D 219 | m | 95 |  | 0 | 1 | 1 | 1 | 1 | 0 | 0 | 0 | 0 | 0 | 1 | 1
5 | 733120842R00 | Demontáž potrubí z hladkých trubek D 273 | m | 95 |  | 0 | 1 | 1 | 1 | 1 | 0 | 0 | 0 | 0 | 0 | 1 | 1
6 | 733120843R00 | Demontáž potrubí z hladkých trubek D 324 | m | 95 |  | 0 | 1 | 1 | 1 | 1 | 0 | 0 | 0 | 0 | 0 | 1 | 1
7 | 733120844R00 | Demontáž potrubí z hladkých trubek D 377 | m | 95 |  | 0 | 1 | 1 | 1 | 1 | 0 | 0 | 0 | 0 | 0 | 1 | 1
8 | 76799801R00 | Demontáž doplňků staveb o hmotnosti do 50 kg | kg | 2288.61 |  | 0 | 1 | 1 | 1 | 1 | 0 | 0 | 0 | 0 | 0 | 1 | 1
9 | 767991912R00 | Řezání plamenem ( samostatně ) | m | 220 |  | 0 | 1 | 1 | 1 | 1 | 0 | 0 | 0 | 0 | 0 | 1 | 1
10 | 998733101R00 | Přesun hmot pro rozvod potrubí, výšky do 6 m | t | 32.63 |  | 0 | 1 | 1 | 1 | 1 | 0 | 0 | 0 | 0 | 0 | 1 | 1
11 | 732890801R00 | Přemístění vybouraných hmot,potrubí,strojovny, do100 m | t | 32.63 |  | 0 | 1 | 1 | 1 | 1 | 0 | 0 | 0 | 0 | 0 | 1 | 1
12 | 979081111R00 | Odvoz suti a vybour. hmot na skládku do 1 km | t | 0.7 |  | 0 | 1 | 3 | 3 | 1 | 0 | 0 | 0 | 0 | 0 | 1 | 3
13 | 979081121R00 | Příplatek k odvozu za každý další 1 km | t | 28 |  | 0 | 1 | 3 | 3 | 1 | 0 | 0 | 0 | 0 | 0 | 1 | 3
14 | 979990144R00 | Poplatek za skládku suti-minerální vata | t | 1 |  | 0 | 1 | 1 | 1 | 1 | 0 | 0 | 0 | 0 | 0 | 1 | 1
15 | 979081111R00 | Odvoz suti a vybour. hmot na skládku do 1 km | t | 31.63 |  | 0 | 1 | 3 | 3 | 1 | 0 | 0 | 0 | 0 | 0 | 1 | 3
16 | 979081121R00 | Příplatek k odvozu za každý další 1 km | t | 474.45 |  | 0 | 1 | 3 | 3 | 1 | 0 | 0 | 0 | 0 | 0 | 1 | 3
| 731200040RA0 | Demontáž výměníku tepla v budově G vč.přesunu hmot a likvidace |  |  |  |  | 1 | 7 | 7 | 2 | 0 | 0 | 0 | 0 | 0 | 1 | 7
1 | 733110810R00 | Demontáž potrubí ocelového závitového do DN 50 - 80 | m | 880 |  | 0 | 1 | 1 | 1 | 1 | 0 | 0 | 0 | 0 | 0 | 1 | 1
2 | 733120843R00 | Demontáž potrubí z hladkých trubek DN 324 | m | 440 |  | 0 | 1 | 1 | 1 | 1 | 0 | 0 | 0 | 0 | 0 | 1 | 1
3 | 734100812R00 | Demontáž armatur se dvěma přírubami do DN 100 | kus | 264 |  | 0 | 1 | 1 | 1 | 1 | 0 | 0 | 0 | 0 | 0 | 1 | 1
4 | 734100816R00 | Demontáž armatur se dvěma přírubami do DN 300 | kus | 110 |  | 0 | 1 | 1 | 1 | 1 | 0 | 0 | 0 | 0 | 0 | 1 | 1
5 | 732420818R00 | Demontáž čerpadel oběhových spirálních DN 150 | kus | 110 |  | 0 | 1 | 1 | 1 | 1 | 0 | 0 | 0 | 0 | 0 | 1 | 1
6 | 732320821R00 | Odpojení nádrží od rozvodů potrubí, do 10000l | kus | 22 |  | 0 | 1 | 1 | 1 | 1 | 0 | 0 | 0 | 0 | 0 | 1 | 1
7 | 713400811R00 | Odstranění tepelné izolace oplechování potrubí | m2 | 418 |  | 0 | 1 | 1 | 1 | 1 | 0 | 0 | 0 | 0 | 0 | 1 | 1
8 | 713400812R00 | Odstranění tepelné izolace oplechování ohybů | m2 | 249 |  | 0 | 1 | 1 | 1 | 1 | 0 | 0 | 0 | 0 | 0 | 1 | 1
9 | 713400821R00 | Odstranění izolačních pásů potrubí | m2 | 418 |  | 0 | 1 | 1 | 1 | 1 | 0 | 0 | 0 | 0 | 0 | 1 | 1
10 | 713400822R00 | Odstranění izolačních pásů z ohybů | m2 | 249 |  | 0 | 1 | 1 | 1 | 1 | 0 | 0 | 0 | 0 | 0 | 1 | 1
11 | 76799801R00 | Demontáž doplňků staveb o hmotnosti do 50 kg | kg | 3300 |  | 0 | 1 | 1 | 1 | 1 | 0 | 0 | 0 | 0 | 0 | 1 | 1
12 | 767991912R00 | Řezání plamenem ( samostatně ) | m | 220 |  | 0 | 1 | 1 | 1 | 1 | 0 | 0 | 0 | 0 | 0 | 1 | 1
13 | 998733101R00 | Přesun hmot pro rozvod potrubí, výšky do 6 m | t | 92.13 |  | 0 | 1 | 1 | 1 | 1 | 0 | 0 | 0 | 0 | 0 | 1 | 1
14 | 732890801R00 | Přemístění vybouraných hmot,potrubí,strojovny, do100 m | t | 92.13 |  | 0 | 1 | 1 | 1 | 1 | 0 | 0 | 0 | 0 | 0 | 1 | 1
15 | 979081111R00 | Odvoz suti a vybour. hmot na skládku do 1 km | t | 1.43 |  | 0 | 1 | 3 | 3 | 1 | 0 | 0 | 0 | 0 | 0 | 1 | 3
16 | 979081121R00 | Příplatek k odvozu za každý další 1 km | t | 57.2 |  | 0 | 1 | 3 | 3 | 1 | 0 | 0 | 0 | 0 | 0 | 1 | 3
17 | 979990144R00 | Poplatek za skládku suti-minerální vata | t | 1.43 |  | 0 | 1 | 1 | 1 | 1 | 0 | 0 | 0 | 0 | 0 | 1 | 1
18 | 979081111R00 | Odvoz suti a vybour. hmot na skládku do 1 km | t | 90.7 |  | 0 | 1 | 3 | 3 | 1 | 0 | 0 | 0 | 0 | 0 | 1 | 3
19 | 979081121R00 | Příplatek k odvozu za každý další 1 km | t | 1360.5 |  | 0 | 1 | 3 | 3 | 1 | 0 | 0 | 0 | 0 | 0 | 1 | 3
| Celkem za | 733 Rozvod potrubí |  |  |  | 0 |  |  |  |  | 0 | 0 | 0 | 0 | 0
Díl: | 735 | Otopná tělesa
1 | 735411812R00 | Demontáž parapetních teplovzdušných jednotek vč.přesunu hmot a likvidace | kus | 684 |  | 0 | 1 | 7 | 7 | 2 | 0 | 0 | 0 | 0 | 0 | 1 | 7
2 | 998733101R00 | Přesun hmot pro rozvod potrubí, výšky do 6 m | t | 112.86 |  | 0 | 1 | 1 | 1 | 1 | 0 | 0 | 0 | 0 | 0 | 1 | 1
3 | 732890801R00 | Přemístění vybouraných hmot,potrubí,strojovny, do100 m | t | 112.86 |  | 0 | 1 | 1 | 1 | 1 | 0 | 0 | 0 | 0 | 0 | 1 | 1
4 | 979081111R00 | Odvoz suti a vybour. hmot na skládku do 1 km | t | 112.86 |  | 0 | 1 | 3 | 3 | 1 | 0 | 0 | 0 | 0 | 0 | 1 | 3
5 | 979081121R00 | Příplatek k odvozu za každý další 1 km | t | 1692.9 |  | 0 | 1 | 3 | 3 | 1 | 0 | 0 | 0 | 0 | 0 | 1 | 3
| Celkem za | 735 Otopná tělesa |  |  |  | 0 |  |  |  |  | 0 | 0 | 0 | 0 | 0
Díl: | M21 | Elektromontáže
1 | 21001 | Demontáž stropních zářivkových svítidel vč.přesunu hmot a likvidace demontovaného materiálu | kus | 1366 |  | 0 | 1 | 7 | 7 | 2 | 0 | 0 | 0 | 0 | 0 | 1 | 7
2 | 998733101R00 | Přesun hmot pro rozvody, výšky do 6 m | t | 10.52 |  | 0 | 1 | 1 | 1 | 1 | 0 | 0 | 0 | 0 | 0 | 1 | 1
3 | 732890801R00 | Přemístění vybouraných hmot pro rozvody, do 100 m | t | 10.52 |  | 0 | 1 | 1 | 1 | 1 | 0 | 0 | 0 | 0 | 0 | 1 | 1
4 | 979081111R00 | Odvoz suti a vybour. hmot na skládku do 1 km | t | 10.52 |  | 0 | 1 | 3 | 3 | 1 | 0 | 0 | 0 | 0 | 0 | 1 | 3
5 | 979081121R00 | Příplatek k odvozu za každý další 1 km | t | 420.8 |  | 0 | 1 | 3 | 3 | 1 | 0 | 0 | 0 | 0 | 0 | 1 | 3
6 | 979990144R00 | Poplatek za skládku suti-elektro | t | 10.51 |  | 0 | 1 | 1 | 1 | 1 | 0 | 0 | 0 | 0 | 0 | 1 | 1
7 | 21002 | Demontáž žárovkových svítidel vč.přesunu hmot a likvidace | kus | 559 |  | 0 | 1 | 7 | 7 | 2 | 0 | 0 | 0 | 0 | 0 | 1 | 7
8 | 998733101R00 | Přesun hmot pro rozvody, výšky do 6 m | t | 4.3 |  | 0 | 1 | 1 | 1 | 1 | 0 | 0 | 0 | 0 | 0 | 1 | 1
9 | 732890801R00 | Přemístění vybouraných hmot pro rozvody, do 100 m | t | 4.3 |  | 0 | 1 | 1 | 1 | 1 | 0 | 0 | 0 | 0 | 0 | 1 | 1
10 | 979081111R00 | Odvoz suti a vybour. hmot na skládku do 1 km | t | 4.3 |  | 0 | 1 | 3 | 3 | 1 | 0 | 0 | 0 | 0 | 0 | 1 | 3
11 | 979081121R00 | Příplatek k odvozu za každý další 1 km | t | 172 |  | 0 | 1 | 3 | 3 | 1 | 0 | 0 | 0 | 0 | 0 | 1 | 3
12 | 979990144R00 | Poplatek za skládku suti-elektro | t | 4.3 |  | 0 | 1 | 1 | 1 | 1 | 0 | 0 | 0 | 0 | 0 | 1 | 1
13 | 21003 | Demontáž kabelů eklektrorozvodů | m | 4970 |  | 0 | 1 | 1 | 1 | 1 | 0 | 0 | 0 | 0 | 0 | 1 | 1
|  | kabely elektro stoupací |  | 670
|  | kabely elektro svítidla |  | 4300
14 | 998733101R00 | Přesun hmot pro rozvody, výšky do 6 m | t | 5.48 |  | 0 | 1 | 1 | 1 | 1 | 0 | 0 | 0 | 0 | 0 | 1 | 1
15 | 732890801R00 | Přemístění vybouraných hmot pro rozvody, do 100 m | t | 5.48 |  | 0 | 1 | 1 | 1 | 1 | 0 | 0 | 0 | 0 | 0 | 1 | 1
16 | 979081111R00 | Odvoz suti a vybour. hmot na skládku do 1 km | t | 5.48 |  | 0 | 1 | 3 | 3 | 1 | 0 | 0 | 0 | 0 | 0 | 1 | 3
17 | 979081121R00 | Příplatek k odvozu za každý další 1 km | t | 218.68 |  | 0 | 1 | 3 | 3 | 1 | 0 | 0 | 0 | 0 | 0 | 1 | 3
18 | 979990144R00 | Poplatek za skládku suti-elektro | t | 5.48 |  | 0 | 1 | 1 | 1 | 1 | 0 | 0 | 0 | 0 | 0 | 1 | 1
| Celkem za | M21 Elektromontáže |  |  |  | 0 |  |  |  |  | 0 | 0 | 0 | 0 | 0
Díl: | M24 | Montáže vzduchotechnických zařízení
| 24001 | Demontáž strojovny vzduchotechniky vč. přesunu hmot a likvidace demontovaného materiálu | m2
1 | 732390811R00 | Strojovna VZT 19.NP č.15 - demontáž potrubí,strolů a zařízení výšky do 5 m, postupným řezáním z lešení | kg | 4713.94 |  | 0
2 | 733190836R00 | Demontáž příslušenství a pomocných ocelových k-cí | kg | 6667.1 |  | 0
3 | 981511114 | Bourání základů a antivibračních podložek z betonu železového pod kondenz.jednotky a ventilátory | m3 | 1.5 |  | 0
4 | 731350819R11 | Demontáž rozvaděče k VZT a napojení strojů a čerpadel elektro ve strojovně | soub | 1 |  | 0
5 | 733120805R00 | Demontáž potrubí z trub hladkkých, ocelových,čtařhranných,přírubových,rš 1800-2500mm | m | 340 |  | 0 | 1 | 1 | 1 | 1 | 0 | 0 | 0 | 0 | 0 | 1 | 1
6 | 733120806R00 | Demontáž potrubí z trub hladkkých, ocelových,čtařhranných,přírubových,rš 100-1800mm | m | 633.6 |  | 0 | 1 | 1 | 1 | 1 | 0 | 0 | 0 | 0 | 0 | 1 | 1
7 | 731310811R10 | Demontáž odtahových ventilátorů do 2300kW | ks | 76 |  | 0 | 1 | 1 | 1 | 1 | 0 | 0 | 0 | 0 | 0 | 1 | 1
8 | 998733101R00 | Přesun hmot pro rozvod potrubí, výšky do 6 m | t | 35.95 |  | 0 | 1 | 1 | 1 | 1 | 0 | 0 | 0 | 0 | 0 | 1 | 1
9 | 732890801R00 | Přemístění vybouraných hmot,potrubí,strojovny, do100 m | t | 35.95 |  | 0 | 1 | 1 | 1 | 1 | 0 | 0 | 0 | 0 | 0 | 1 | 1
10 | 979081111R00 | Odvoz suti a vybour. hmot na skládku do 1 km | t | 3.61 |  | 0 | 1 | 3 | 3 | 1 | 0 | 0 | 0 | 0 | 0 | 1 | 3
11 | 979081121R00 | Příplatek k odvozu za každý další 1 km | t | 54.15 |  | 0 | 1 | 3 | 3 | 1 | 0 | 0 | 0 | 0 | 0 | 1 | 3
12 | 979081111R00 | Odvoz suti a vybour. hmot na skládku do 1 km | t | 35.95 |  | 0 | 1 | 3 | 3 | 1 | 0 | 0 | 0 | 0 | 0 | 1 | 3
13 | 979081121R00 | Příplatek k odvozu za každý další 1 km | t | 539.25 |  | 0 | 1 | 3 | 3 | 1 | 0 | 0 | 0 | 0 | 0 | 1 | 3
| Celkem za | Montáže vzduchotechnických zařízení |  |  |  | 0
Díl: | D96 | Přesuny suti a vybouraných hmot
| 979011111R00 | Svislá doprava suti a vybour. hmot za 2.NP a 1.PP | t | 299.2 |  | 0 | 1 | 3 | 3 | 1 | 0 | 0 | 0 | 0 | 0 | 1 | 3
| 979011121R00 | Příplatek za každé další podlaží | t | 2692.8 |  | 0 | 1 | 3 | 3 | 1 | 0 | 0 | 0 | 0 | 0 | 1 | 3
| 979081111R00 | Odvoz suti a vybour. hmot na skládku do 1 km | t | 299.2 |  | 0 | 1 | 3 | 3 | 1 | 0 | 0 | 0 | 0 | 0 | 1 | 3
| 979081121R00 | Příplatek k odvozu za každý další 1 km | t | 4488 |  | 0 | 1 | 3 | 3 | 1 | 0 | 0 | 0 | 0 | 0 | 1 | 3
| 979082111R00 | Vnitrostaveništní doprava suti do 10 m | t | 299.03 |  | 0 | 1 | 3 | 3 | 1 | 0 | 0 | 0 | 0 | 0 | 1 | 3
| 979082121R00 | Příplatek k vnitrost. dopravě suti za dalších 5 m | t | 2392.3 |  | 0 | 1 | 3 | 3 | 1 | 0 | 0 | 0 | 0 | 0 | 1 | 3
| 979095000T00 | Poplatek za skládku suti | t | 299.2 |  | 0 | 1 | 3 | 3 | 1 | 0 | 0 | 0 | 0 | 0 | 1 | 3
| Celkem za | Přesuny suti a vybouraných hmot |  |  |  | 0
|  | Cena celkem |  |  |  | 0

## Položky_zesílení sloupů 1_17NP
Položkový rozpočet | [25 empty] | #TypZaznamu#
S: | 1914 | Rekonstrukce interierů admin. budovy A Šumavská 33 | [23 empty] | STA
O: | 04 | Ocelová konstrukce zesílení sloupů 1. Np-17. Np | [20 empty] | STA |  |  | OBJ
R: | 15.10.2019 | Ocelová konstrukce zesílení sloupů 1. Np-17. Np | [23 empty] | ROZ
P.č. | Číslo položky | Název položky | MJ | množství | cena / MJ | Celkem | Dodávka | Dodávka celk. | Montáž | Montáž celk. | DPH | cena s DPH | hmotnost / MJ | hmotnost celk.(t) | dem. hmotnost / MJ | dem. hmotnost celk.(t) | Ceník | Cen. soustava / platnost | Cenová úroveň | Nhod / MJ | Nhod celk. | Dodavatel
Díl: | 3 | Svislé a kompletní konstrukce |  |  |  | 0 |  | 30035.32 |  | 13764.68 |  | 0 |  | 22.51 |  | 0 |  |  |  |  | 34.42 |  |  |  |  | DIL
1 | 389381001 | Dobetonování prefabrikovaných konstrukcí | m3 | 8.76 |  | 0 | 3428.69 | 30035.32 | 1571.31 | 13764.68 | 21 | 0 | 2.5698 | 22.51 | 0 | 0 |  | RTS 19/ II | RTS 19/ II | 3.929 | 34.42 |  |  |  |  | POL1_
Díl: | 4 | Vodorovné konstrukce |  |  |  | 0 |  | 22381.2 |  | 11780.4 |  | 0 |  | 0.9 |  | 0 |  |  |  |  | 23.42 |  |  |  |  | DIL
2 | 411361821 | Výztuž stropů z betonářské oceli 10505(R) | t | 0.88 |  | 0 | 25433.18 | 22381.2 | 13386.82 | 11780.4 | 21 | 0 | 1.0214 | 0.9 | 0 | 0 |  | RTS 19/ II | RTS 19/ II | 26.616 | 23.42 |  |  |  |  | POL1_
Díl: | 94 | Lešení a stavební výtahy |  |  |  | 0 |  | 20216.96 |  | 25787.04 |  | 0 |  | 1.57 |  | 0 |  |  |  |  | 64.48 |  |  |  |  | DIL
3 | 941955004 | Lešení lehké pomocné, výška podlahy do 3,5 m | kus | 248 |  | 0 | 81.52 | 20216.96 | 103.98 | 25787.04 | 21 | 0 | 0.00635 | 1.57 | 0 | 0 |  | RTS 19/ II | RTS 19/ II | 0.26 | 64.48 |  |  |  |  | POL1_
|  | ke každému sloupu : 10,0*17*1 |  | 170 | [21 empty] | VV | 0
|  | 6,0*13*1 |  | 78 | [21 empty] | VV | 0
Díl: | 95 | Dokončovací konstrukce na pozemních stavbách |  |  |  | 0 |  | 28002.24 |  | 29588.16 |  | 0 |  | 0 |  | 0 |  |  |  |  | 61.82 |  |  |  |  | DIL
4 | 953981202 | Chemické kotvy, beton, hl. 90 mm, M10, chemická malta pro těžké kotvení | kus | 672 |  | 0 | 41.67 | 28002.24 | 44.03 | 29588.16 | 21 | 0 | 0 | 0 | 0 | 0 |  | RTS 19/ II | RTS 19/ II | 0.092 | 61.82 |  |  |  |  | POL1_
|  | 408+264 |  | 672 | [21 empty] | VV | 0
Díl: | 96 | Bourání konstrukcí |  |  |  | 0 |  | 36698.66 |  | 64223.84 |  | 0 |  | 0 |  | 0.78 |  |  |  |  | 128.38 |  |  |  |  | DIL
5 | 970051100 | Vrtání jádrové do ŽB do D 100 mm | m | 39.5 |  | 0 | 929.08 | 36698.66 | 1625.92 | 64223.84 | 21 | 0 | 0 | 0 | 0.01963 | 0.78 |  | RTS 19/ II | RTS 19/ II | 3.25 | 128.38 |  |  |  |  | POL1_
|  | 0,5*41 |  | 20.5 | [21 empty] | VV | 0
|  | 0,5*38 |  | 19 | [21 empty] | VV | 0
Díl: | 99 | Staveništní přesun hmot |  |  |  | 0 |  | 0 |  | 2281.89 |  | 0 |  | 0 |  | 0 |  |  |  |  | 5.31 |  |  |  |  | DIL
6 | 999281114 | Přesun hmot pro opravy a údržbu do výšky 60 m | t | 1.5748 |  | 0 | 0 | 0 | 1449 | 2281.89 | 21 | 0 | 0 | 0 | 0 | 0 |  | RTS 19/ II | RTS 19/ II | 3.372 | 5.31 |  |  |  |  | POL7_
Díl: | 767 | Konstrukce zámečnické |  |  |  | 0 |  | 1734536.08 |  | 8114599.75 |  | 0 |  | 166.35 |  | 0 |  |  |  |  | 7607.35 |  |  |  |  | DIL
7 | 767995104 | Výroba a montáž kov. atypických konstr. do 50 kg | kg | 1987.2 |  | 0 | 7.37 | 14645.66 | 45.63 | 90675.94 | 21 | 0 | 5e-05 | 0.1 | 0 | 0 |  | RTS 19/ II | RTS 19/ II | 0.1 | 198.72 |  |  |  |  | POL1_
|  | Montážní díly pro zesílení sloupů : | [23 empty] | VV | 0
|  | dle tabulky : | [23 empty] | VV | 0
|  | výrobky MD1,MD2,MD3,1,MD3,2,MD4 : | [23 empty] | VV | 0
|  | MD5 : 1987,2 |  | 1987.2 | [21 empty] | VV | 0
8 | 767995105 | Výroba a montáž kov. atypických konstr. do 100 kg | kg | 84625.4 |  | 0 | 6.55 | 554296.37 | 39.75 | 3363859.65 | 21 | 0 | 5e-05 | 4.23 | 0 | 0 |  | RTS 19/ II | RTS 19/ II | 0.084 | 7108.53 |  |  |  |  | POL1_
|  | dle tabulky zesílení sloupů 2-4/A,E : | [23 empty] | VV | 0
|  | 1.-17NP : | [23 empty] | VV | 0
|  | dílce 1,2a-2d3,5 : 55483,3 |  | 55483.3 | [21 empty] | VV | 0
|  | dle tabulky zesílení sloupů 4,5/A-E : | [23 empty] | VV | 0
|  | 1. Np-13. Np : 29142,1 |  | 29142.1 | [21 empty] | VV | 0
9 | 767995104RX | Montáž a demontáž kov. atypických konstr. do 50 kg | kpl | 1 |  | 0 | 0 | 0 | 53 | 53 | 21 | 0 | 5e-05 | 0 | 0 | 0 |  | Vlastní | RTS 19/ II | 0.1 | 0.1 |  |  |  |  | POL1_
|  | Montážní díly pro zesílení sloupů : | [23 empty] | VV | 0
|  | dle tabulky : | [23 empty] | VV | 0
|  | výrobky MD1,MD2,MD3,1,MD3,2,MD4, MD5 : | [23 empty] | VV | 0
|  | postupná montáž a demontáž na všechny sloupy | [23 empty] | VV | 0
10 | 767-999 | Osazení hydraulického lisu |  | 928 |  | 0 | 0 | 0 | 2500 | 2320000 | 21 | 0 | 0 | 0 | 0 | 0 |  | Vlastní | Indiv | 0 | 0 |  |  |  |  | POL1_
|  | 928 |  | 928 | [21 empty] | VV | 0
11 | 767-9999 | Demontáž aktivačního lisu |  | 928 |  | 0 | 0 | 0 | 2000 | 1856000 | 21 | 0 | 0 | 0 | 0 | 0 |  | Vlastní | Indiv | 0 | 0 |  |  |  |  | POL1_
|  | 928 |  | 928 | [21 empty] | VV | 0
12 | 767-99999 | aktivování vyztužení pomocí lisů | soubor | 1 |  | 0 | 0 | 0 | 0 | 0 | 21 | 0 | 0 | 0 | 0 | 0 |  | Vlastní | Kalkul | 0 | 0 |  |  |  |  | POL1_
13 | 767-999999 | Dodávky pomocného meterialů pro aktivaci | soubor | 1 |  | 0 | 0 | 0 | 0 | 0 | 21 | 0 | 0 | 0 | 0 | 0 |  | Vlastní | Kalkul | 0 | 0 |  |  |  |  | POL1_
14 | 913 | Hzs - Stavební dělník | h | 300 |  | 0 | 0 | 0 | 372 | 111600 | 21 | 0 | 0 | 0 | 0 | 0 | Prav.M | RTS 19/ II | RTS 19/ II | 1 | 300 |  |  |  |  | POL10_
|  | práce na podlití zálivky : 300 |  | 300 | [21 empty] | VV | 0
15 | 13311385 | Tyč ocelová kruhová jakost S235 D 50 mm, 11375 | t | 0.1461 |  | 0 | 27840 | 4067.42 | 0 | 0 | 21 | 0 | 1 | 0.15 | 0 | 0 | SPCM | RTS 19/ II | RTS 19/ II | 0 | 0 |  |  |  |  | POL3_
|  | výpis zesílení sloupů v osách 2-4/A,E : | [23 empty] | VV | 0
|  | 1. Np-17.NP : | [23 empty] | VV | 0
|  | dílec 3 : 0,0623 |  | 0.0623 | [21 empty] | VV | 0
|  | výpis v osách 1,5/A-e 1. Np-13. Np : 0,0838 |  | 0.0838 | [21 empty] | VV | 0
16 | 13311405 | Tyč ocelová kruhová jakost S235 D 70 mm, 11375 | t | 0.4923 |  | 0 | 28300 | 13932.09 | 0 | 0 | 21 | 0 | 1 | 0.49 | 0 | 0 | SPCM | RTS 19/ II | RTS 19/ II | 0 | 0 |  |  |  |  | POL3_
|  | výpis zesílení sloupů v osách 2-4/A,E : | [23 empty] | VV | 0
|  | 1. Np-17.NP : | [23 empty] | VV | 0
|  | dílec 3 : 0,1643 |  | 0.1643 | [21 empty] | VV | 0
|  | výpis zesílenmsloupů v osach 1,5/A-e 1.-13. Np : 0,328 |  | 0.328 | [21 empty] | VV | 0
17 | 13311415 | Tyč ocelová kruhová jakost S235 D 80 mm, 11375 | t | 0.161 |  | 0 | 28300 | 4556.3 | 0 | 0 | 21 | 0 | 1 | 0.16 | 0 | 0 | SPCM | RTS 19/ II | RTS 19/ II | 0 | 0 |  |  |  |  | POL3_
|  | výpis zesílení sloupů v osách 2-4/A,E : | [23 empty] | VV | 0
|  | 1. Np-17.NP : | [23 empty] | VV | 0
|  | dílec 3 : 0,161 |  | 0.161 | [21 empty] | VV | 0
18 | 13311430 | Tyč ocelová kruhová jakost S235 D 95 mm, 11375 | t | 0.1513 |  | 0 | 29710 | 4495.12 | 0 | 0 | 21 | 0 | 1 | 0.15 | 0 | 0 | SPCM | RTS 19/ II | RTS 19/ II | 0 | 0 |  |  |  |  | POL3_
|  | výpis zesílení sloupů v osách 2-4/A,E : | [23 empty] | VV | 0
|  | 1. Np-17.NP : | [23 empty] | VV | 0
|  | dílec 3 : 0,1513 |  | 0.1513 | [21 empty] | VV | 0
19 | 13312505 | Tyč ocelová kruhová jakost E335 D 90 mm, 11600 | t | 0.2717 |  | 0 | 29780 | 8091.23 | 0 | 0 | 21 | 0 | 1 | 0.27 | 0 | 0 | SPCM | RTS 19/ II | RTS 19/ II | 0 | 0 |  |  |  |  | POL3_
|  | výpis zesílení sloupů v osách 2-4/A,E : | [23 empty] | VV | 0
|  | 1. Np-17.NP : | [23 empty] | VV | 0
|  | dílec 3 : 0,2717 |  | 0.2717 | [21 empty] | VV | 0
20 | 13432655 | Úhelník rovnoramenný L jakost S235 200x200x16 mm, 11375 | t | 0.5432 |  | 0 | 34190 | 18572.01 | 0 | 0 | 21 | 0 | 1 | 0.54 | 0 | 0 | SPCM | RTS 19/ II | RTS 19/ II | 0 | 0 |  |  |  |  | POL3_
|  | zesílení sloupů 1,5/A-E 1. Np-13,Np : | [23 empty] | VV | 0
|  | dílec 5 : 0,5432 |  | 0.5432 | [21 empty] | VV | 0
21 | 13432655X | Úhelník rovnoramenný L jakost S235 200x200x20 mm, 11375 | t | 0.5511 |  | 0 | 34190 | 18842.11 | 0 | 0 | 21 | 0 | 1 | 0.55 | 0 | 0 |  | Vlastní | RTS 19/ II | 0 | 0 |  |  |  |  | POL3_
|  | výpis zesílení sloupů v osách 2-4/A,E : | [23 empty] | VV | 0
|  | 1. Np-17.NP : | [23 empty] | VV | 0
|  | dílec 5 : 0,5511 |  | 0.5511 | [21 empty] | VV | 0
22 | 13611228 | Plech hladký jakost S235 10x1000x2000 mm | t | 0.0864 |  | 0 | 25500 | 2203.2 | 0 | 0 | 21 | 0 | 1 | 0.09 | 0 | 0 | SPCM | RTS 19/ II | RTS 19/ II | 0 | 0 |  |  |  |  | POL3_
|  | výpis zesílení sloupů v osaách 2-4/A,E : | [23 empty] | VV | 0
|  | 1. Np-17. Np : 0,0269+0,0163 |  | 0.0432 | [21 empty] | VV | 0
|  | viz výpis zesílení sloupů v osách1,5/A-E : | [23 empty] | VV | 0
|  | 1. Np-13. Np : | [23 empty] | VV | 0
|  | dílec 5 : 0,0269++0,0163 |  | 0.0432 | [21 empty] | VV | 0
23 | 13611248 | Plech hladký jakost S235 20x1000x2000 mm | t | 0.5521 |  | 0 | 26440 | 14597.52 | 0 | 0 | 21 | 0 | 1 | 0.55 | 0 | 0 | SPCM | RTS 19/ II | RTS 19/ II | 0 | 0 |  |  |  |  | POL3_
|  | viz výpis zesílení sloupů dílec 5 : 0,1888+0,0736 |  | 0.2624 | [21 empty] | VV | 0
|  | zesílení v osách 1,5/A-E 1-13. Np : | [23 empty] | VV | 0
|  | dílec 1 : 0,0346+0,0237 |  | 0.0583 | [21 empty] | VV | 0
|  | dílec 5 : 0,0312+0,0326+0,018+0,0922+0,0442+0,0132 |  | 0.2314 | [21 empty] | VV | 0
24 | 13611258 | Plech hladký jakost S235 25x1000x2000 mm | t | 0.4344 |  | 0 | 28020 | 12171.89 | 0 | 0 | 21 | 0 | 1 | 0.43 | 0 | 0 | SPCM | RTS 19/ II | RTS 19/ II | 0 | 0 |  |  |  |  | POL3_
|  | výpis zesílení sloupů v osách 2-4/A,E : 0,1224+0,1692+0,0969+0,0245+0,0214 |  | 0.4344 | [21 empty] | VV | 0
|  | 1. Np-17. Np : | [23 empty] | VV | 0
25 | 13611264 | Plech hladký jakost S235 30x1000x2000 mm | t | 2.7707 |  | 0 | 28020 | 77635.01 | 0 | 0 | 21 | 0 | 1 | 2.77 | 0 | 0 | SPCM | RTS 19/ II | RTS 19/ II | 0 | 0 |  |  |  |  | POL3_
|  | výpis zesílení sloupůmna osaách 2-4/AE : | [23 empty] | VV | 0
|  | 1. Np-17. Np dílec 1 : 0,3072+0,240+0,3041 |  | 0.8513 | [21 empty] | VV | 0
|  | dílec 2a-2d : 0,8294+0,05760 |  | 0.887 | [21 empty] | VV | 0
|  | dílec 5 : 0,0845+0,0166+0,0199 |  | 0.121 | [21 empty] | VV | 0
|  | výpis pro sloupy v osách ,5/A,E 1-13.np : | [23 empty] | VV | 0
|  | dílec 1 : 0,1935+0,2419 |  | 0.4354 | [21 empty] | VV | 0
|  | dílec 2a a 2d : 0,379+0,0336 |  | 0.4126 | [21 empty] | VV | 0
|  | dílec 5 : 0,0418+0,0216 |  | 0.0634 | [21 empty] | VV | 0
26 | 13614474 | Plech hladký jakost S235 40x1500x3000 mm | t | 0.216 |  | 0 | 19370 | 4183.92 | 0 | 0 | 21 | 0 | 1 | 0.22 | 0 | 0 | SPCM | RTS 19/ II | RTS 19/ II | 0 | 0 |  |  |  |  | POL3_
|  | viz výpis zesílení sloupů 2-4/A,E : 0,0832+0,0602+0,0077 |  | 0.1511 | [21 empty] | VV | 0
|  | dílec 5 : | [23 empty] | VV | 0
|  | viz zesílení sloupů 1,5/A-E : | [23 empty] | VV | 0
|  | dílec 5 : 0,0192+0,0457 |  | 0.0649 | [21 empty] | VV | 0
27 | 14211127 | Trubka bezešvá hladká 11353.0 všech použitých průměrů | kg | 4312.82 |  | 0 | 50 | 215641 | 0 | 0 | 21 | 0 | 0.035 | 150.95 | 0 | 0 | SPCM | RTS 19/ II | Indiv | 0 | 0 |  |  |  |  | POL3_
|  | hmotnost všech trubek v dílcích : | [23 empty] | VV | 0
|  | zadáno průměrnou cenou kilogramu trubek : | [23 empty] | VV | 0
|  | osy 2-4/A,E 1-17. Np : | [23 empty] | VV | 0
|  | dílec 1 trubky 152/20-178/12,50 : 1575,40+1887,1+720,20+0,8+1,50+4,70+4,70+5,30+5,3 |  | 4205 | [21 empty] | VV | 0
|  | 2,30*2+2,20*2+25,52+49,7 |  | 84.22 | [21 empty] | VV | 0
|  | dílec 5 : 0,8+3,9 |  | 4.7 | [21 empty] | VV | 0
|  | osy 1,50/A-E 1.Np-13. Np : | [23 empty] | VV | 0
|  | dílec 1 trubky 82,5x5 70x8 : 4,0+4,60+2,9+2,90 |  | 14.4 | [21 empty] | VV | 0
|  | dílec 5 : 0,6+3,90 |  | 4.5 | [21 empty] | VV | 0
28 | 14587296X | Profil čtvercový uzavř.svařovaný S235 100 x 10 mm,200x100x10,200x100x6200x100x4 | t | 2.1316 |  | 0 | 35000 | 74606 | 0 | 0 | 21 | 0 | 1 | 2.13 | 0 | 0 |  | Vlastní | Indiv | 0 | 0 |  |  |  |  | POL3_
|  | výpis zesílení sloupů v osách 1-5/A,E : | [23 empty] | VV | 0
|  | 1. Np-13.NP : | [23 empty] | VV | 0
|  | dílec 1 : 0,7957+0,8344+0,2479+0,2536 |  | 2.1316 | [21 empty] | VV | 0
29 | 30910125 | Šroub se 6hr. hlavou ISO 4014 - 8.8 M24x120 mm | 1000 ks | 0.528 |  | 0 | 40500 | 21384 | 0 | 0 | 21 | 0 | 0.49594 | 0.26 | 0 | 0 | SPCM | RTS 19/ II | RTS 19/ II | 0 | 0 |  |  |  |  | POL3_
|  | 0,240+0,288 |  | 0.528 | [21 empty] | VV | 0
30 | 30910128 | Šroub se 6hr. hlavou ISO 4014 - 8.8 M24x150 mm | 1000 ks | 0.6 |  | 0 | 48030 | 28818 | 0 | 0 | 21 | 0 | 0.61642 | 0.37 | 0 | 0 | SPCM | RTS 19/ II | RTS 19/ II | 0 | 0 |  |  |  |  | POL3_
|  | 0,528+0,048+0,024 |  | 0.6 | [21 empty] | VV | 0
31 | 31110716 | Matice přesná šestihranná 02 1401 M 16 | kus | 24 |  | 0 | 1.8 | 43.2 | 0 | 0 | 21 | 0 | 0 | 0 | 0 | 0 | SPCM | RTS 19/ II | RTS 19/ II | 0 | 0 |  |  |  |  | POL3_
|  | 24 |  | 24 | [21 empty] | VV | 0
32 | 31110720 | Matice přesná šestihranná 02 1401 M 24 | kus | 1176 |  | 0 | 6.5 | 7644 | 0 | 0 | 21 | 0 | 0 | 0 | 0 | 0 | SPCM | RTS 19/ II | RTS 19/ II | 0 | 0 |  |  |  |  | POL3_
|  | 768+96+288+24 |  | 1176 | [21 empty] | VV | 0
33 | 553-998 | Drobný spojovací materiál | kg | 1282.2 |  | 0 | 35 | 44877 | 0 | 0 | 21 | 0 | 0 | 0 | 0 | 0 |  | Vlastní | Indiv | 0 | 0 |  |  |  |  | POL3_
|  | 840,7+441,50 |  | 1282.2 | [21 empty] | VV | 0
34 | 55399993 | Ocelové výrobky nad 10 kg, vyrobené tvarováním, svařováním, nebo šroubováním | kg | 1937.1 |  | 0 | 89.3 | 172983.03 | 0 | 0 | 21 | 0 | 0.001 | 1.94 | 0 | 0 | SPCM | RTS 19/ II | RTS 19/ II | 0 | 0 |  |  |  |  | POL3_
|  | dodávka, doprava , řezání : | [23 empty] | VV | 0
|  | Montážní díly pro zesílení sloupů : | [23 empty] | VV | 0
|  | dle tabulky : | [23 empty] | VV | 0
|  | výrobky MD1,MD2,MD3,1,MD3,2,MD4 : | [23 empty] | VV | 0
|  | MD5 : 1937,1 |  | 1937.1 | [21 empty] | VV | 0
35 | 585 | zálivková vysopevnostní malta | kg | 16650 |  | 0 | 25 | 416250 | 0 | 0 | 21 | 0 | 0 | 0 | 0 | 0 |  | Vlastní | Indiv | 0 | 0 |  |  |  |  | POL3_
|  | na 1 sloup cca 50kg : 6*17*75 |  | 7650 | [21 empty] | VV | 0
|  | 10,0*13*75 |  | 9000 | [21 empty] | VV | 0
36 | 998767206 | Přesun hmot pro zámečnické konstr., výšky do 60 m | % | 104751.8767 |  | 0 | 0 | 0 | 2.35 | 246166.91 | 21 | 0 | 0 | 0 | 0 | 0 |  | RTS 19/ II | RTS 19/ II | 0 | 0 |  |  |  |  | POL7_
37 | 998767292 | Příplatek zvětš. přesun, zámeč. konstr. do 100 m | % | 104751.8767 |  | 0 | 0 | 0 | 1.2 | 125702.25 | 21 | 0 | 0 | 0 | 0 | 0 |  | RTS 19/ II | RTS 19/ II | 0 | 0 |  |  |  |  | POL7_
38 | 171400000001 | Hydraulický lis | kpl | 1 |  | 0 | 0 | 0 | 542 | 542 | 21 | 0 | 0 | 0 | 0 | 0 | STROJ | RTS 19/ II | RTS 19/ II | 0 | 0 |  |  |  |  | POL6_
|  | půjčovné hydrailických lisů |  | 1 | [21 empty] | VV | 0
Díl: | 783 | Nátěry |  |  |  | 0 |  | 76728.38 |  | 139583.21 |  | 0 |  | 2.84 |  | 0 |  |  |  |  | 257.53 |  |  |  |  | DIL
39 | 783108812 | Tryskání minerál. materiálem, stupeň očištění Sa 2 | m2 | 902.05 |  | 0 | 20.34 | 18347.7 | 135.66 | 122372.1 | 21 | 0 | 0.00279 | 2.52 | 0 | 0 |  | RTS 19/ II | RTS 19/ II | 0.2345 | 211.53 |  |  |  |  | POL1_
|  | dle ploch dle výpisu : 491,09 |  | 491.09 | [21 empty] | VV | 0
|  | 410,96 |  | 410.96 | [21 empty] | VV | 0
40 | 783192107 | Nátěr disperzní OK "B" základní | m2 | 902.05 | 83.8 |  | 64.72 | 58380.68 | 19.08 | 17211.11 | 21 | 0 | 0.00035 | 0.32 | 0 | 0 |  | RTS 19/ II | RTS 19/ II | 0.051 | 46 |  |  |  |  | POL1_
Díl: | ON | Ostatní náklady - VRN |  |  |  | 0 |  | 0 |  | 265000 |  | 0 |  | 0 |  | 0 |  |  |  |  | 0 |  |  |  |  | DIL
41 | 004111020R | Vypracování projektové dokumentace | Soubor | 1 |  |  | 0 | 0 | 180000 | 180000 | 21 | 0 | 0 | 0 | 0 | 0 |  | RTS 19/ II | Indiv | 0 | 0 |  |  |  |  | POL99_8
|  | Náklady spojené s vypracováním projektové dokumentace, většinou v obsahu a rozsahu projektové dokumentace pro provádění stavby, ale mohou zde být obsaženy i náklady na jiné stupně projektové dokumentace, pokud jsou součástí požadavků objednatele. | [23 empty] | POP |  | Náklady spojené s vypracováním projektové dokumentace, většinou v obsahu a rozsahu projektové dokumentace pro provádění stavby, ale mohou zde být obsaženy i náklady na jiné stupně projektové dokumentace, pokud jsou součástí požadavků objednatele.
|  | dílenská dokumentace : 1 |  | 1 | [21 empty] | VV | 0
42 | 005211080R | Bezpečnostní a hygienická opatření na staveništi | Soubor | 1 |  |  | 0 | 0 | 85000 | 85000 | 21 | 0 | 0 | 0 | 0 | 0 |  | RTS 19/ II | Indiv | 0 | 0 |  |  |  |  | POL99_8
|  | Náklady na ochranu staveniště před vstupem nepovolaných osob, včetně příslušného značení, náklady na osvětlení staveniště, náklady na vypracování potřebné dokumentace pro provoz staveniště z hlediska požární ochrany (požární řád a poplachová směrnice) a z hlediska provozu staveniště (provozně dopravní řád). | [23 empty] | POP |  | Náklady na ochranu staveniště před vstupem nepovolaných osob, včetně příslušného značení, náklady na osvětlení staveniště, náklady na vypracování potřebné dokumentace pro provoz staveniště z hlediska požární ochrany (požární řád a poplachová směrnice) a z hlediska provozu staveniště (provozně dopravní řád).
[24 empty] | 15 | 21
|  | Cena celkem |  |  |  | 0 | [19 empty] | END
Note on S6: Jedná se o informaci, zda se jedná o položku, která je do rozpočtu zadána z cenové soustavy RTS, nebo vlastní.
Note on T6: Jedná se o název CÚ, která je zadána u položky rozpočtu

## Položky_zateplení stropu_1PP
Položkový rozpočet | [25 empty] | #TypZaznamu#
S: | 1914 | Rekonstrukce interierů admin. budovy A Šumavská 33 | [23 empty] | STA
O: | 03 | Zateplení stropu nad 1. PP | [20 empty] | STA |  |  | OBJ
R: | 14.10.2019 | zateplení stropu nad 1. PP | [23 empty] | ROZ
P.č. | Číslo položky | Název položky | MJ | množství | cena / MJ | Celkem | Dodávka | Dodávka celk. | Montáž | Montáž celk. | DPH | cena s DPH | hmotnost / MJ | hmotnost celk.(t) | dem. hmotnost / MJ | dem. hmotnost celk.(t) | Ceník | Cen. soustava / platnost | Cenová úroveň | Nhod / MJ | Nhod celk. | Dodavatel
Díl: | 94 | Lešení a stavební výtahy |  |  |  | 0 |  | 32608 |  | 41592 |  | 0 |  | 2.54 |  | 0 |  |  |  |  | 104 |  |  |  |  | DIL
1 | 941955004 | Lešení lehké pomocné, výška podlahy do 3,5 m | m2 | 400 | 185.5 |  | 81.52 | 32608 | 103.98 | 41592 | 21 | 0 | 0.00635 | 2.54 | 0 | 0 |  | RTS 19/ II | RTS 19/ II | 0.26 | 104 |  |  |  |  | POL1_
Díl: | 99 | Staveništní přesun hmot |  |  |  | 0 |  | 0 |  | 3680.46 |  | 0 |  | 0 |  | 0 |  |  |  |  | 8.56 |  |  |  |  | DIL
2 | 999281114 | Přesun hmot pro opravy a údržbu do výšky 60 m | t | 2.54 | 1449 |  | 0 | 0 | 1449 | 3680.46 | 21 | 0 | 0 | 0 | 0 | 0 |  | RTS 19/ II | RTS 19/ II | 3.372 | 8.56 |  |  |  |  | POL7_
Díl: | 713 | Izolace tepelné |  |  |  | 0 |  | 466653.2 |  | 161449.03 |  | 0 |  | 3.39 |  | 0 |  |  |  |  | 347.92 |  |  |  |  | DIL
3 | 713111127 | Izolace tepelná stropů spodem na tmel a hmoždinky, betonový strop | m2 | 490 | 370 |  | 65.03 | 31864.7 | 304.97 | 149435.3 | 21 | 0 | 0.00338 | 1.66 | 0 | 0 |  | RTS 19/ II | Indiv | 0.71004 | 347.92 |  |  |  |  | POL1_
|  | cena neobsahuje lepící tmel : | [23 empty] | VV | 0
|  | výměra dle projektanta : 490 |  | 490 | [21 empty] | VV | 0
4 | 58582154.A | Flexibilní lepidlo pro zateplovací sytém, bal. 25 kg | kus | 69 | 384 |  | 384 | 26496 | 0 | 0 | 21 | 0 | 0.025 | 1.73 | 0 | 0 | SPCM | RTS 19/ II | RTS 19/ II | 0 | 0 |  |  |  |  | POL3_
5 | 59591 | Deska izolační z minerálních vln s finální povrchovou úpravou, pro nalepení bez mechanického kotvení tl. 150mm |  | 494.9 | 825 |  | 825 | 408292.5 | 0 | 0 | 21 | 0 | 0 | 0 | 0 | 0 |  | Vlastní | Indiv | 0 | 0 |  |  |  |  | POL3_
|  | 490*1,01 |  | 494.9 | [21 empty] | VV | 0
6 | 998713201 | Přesun hmot pro izolace tepelné, výšky do 6 m | % | 6160.885 | 1.95 |  | 0 | 0 | 1.95 | 12013.73 | 21 | 0 | 0 | 0 | 0 | 0 |  | RTS 19/ II | RTS 19/ II | 0 | 0 |  |  |  |  | POL7_
[24 empty] | 15 | 21
|  | Cena celkem |  |  |  | 0 | [19 empty] | END
Note on S6: Jedná se o informaci, zda se jedná o položku, která je do rozpočtu zadána z cenové soustavy RTS, nebo vlastní.
Note on T6: Jedná se o název CÚ, která je zadána u položky rozpočtu

## Položky_opláštění_1_19NP
Objekt "A" Opláštění - 1-19.NP
OZN. | POPIS | ROZMĚRY |  | J.CENA | CELKEM | POZNÁMKA
F1 | Střešní plášť
| Demontáž stávajícího střešního pláště ve skladbě: - hydroizolační asfaltové pásy tl. 10 mm (3x IPA svařená) - Ruberoid - penetrační+asfaltový nátěr - cementový potěr s pletivem tl 30 mm - lepenka A400H - polystyren tl. 60 mm - duté cihly+vyrovnání spádu křemelinovou drtí tl. 0-250 mm Demontáž zahrnuje demontáže sloupků plošin VZT, prostupů VZT a odvětrání a demontáže kolejnic dráhy pro čištění. | 610 | m2 |  | 0
F3 | Demontáž stávajícího stěnového pláště, ekologická likvidace azbestu. Stávající bloky jsou tvořeny hliníkovým rámem, kotveným ve spodní i horní úrovni k ocelovým nosníkům pater. Prosklené části jsou provedeny buď sklopné, nebo pevné. V neprůhledné parapetní části je tato skladba: - vnější sklo 6 mm - minerální vata 100 mm - folie - azbestová deska tl. 6 mm | 5906 | m2 |  | 0
F4/1 | Dodávka nových ocelových konstrukcí - stávající rozsah | 148493 | kg |  | 0
| Montáž ve výšce |  |  |  | 0
| Jeřáby, pošiny a ostatní mechanismy |  |  |  | 0
| Projekt |  |  |  | 0
| Podlití kotvení OK |  |  |  | 0
F5/1 | Bloková fasáda (včetně skladby skel) - stávající rozsah | 6030 | m2 |  | 0 | včetně provedení vzorku fasády 3 bloky rovné a 1 rohový
Rozměry bloků jsou: výška: h = 3160 mm (běžné patro) h = 4129 mm (spodní blok 2. NP) h = 4700 a 1200 mm (spodní bloky 1.NP) šířka: š = 1950,1650 mm (běžný blok) š = 450 mm (běžný blok) - plný - neprůhledný š = 2175,1875 mm (rozšířený blok) š = 484 + 1984 mm (rohový blok) - plný - neprůhledný V blokové fasádě jsou osazena rámová plovoucí okna se skrytým křídlem, hloubky min. 75 mm s izolátorem SI, rozměrů: h = 1695 mm; š = 620 mm v běžném patře Okna mají otevíravo-sklopnou funkci ve 2.NP-18.NP. Výška kliky v 1/3 výšky okna (2.NP-19.NP). Všechna otevíravá okna budou osazena kontakty čidel MaR. Bloky budou zaskleny pomocí vnějších přítlačných lišt, mimo některé detaily, které budou provedeny strukturální. Jedná se o: - svislé napojení bloků šířky 450 mm - svislé napojení rohových bloků - vodorovné napojení rohových bloků - hrana objektu Neprůhledné části jsou tvořeny zatepleným panelem. Z vnější strany je použito dvojsklo nebo lakovaný Al plech, z vnitřní strany je lakovaná Al kazeta. Bloky s vloženými plovoucími okny staticky nevyhovují a budou doplněny táhly (nerez), umístěnými uvnitř kazety. V blokové fasádě jsou osazeny otevíravé prosklené dveře ze systémových rámových hliníkových profilů min. hloubky 75 mm s izolátorem SI: - 2 ks dvoukřídlé - šířka 1885 mm (průch. Šířka cca 1720 mm); h = 2485 mm Provedení – dvojsklo, panikové kování dle ČSN EN 1125, skryté panty, nerezové kliky. Dveře slouží jako únikové - budou napojeny na EPS a EZS. V obkladu ostění bude umístěno tablo videotelefonu pro komunikaci s recepcí a velínem. - 8 ks dvoukřídlé, aktivní křídlo š. 900 mm+ pasivní křídlo 685 mm (celkem 1585 mm); h = 2485 mm Nad všemi dveřmi bude umístěna. Na delších stěnách objektu (zhruba v polovině stěny) jsou v blocích každého druhého patra prostupy pro vývod VZT potrubí. U těchto bloků je přidána příčka, čímž je vytvořen prostup blokem se zateplením samotného bloku. Z pohledové strany je otvor krytý vnějšími žaluziemi v barvě fasády. Po obvodu fasád jsou ve dvou výškových úrovních rozmístěny nerezová systémová kotvící oka pro kotvení horolezce čistícího fasádu.
F6 | Výrobní dokumentace | 1 | kpl |  | 0
F7 | Zkouška blokové fasády ve zkušebně - test průvzdušnosti a vodotěsnosti dle ČSN EN 12153 a ČSN EN 12155, bližší údaje viz. technická zpráva | 1 | kpl |  | 0
Celkem objekt "A" - 1-19.NP |  |  |  |  | 0

## Položky_střecha
Položkový rozpočet
Stavba : |  | Šumavská 525/33 |  | Rozpočet: | 0
Objekt : |  | Střecha |  | Střecha
P.č. | Číslo položky | Název položky | MJ | množství | cena / MJ | celkem (Kč) | hmotnost / MJ | hmotnost celk.(t) | dem.hmot / MJ | dem. hmot. celk.(t)
Díl: | 03 | Vedlejší náklady | [8 empty] | 1
1 | 03-1 | Zařízení staveniště ,bezpečnostní oplocení po dobu prací,zdroj el. energie stav. rozvacaděč | soubor | 1 |  | 0 | 0 | 0 | 0 | 0 | 2 | 12 | 0 | 72 | 1 | 0 | 0 | 0 | 0 | 0 | 12 | 0
| Celkem za | 03 Vedlejší náklady |  |  |  | 0 |  | 0 |  | 0 | 4 |  |  |  |  | 0 | 0 | 0 | 0 | 0
Díl: | 4 | Vodorovné konstrukce | [8 empty] | 1
2 | 444172020R00 | Montáž izolačních sendvičových panelů , střecha slož., tl.nad 8 cm | m2 | 59.87 |  | 0 | 0 | 0 | 0 | 0 | 2 | 1 | 1 | 1 | 1 | 0 | 0 | 0 | 0 | 0 | 1 | 1
3 | 444173002R00 | Montáž izolačních sendvičových panelů, lemovací prvky složité | m | 40.46 |  | 0 | 0 | 0 | 0 | 0 | 2 | 1 | 1 | 1 | 1 | 0 | 0 | 0 | 0 | 0 | 1 | 1
4 | 6121013 | lemovací prvky | m | 41 |  | 0 | 0 | 0 | 0 | 0 | 2 | 12 | 0 | 50 | 1 | 0 | 0 | 0 | 0 | 0 | 12 | 0
5 | 61210143 | Panel střešní sizolační sendvičový tl.jádra 120 mm | m2 | 60.4687 |  | 0 | 0.01314 | 0.79456 | 0 | 0 | 2 | 3 | 1 | 61210143 | 1 | 0 | 0 | 0 | 0 | 0 | 3 | 1
| Celkem za | 4 Vodorovné konstrukce |  |  |  | 0 |  | 0.79456 |  | 0 | 4 |  |  |  |  | 0 | 0 | 0 | 0 | 0
Díl: | 61 | Upravy povrchů vnitřní | [8 empty] | 1
6 | 611901111R00 | Ubroušení výstupků betonu po odbednění stropů | m2 | 46.3713 |  | 0 | 0.00371 | 0.17204 | 0 | 0 | 2 | 1 | 1 | 1 | 1 | 0 | 0 | 0 | 0 | 0 | 1 | 1
7 | 612901112R00 | Ubroušení výstupků betonu po odbednění stěn | m2 | 62.09 |  | 0 | 0.00217 | 0.13474 | 0 | 0 | 2 | 1 | 1 | 1 | 1 | 0 | 0 | 0 | 0 | 0 | 1 | 1
| Celkem za | 61 Upravy povrchů vnitřní |  |  |  | 0 |  | 0.30677 |  | 0 | 4 |  |  |  |  | 0 | 0 | 0 | 0 | 0
Díl: | 63 | Podlahy a podlahové konstrukce | [8 empty] | 1
8 | 632411105R00 | Samonivelační stěrka, ruč.zpracování tl.5 mm | m2 | 46.3713 |  | 0 | 0.00892 | 0.41363 | 0 | 0 | 2 | 1 | 1 | 1 | 1 | 0 | 0 | 0 | 0 | 0 | 1 | 1
9 | 632922953RT1 | Kladení dlaždic 50x50 cm na stavitel. terče plast. výškově stavitelné podstavce 35-55 mm | m2 | 0.75 |  | 0 | 0.00084 | 0.00063 | 0 | 0 | 2 | 1 | 0 | 0 | 1 | 0 | 0 | 0 | 0 | 0 | 1 | 0
10 | 59245620 | Dlaždice betonová 50x50x6 cm šedá | m2 | 0.7575 |  | 0 | 0.132 | 0.09999 | 0 | 0 | 2 | 3 | 1 | 59245620 | 1 | 0 | 0 | 0 | 0 | 0 | 3 | 1
| Celkem za | 63 Podlahy a podlahové konstrukce |  |  |  | 0 |  | 0.51425 |  | 0 | 4 |  |  |  |  | 0 | 0 | 0 | 0 | 0
Díl: | 8 | Trubní vedení | [8 empty] | 1
11 | 899102111R00 | Osazení poklopu s rámem do 100 kg | kus | 1 |  | 0 | 0.00702 | 0.00702 | 0 | 0 | 2 | 1 | 1 | 1 | 1 | 0 | 0 | 0 | 0 | 0 | 1 | 1
12 | 28697486 | Poklop kompozitní se zateplením C250 650x650 mm s odvětráním | kus | 1 |  | 0 | 0.048 | 0.048 | 0 | 0 | 2 | 3 | 1 | 28697486 | 1 | 0 | 0 | 0 | 0 | 0 | 3 | 1
| Celkem za | 8 Trubní vedení |  |  |  | 0 |  | 0.05502 |  | 0 | 4 |  |  |  |  | 0 | 0 | 0 | 0 | 0
Díl: | 95 | Dokončovací konstrukce na pozemních stavbách | [8 empty] | 1
13 | 953943125R00 | Osazení kovových předmětů do betonu, 120 kg / kus | kus | 2 |  | 0 | 0.00068 | 0.00136 | 0 | 0 | 2 | 1 | 1 | 1 | 1 | 0 | 0 | 0 | 0 | 0 | 1 | 1
14 | 55399994.A | Kotvy, úhelníky, atyp. prvky | kg | 170 |  | 0 | 0.001 | 0.17 | 0 | 0 | 2 | 3 | 1 | 55399994.A | 1 | 0 | 0 | 0 | 0 | 0 | 3 | 1
| Celkem za | 95 Dokončovací konstrukce na pozemních stavbách |  |  |  | 0 |  | 0.17136 |  | 0 | 4 |  |  |  |  | 0 | 0 | 0 | 0 | 0
Díl: | 99 | Staveništní přesun hmot | [8 empty] | 1
15 | 998012028R00 | Přesun hmot pro budovy monolitické výšky do 76 m | t | 1.842 |  | 0 | 0 | 0 | 0 | 0 | 2 | 7 | 1 | 2 | 1 | 0 | 0 | 0 | 0 | 0 | 7 | 1
| Celkem za | 99 Staveništní přesun hmot |  |  |  | 0 |  | 0 |  | 0 | 4 |  |  |  |  | 0 | 0 | 0 | 0 | 0
Díl: | 712 | Živičné krytiny | [8 empty] | 1
16 | 712311101RZ1 | Povlaková krytina střech do 10°, za studena ALP 1 x nátěr - včetně dodávky ALP | m2 | 618.7442 |  | 0 | 0.00033 | 0.20419 | 0 | 0 | 2 | 1 | 7 | 7 | 2 | 0 | 0 | 0 | 0 | 0 | 1 | 7
17 | 712341559RT1 | Povlaková krytina střech do 10°, NAIP přitavením 1 vrstva - materiál ve specifikaci | m2 | 618.7442 |  | 0 | 0.00035 | 0.21656 | 0 | 0 | 2 | 1 | 7 | 7 | 2 | 0 | 0 | 0 | 0 | 0 | 1 | 7
18 | 712372111RS1 | Krytina střech do 10° fólie, 4 kotvy/m2, na beton tl. izolace do 160 mm, fólie ve specifikaci | m2 | 19.1877 |  | 0 | 0 | 0 | 0 | 0 | 2 | 1 | 7 | 7 | 2 | 0 | 0 | 0 | 0 | 0 | 1 | 7
19 | 712372111RS1 | Krytina střech do 10° fólie, 4 kotvy/m2, na beton tl. izolace do 160 mm, fólie ve specifikaci | m2 | 123.7212 |  | 0 | 0 | 0 | 0 | 0 | 2 | 1 | 7 | 7 | 2 | 0 | 0 | 0 | 0 | 0 | 1 | 7
20 | 712372111RV1 | Krytina střech do 10° fólie, 4 kotvy/m2, na beton tl. izolace do 300 mm, fólie ve specifikaci | m2 | 625.2558 |  | 0 | 0 | 0 | 0 | 0 | 2 | 1 | 7 | 7 | 2 | 0 | 0 | 0 | 0 | 0 | 1 | 7
21 | 712372121RS1 | Krytina střech do 10° fólie, 4 kotvy/m2,ocel,dřevo tl. izolace do 160 mm, fólie ve specifikaci | m2 | 60.5102 |  | 0 | 0 | 0 | 0 | 0 | 2 | 1 | 7 | 7 | 2 | 0 | 0 | 0 | 0 | 0 | 1 | 7
22 | 712391171RT1 | Povlaková krytina střech do 10°, podklad. textilie 1 vrstva - materiál ve specifikaci | m2 | 672.031 |  | 0 | 0 | 0 | 0 | 0 | 2 | 1 | 7 | 7 | 2 | 0 | 0 | 0 | 0 | 0 | 1 | 7
23 | 712862701RT1 | Zesílení svislých spojů páskem fólie a zalití 1 vrstva - folie ve specifikaci | m2 | 0.84 |  | 0 | 0.00017 | 0.0001428 | 0 | 0 | 2 | 1 | 7 | 7 | 2 | 0 | 0 | 0 | 0 | 0 | 1 | 7
24 | 28322147 | Fólie hydroizolační PVC tloušťky 2mm UV odolné, mechanicky kotvené | m2 | 139.9609 |  | 0 | 0.00156 | 0.21834 | 0 | 0 | 2 | 12 | 0 | 31 | 2 | 0 | 0 | 0 | 0 | 0 | 12 | 0
25 | 712-6 | Revize a předání do užívání-záchytného systému | soubor | 1 |  | 0 | 0 | 0 | 0 | 0 | 2 | 12 | 0 | 75 | 2 | 0 | 0 | 0 | 0 | 0 | 12 | 0
26 | 712-7 | Montáž zachytného systému | soubor | 1 |  | 0 | 0 | 0 | 0 | 0 | 2 | 12 | 0 | 74 | 2 | 0 | 0 | 0 | 0 | 0 | 12 | 0
27 | 712-8 | Certifikovaný zachytný systém | ks | 22 |  | 0 | 0 | 0 | 0 | 0 | 2 | 12 | 0 | 73 | 2 | 0 | 0 | 0 | 0 | 0 | 12 | 0
28 | 712-9 | Certifikovaný kotvící systém ochrany proti pádu | ks | 8 |  | 0 | 0 | 0 | 0 | 0 | 2 | 12 | 0 | 39 | 2 | 0 | 0 | 0 | 0 | 0 | 12 | 0
29 | 712378003R01 | Atiková okapnice s poplastovaného plechu RŠ 510 mm vč. příponkového plechu, antracitový | m | 100.52 |  | 0 | 0.00184 | 0.18496 | 0 | 0 | 2 | 12 | 0 | 60 | 2 | 0 | 0 | 0 | 0 | 0 | 12 | 0
30 | 28322139 | Fólie hydroizolační střešní PVC 2,0mm, kotvené | m2 | 769.5134 |  | 0 | 0.0025 | 1.9238 | 0 | 0 | 2 | 3 | 7 | 28322139 | 2 | 0 | 0 | 0 | 0 | 0 | 3 | 7
31 | 62852265 | Pás modifikovaný asfalt 4mm special mineral,parozábrana | m2 | 694.4271 |  | 0 | 0.0045 | 3.1249 | 0 | 0 | 2 | 3 | 7 | 62852265 | 2 | 0 | 0 | 0 | 0 | 0 | 3 | 7
32 | 69366198 | Geotextilie 300 g/m2 š. 200cm 100% PP | m2 | 755.7477 |  | 0 | 0.0003 | 0.22672 | 0 | 0 | 2 | 3 | 7 | 69366198 | 2 | 0 | 0 | 0 | 0 | 0 | 3 | 7
33 | 998712206R00 | Přesun hmot pro povlakové krytiny, výšky do 60 m | % | 10718.4266 |  | 0 | 0 | 0 | 0 | 0 | 2 | 7 | 1002 | 5 | 2 | 0 | 0 | 0 | 0 | 0 | 7 | 1002
34 | 998712292R00 | Příplatek zvětš. přesun, povlak. krytiny do 100 m | % | 10718.4266 |  | 0 | 0 | 0 | 0 | 0 | 2 | 7 | 1002 | 5 | 2 | 0 | 0 | 0 | 0 | 0 | 7 | 1002
| Celkem za | 712 Živičné krytiny |  |  |  | 0 |  | 6.0996 |  | 0 | 4 |  |  |  |  | 0 | 0 | 0 | 0 | 0
Díl: | 713 | Izolace tepelné | [8 empty] | 1
35 | 713131131RT2 | Izolace tepelná stěn lepením lepicí stěrka weber.tec 915 | m2 | 19.4543 |  | 0 | 0.00294 | 0.057196 | 0 | 0 | 2 | 1 | 7 | 7 | 2 | 0 | 0 | 0 | 0 | 0 | 1 | 7
36 | 713131143R00 | Montáž izolace na tmel a hmožd.4 ks/m2, beton | m2 | 68.48 |  | 0 | 0 | 0 | 0 | 0 | 2 | 1 | 7 | 7 | 2 | 0 | 0 | 0 | 0 | 0 | 1 | 7
37 | 713141125R00 | Izolace tepelná střech, desky, na lepidlo PUK | m2 | 482.7733 |  | 0 | 0.00033 | 0.15932 | 0 | 0 | 2 | 1 | 7 | 7 | 2 | 0 | 0 | 0 | 0 | 0 | 1 | 7
38 | 28376316 | Deska lambda 0,035 w/m/K 1250 x 600 x 120 mm zelená | m2 | 69.1648 |  | 0 | 0.0042 | 0.29049 | 0 | 0 | 2 | 3 | 7 | 28376316 | 2 | 0 | 0 | 0 | 0 | 0 | 3 | 7
39 | 63140221 | Deska střešní těžká lambda 0,038 w/m/K 1000x600x100 mm, pro pochůzí střechy | m2 | 19.6104 |  | 0 | 0.01278 | 0.25062 | 0 | 0 | 2 | 3 | 1 | 63140221 | 2 | 0 | 0 | 0 | 0 | 0 | 3 | 1
43 | 631402292 | Deska střešní těžká lambda 0,038 w/m/K 2000x1200x100 mm, pro pochůzí střechy | m2 | 19.6488 |  | 0 | 0.01278 | 0.25111 | 0 | 0 | 2 | 3 | 1 | 631402292 | 2 | 0 | 0 | 0 | 0 | 0 | 3 | 1
44 | 63140251 | Klín atikový izolační, spádovaný, minerální lambda 0,038 w/m/K 1000x40x40 mm | kus | 145.3693 |  | 0 | 0.0062 | 0.90129 | 0 | 0 | 2 | 3 | 7 | 63140251 | 2 | 0 | 0 | 0 | 0 | 0 | 3 | 7
45 | 998713206R00 | Přesun hmot pro izolace tepelné, výšky do 60 m | % | 6257.7263 |  | 0 | 0 | 0 | 0 | 0 | 2 | 7 | 1002 | 5 | 2 | 0 | 0 | 0 | 0 | 0 | 7 | 1002
46 | 998713292R00 | Příplatek zvětš. přesun, izolace tepelné do 100 m | % | 6257.7263 |  | 0 | 0 | 0 | 0 | 0 | 2 | 7 | 1002 | 5 | 2 | 0 | 0 | 0 | 0 | 0 | 7 | 1002
| Celkem za | 713 Izolace tepelné |  |  |  | 0 |  | 1.91 |  | 0 | 4 |  |  |  |  | 0 | 0 | 0 | 0 | 0
Díl: | 762 | Konstrukce tesařské | [8 empty] | 1
47 | 762431220R00 | Montáž obložení stěn dřevotřískou tl. do 8 mm | m2 | 19.8974 |  | 0 | 0.00016 | 0.0031836 | 0 | 0 | 2 | 1 | 7 | 7 | 2 | 0 | 0 | 0 | 0 | 0 | 1 | 7
48 | 762431230R00 | Montáž obložení stěn sádrokartonem | m2 | 1.28 |  | 0 | 0.00016 | 0.0002048 | 0 | 0 | 2 | 1 | 7 | 7 | 2 | 0 | 0 | 0 | 0 | 0 | 1 | 7
49 | 762441113R00 | Montáž obložení atiky,OSB desky,1vrst.,hmoždinkami | m2 | 53.1144 |  | 0 | 2e-05 | 0.0010623 | 0 | 0 | 2 | 1 | 7 | 7 | 2 | 0 | 0 | 0 | 0 | 0 | 1 | 7
51 | 59591061.A | Deska sádrokartonová impregnová, 15,0 GKBI 1250x2000x15 mm | m2 | 1.3824 |  | 0 | 0.0109 | 0.015068 | 0 | 0 | 2 | 3 | 7 | 59591061.A | 2 | 0 | 0 | 0 | 0 | 0 | 3 | 7
52 | 60725033 | Deska dřevoštěpková OSB ECO 3 N tl. 15 mm | m2 | 57.3588 |  | 0 | 0.00825 | 0.47321 | 0 | 0 | 2 | 3 | 7 | 60725033 | 2 | 0 | 0 | 0 | 0 | 0 | 3 | 7
53 | 60725035 | Deska dřevoštěpková OSB ECO 3 N tl. 22 mm | m2 | 21.4676 |  | 0 | 0.01298 | 0.27865 | 0 | 0 | 2 | 3 | 7 | 60725035 | 2 | 0 | 0 | 0 | 0 | 0 | 3 | 7
54 | 998762204R00 | Přesun hmot pro tesařské konstrukce, výšky do 36 m | % | 252.8791 |  | 0 | 0 | 0 | 0 | 0 | 2 | 7 | 1002 | 5 | 2 | 0 | 0 | 0 | 0 | 0 | 7 | 1002
55 | 998762294R00 | Příplatek zvětšený přesun, tesařské konstr.do 1 km | % | 252.8791 |  | 0 | 0 | 0 | 0 | 0 | 2 | 7 | 1002 | 5 | 2 | 0 | 0 | 0 | 0 | 0 | 7 | 1002
| Celkem za | 762 Konstrukce tesařské |  |  |  | 0 |  | 0.77138 |  | 0 | 4 |  |  |  |  | 0 | 0 | 0 | 0 | 0
Díl: | 766 | Konstrukce truhlářské | [8 empty] | 1
56 | 766231111R00 | Montáž stahovacích půdních schodů | kus | 2 |  | 0 | 0 | 0 | 0 | 0 | 2 | 1 | 7 | 7 | 2 | 0 | 0 | 0 | 0 | 0 | 1 | 7
57 | 61250025 | Schody skládací hliníkové | kus | 2 |  | 0 | 0.035 | 0.07 | 0 | 0 | 2 | 12 | 0 | 41 | 2 | 0 | 0 | 0 | 0 | 0 | 12 | 0
| Celkem za | 766 Konstrukce truhlářské |  |  |  | 0 |  | 0.07 |  | 0 | 4 |  |  |  |  | 0 | 0 | 0 | 0 | 0
Díl: | 767 | Konstrukce zámečnické | [8 empty] | 1
58 | 767833100R00 | Montáž žebříků do zdiva s bočnicemi | m | 2.6 |  | 0 | 6e-05 | 0.000156 | 0 | 0 | 2 | 1 | 7 | 7 | 2 | 0 | 0 | 0 | 0 | 0 | 1 | 7
59 | 767999101R00 | Montáž atypických konstrukcí hmotnosti do 50 kg | kg | 2275 |  | 0 | 7e-05 | 0.15925 | 0 | 0 | 2 | 1 | 7 | 7 | 2 | 0 | 0 | 0 | 0 | 0 | 1 | 7
60 | 31186-A5 a A6 | Žebřík nerez dl. 1,30m | kus | 2 |  | 0 | 0.0223 | 0.0446 | 0 | 0 | 2 | 12 | 0 | 45 | 2 | 0 | 0 | 0 | 0 | 0 | 12 | 0
61 | 767999 | Žárové zinkování | kg | 2275 |  | 0 | 0 | 0 | 0 | 0 | 2 | 12 | 0 | 68 | 2 | 0 | 0 | 0 | 0 | 0 | 12 | 0
62 | 55399993.A | Ocelové prvky nad 10 kg | kg | 2457 |  | 0 | 0.001 | 2.457 | 0 | 0 | 2 | 3 | 7 | 55399993.A | 2 | 0 | 0 | 0 | 0 | 0 | 3 | 7
63 | 998767206R00 | Přesun hmot pro zámečnické konstr., výšky do 60 m | % | 2385.8771 |  | 0 | 0 | 0 | 0 | 0 | 2 | 7 | 1002 | 5 | 2 | 0 | 0 | 0 | 0 | 0 | 7 | 1002
64 | 998767292R00 | Příplatek zvětš. přesun, zámeč. konstr. do 100 m | % | 2385.8771 |  | 0 | 0 | 0 | 0 | 0 | 2 | 7 | 1002 | 5 | 2 | 0 | 0 | 0 | 0 | 0 | 7 | 1002
| Celkem za | 767 Konstrukce zámečnické |  |  |  | 0 |  | 2.661 |  | 0 | 4 |  |  |  |  | 0 | 0 | 0 | 0 | 0
Díl: | 784 | Malby | [8 empty] | 1
65 | 784442021RT2 | Malba disperzní interiérová, výška do 3,8 m Hetline pro SDK 2 x nátěr, 1 x penetrace | m2 | 3.28 |  | 0 | 0.00032 | 0.0010496 | 0 | 0 | 2 | 1 | 7 | 7 | 2 | 0 | 0 | 0 | 0 | 0 | 1 | 7
| Celkem za | 784 Malby |  |  |  | 0 |  | 0.0010496 |  | 0 | 4 |  |  |  |  | 0 | 0 | 0 | 0 | 0
|  | Cena celkem |  |  |  | 0

## Položky_opláštění nástavby
Objekt "A" Opláštění NÁSTAVBY
OZN. | POPIS | ROZMĚRY |  | J.CENA | CELKEM | POZNÁMKA
F4/2 | Dodávka nových ocelových konstrukcí - nástavby | 47137 | kg |  | 0
| Montáž ve výšce |  |  |  | 0
| Jeřáby, pošiny a ostatní mechanismy |  |  |  | 0
| Projekt |  |  |  | 0
| Podlití kotvení OK |  |  |  | 0
F5/2 | Bloková fasáda (včetně skladby skel) - nástavby | 1580 | m2 |  | 0
Rozměry bloků jsou: h = 3250 mm (běžné patro 20.NP-24.NP) h = 4150 mm (atikový blok) šířka: š = 1950,1650 mm (běžný blok), š = 450 mm (běžný blok) - plný - neprůhledný, š = 2175,1875 mm (rozšířený blok) š = 484 + 1984 mm (rohový blok) - plný - neprůhledný V blokové fasádě jsou osazena rámová plovoucí okna se skrytým křídlem, hloubky min. 75 mm s izolátorem SI, rozměrů: h = 1785 mm; š = 620 mm v běžném patře 20.NP-23.NP V 24. NP jsou osazena okna se skrytým křídlem rozměrů: h = 2130 mm; š = 643 mm Okna mají otevíravo-sklopnou funkci ve 20.NP-23.NP a sklopno-otevíravou funkci v 24.NP. Výška kliky v 1/3 výšky okna (20.NP-23.NP), 1500 mm v 24.NP. Všechna otevíravá okna budou osazena kontakty čidel MaR. Bloky budou zaskleny pomocí vnějších přítlačných lišt, mimo některé detaily, které budou provedeny strukturální. Jedná se o: - svislé napojení bloků šířky 450 mm - svislé napojení rohových bloků - vodorovné napojení rohových bloků - hrana objektu Neprůhledné části jsou tvořeny zatepleným panelem. Z vnější strany je použito dvojsklo nebo lakovaný Al plech, z vnitřní strany je lakovaná Al kazeta. Bloky v 24.NP a navazujícím atikovým blokem, samotně staticky nevyhovují a budou doplněny výztuhami vsunutými do komory svislých profilů. Provedení P10x110 nerez (nebo galvanický pozink). Bloky s vloženými plovoucími okny staticky nevyhovují a budou doplněny táhly (nerez), umístěnými uvnitř kazety. Na delších stěnách objektu (zhruba v polovině stěny) jsou v blocích každého druhého patra prostupy pro vývod VZT potrubí. U těchto bloků je přidána příčka, čímž je vytvořen prostup blokem se zateplením samotného bloku. Z pohledové strany je otvor krytý vnějšími žaluziemi v barvě fasády.
F6 | Výrobní dokumentace | 1 | kpl |  | 0
F7 | Zkouška blokové fasády ve zkušebně - test průvzdušnosti a vodotěsnosti dle ČSN EN 12153 a ČSN EN 12155, bližší údaje viz. technická zpráva | 1 | kpl |  | 0
Celkem objekt "A" NÁSTAVBY |  |  |  |  | 0