## List1
Položkový soupis prací a dodávek | [26 empty] | #TypZaznamu#
S: | 053_2016 | Domov pro osoby se zdr.postiž. a dostav.den. stacionáře pro spoluobčany s ment. a kom. post. - 2.et | [24 empty] | STA
O: | 1 | Sanace statických poruch - 3. Nové základové konstrukce pod nosnými stěnami 1.PP | [21 empty] | STA |  |  | OBJ
R: | 01 | [25 empty] | ROZ
P.č. | Číslo položky | Název položky | MJ | Množství | Cena / MJ | Celkem | Dodávka | Dodávka celk. | Montáž | Montáž celk. | DPH | Cena s DPH | Hmotnost / MJ | Hmotnost celk.(t) | Dem. hmotnost / MJ | Dem. hmotnost celk.(t) | Ceník | Cen. soustava / platnost | Cenová úroveň | Nhod / MJ | Nhod celk. | Dodavatel | Typ položky
Díl: | 1 | Zemní práce |  |  |  | 68584.47 |  | 0 |  | 0 |  | 78872.1405 |  | 0 |  | 0 |  |  |  |  | 236.77 | [5 empty] | DIL
7 | 139601102R00 | Ruční výkop jam, rýh a šachet v hornině 3 | m3 | 16.6791 | 707.8 | 11805.47 |  | 0 |  | 0 | 15 | 13576.2905 | 0 | 0 | 0 | 0 | 800-1 | RTS 19/ I | RTS 16/ I | 3.533 | 58.93 |  | Práce |  |  |  | POL1_
|  | s přehozením na vzdálenost do 5 m nebo s naložením na ruční dopravní prostředek | [24 empty] | SPI
|  | 1. PP : | [24 empty] | VV | 0
|  | podkopání základů mč 012-016 | [24 empty] | VV | 0
|  | Z:0,635*0,8*(0,615+4,72+0,15+2,72+0,64+1,34+0,48) |  | 5.4178 | [22 empty] | VV | 0
|  | V:0,31*0,8*(0,48+1,34+0,64+2,2) |  | 1.1557 | [22 empty] | VV | 0
|  | J:0,615*0,8*(0,62+2,94+0,15+2,93) |  | 3.2669 | [22 empty] | VV | 0
|  | S:0,94*0,8*(4,53+0,25+1,24)+0,48*0,8*(4,53+0,25+1,24) |  | 6.8387 | [22 empty] | VV | 0
8 | 161101501R00 | Svislé přemístění výkopku nošením z horniny 1 až 4 | m3 | 33.3582 | 1128.3 | 37638.06 |  | 0 |  | 0 | 15 | 43283.769 | 0 | 0 | 0 | 0 | 800-1 | RTS 19/ I | RTS 16/ I | 3.81 | 127.09 |  | Práce |  |  |  | POL1_
|  | bez naložení, avšak s vyprázdněním nádoby na hromady nebo do dopravního prostředku, na každých třeba i započatých 3 m výšky, | [24 empty] | SPI |  | bez naložení, avšak s vyprázdněním nádoby na hromady nebo do dopravního prostředku, na každých třeba i započatých 3 m výšky,
|  | 1. PP : | [24 empty] | VV | 0
|  | podkopání základů mč 012-016 | [24 empty] | VV | 0
|  | Z:0,635*0,8*(0,615+4,72+0,15+2,72+0,64+1,34+0,48)*2 |  | 10.8356 | [22 empty] | VV | 0
|  | V:0,31*0,8*(0,48+1,34+0,64+2,2)*2 |  | 2.3114 | [22 empty] | VV | 0
|  | J:0,615*0,8*(0,62+2,94+0,15+2,93)*2 |  | 6.5338 | [22 empty] | VV | 0
|  | S:0,94*0,8*(4,53+0,25+1,24)*2+0,48*0,8*(4,53+0,25+1,24)*2 |  | 13.6774 | [22 empty] | VV | 0
9 | 162701105R00 | Vodorovné přemístění výkopku z horniny 1 až 4, na vzdálenost přes 9 000 do 10 000 m | m3 | 16.6791 | 227.4 | 3792.83 |  | 0 |  | 0 | 15 | 4361.7545 | 0 | 0 | 0 | 0 | 800-1 | RTS 19/ I | RTS 16/ I | 0.011 | 0.18 |  | Práce |  |  |  | POL1_
|  | po suchu, bez ohledu na druh dopravního prostředku, bez naložení výkopku, avšak se složením bez rozhrnutí, | [24 empty] | SPI |  | po suchu, bez ohledu na druh dopravního prostředku, bez naložení výkopku, avšak se složením bez rozhrnutí,
|  | Odkaz na mn. položky pořadí 7 : 16,6791 |  | 16.6791 | [22 empty] | VV | 5
10 | 162701109R00 | Vodorovné přemístění výkopku příplatek k ceně za každých dalších i započatých 1 000 m přes 10 000 m z horniny 1 až 4 | m3 | 33.3582 | 16.7 | 557.08 |  | 0 |  | 0 | 15 | 640.642 | 0 | 0 | 0 | 0 | 800-1 | RTS 19/ I | RTS 16/ I | 0 | 0 |  | Práce |  |  |  | POL1_
|  | po suchu, bez ohledu na druh dopravního prostředku, bez naložení výkopku, avšak se složením bez rozhrnutí, | [24 empty] | SPI |  | po suchu, bez ohledu na druh dopravního prostředku, bez naložení výkopku, avšak se složením bez rozhrnutí,
|  | Odkaz na mn. položky pořadí 9 : 18,0991*2 |  | 33.3582 | [22 empty] | VV | 5
11 | 162201203R00 | Vodorovné přemístění výkopku nošením z horniny 1 až 4, kolečkem, na vzdálenost do 10 m | m3 | 16.6791 | 212.4 | 3542.64 |  | 0 |  | 0 | 15 | 4074.036 | 0 | 0 | 0 | 0 | 800-1 | RTS 19/ I | RTS 16/ I | 0.668 | 11.14 |  | Práce |  |  |  | POL1_
|  | bez naložení, avšak s vyprázdněním nádoby na hromadu nebo do dopravního prostředku, | [24 empty] | SPI
|  | Odkaz na mn. položky pořadí 8 : 16,6791 |  | 16.6791 | [22 empty] | VV | 5
12 | 162201210R00 | Vodorovné přemístění výkopku nošením příplatek k ceně za každých dalších 10 m z horniny 1 až 4, kolečkem | m3 | 66.7164 | 168.6 | 11248.39 |  | 0 |  | 0 | 15 | 12935.6485 | 0 | 0 | 0 | 0 | 800-1 | RTS 19/ I | RTS 16/ I | 0.591 | 39.43 |  | Práce |  |  |  | POL1_
|  | bez naložení, avšak s vyprázdněním nádoby na hromadu nebo do dopravního prostředku, | [24 empty] | SPI
|  | Odkaz na mn. položky pořadí 11 : 18,0991 |  | 16.6791 | [22 empty] | VV | 5
|  | Koeficient: 3 |  | 50.0373 | [22 empty] | VV | 4
Díl: | 2 | Základy a zvláštní zakládání |  |  |  | 216033.2 |  | 0 |  | 0 |  | 248438.18 |  | 46.98 |  | 0 |  |  |  |  | 341.94 | [5 empty] | DIL
20 | 273351215RT1 | Bednění stěn základových desek zřízení | m2 | 35.302 | 479.4 | 16923.78 |  | 0 |  | 0 | 15 | 19462.347 | 0.0364 | 1.28 | 0 | 0 | 801-1 | RTS 19/ I | RTS 16/ I | 0.527 | 18.6 |  | Práce |  |  |  | POL1_
|  | svislé nebo šikmé (odkloněné) , půdorysně přímé nebo zalomené, stěn základových desek ve volných nebo zapažených jámách, rýhách, šachtách, včetně případných vzpěr, | [24 empty] | SPI |  | svislé nebo šikmé (odkloněné) , půdorysně přímé nebo zalomené, stěn základových desek ve volných nebo zapažených jámách, rýhách, šachtách, včetně případných vzpěr,
|  | 1.PP:0,8*(8,93*2+6,02*4)+1,25*1,4 |  | 35.302 | [22 empty] | VV | 0
21 | 273351216R00 | Bednění stěn základových desek odstranění | m2 | 35.302 | 107.7 | 3802.03 |  | 0 |  | 0 | 15 | 4372.3345 | 0 | 0 | 0 | 0 | 801-1 | RTS 19/ I | RTS 16/ I | 0.32 | 11.3 |  | Práce |  |  |  | POL1_
|  | svislé nebo šikmé (odkloněné) , půdorysně přímé nebo zalomené, stěn základových desek ve volných nebo zapažených jámách, rýhách, šachtách, včetně případných vzpěr, | [24 empty] | SPI |  | svislé nebo šikmé (odkloněné) , půdorysně přímé nebo zalomené, stěn základových desek ve volných nebo zapažených jámách, rýhách, šachtách, včetně případných vzpěr,
|  | Včetně očištění, vytřídění a uložení bedního materiálu. | [24 empty] | POP
|  | 1.PP:0,8*(8,93*2+6,02*4)+1,25*1,4 |  | 35.302 | [22 empty] | VV | 5
23 | R1-27431 | Beton základových pasů C 25/30, vyr v míchačce | m3 | 18.0991 | 5500 | 99545.05 |  | 0 |  | 0 | 15 | 114476.8075 | 2.525 | 45.7 | 0 | 0 | 801-1 | RTS 19/ I | RTS 16/ I | 0.477 | 8.63 |  | Práce |  |  |  | POL1_
|  | odkaz na pol. 7:18,0991 |  | 18.0991 | [22 empty] | VV | 0
10 | R2-27431 | Vodorovné přemístění betonové směsi nošením ručně do 10m, koeficient 2 | t | 119.4541 | 601 | 71791.89 |  | 0 |  | 0 | 15 | 82560.6735 | 0 | 0 | 0 | 0 | 800-1 | RTS 19/ I | RTS 16/ I | 0 | 0 |  | Práce |  |  |  | POL1_
|  | Odkaz na mn. položky pořadí 23:18,0991*2,2t/m3 |  | 39.818 | [22 empty] | VV | 5
|  | Koeficient: 2 |  | 79.636 | [22 empty] | VV | 4
8 | R3-27431 | Svislé přemístění betonové směsi nošením ručně do 3m, koeficient 1 | t | 79.636 | 301 | 23970.45 |  | 0 |  | 0 | 15 | 27566.0175 | 0 | 0 | 0 | 0 | 800-1 | RTS 19/ I | RTS 16/ I | 3.81 | 303.41 |  | Práce |  |  |  | POL1_
|  | Odkaz na mn. položky pořadí 23:18,0991*2,2t/m3 |  | 39.818 | [22 empty] | SPI |  | Odkaz na mn. položky pořadí 23:18,0991*2,2t/m3
|  | Koeficient: 1 |  | 39.818 | [22 empty] | VV | 0
| Celkem |  |  |  |  | 284617.67 | [18 empty] | 0 | 0 | SUM
JKSO
JKSOChar
JKSOAkce
END
Note on S6: Jedná se o informaci, zda se jedná o položku, která je do rozpočtu zadána z cenové soustavy RTS, nebo vlastní.
Note on T6: Jedná se o název CÚ, která je zadána u položky rozpočtu