## Rekapitulace stavby
Export Komplet | [27 empty] | 2.0 | ZAMOK |  |  |  |  | False | False | {59b61144-09bb-4e02-b68c-9ff6e5ffe264}
[33 empty] | 0,01 | 21
[33 empty] | 0,01 | 15
|  | REKAPITULACE STAVBY | [17 empty] | v --- níže se nacházejí doplnkové a pomocné údaje k sestavám --- v | [11 empty] | Návod na vyplnění | 0,001
|  | Kód: |  |  |  |  | 002 | [24 empty] | Měnit lze pouze buňky se žlutým podbarvením! 1) na prvním listu Rekapitulace stavby vyplňte v sestavě a) Souhrnný list - údaje o Uchazeči (přenesou se do ostatních sestav i v jiných listech) b) Rekapitulace objektů - potřebné Ostatní náklady 2) na vybraných listech vyplňte v sestavě a) Krycí list - údaje o Uchazeči, pokud se liší od údajů o Uchazeči na Souhrnném listu (údaje se přenesou do ostatních sestav v daném listu) b) Rekapitulace rozpočtu - potřebné Ostatní náklady c) Celkové náklady za stavbu - ceny u položek - množství, pokud má žluté podbarvení - a v případě potřeby poznámku (ta je ve skrytém sloupci) | 0,01
|  | Stavba: |  |  |  |  | Stavební úpravy (zateplení) BD v Milíně, blok B, C, D - IV. etapa | [25 empty] | 0,01
|  | KSO: | [13 empty] | CC-CZ: | [16 empty] | 0,01
|  | Místo: | [13 empty] | Datum: |  | 1. 5. 2019 | [14 empty] | 0,01
0,01
|  | Zadavatel: | [13 empty] | IČ: | [16 empty] | 0,01
[16 empty] | DIČ: | [16 empty] | 0,01
0,01
|  | Uchazeč: | [13 empty] | IČ: |  | Vyplň údaj | [14 empty] | 0,01
|  |  | Vyplň údaj | [12 empty] | DIČ: |  | Vyplň údaj | [14 empty] | 0,01
False
|  | Projektant: | [13 empty] | IČ: | [16 empty] | False
[16 empty] | DIČ: | [16 empty] | True
0,01
|  | Zpracovatel: | [13 empty] | IČ: | [16 empty] | 0,01
[16 empty] | DIČ: | [16 empty] | True
Poznámka:
|  | Cena bez DPH | [13 empty] | 0
[8 empty] | Sazba daně |  |  | Základ daně |  |  |  |  | Výše daně
|  | DPH |  | základní |  |  |  | 21% |  |  | 0 |  |  |  |  | 0
|  |  |  | snížená |  |  |  | 15% |  |  | 0 |  |  |  |  | 0
|  |  |  | zákl. přenesená |  |  |  | 21% |  |  | 0 |  |  |  |  | 0
|  |  |  | sníž. přenesená |  |  |  | 15% |  |  | 0 |  |  |  |  | 0
|  |  |  | nulová |  |  |  | 0% |  |  | 0 |  |  |  |  | 0
|  | Cena s DPH | [6 empty] | v |  |  | CZK |  |  |  | 0
|  | Projektant | [11 empty] | Zpracovatel
|  | Datum a podpis: | [7 empty] | Razítko |  |  |  | Datum a podpis: |  |  | Razítko
|  | Objednavatel | [11 empty] | Uchazeč
|  | Datum a podpis: | [7 empty] | Razítko |  |  |  | Datum a podpis: |  |  | Razítko
REKAPITULACE OBJEKTŮ STAVBY A SOUPISŮ PRACÍ
| Kód: | [6 empty] | 002
| Stavba: | [6 empty] | Stavební úpravy (zateplení) BD v Milíně, blok B, C, D - IV. etapa
| Místo: | [13 empty] | Datum: |  | 1. 5. 2019
| Zadavatel: | [13 empty] | Projektant: |  |  |  |  | Informatívní údaje z listů zakázek
| Uchazeč: | [13 empty] | Zpracovatel:
| Kód |  |  |  | Popis | [7 empty] | Cena bez DPH [CZK] |  |  |  |  | Cena s DPH [CZK] | Typ | z toho Ostat. náklady [CZK] | DPH [CZK] | Normohodiny [h] | DPH základní [CZK] | DPH snížená [CZK] | DPH základní přenesená [CZK] | DPH snížená přenesená [CZK] | Základna DPH základní | Základna DPH snížená | Základna DPH zákl. přenesená | Základna DPH sníž. přenesená | Základna DPH nulová
| Náklady z rozpočtů | [11 empty] | 0 |  |  |  |  | 0 |  | 0 | 0 | 0 | 0 | 0 | 0 | 0 | 0 | 0 | 0 | 0 | 0 |  | D | 0 | ###NOIMPORT### | IMPORT | {59b61144-09bb-4e02-b68c-9ff6e5ffe264} | {00000000-0000-0000-0000-000000000000}
|  | B |  |  |  | Blok B, Nádražní č.p. 205 - 207 - architektonicko-stavební část | [6 empty] | 0 |  |  |  |  | 0 | STA | 0 | 0 | 0 | 0 | 0 | 0 | 0 | 0 | 0 | 0 | 0 | 0 |  | D | 1 | ###NOIMPORT### | IMPORT | {ac049040-a1e2-4eb5-80bc-3c211a21a946} | {59b61144-09bb-4e02-b68c-9ff6e5ffe264} | 2
/ |  |  | B. |  |  |  | Způsobilé výdaje - hlavní aktivity | [5 empty] | 0 |  |  |  |  | 0 | Soupis | 0 | 0 | 0 | 0 | 0 | 0 | 0 | 0 | 0 | 0 | 0 | 0 |  |  | 2 |  | IMPORT | {9aa2315f-449a-4dbc-b19a-35245fa28eb1} | {ac049040-a1e2-4eb5-80bc-3c211a21a946}
/ |  |  | B.. |  |  |  | Způsobilé výdaje - vedlejší aktivity | [5 empty] | 0 |  |  |  |  | 0 | Soupis | 0 | 0 | 0 | 0 | 0 | 0 | 0 | 0 | 0 | 0 | 0 | 0 |  |  | 2 |  | IMPORT | {78870c53-29a0-403f-a963-cab01163ef50} | {ac049040-a1e2-4eb5-80bc-3c211a21a946}
/ |  |  | B... |  |  |  | Nezpůsobilé výdaje | [5 empty] | 0 |  |  |  |  | 0 | Soupis | 0 | 0 | 0 | 0 | 0 | 0 | 0 | 0 | 0 | 0 | 0 | 0 |  |  | 2 |  | IMPORT | {37d6d19a-7914-4e2e-a684-fee788e0a784} | {ac049040-a1e2-4eb5-80bc-3c211a21a946}
|  | C |  |  |  | Blok C, Nádražní č.p. 208-210 - architektonicko-stavební část | [6 empty] | 0 |  |  |  |  | 0 | STA | 0 | 0 | 0 | 0 | 0 | 0 | 0 | 0 | 0 | 0 | 0 | 0 |  | D | 1 | ###NOIMPORT### | IMPORT | {6f5df2d9-cd8e-4ed6-a0b7-9623017787f9} | {59b61144-09bb-4e02-b68c-9ff6e5ffe264} | 2
/ |  |  | C. |  |  |  | Způsobilé výdaje - hlavní aktivity | [5 empty] | 0 |  |  |  |  | 0 | Soupis | 0 | 0 | 0 | 0 | 0 | 0 | 0 | 0 | 0 | 0 | 0 | 0 |  |  | 2 |  | IMPORT | {fd913b12-d2a6-488e-9088-c343d18547ab} | {6f5df2d9-cd8e-4ed6-a0b7-9623017787f9}
/ |  |  | C.. |  |  |  | Způsobilé výdaje - vedlejší aktivity | [5 empty] | 0 |  |  |  |  | 0 | Soupis | 0 | 0 | 0 | 0 | 0 | 0 | 0 | 0 | 0 | 0 | 0 | 0 |  |  | 2 |  | IMPORT | {12bc8035-f29a-40f3-b898-503c514df300} | {6f5df2d9-cd8e-4ed6-a0b7-9623017787f9}
/ |  |  | C... |  |  |  | Nezpůsobilé výdaje | [5 empty] | 0 |  |  |  |  | 0 | Soupis | 0 | 0 | 0 | 0 | 0 | 0 | 0 | 0 | 0 | 0 | 0 | 0 |  |  | 2 |  | IMPORT | {ef89d547-0ca3-4956-bb0f-35dfd487648d} | {6f5df2d9-cd8e-4ed6-a0b7-9623017787f9}
|  | D |  |  |  | Blok D, Školní č.p. 211, 212, 213, 214 - architektonicko-stavební část | [6 empty] | 0 |  |  |  |  | 0 | STA | 0 | 0 | 0 | 0 | 0 | 0 | 0 | 0 | 0 | 0 | 0 | 0 |  | D | 1 | ###NOIMPORT### | IMPORT | {aa17600e-cbb8-42c8-b43b-5d8a3c34f2ef} | {59b61144-09bb-4e02-b68c-9ff6e5ffe264} | 2
/ |  |  | D. |  |  |  | Způsobilé výdaje - hlavní aktivity | [5 empty] | 0 |  |  |  |  | 0 | Soupis | 0 | 0 | 0 | 0 | 0 | 0 | 0 | 0 | 0 | 0 | 0 | 0 |  |  | 2 |  | IMPORT | {83a69463-9e64-4490-b399-8f8d0a785e52} | {aa17600e-cbb8-42c8-b43b-5d8a3c34f2ef}
/ |  |  | D.. |  |  |  | Způsobilé výdaje - vedlejší aktivity | [5 empty] | 0 |  |  |  |  | 0 | Soupis | 0 | 0 | 0 | 0 | 0 | 0 | 0 | 0 | 0 | 0 | 0 | 0 |  |  | 2 |  | IMPORT | {90a0b7c9-845b-4c79-9e79-6154718cf457} | {aa17600e-cbb8-42c8-b43b-5d8a3c34f2ef}
/ |  |  | D... |  |  |  | Nezpůsobilé výdaje | [5 empty] | 0 |  |  |  |  | 0 | Soupis | 0 | 0 | 0 | 0 | 0 | 0 | 0 | 0 | 0 | 0 | 0 | 0 |  |  | 2 |  | IMPORT | {f9db5429-ffb1-44d5-bb2d-d301b52649f6} | {aa17600e-cbb8-42c8-b43b-5d8a3c34f2ef}

## B. - Způsobilé výdaje - h...
{9aa2315f-449a-4dbc-b19a-35245fa28eb1}
2
| KRYCÍ LIST SOUPISU PRACÍ | [7 empty] | v --- níže se nacházejí doplnkové a pomocné údaje k sestavám --- v | [8 empty] | False
Stavba:
Stavební úpravy (zateplení) BD v Milíně, blok B, C, D - IV. etapa
Objekt:
B - Blok B, Nádražní č.p. 205 - 207 - architektonicko-stavební část
Soupis:
B. - Způsobilé výdaje - hlavní aktivity
| KSO: |  |  |  |  | CC-CZ:
| Místo: |  |  |  |  | Datum: | 1. 5. 2019
| Zadavatel: |  |  |  |  | IČ:
DIČ:
| Uchazeč: |  |  |  |  | IČ: | Vyplň údaj
|  | Vyplň údaj |  |  |  | DIČ: | Vyplň údaj
| Projektant: |  |  |  |  | IČ:
DIČ:
| Zpracovatel: |  |  |  |  | IČ:
DIČ:
Poznámka:
| Cena bez DPH | [5 empty] | 0
|  |  | Základ daně |  |  | Sazba daně | Výše daně
| DPH | základní | 0 |  |  | 21% | 0
|  | snížená | 0 |  |  | 15% | 0
|  | zákl. přenesená | 0 |  |  | 21% | 0
|  | sníž. přenesená | 0 |  |  | 15% | 0
|  | nulová | 0 |  |  | 0% | 0
| Cena s DPH |  |  | v | CZK |  | 0
| Projektant |  |  | Zpracovatel
| Datum a podpis: |  | Razítko | Datum a podpis: |  |  | Razítko
| Objednavatel |  |  | Uchazeč
| Datum a podpis: |  | Razítko | Datum a podpis: |  |  | Razítko
REKAPITULACE ČLENĚNÍ SOUPISU PRACÍ
Stavba:
Stavební úpravy (zateplení) BD v Milíně, blok B, C, D - IV. etapa
Objekt:
B - Blok B, Nádražní č.p. 205 - 207 - architektonicko-stavební část
Soupis:
B. - Způsobilé výdaje - hlavní aktivity
Místo: | [5 empty] | Datum: | 1. 5. 2019
Zadavatel: | [5 empty] | Projektant:
Uchazeč: |  |  | Vyplň údaj |  |  | Zpracovatel:
Kód dílu - Popis | [6 empty] | Cena celkem [CZK]
Náklady ze soupisu prací | [6 empty] | 0 | [11 empty] | -1
| HSV - Práce a dodávky HSV | [5 empty] | 0
| 1 - Zemní práce | [5 empty] | 0
| 3 - Svislé a kompletní konstrukce | [5 empty] | 0
| 4 - Vodorovné konstrukce | [5 empty] | 0
| 61 - Úprava povrchů vnitřních | [5 empty] | 0
| 62 - Úprava povrchů vnějších | [5 empty] | 0
| 63 - Podlahy a podlahové konstrukce | [5 empty] | 0
| 64 - Osazování výplní otvorů | [5 empty] | 0
| 9 - Ostatní konstrukce a práce, bourání | [5 empty] | 0
| 94 - Lešení a stavební výtahy | [5 empty] | 0
| 96 - Bourání konstrukcí | [5 empty] | 0
| 997 - Přesun sutě | [5 empty] | 0
| 998 - Přesun hmot | [5 empty] | 0
| PSV - Práce a dodávky PSV | [5 empty] | 0
| 711 - Izolace proti vodě, vlhkosti a plynům | [5 empty] | 0
| 713 - Izolace tepelné | [5 empty] | 0
| 727 - Zdravotechnika - požární ochrana | [5 empty] | 0
| 741 - Elektroinstalace - silnoproud | [5 empty] | 0
| 748 - Elektromontáže - osvětlovací zařízení a svítidla | [5 empty] | 0
| 762 - Konstrukce tesařské | [5 empty] | 0
| 763 - Konstrukce suché výstavby | [5 empty] | 0
| 764 - Konstrukce klempířské | [5 empty] | 0
| 765 - Krytina skládaná | [5 empty] | 0
| 766 - Konstrukce truhlářské | [5 empty] | 0
| 767 - Konstrukce zámečnické | [5 empty] | 0
| 771 - Podlahy z dlaždic | [5 empty] | 0
| 783 - Dokončovací práce - nátěry | [5 empty] | 0
| 784 - Dokončovací práce - malby a tapety | [5 empty] | 0
SOUPIS PRACÍ
Stavba:
Stavební úpravy (zateplení) BD v Milíně, blok B, C, D - IV. etapa
Objekt:
B - Blok B, Nádražní č.p. 205 - 207 - architektonicko-stavební část
Soupis:
B. - Způsobilé výdaje - hlavní aktivity
Místo: | [5 empty] | Datum: | 1. 5. 2019
Zadavatel: | [5 empty] | Projektant:
Uchazeč: |  |  | Vyplň údaj |  |  | Zpracovatel:
PČ | Typ | Kód | Popis | MJ | Množství | J.cena [CZK] | Cena celkem [CZK] | Cenová soustava |  | DPH | J. Nh [h] | Nh celkem [h] | J. hmotnost [t] | Hmotnost celkem [t] | J. suť [t] | Suť Celkem [t]
Náklady soupisu celkem | [6 empty] | 0 |  |  |  |  | 0 |  | 180.9732 |  | 175.6286 |  | D | -1 | [10 empty] | 0
| D | HSV | Práce a dodávky HSV |  |  |  | 0 |  |  |  |  | 0 |  | 153.8625 |  | 154.5674 | 1 | D | 0 |  |  |  | ROZPOCET | [6 empty] | 0
| D | 1 | Zemní práce |  |  |  | 0 |  |  |  |  | 0 |  | 0.73777 |  | 27.5145 | 1 | D | 1 |  |  |  | ROZPOCET | [6 empty] | 0
1 | K | 113107031 | Odstranění podkladu plochy do 15 m2 z betonu prostého tl 150 mm při překopech inž sítí | m2 | 84.66 |  | 0 |  |  | základní |  | 0 | 0 | 0 | 0.325 | 27.5145 | 4 | K | 2 |  |  |  | ROZPOCET | 0 | 0 | 0 | 0 | 0 | 1 | 0 | 4 | 669881260
| VV |  | "viz výkres D.1.1.01" | [14 empty] | VV | 2 | 1 | True | 0 | ROZPOCET
| VV |  | "odkopání soklu" (11,20+11,20+32,60+16,50+17,30+6,30+9,80+36,20)*0,60 |  | 84.66 | [12 empty] | VV | 2 | 2 | True | 0 | ROZPOCET
2 | K | 132201101 | Hloubení rýh š do 600 mm v hornině tř. 3 objemu do 100 m3 | m3 | 66.961 |  | 0 |  |  | základní |  | 0 | 0 | 0 | 0 | 0 | 4 | K | 2 |  |  |  | ROZPOCET | 0 | 0 | 0 | 0 | 0 | 1 | 0 | 4 | 773921820
| VV |  | "viz výkres D.1.1.01" | [14 empty] | VV | 2 | 1 | True | 0 | ROZPOCET
| VV |  | "odkopání soklu" (11,20+11,20+32,60+16,50+17,30+6,30+9,80+36,20)*0,60*0,50 |  | 42.33 | [12 empty] | VV | 2 | 2 | True | 0 | ROZPOCET
| VV |  | "odpočet ručního kopání" -5,00 |  | -5 | [12 empty] | VV | 2 | 2 | True | 0 | ROZPOCET
| VV |  | "výkop pro zemnící pásek bleskosvodu" (11,20+11,20+32,60+16,50+17,30+6,30+9,80+36,20)*0,30*0,70 |  | 29.631 | [12 empty] | VV | 2 | 2 | True | 0 | ROZPOCET
3 | K | 132201109 | Příplatek za lepivost k hloubení rýh š do 600 mm v hornině tř. 3 | m3 | 66.961 |  | 0 |  |  | základní |  | 0 | 0 | 0 | 0 | 0 | 4 | K | 2 |  |  |  | ROZPOCET | 0 | 0 | 0 | 0 | 0 | 1 | 0 | 4 | 1754331329
| VV |  | "viz výkres D.1.1.01" | [14 empty] | VV | 2 | 1 | True | 0 | ROZPOCET
| VV |  | "odkopání soklu" (11,20+11,20+32,60+16,50+17,30+6,30+9,80+36,20)*0,60*0,50 |  | 42.33 | [12 empty] | VV | 2 | 2 | True | 0 | ROZPOCET
| VV |  | "odpočet ručního kopání" -5,00 |  | -5 | [12 empty] | VV | 2 | 2 | True | 0 | ROZPOCET
| VV |  | "výkop pro zemnící pásek bleskosvodu" (11,20+11,20+32,60+16,50+17,30+6,30+9,80+36,20)*0,30*0,70 |  | 29.631 | [12 empty] | VV | 2 | 2 | True | 0 | ROZPOCET
4 | K | 132212101 | Hloubení rýh š do 600 mm ručním nebo pneum nářadím v soudržných horninách tř. 3 | m3 | 5 |  | 0 |  |  | základní |  | 0 | 0 | 0 | 0 | 0 | 4 | K | 2 |  |  |  | ROZPOCET | 0 | 0 | 0 | 0 | 0 | 1 | 0 | 4 | 314242109
| VV |  | "odkopání soklu v místě podzemního vedení TZB" 5,00 |  | 5 | [12 empty] | VV | 2 | 2 | True | 0 | ROZPOCET
5 | K | 132212109 | Příplatek za lepivost u hloubení rýh š do 600 mm ručním nebo pneum nářadím v hornině tř. 3 | m3 | 5 |  | 0 |  |  | základní |  | 0 | 0 | 0 | 0 | 0 | 4 | K | 2 |  |  |  | ROZPOCET | 0 | 0 | 0 | 0 | 0 | 1 | 0 | 4 | -1248766406
| VV |  | "odkopání soklu v místě podzemního vedení TZB" 5,00 |  | 5 | [12 empty] | VV | 2 | 2 | True | 0 | ROZPOCET
6 | K | 162701105 | Vodorovné přemístění do 10000 m výkopku/sypaniny z horniny tř. 1 až 4 | m3 | 36.686 |  | 0 |  |  | základní |  | 0 | 0 | 0 | 0 | 0 | 4 | K | 2 |  |  |  | ROZPOCET | 0 | 0 | 0 | 0 | 0 | 1 | 0 | 4 | -1297430699
| VV |  | "množství převzato z položky č. 132201101" 66,961 |  | 66.961 | [12 empty] | VV | 2 | 2 | True | 0 | ROZPOCET
| VV |  | "množství převzato z položky č. 132212101" 5,00 |  | 5 | [12 empty] | VV | 2 | 2 | True | 0 | ROZPOCET
| VV |  | "množství převzato z položky č. 175101201" -35,275 |  | -35.275 | [12 empty] | VV | 2 | 2 | True | 0 | ROZPOCET
7 | K | 162701109 | Příplatek k vodorovnému přemístění výkopku/sypaniny z horniny tř. 1 až 4 ZKD 1000 m přes 10000 m | m3 | 73.372 |  | 0 |  |  | základní |  | 0 | 0 | 0 | 0 | 0 | 4 | K | 2 |  |  |  | ROZPOCET | 0 | 0 | 0 | 0 | 0 | 1 | 0 | 4 | -1831820319
| VV |  | "množství převzato z položky č. 162701105" 36,686 |  | 36.686 | [12 empty] | VV | 2 | 2 | True | 0 | ROZPOCET
| VV |  | 36,686*2 'Přepočtené koeficientem množství |  | 73.372 | [12 empty] | VV | 2 | 2 | False | 1 | ROZPOCET
8 | K | 167101101 | Nakládání výkopku z hornin tř. 1 až 4 do 100 m3 | m3 | 36.686 |  | 0 |  |  | základní |  | 0 | 0 | 0 | 0 | 0 | 4 | K | 2 |  |  |  | ROZPOCET | 0 | 0 | 0 | 0 | 0 | 1 | 0 | 4 | -373480161
| VV |  | "množství převzato z položky č. 162701105" 36,686 |  | 36.686 | [12 empty] | VV | 2 | 2 | True | 0 | ROZPOCET
9 | K | 171201201 | Uložení sypaniny na skládky | m3 | 36.686 |  | 0 |  |  | základní |  | 0 | 0 | 0 | 0 | 0 | 4 | K | 2 |  |  |  | ROZPOCET | 0 | 0 | 0 | 0 | 0 | 1 | 0 | 4 | 542563348
| VV |  | "množství převzato z položky č. 162701105" 36,686 |  | 36.686 | [12 empty] | VV | 2 | 2 | True | 0 | ROZPOCET
10 | K | 171201211 | Poplatek za uložení odpadu ze sypaniny na skládce (skládkovné) | t | 64.201 |  | 0 |  |  | základní |  | 0 | 0 | 0 | 0 | 0 | 4 | K | 2 |  |  |  | ROZPOCET | 0 | 0 | 0 | 0 | 0 | 1 | 0 | 4 | 1530743931
| VV |  | "množství převzato z položky č. 162701105" 36,686 |  | 36.686 | [12 empty] | VV | 2 | 2 | True | 0 | ROZPOCET
| VV |  | 36,686*1,75 'Přepočtené koeficientem množství |  | 64.201 | [12 empty] | VV | 2 | 2 | False | 1 | ROZPOCET
11 | K | 174101101 | Zásyp jam, šachet rýh nebo kolem objektů sypaninou se zhutněním | m3 | 29.631 |  | 0 |  |  | základní |  | 0 | 0 | 0 | 0 | 0 | 4 | K | 2 |  |  |  | ROZPOCET | 0 | 0 | 0 | 0 | 0 | 1 | 0 | 4 | 156310509
| VV |  | "výkop pro zemnící pásek bleskosvodu" (11,20+11,20+32,60+16,50+17,30+6,30+9,80+36,20)*0,30*0,70 |  | 29.631 | [12 empty] | VV | 2 | 2 | True | 0 | ROZPOCET
12 | K | 175101201 | Obsypání objektu nad přilehlým původním terénem sypaninou bez prohození, uloženou do 3 m | m3 | 35.275 |  | 0 |  |  | základní |  | 0 | 0 | 0 | 0 | 0 | 4 | K | 2 |  |  |  | ROZPOCET | 0 | 0 | 0 | 0 | 0 | 1 | 0 | 4 | -381466701
| VV |  | "viz výkres D.1.1.01" | [14 empty] | VV | 2 | 1 | True | 0 | ROZPOCET
| VV |  | "odkopání soklu" (11,20+11,20+32,60+16,50+17,30+6,30+9,80+36,20)*0,50*0,50 |  | 35.275 | [12 empty] | VV | 2 | 2 | True | 0 | ROZPOCET
13 | K | 181411141 | Založení parterového trávníku výsevem plochy do 1000 m2 v rovině a ve svahu do 1:5 | m2 | 60.44 |  | 0 |  |  | základní |  | 0 | 0 | 0 | 0 | 0 | 4 | K | 2 |  |  |  | ROZPOCET | 0 | 0 | 0 | 0 | 0 | 1 | 0 | 4 | -771938684
| VV |  | "dosetí v místech dotčených stavbou" | [14 empty] | VV | 2 | 1 | True | 0 | ROZPOCET
| VV |  | "viz výkres D.1.1.02" (11,20+11,20+32,60+16,50+17,30+6,30+9,80+36,20+10,00)*0,40 |  | 60.44 | [12 empty] | VV | 2 | 2 | True | 0 | ROZPOCET
14 | M | 00572420 | osivo směs travní parková okrasná | kg | 1.511 |  | 0 |  |  | základní |  | 0 | 0.001 | 0.001511 | 0 | 0 | 8 | M | 2 |  |  |  | ROZPOCET | 0 | 0 | 0 | 0 | 0 | 1 | 0 | 4 | -267078552
| VV |  | 60,44*0,025 'Přepočtené koeficientem množství |  | 1.511 | [12 empty] | VV | 2 | 2 | False | 1 | ROZPOCET
15 | K | 182303111 | Doplnění zeminy nebo substrátu na travnatých plochách tl 50 mm rovina v rovinně a svahu do 1:5 | m2 | 60.44 |  | 0 |  |  | základní |  | 0 | 0 | 0 | 0 | 0 | 4 | K | 2 |  |  |  | ROZPOCET | 0 | 0 | 0 | 0 | 0 | 1 | 0 | 4 | -225899603
| VV |  | "dosetí v místech dotčených stavbou" | [14 empty] | VV | 2 | 1 | True | 0 | ROZPOCET
| VV |  | "viz výkres D.1.1.02" (11,20+11,20+32,60+16,50+17,30+6,30+9,80+36,20+10,00)*0,40 |  | 60.44 | [12 empty] | VV | 2 | 2 | True | 0 | ROZPOCET
16 | M | 103715000 | substrát pro trávníky A VL | m3 | 3.506 |  | 0 |  |  | základní |  | 0 | 0.21 | 0.73626 | 0 | 0 | 8 | M | 2 |  |  |  | ROZPOCET | 0 | 0 | 0 | 0 | 0 | 1 | 0 | 4 | 641216542
| VV |  | 60,44*0,058 'Přepočtené koeficientem množství |  | 3.506 | [12 empty] | VV | 2 | 2 | False | 1 | ROZPOCET
17 | K | 183403153 | Obdělání půdy hrabáním v rovině a svahu do 1:5 | m2 | 60.44 |  | 0 |  |  | základní |  | 0 | 0 | 0 | 0 | 0 | 4 | K | 2 |  |  |  | ROZPOCET | 0 | 0 | 0 | 0 | 0 | 1 | 0 | 4 | -265436086
| VV |  | "dosetí v místech dotčených stavbou" | [14 empty] | VV | 2 | 1 | True | 0 | ROZPOCET
| VV |  | "viz výkres D.1.1.02" (11,20+11,20+32,60+16,50+17,30+6,30+9,80+36,20+10,00)*0,40 |  | 60.44 | [12 empty] | VV | 2 | 2 | True | 0 | ROZPOCET
18 | K | 184802111 | Chemické odplevelení před založením kultury nad 20 m2 postřikem na široko v rovině a svahu do 1:5 | m2 | 60.44 |  | 0 |  |  | základní |  | 0 | 0 | 0 | 0 | 0 | 4 | K | 2 |  |  |  | ROZPOCET | 0 | 0 | 0 | 0 | 0 | 1 | 0 | 4 | 1308343673
| VV |  | "dosetí v místech dotčených stavbou" | [14 empty] | VV | 2 | 1 | True | 0 | ROZPOCET
| VV |  | "viz výkres D.1.1.02" (11,20+11,20+32,60+16,50+17,30+6,30+9,80+36,20+10,00)*0,40 |  | 60.44 | [12 empty] | VV | 2 | 2 | True | 0 | ROZPOCET
| D | 3 | Svislé a kompletní konstrukce |  |  |  | 0 |  |  |  |  | 0 |  | 14.6596 |  | 0 | 1 | D | 1 |  |  |  | ROZPOCET | [6 empty] | 0
19 | K | 311272031 | Zdivo z pórobetonových tvárnic hladkých přes P2 do P4 přes 450 do 600 kg/m3 na tenkovrstvou maltu tl 200 mm | m2 | 84.498 |  | 0 |  |  | základní |  | 0 | 0.14854 | 12.5513 | 0 | 0 | 4 | K | 2 |  |  |  | ROZPOCET | 0 | 0 | 0 | 0 | 0 | 1 | 0 | 4 | -413368822
| VV |  | "viz výkres D.1.1.04" | [14 empty] | VV | 2 | 1 | True | 0 | ROZPOCET
| VV |  | "strojovna 3.02" ((2,60+2,60+2,10+2,10)*2,75)-(0,90*2,00) |  | 24.05 | [12 empty] | VV | 2 | 2 | True | 0 | ROZPOCET
| VV |  | "strojovna 3.04" ((1,67+1,80+2,10+1,62+0,30)*2,75)-(0,90*2,00) |  | 18.798 | [12 empty] | VV | 2 | 2 | True | 0 | ROZPOCET
| VV |  | "strojovna 3.06" ((2,60+2,60+2,10+2,10-1,10)*2,75)-(0,90*2,00) |  | 21.025 | [12 empty] | VV | 2 | 2 | True | 0 | ROZPOCET
| VV |  | "opláštění stoupaček na půdě" ((1,10+1,10+0,40+0,40)*2,75*2)+((1,10+0,40)*2,75) |  | 20.625 | [12 empty] | VV | 2 | 2 | True | 0 | ROZPOCET
20 | K | 317143431 | Překlad nosný z pórobetonu ve zdech tl 200 mm dl do 1300 mm | kus | 3 |  | 0 |  |  | základní |  | 0 | 0.05421 | 0.16263 | 0 | 0 | 4 | K | 2 |  |  |  | ROZPOCET | 0 | 0 | 0 | 0 | 0 | 1 | 0 | 4 | 2045273464
| VV |  | "viz výkres D.1.1.04" 3 |  | 3 | [12 empty] | VV | 2 | 2 | True | 0 | ROZPOCET
21 | K | 317944323 | Válcované nosníky č.14 až 22 dodatečně osazované do připravených otvorů | t | 0.156 |  | 0 |  |  | základní |  | 0 | 1.09 | 0.17004 | 0 | 0 | 4 | K | 2 |  |  |  | ROZPOCET | 0 | 0 | 0 | 0 | 0 | 1 | 0 | 4 | 1184738165
| VV |  | "viz výkres D.1.1.12 - IPE, UPE" (44,24+97,44)*1,10 |  | 155.848 | [12 empty] | VV | 2 | 2 | True | 0 | ROZPOCET
| VV |  | 155,848*0,001 'Přepočtené koeficientem množství |  | 0.156 | [12 empty] | VV | 2 | 2 | False | 1 | ROZPOCET
22 | K | 340238212 | Zazdívka otvorů pl do 1 m2 v příčkách nebo stěnách z cihel tl přes 100 mm | m2 | 7 |  | 0 |  |  | základní |  | 0 | 0.25365 | 1.7755 | 0 | 0 | 4 | K | 2 |  |  |  | ROZPOCET | 0 | 0 | 0 | 0 | 0 | 1 | 0 | 4 | -1966036822
| VV |  | "zazdívka nových dveřních zárubní" | [14 empty] | VV | 2 | 1 | True | 0 | ROZPOCET
| VV |  | "viz výkres D.1.1.01" 6 |  | 6 | [12 empty] | VV | 2 | 2 | True | 0 | ROZPOCET
| VV |  | "viz výkres D.1.1.04" 1 |  | 1 | [12 empty] | VV | 2 | 2 | True | 0 | ROZPOCET
| D | 4 | Vodorovné konstrukce |  |  |  | 0 |  |  |  |  | 0 |  | 3.993 |  | 0 | 1 | D | 1 |  |  |  | ROZPOCET | [6 empty] | 0
23 | K | 411321515 | Stropy deskové ze ŽB tř. C 20/25 | m3 | 0.842 |  | 0 |  |  | základní |  | 0 | 2.4534 | 2.0658 | 0 | 0 | 4 | K | 2 |  |  |  | ROZPOCET | 0 | 0 | 0 | 0 | 0 | 1 | 0 | 4 | -212248214
| VV |  | "viz výkres D.1.1.12" ((1,80*2,40)-(1,30*0,70))*0,15 |  | 0.512 | [12 empty] | VV | 2 | 2 | True | 0 | ROZPOCET
| VV |  | "strop nad opláštěním VZT potrubí ve 3.NP" (1,10*0,75)*0,10*4 |  | 0.33 | [12 empty] | VV | 2 | 2 | True | 0 | ROZPOCET
24 | K | 411351011 | Zřízení bednění stropů deskových tl do 25 cm bez podpěrné kce | m2 | 5.76 |  | 0 |  |  | základní |  | 0 | 0.00533 | 0.030701 | 0 | 0 | 4 | K | 2 |  |  |  | ROZPOCET | 0 | 0 | 0 | 0 | 0 | 1 | 0 | 4 | 1895008265
| VV |  | "viz výkres D.1.1.12" 2,40*2,40 |  | 5.76 | [12 empty] | VV | 2 | 2 | True | 0 | ROZPOCET
25 | K | 411351012 | Odstranění bednění stropů deskových tl do 25 cm bez podpěrné kce | m2 | 5.76 |  | 0 |  |  | základní |  | 0 | 0 | 0 | 0 | 0 | 4 | K | 2 |  |  |  | ROZPOCET | 0 | 0 | 0 | 0 | 0 | 1 | 0 | 4 | -1446605623
26 | K | 411354204 | Bednění stropů ztracené z hraněných trapézových vln v 40 mm plech lesklý tl 0,88 mm | m2 | 6.475 |  | 0 |  |  | základní |  | 0 | 0.00958 | 0.062031 | 0 | 0 | 4 | K | 2 |  |  |  | ROZPOCET | 0 | 0 | 0 | 0 | 0 | 1 | 0 | 4 | 960220152
| VV |  | "viz výkres D.1.1.12" 4,00 |  | 4 | [12 empty] | VV | 2 | 2 | True | 0 | ROZPOCET
| VV |  | "strop nad opláštěním VZT potrubí ve 3.NP" (1,10*0,75)*3 |  | 2.475 | [12 empty] | VV | 2 | 2 | True | 0 | ROZPOCET
27 | K | 411354311 | Zřízení podpěrné konstrukce stropů výšky do 4 m tl do 15 cm | m2 | 5.76 |  | 0 |  |  | základní |  | 0 | 0.00081 | 0.0046656 | 0 | 0 | 4 | K | 2 |  |  |  | ROZPOCET | 0 | 0 | 0 | 0 | 0 | 1 | 0 | 4 | -2026195807
28 | K | 411354312 | Odstranění podpěrné konstrukce stropů výšky do 4 m tl do 15 cm | m2 | 5.76 |  | 0 |  |  | základní |  | 0 | 0 | 0 | 0 | 0 | 4 | K | 2 |  |  |  | ROZPOCET | 0 | 0 | 0 | 0 | 0 | 1 | 0 | 4 | -1869323676
29 | K | 411361821 | Výztuž stropů betonářskou ocelí 10 505 | t | 0.016 |  | 0 |  |  | základní |  | 0 | 1.0552 | 0.016883 | 0 | 0 | 4 | K | 2 |  |  |  | ROZPOCET | 0 | 0 | 0 | 0 | 0 | 1 | 0 | 4 | 929574334
| VV |  | "viz výkres D.1.1.12" 23,40*0,62*1,10*0,001 |  | 0.016 | [12 empty] | VV | 2 | 2 | True | 0 | ROZPOCET
30 | K | 413232221 | Zazdívka zhlaví válcovaných nosníků v do 300 mm | kus | 6 |  | 0 |  |  | základní |  | 0 | 0.059 | 0.354 | 0 | 0 | 4 | K | 2 |  |  |  | ROZPOCET | 0 | 0 | 0 | 0 | 0 | 1 | 0 | 4 | 433046927
| VV |  | "viz výkres D.1.1.12" 6 |  | 6 | [12 empty] | VV | 2 | 2 | True | 0 | ROZPOCET
31 | K | 417321313 | Ztužující pásy a věnce ze ŽB tř. C 16/20 | m3 | 0.63 |  | 0 |  |  | základní |  | 0 | 2.2565 | 1.4216 | 0 | 0 | 4 | K | 2 |  |  |  | ROZPOCET | 0 | 0 | 0 | 0 | 0 | 1 | 0 | 4 | 2110622540
| VV |  | "nabetonávka požárních zdí nad střechou" (7,00+7,00)*0,30*0,15 |  | 0.63 | [12 empty] | VV | 2 | 2 | True | 0 | ROZPOCET
32 | K | 417351115 | Zřízení bednění ztužujících věnců | m2 | 7.2 |  | 0 |  |  | základní |  | 0 | 0.00519 | 0.037368 | 0 | 0 | 4 | K | 2 |  |  |  | ROZPOCET | 0 | 0 | 0 | 0 | 0 | 1 | 0 | 4 | -1167674987
| VV |  | "nabetonávka požárních zdí nad střechou" (7,00+7,00+7,00+7,00+0,40+0,40)*0,25 |  | 7.2 | [12 empty] | VV | 2 | 2 | True | 0 | ROZPOCET
33 | K | 417351116 | Odstranění bednění ztužujících věnců | m2 | 7.2 |  | 0 |  |  | základní |  | 0 | 0 | 0 | 0 | 0 | 4 | K | 2 |  |  |  | ROZPOCET | 0 | 0 | 0 | 0 | 0 | 1 | 0 | 4 | -347522055
| D | 61 | Úprava povrchů vnitřních |  |  |  | 0 |  |  |  |  | 0 |  | 15.3926 |  | 0 | 1 | D | 1 |  |  |  | ROZPOCET | [6 empty] | 0
34 | K | 611131121 | Penetrace akrylát-silikonová vnitřních stropů nanášená ručně | m2 | 24.072 |  | 0 |  |  | základní |  | 0 | 0.00026 | 0.0062587 | 0 | 0 | 4 | K | 2 |  |  |  | ROZPOCET | 0 | 0 | 0 | 0 | 0 | 1 | 0 | 4 | 708462083
| VV |  | "viz výkres D.1.1.05, D.1.1.34" | [14 empty] | VV | 2 | 1 | True | 0 | ROZPOCET
| VV |  | "pod perlinku a pood štuk" | [14 empty] | VV | 2 | 1 | True | 0 | ROZPOCET
| VV |  | "skladba V06 a V07" (2,36*(2,60+2,50))*2 |  | 24.072 | [12 empty] | VV | 2 | 2 | True | 0 | ROZPOCET
35 | K | 611142001 | Potažení vnitřních stropů sklovláknitým pletivem vtlačeným do tenkovrstvé hmoty | m2 | 12.036 |  | 0 |  |  | základní |  | 0 | 0.00489 | 0.058856 | 0 | 0 | 4 | K | 2 |  |  |  | ROZPOCET | 0 | 0 | 0 | 0 | 0 | 1 | 0 | 4 | -302615568
| VV |  | "viz výkres D.1.1.05, D.1.1.34" | [14 empty] | VV | 2 | 1 | True | 0 | ROZPOCET
| VV |  | "skladba V06 a V07" 2,36*(2,60+2,50) |  | 12.036 | [12 empty] | VV | 2 | 2 | True | 0 | ROZPOCET
36 | K | 611311131 | Potažení vnitřních rovných stropů vápenným štukem tloušťky do 3 mm | m2 | 12.036 |  | 0 |  |  | základní |  | 0 | 0.003 | 0.036108 | 0 | 0 | 4 | K | 2 |  |  |  | ROZPOCET | 0 | 0 | 0 | 0 | 0 | 1 | 0 | 4 | -1441475723
| VV |  | "viz výkres D.1.1.05, D.1.1.34" | [14 empty] | VV | 2 | 1 | True | 0 | ROZPOCET
| VV |  | "skladba V06 a V07" 2,36*(2,60+2,50) |  | 12.036 | [12 empty] | VV | 2 | 2 | True | 0 | ROZPOCET
37 | K | 611325412 | Oprava vnitřní vápenocementové hladké omítky stropů v rozsahu plochy do 30% | m2 | 378.273 |  | 0 |  |  | základní |  | 0 | 0.0169 | 6.3928 | 0 | 0 | 4 | K | 2 |  |  |  | ROZPOCET | 0 | 0 | 0 | 0 | 0 | 1 | 0 | 4 | 181077791
| VV |  | "pod KZS" | [14 empty] | VV | 2 | 1 | True | 0 | ROZPOCET
| VV |  | "množství převzato z položky č. 621211041" 378,273 |  | 378.273 | [12 empty] | VV | 2 | 2 | True | 0 | ROZPOCET
38 | K | 612142001 | Potažení vnitřních stěn sklovláknitým pletivem vtlačeným do tenkovrstvé hmoty | m2 | 170.624 |  | 0 |  |  | základní |  | 0 | 0.00489 | 0.83435 | 0 | 0 | 4 | K | 2 |  |  |  | ROZPOCET | 0 | 0 | 0 | 0 | 0 | 1 | 0 | 4 | -1130207328
| VV |  | "strop nad schodištěm - skladba V06" (2,90*3,44)+((2,90+2,90+3,44)*0,22) |  | 12.009 | [12 empty] | VV | 2 | 2 | True | 0 | ROZPOCET
| VV |  | "stěny strojoven ve 3.NP" | [14 empty] | VV | 2 | 1 | True | 0 | ROZPOCET
| VV |  | "viz výkres D.1.1.04" | [14 empty] | VV | 2 | 1 | True | 0 | ROZPOCET
| VV |  | "strojovna 3.02" ((1,70+1,70+2,10+2,10)*2,75)+((2,10+2,10+2,60+2,60)*3,00)-(0,90*2,00*2) |  | 45.5 | [12 empty] | VV | 2 | 2 | True | 0 | ROZPOCET
| VV |  | "strojovna 3.04" ((2,50+2,50+1,65+1,65)*2,75)+((1,67+2,00+2,87+1,615+0,45)*3,00)-(0,90*2,00*2) |  | 45.04 | [12 empty] | VV | 2 | 2 | True | 0 | ROZPOCET
| VV |  | "strojovna 3.06" ((1,70+1,70+2,10+2,10)*2,75)+((2,10+2,10+2,60+2,60-1,00)*3,00)-(0,90*2,00*2) |  | 42.5 | [12 empty] | VV | 2 | 2 | True | 0 | ROZPOCET
| VV |  | "opláštění stoupaček na půdě" ((1,10+1,10+0,80+0,80)*2,75*2)+((1,10+0,60)*2,75) |  | 25.575 | [12 empty] | VV | 2 | 2 | True | 0 | ROZPOCET
39 | K | 612311131 | Potažení vnitřních stěn vápenným štukem tloušťky do 3 mm | m2 | 158.615 |  | 0 |  |  | základní |  | 0 | 0.003 | 0.47585 | 0 | 0 | 4 | K | 2 |  |  |  | ROZPOCET | 0 | 0 | 0 | 0 | 0 | 1 | 0 | 4 | -15434570
| VV |  | "stěny strojoven ve 3.NP" | [14 empty] | VV | 2 | 1 | True | 0 | ROZPOCET
| VV |  | "viz výkres D.1.1.04" | [14 empty] | VV | 2 | 1 | True | 0 | ROZPOCET
| VV |  | "strojovna 3.02" ((1,70+1,70+2,10+2,10)*2,75)+((2,10+2,10+2,60+2,60)*3,00)-(0,90*2,00*2) |  | 45.5 | [12 empty] | VV | 2 | 2 | True | 0 | ROZPOCET
| VV |  | "strojovna 3.04" ((2,50+2,50+1,65+1,65)*2,75)+((1,67+2,00+2,87+1,615+0,45)*3,00)-(0,90*2,00*2) |  | 45.04 | [12 empty] | VV | 2 | 2 | True | 0 | ROZPOCET
| VV |  | "strojovna 3.06" ((1,70+1,70+2,10+2,10)*2,75)+((2,10+2,10+2,60+2,60-1,00)*3,00)-(0,90*2,00*2) |  | 42.5 | [12 empty] | VV | 2 | 2 | True | 0 | ROZPOCET
| VV |  | "opláštění stoupaček na půdě" ((1,10+1,10+0,80+0,80)*2,75*2)+((1,10+0,60)*2,75) |  | 25.575 | [12 empty] | VV | 2 | 2 | True | 0 | ROZPOCET
40 | K | 612325222 | Vápenocementová štuková omítka malých ploch do 0,25 m2 na stěnách | kus | 72 |  | 0 |  |  | základní |  | 0 | 0.0102 | 0.7344 | 0 | 0 | 4 | K | 2 |  |  |  | ROZPOCET | 0 | 0 | 0 | 0 | 0 | 1 | 0 | 4 | -702508699
| VV |  | "zapravení omítky stěn pod parapetem" | [14 empty] | VV | 2 | 1 | True | 0 | ROZPOCET
| VV |  | "viz výkres D.1.1.02" 31 |  | 31 | [12 empty] | VV | 2 | 2 | True | 0 | ROZPOCET
| VV |  | "viz výkres D.1.1.03" 35 |  | 35 | [12 empty] | VV | 2 | 2 | True | 0 | ROZPOCET
| VV |  | "viz výkres D.1.1.12 - zapravení po zazdívce zhlaví nosníků" 6 |  | 6 | [12 empty] | VV | 2 | 2 | True | 0 | ROZPOCET
41 | K | 612325225 | Vápenocementová štuková omítka malých ploch do 4,0 m2 na stěnách | kus | 7 |  | 0 |  |  | základní |  | 0 | 0.1575 | 1.1025 | 0 | 0 | 4 | K | 2 |  |  |  | ROZPOCET | 0 | 0 | 0 | 0 | 0 | 1 | 0 | 4 | -1661388622
| VV |  | "viz výkres D.1.1.01" | [14 empty] | VV | 2 | 1 | True | 0 | ROZPOCET
| VV |  | "po zazdívce nových dveřních zárubní" 6 |  | 6 | [12 empty] | VV | 2 | 2 | True | 0 | ROZPOCET
| VV |  | "viz výkres D.1.1.04" | [14 empty] | VV | 2 | 1 | True | 0 | ROZPOCET
| VV |  | "zazdívce nových dveřních zárubní" 1 |  | 1 | [12 empty] | VV | 2 | 2 | True | 0 | ROZPOCET
42 | K | 612325302 | Vápenocementová štuková omítka ostění nebo nadpraží | m2 | 171.276 |  | 0 |  |  | základní |  | 0 | 0.03358 | 5.7514 | 0 | 0 | 4 | K | 2 |  |  |  | ROZPOCET | 0 | 0 | 0 | 0 | 0 | 1 | 0 | 4 | -1144643733
| VV |  | "viz výkres D.1.1.01" | [14 empty] | VV | 2 | 1 | True | 0 | ROZPOCET
| VV |  | (0,88+0,58+0,58)*0,40*23 |  | 18.768 | [12 empty] | VV | 2 | 2 | True | 0 | ROZPOCET
| VV |  | (0,51+0,58+0,58)*0,40*2 |  | 1.336 | [12 empty] | VV | 2 | 2 | True | 0 | ROZPOCET
| VV |  | (0,62+0,43+0,43)*0,40 |  | 0.592 | [12 empty] | VV | 2 | 2 | True | 0 | ROZPOCET
| VV |  | (1,36+0,60+0,60)*0,40*2 |  | 2.048 | [12 empty] | VV | 2 | 2 | True | 0 | ROZPOCET
| VV |  | "viz výkres D.1.1.02" | [14 empty] | VV | 2 | 1 | True | 0 | ROZPOCET
| VV |  | (2,08+1,50+1,50)*0,48*13 |  | 31.699 | [12 empty] | VV | 2 | 2 | True | 0 | ROZPOCET
| VV |  | (0,70+1,50+1,50)*0,48*10 |  | 17.76 | [12 empty] | VV | 2 | 2 | True | 0 | ROZPOCET
| VV |  | (1,35+1,18+1,18)*0,48*6 |  | 10.685 | [12 empty] | VV | 2 | 2 | True | 0 | ROZPOCET
| VV |  | (1,35+1,48+1,48)*0,48*2 |  | 4.138 | [12 empty] | VV | 2 | 2 | True | 0 | ROZPOCET
| VV |  | "viz výkres D.1.1.03" | [14 empty] | VV | 2 | 1 | True | 0 | ROZPOCET
| VV |  | (2,08+1,50+1,50)*0,48*13 |  | 31.699 | [12 empty] | VV | 2 | 2 | True | 0 | ROZPOCET
| VV |  | (1,35+1,18+1,18)*0,48*7 |  | 12.466 | [12 empty] | VV | 2 | 2 | True | 0 | ROZPOCET
| VV |  | (0,70+1,48+1,48)*0,48*10 |  | 17.568 | [12 empty] | VV | 2 | 2 | True | 0 | ROZPOCET
| VV |  | (1,35+1,79+1,79)*0,48*3 |  | 7.099 | [12 empty] | VV | 2 | 2 | True | 0 | ROZPOCET
| VV |  | (1,35+1,48+1,48)*0,48*2 |  | 4.138 | [12 empty] | VV | 2 | 2 | True | 0 | ROZPOCET
| VV |  | "balkón. dveře na balkón" (1,30+2,25+2,25)*0,48 |  | 2.784 | [12 empty] | VV | 2 | 2 | True | 0 | ROZPOCET
| VV |  | "dveře vchodové" (1,50+2,20+2,20)*0,48*3 |  | 8.496 | [12 empty] | VV | 2 | 2 | True | 0 | ROZPOCET
| D | 62 | Úprava povrchů vnějších |  |  |  | 0 |  |  |  |  | 0 |  | 48.6284 |  | 0 | 1 | D | 1 |  |  |  | ROZPOCET | [6 empty] | 0
43 | K | 621131121 | Penetrace akrylát-silikon vnějších podhledů nanášená ručně | m2 | 378.273 |  | 0 |  |  | základní |  | 0 | 0.00026 | 0.098351 | 0 | 0 | 4 | K | 2 |  |  |  | ROZPOCET | 0 | 0 | 0 | 0 | 0 | 1 | 0 | 4 | 222706231
| VV |  | "pod KZS" | [14 empty] | VV | 2 | 1 | True | 0 | ROZPOCET
| VV |  | "množství převzato z položky č. 621211041" 378,273 |  | 378.273 | [12 empty] | VV | 2 | 2 | True | 0 | ROZPOCET
44 | K | 621211041 | Montáž kontaktního zateplení vnějších podhledů z polystyrénových desek tl do 200 mm | m2 | 378.273 |  | 0 |  |  | základní |  | 0 | 0.00865 | 3.2721 | 0 | 0 | 4 | K | 2 |  |  |  | ROZPOCET | 0 | 0 | 0 | 0 | 0 | 1 | 0 | 4 | 583547370
| VV |  | "viz výkres D.1.1.01" | [14 empty] | VV | 2 | 1 | True | 0 | ROZPOCET
| VV |  | "skladba V02" | [14 empty] | VV | 2 | 1 | True | 0 | ROZPOCET
| VV |  | (6,30*4,15) |  | 26.145 | [12 empty] | VV | 2 | 2 | True | 0 | ROZPOCET
| VV |  | (10,90*4,15) |  | 45.235 | [12 empty] | VV | 2 | 2 | True | 0 | ROZPOCET
| VV |  | (16,50*4,15) |  | 68.475 | [12 empty] | VV | 2 | 2 | True | 0 | ROZPOCET
| VV |  | (7,90*4,15) |  | 32.785 | [12 empty] | VV | 2 | 2 | True | 0 | ROZPOCET
| VV |  | (4,30*4,15) |  | 17.845 | [12 empty] | VV | 2 | 2 | True | 0 | ROZPOCET
| VV |  | (11,00*4,15) |  | 45.65 | [12 empty] | VV | 2 | 2 | True | 0 | ROZPOCET
| VV |  | (6,30*4,15) |  | 26.145 | [12 empty] | VV | 2 | 2 | True | 0 | ROZPOCET
| VV |  | (11,10*4,15) |  | 46.065 | [12 empty] | VV | 2 | 2 | True | 0 | ROZPOCET
| VV |  | (4,25*4,15) |  | 17.638 | [12 empty] | VV | 2 | 2 | True | 0 | ROZPOCET
| VV |  | (6,30*4,15) |  | 26.145 | [12 empty] | VV | 2 | 2 | True | 0 | ROZPOCET
| VV |  | (6,30*4,15) |  | 26.145 | [12 empty] | VV | 2 | 2 | True | 0 | ROZPOCET
45 | M | 283760810 | deska fasádní polystyrénová EPS "šedý" 1000 x 500 x 200 mm | m2 | 404.752 |  | 0 |  |  | základní |  | 0 | 0.003 | 1.2143 | 0 | 0 | 8 | M | 2 |  |  |  | ROZPOCET | 0 | 0 | 0 | 0 | 0 | 1 | 0 | 4 | -748444880
| P |  | Poznámka k položce: lambda=0,031 [W / m K] | [14 empty] | P | 2
| VV |  | 378,273*1,07 'Přepočtené koeficientem množství |  | 404.752 | [12 empty] | VV | 2 | 2 | False | 1 | ROZPOCET
46 | K | 622131121 | Penetrace akrylát-silikon vnějších stěn nanášená ručně | m2 | 1459.497 |  | 0 |  |  | základní |  | 0 | 0.00026 | 0.37947 | 0 | 0 | 4 | K | 2 |  |  |  | ROZPOCET | 0 | 0 | 0 | 0 | 0 | 1 | 0 | 4 | -1422577279
| VV |  | "pod KZS" | [14 empty] | VV | 2 | 1 | True | 0 | ROZPOCET
| VV |  | "množství převzato z položky č. 622211011" 182,43 |  | 182.43 | [12 empty] | VV | 2 | 2 | True | 0 | ROZPOCET
| VV |  | "množství převzato z položky č. 622211021" 234,386 |  | 234.386 | [12 empty] | VV | 2 | 2 | True | 0 | ROZPOCET
| VV |  | "množství převzato z položky č. 622211031" 130,022 |  | 130.022 | [12 empty] | VV | 2 | 2 | True | 0 | ROZPOCET
| VV |  | "množství převzato z položky č. 622211041" 782,949 |  | 782.949 | [12 empty] | VV | 2 | 2 | True | 0 | ROZPOCET
| VV |  | "množství převzato z položky č. 622221031" 52,71 |  | 52.71 | [12 empty] | VV | 2 | 2 | True | 0 | ROZPOCET
| VV |  | "viz výkres D.1.1.33 - římsa" (17,00+10,30+16,60+32,70+10,30+36,60+10,00+6,50)*(0,10+0,15+0,05+0,25) |  | 77 | [12 empty] | VV | 2 | 2 | True | 0 | ROZPOCET
47 | K | 622142001 | Potažení vnějších stěn sklovláknitým pletivem vtlačeným do tenkovrstvé hmoty | m2 | 77 |  | 0 |  |  | základní |  | 0 | 0.00489 | 0.37653 | 0 | 0 | 4 | K | 2 |  |  |  | ROZPOCET | 0 | 0 | 0 | 0 | 0 | 1 | 0 | 4 | -852166660
| VV |  | "viz výkres D.1.1.33 - římsa" (17,00+10,30+16,60+32,70+10,30+36,60+10,00+6,50)*(0,10+0,15+0,05+0,25) |  | 77 | [12 empty] | VV | 2 | 2 | True | 0 | ROZPOCET
48 | K | 622143002 | Montáž omítkových plastových nebo pozinkovaných dilatačních profilů | m | 15 |  | 0 |  |  | základní |  | 0 | 0 | 0 | 0 | 0 | 4 | K | 2 |  |  |  | ROZPOCET | 0 | 0 | 0 | 0 | 0 | 1 | 0 | 4 | -1622858813
| VV |  | "viz výkres D.1.1.06, D.1.1.08" 7,50+7,50 |  | 15 | [12 empty] | VV | 2 | 2 | True | 0 | ROZPOCET
49 | M | 553430140 | profil omítkový dilatační pro omítky venkovní 12 mm | m | 15.75 |  | 0 |  |  | základní |  | 0 | 0.0001 | 0.001575 | 0 | 0 | 8 | M | 2 |  |  |  | ROZPOCET | 0 | 0 | 0 | 0 | 0 | 1 | 0 | 4 | 1814130929
| VV |  | 15*1,05 'Přepočtené koeficientem množství |  | 15.75 | [12 empty] | VV | 2 | 2 | False | 1 | ROZPOCET
50 | K | 622143003 | Montáž omítkových plastových nebo pozinkovaných rohových profilů s tkaninou | m | 1234.91 |  | 0 |  |  | základní |  | 0 | 0 | 0 | 0 | 0 | 4 | K | 2 |  |  |  | ROZPOCET | 0 | 0 | 0 | 0 | 0 | 1 | 0 | 4 | 1881565769
| VV |  | "zateplení soklu" (1,60*6)+20,00 |  | 29.6 | [12 empty] | VV | 2 | 2 | True | 0 | ROZPOCET
| VV |  | "viz výkres D.1.1.01, D.1.1.35" | [14 empty] | VV | 2 | 1 | True | 0 | ROZPOCET
| VV |  | "zakončení obráceného soklu v 1.PP" | [14 empty] | VV | 2 | 1 | True | 0 | ROZPOCET
| VV |  | (6,30+6,30+4,15+4,15+3,00+3,00+0,80+0,50) |  | 28.2 | [12 empty] | VV | 2 | 2 | True | 0 | ROZPOCET
| VV |  | (10,90+10,90+4,15+4,15+0,70+0,70) |  | 31.5 | [12 empty] | VV | 2 | 2 | True | 0 | ROZPOCET
| VV |  | (16,50+16,50+4,15+4,15+3,00+3,00+0,65+0,35+1,10+1,10+0,55+0,50) |  | 51.55 | [12 empty] | VV | 2 | 2 | True | 0 | ROZPOCET
| VV |  | (7,90+7,90+4,15+4,15) |  | 24.1 | [12 empty] | VV | 2 | 2 | True | 0 | ROZPOCET
| VV |  | (4,30+4,30+4,15+4,15) |  | 16.9 | [12 empty] | VV | 2 | 2 | True | 0 | ROZPOCET
| VV |  | (11,00+11,00+4,15+4,15+0,60+0,60) |  | 31.5 | [12 empty] | VV | 2 | 2 | True | 0 | ROZPOCET
| VV |  | (6,30+6,30+4,15+4,15+0,50+0,50+1,00+1,00) |  | 23.9 | [12 empty] | VV | 2 | 2 | True | 0 | ROZPOCET
| VV |  | (11,10+11,10+4,15+4,15) |  | 30.5 | [12 empty] | VV | 2 | 2 | True | 0 | ROZPOCET
| VV |  | (4,25+4,25+4,15+4,15) |  | 16.8 | [12 empty] | VV | 2 | 2 | True | 0 | ROZPOCET
| VV |  | (6,30+6,30+4,15+4,15+3,00+3,00+0,30+0,50+0,50) |  | 28.2 | [12 empty] | VV | 2 | 2 | True | 0 | ROZPOCET
| VV |  | (6,30+6,30+4,15+4,15) |  | 20.9 | [12 empty] | VV | 2 | 2 | True | 0 | ROZPOCET
| VV |  | "okna" | [14 empty] | VV | 2 | 1 | True | 0 | ROZPOCET
| VV |  | "viz výkres D.1.1.01" | [14 empty] | VV | 2 | 1 | True | 0 | ROZPOCET
| VV |  | (0,88+0,88+0,58+0,58)*23 |  | 67.16 | [12 empty] | VV | 2 | 2 | True | 0 | ROZPOCET
| VV |  | (0,51+0,51+0,58+0,58)*2 |  | 4.36 | [12 empty] | VV | 2 | 2 | True | 0 | ROZPOCET
| VV |  | (0,62+0,62+0,43+0,43) |  | 2.1 | [12 empty] | VV | 2 | 2 | True | 0 | ROZPOCET
| VV |  | (1,36+1,36+0,60+0,60)*2 |  | 7.84 | [12 empty] | VV | 2 | 2 | True | 0 | ROZPOCET
| VV |  | "viz výkres D.1.1.02" | [14 empty] | VV | 2 | 1 | True | 0 | ROZPOCET
| VV |  | (2,08+2,08+1,50+1,50)*13 |  | 93.08 | [12 empty] | VV | 2 | 2 | True | 0 | ROZPOCET
| VV |  | (0,70+0,70+1,50+1,50)*10 |  | 44 | [12 empty] | VV | 2 | 2 | True | 0 | ROZPOCET
| VV |  | (1,35+1,35+1,18+1,18)*6 |  | 30.36 | [12 empty] | VV | 2 | 2 | True | 0 | ROZPOCET
| VV |  | (1,35+1,35+1,48+1,48)*2 |  | 11.32 | [12 empty] | VV | 2 | 2 | True | 0 | ROZPOCET
| VV |  | "viz výkres D.1.1.03" | [14 empty] | VV | 2 | 1 | True | 0 | ROZPOCET
| VV |  | (2,08+2,08+1,50+1,50)*13 |  | 93.08 | [12 empty] | VV | 2 | 2 | True | 0 | ROZPOCET
| VV |  | (1,35+1,35+1,18+1,18)*7 |  | 35.42 | [12 empty] | VV | 2 | 2 | True | 0 | ROZPOCET
| VV |  | (0,70+0,70+1,48+1,48)*10 |  | 43.6 | [12 empty] | VV | 2 | 2 | True | 0 | ROZPOCET
| VV |  | (1,35+1,35+1,79+1,79)*3 |  | 18.84 | [12 empty] | VV | 2 | 2 | True | 0 | ROZPOCET
| VV |  | (1,35+1,35+1,48+1,48)*2 |  | 11.32 | [12 empty] | VV | 2 | 2 | True | 0 | ROZPOCET
| VV |  | "balkón. dveře na balkón" (1,30+1,30+2,25+2,25) |  | 7.1 | [12 empty] | VV | 2 | 2 | True | 0 | ROZPOCET
| VV |  | "dveře vchodové" (1,50+2,20+2,20)*3 |  | 17.7 | [12 empty] | VV | 2 | 2 | True | 0 | ROZPOCET
| VV |  | "viz výkres D.1.1.33 - římsa" 17,00+10,30+16,60+32,70+10,30+36,60+10,00+6,50 |  | 140 | [12 empty] | VV | 2 | 2 | True | 0 | ROZPOCET
| VV |  | "hlavní fasáda" (6,60*5)+120,00 |  | 153 | [12 empty] | VV | 2 | 2 | True | 0 | ROZPOCET
| VV |  | "parapetní profil" | [14 empty] | VV | 2 | 1 | True | 0 | ROZPOCET
| VV |  | "viz výkres D.1.1.01" | [14 empty] | VV | 2 | 1 | True | 0 | ROZPOCET
| VV |  | 0,88*23 |  | 20.24 | [12 empty] | VV | 2 | 2 | True | 0 | ROZPOCET
| VV |  | 0,51*2 |  | 1.02 | [12 empty] | VV | 2 | 2 | True | 0 | ROZPOCET
| VV |  | 0,62 |  | 0.62 | [12 empty] | VV | 2 | 2 | True | 0 | ROZPOCET
| VV |  | 1,36*2 |  | 2.72 | [12 empty] | VV | 2 | 2 | True | 0 | ROZPOCET
| VV |  | "viz výkres D.1.1.02" | [14 empty] | VV | 2 | 1 | True | 0 | ROZPOCET
| VV |  | 2,08*13 |  | 27.04 | [12 empty] | VV | 2 | 2 | True | 0 | ROZPOCET
| VV |  | 0,70*10 |  | 7 | [12 empty] | VV | 2 | 2 | True | 0 | ROZPOCET
| VV |  | 1,35*6 |  | 8.1 | [12 empty] | VV | 2 | 2 | True | 0 | ROZPOCET
| VV |  | 1,35*2 |  | 2.7 | [12 empty] | VV | 2 | 2 | True | 0 | ROZPOCET
| VV |  | "viz výkres D.1.1.03" | [14 empty] | VV | 2 | 1 | True | 0 | ROZPOCET
| VV |  | 2,08*13 |  | 27.04 | [12 empty] | VV | 2 | 2 | True | 0 | ROZPOCET
| VV |  | 1,35*7 |  | 9.45 | [12 empty] | VV | 2 | 2 | True | 0 | ROZPOCET
| VV |  | 0,70*10 |  | 7 | [12 empty] | VV | 2 | 2 | True | 0 | ROZPOCET
| VV |  | 1,35*3 |  | 4.05 | [12 empty] | VV | 2 | 2 | True | 0 | ROZPOCET
| VV |  | 1,35*2 |  | 2.7 | [12 empty] | VV | 2 | 2 | True | 0 | ROZPOCET
| VV |  | "balkón. dveře na balkón" 1,30 |  | 1.3 | [12 empty] | VV | 2 | 2 | True | 0 | ROZPOCET
51 | M | 590514840 | lišta rohová PVC 10/10 cm s tkaninou bal. 2,5 m | m | 1169.627 |  | 0 |  |  | základní |  | 0 | 3e-05 | 0.035089 | 0 | 0 | 8 | M | 2 |  |  |  | ROZPOCET | 0 | 0 | 0 | 0 | 0 | 1 | 0 | 4 | 559020338
| VV |  | "zateplení soklu" (1,60*6)+20,00 |  | 29.6 | [12 empty] | VV | 2 | 2 | True | 0 | ROZPOCET
| VV |  | "viz výkres D.1.1.01, D.1.1.35" | [14 empty] | VV | 2 | 1 | True | 0 | ROZPOCET
| VV |  | "zakončení obráceného soklu v 1.PP" | [14 empty] | VV | 2 | 1 | True | 0 | ROZPOCET
| VV |  | (6,30+6,30+4,15+4,15+3,00+3,00+0,80+0,50) |  | 28.2 | [12 empty] | VV | 2 | 2 | True | 0 | ROZPOCET
| VV |  | (10,90+10,90+4,15+4,15+0,70+0,70) |  | 31.5 | [12 empty] | VV | 2 | 2 | True | 0 | ROZPOCET
| VV |  | (16,50+16,50+4,15+4,15+3,00+3,00+0,65+0,35+1,10+1,10+0,55+0,50) |  | 51.55 | [12 empty] | VV | 2 | 2 | True | 0 | ROZPOCET
| VV |  | (7,90+7,90+4,15+4,15) |  | 24.1 | [12 empty] | VV | 2 | 2 | True | 0 | ROZPOCET
| VV |  | (4,30+4,30+4,15+4,15) |  | 16.9 | [12 empty] | VV | 2 | 2 | True | 0 | ROZPOCET
| VV |  | (11,00+11,00+4,15+4,15+0,60+0,60) |  | 31.5 | [12 empty] | VV | 2 | 2 | True | 0 | ROZPOCET
| VV |  | (6,30+6,30+4,15+4,15+0,50+0,50+1,00+1,00) |  | 23.9 | [12 empty] | VV | 2 | 2 | True | 0 | ROZPOCET
| VV |  | (11,10+11,10+4,15+4,15) |  | 30.5 | [12 empty] | VV | 2 | 2 | True | 0 | ROZPOCET
| VV |  | (4,25+4,25+4,15+4,15) |  | 16.8 | [12 empty] | VV | 2 | 2 | True | 0 | ROZPOCET
| VV |  | (6,30+6,30+4,15+4,15+3,00+3,00+0,30+0,50+0,50) |  | 28.2 | [12 empty] | VV | 2 | 2 | True | 0 | ROZPOCET
| VV |  | (6,30+6,30+4,15+4,15) |  | 20.9 | [12 empty] | VV | 2 | 2 | True | 0 | ROZPOCET
| VV |  | "okna" | [14 empty] | VV | 2 | 1 | True | 0 | ROZPOCET
| VV |  | "viz výkres D.1.1.01" | [14 empty] | VV | 2 | 1 | True | 0 | ROZPOCET
| VV |  | (0,88+0,88+0,58+0,58)*23 |  | 67.16 | [12 empty] | VV | 2 | 2 | True | 0 | ROZPOCET
| VV |  | (0,51+0,51+0,58+0,58)*2 |  | 4.36 | [12 empty] | VV | 2 | 2 | True | 0 | ROZPOCET
| VV |  | (0,62+0,62+0,43+0,43) |  | 2.1 | [12 empty] | VV | 2 | 2 | True | 0 | ROZPOCET
| VV |  | (1,36+1,36+0,60+0,60)*2 |  | 7.84 | [12 empty] | VV | 2 | 2 | True | 0 | ROZPOCET
| VV |  | "viz výkres D.1.1.02" | [14 empty] | VV | 2 | 1 | True | 0 | ROZPOCET
| VV |  | (2,08+2,08+1,50+1,50)*13 |  | 93.08 | [12 empty] | VV | 2 | 2 | True | 0 | ROZPOCET
| VV |  | (0,70+0,70+1,50+1,50)*10 |  | 44 | [12 empty] | VV | 2 | 2 | True | 0 | ROZPOCET
| VV |  | (1,35+1,35+1,18+1,18)*6 |  | 30.36 | [12 empty] | VV | 2 | 2 | True | 0 | ROZPOCET
| VV |  | (1,35+1,35+1,48+1,48)*2 |  | 11.32 | [12 empty] | VV | 2 | 2 | True | 0 | ROZPOCET
| VV |  | "viz výkres D.1.1.03" | [14 empty] | VV | 2 | 1 | True | 0 | ROZPOCET
| VV |  | (2,08+2,08+1,50+1,50)*13 |  | 93.08 | [12 empty] | VV | 2 | 2 | True | 0 | ROZPOCET
| VV |  | (1,35+1,35+1,18+1,18)*7 |  | 35.42 | [12 empty] | VV | 2 | 2 | True | 0 | ROZPOCET
| VV |  | (0,70+0,70+1,48+1,48)*10 |  | 43.6 | [12 empty] | VV | 2 | 2 | True | 0 | ROZPOCET
| VV |  | (1,35+1,35+1,79+1,79)*3 |  | 18.84 | [12 empty] | VV | 2 | 2 | True | 0 | ROZPOCET
| VV |  | (1,35+1,35+1,48+1,48)*2 |  | 11.32 | [12 empty] | VV | 2 | 2 | True | 0 | ROZPOCET
| VV |  | "balkón. dveře na balkón" (1,30+1,30+2,25+2,25) |  | 7.1 | [12 empty] | VV | 2 | 2 | True | 0 | ROZPOCET
| VV |  | "dveře vchodové" (1,50+2,20+2,20)*3 |  | 17.7 | [12 empty] | VV | 2 | 2 | True | 0 | ROZPOCET
| VV |  | "viz výkres D.1.1.33 - římsa" 17,00+10,30+16,60+32,70+10,30+36,60+10,00+6,50 |  | 140 | [12 empty] | VV | 2 | 2 | True | 0 | ROZPOCET
| VV |  | "hlavní fasáda" (6,60*5)+120,00 |  | 153 | [12 empty] | VV | 2 | 2 | True | 0 | ROZPOCET
| VV |  | 1113,93*1,05 'Přepočtené koeficientem množství |  | 1169.627 | [12 empty] | VV | 2 | 2 | False | 1 | ROZPOCET
52 | M | 59051512 | profil parapetní se sklovláknitou armovací tkaninou PVC 2 m | m | 127.029 |  | 0 |  |  | základní |  | 0 | 0.0002 | 0.025406 | 0 | 0 | 8 | M | 2 |  |  |  | ROZPOCET | 0 | 0 | 0 | 0 | 0 | 1 | 0 | 4 | 1818229740
| VV |  | "parapetní profil" | [14 empty] | VV | 2 | 1 | True | 0 | ROZPOCET
| VV |  | "viz výkres D.1.1.01" | [14 empty] | VV | 2 | 1 | True | 0 | ROZPOCET
| VV |  | 0,88*23 |  | 20.24 | [12 empty] | VV | 2 | 2 | True | 0 | ROZPOCET
| VV |  | 0,51*2 |  | 1.02 | [12 empty] | VV | 2 | 2 | True | 0 | ROZPOCET
| VV |  | 0,62 |  | 0.62 | [12 empty] | VV | 2 | 2 | True | 0 | ROZPOCET
| VV |  | 1,36*2 |  | 2.72 | [12 empty] | VV | 2 | 2 | True | 0 | ROZPOCET
| VV |  | "viz výkres D.1.1.02" | [14 empty] | VV | 2 | 1 | True | 0 | ROZPOCET
| VV |  | 2,08*13 |  | 27.04 | [12 empty] | VV | 2 | 2 | True | 0 | ROZPOCET
| VV |  | 0,70*10 |  | 7 | [12 empty] | VV | 2 | 2 | True | 0 | ROZPOCET
| VV |  | 1,35*6 |  | 8.1 | [12 empty] | VV | 2 | 2 | True | 0 | ROZPOCET
| VV |  | 1,35*2 |  | 2.7 | [12 empty] | VV | 2 | 2 | True | 0 | ROZPOCET
| VV |  | "viz výkres D.1.1.03" | [14 empty] | VV | 2 | 1 | True | 0 | ROZPOCET
| VV |  | 2,08*13 |  | 27.04 | [12 empty] | VV | 2 | 2 | True | 0 | ROZPOCET
| VV |  | 1,35*7 |  | 9.45 | [12 empty] | VV | 2 | 2 | True | 0 | ROZPOCET
| VV |  | 0,70*10 |  | 7 | [12 empty] | VV | 2 | 2 | True | 0 | ROZPOCET
| VV |  | 1,35*3 |  | 4.05 | [12 empty] | VV | 2 | 2 | True | 0 | ROZPOCET
| VV |  | 1,35*2 |  | 2.7 | [12 empty] | VV | 2 | 2 | True | 0 | ROZPOCET
| VV |  | "balkón. dveře na balkón" 1,30 |  | 1.3 | [12 empty] | VV | 2 | 2 | True | 0 | ROZPOCET
| VV |  | 120,98*1,05 'Přepočtené koeficientem množství |  | 127.029 | [12 empty] | VV | 2 | 2 | False | 1 | ROZPOCET
53 | K | 622143004 | Montáž omítkových samolepících začišťovacích profilů (APU lišt) | m | 675.74 |  | 0 |  |  | základní |  | 0 | 0 | 0 | 0 | 0 | 4 | K | 2 |  |  |  | ROZPOCET | 0 | 0 | 0 | 0 | 0 | 1 | 0 | 4 | 1868684601
| VV |  | "okna" | [14 empty] | VV | 2 | 1 | True | 0 | ROZPOCET
| VV |  | "viz výkres D.1.1.01" | [14 empty] | VV | 2 | 1 | True | 0 | ROZPOCET
| VV |  | "okna" | [14 empty] | VV | 2 | 1 | True | 0 | ROZPOCET
| VV |  | "viz výkres D.1.1.01" | [14 empty] | VV | 2 | 1 | True | 0 | ROZPOCET
| VV |  | (0,88+0,58+0,58)*23 |  | 46.92 | [12 empty] | VV | 2 | 2 | True | 0 | ROZPOCET
| VV |  | (0,51+0,58+0,58)*2 |  | 3.34 | [12 empty] | VV | 2 | 2 | True | 0 | ROZPOCET
| VV |  | (0,62+0,43+0,43) |  | 1.48 | [12 empty] | VV | 2 | 2 | True | 0 | ROZPOCET
| VV |  | (1,36+0,60+0,60)*2 |  | 5.12 | [12 empty] | VV | 2 | 2 | True | 0 | ROZPOCET
| VV |  | "viz výkres D.1.1.02 (vnitřní a vnější)" | [14 empty] | VV | 2 | 1 | True | 0 | ROZPOCET
| VV |  | (2,08+1,50+1,50)*13*2 |  | 132.08 | [12 empty] | VV | 2 | 2 | True | 0 | ROZPOCET
| VV |  | (0,70+1,50+1,50)*10*2 |  | 74 | [12 empty] | VV | 2 | 2 | True | 0 | ROZPOCET
| VV |  | (1,35+1,18+1,18)*6*2 |  | 44.52 | [12 empty] | VV | 2 | 2 | True | 0 | ROZPOCET
| VV |  | (1,35+1,48+1,48)*2*2 |  | 17.24 | [12 empty] | VV | 2 | 2 | True | 0 | ROZPOCET
| VV |  | "viz výkres D.1.1.03 (vnitřní a vnější)" | [14 empty] | VV | 2 | 1 | True | 0 | ROZPOCET
| VV |  | (2,08+1,50+1,50)*13*2 |  | 132.08 | [12 empty] | VV | 2 | 2 | True | 0 | ROZPOCET
| VV |  | (1,35+1,18+1,18)*7*2 |  | 51.94 | [12 empty] | VV | 2 | 2 | True | 0 | ROZPOCET
| VV |  | (0,70+1,48+1,48)*10*2 |  | 73.2 | [12 empty] | VV | 2 | 2 | True | 0 | ROZPOCET
| VV |  | (1,35+1,79+1,79)*3*2 |  | 29.58 | [12 empty] | VV | 2 | 2 | True | 0 | ROZPOCET
| VV |  | (1,35+1,48+1,48)*2*2 |  | 17.24 | [12 empty] | VV | 2 | 2 | True | 0 | ROZPOCET
| VV |  | "balkón. dveře na balkón" (1,30+2,25+2,25)*2 |  | 11.6 | [12 empty] | VV | 2 | 2 | True | 0 | ROZPOCET
| VV |  | "dveře vchodové" (1,50+2,20+2,20)*3*2 |  | 35.4 | [12 empty] | VV | 2 | 2 | True | 0 | ROZPOCET
54 | M | 590514750 | profil okenní začišťovací s tkaninou - 6 mm/2,4 m | m | 709.527 |  | 0 |  |  | základní |  | 0 | 3e-05 | 0.021286 | 0 | 0 | 8 | M | 2 |  |  |  | ROZPOCET | 0 | 0 | 0 | 0 | 0 | 1 | 0 | 4 | 2013872293
| P |  | Poznámka k položce: délka 2,4 m, přesah tkaniny 100 mm | [14 empty] | P | 2
| VV |  | 675,74*1,05 'Přepočtené koeficientem množství |  | 709.527 | [12 empty] | VV | 2 | 2 | False | 1 | ROZPOCET
55 | K | 6222110 | Montáž kontaktního zateplení říms z polystyrénových desek tl do 40 mm | m2 | 140 |  | 0 |  |  | základní |  | 0 | 0.00825 | 1.155 | 0 | 0 | 4 | K | 2 |  |  |  | ROZPOCET | 0 | 0 | 0 | 0 | 0 | 1 | 0 | 4 | -735944205
| VV |  | "zateplení podstřešní římsy" | [14 empty] | VV | 2 | 1 | True | 0 | ROZPOCET
| VV |  | (17,00+10,30+16,60+32,70+10,30+36,60+10,00+6,50)*(0,60+0,40) |  | 140 | [12 empty] | VV | 2 | 2 | True | 0 | ROZPOCET
56 | M | 1421013045 | Tepelná izolace z fenolické pěny na fasádu 40 mm (1200x400 mm) | m2 | 161 |  | 0 |  |  | základní |  | 0 | 0.0014 | 0.2254 | 0 | 0 | 8 | M | 2 |  |  |  | ROZPOCET | 0 | 0 | 0 | 0 | 0 | 1 | 0 | 4 | 1327032508
| P |  | Poznámka k položce: tloušťka: 40 mm, balení: 6,72 m2, rozměry desky: 1200x400 mm, součinitel tepelné vodivosti: 0,021 W/mK, pozn.: prodej jen celých balení, šířka: 400 mm, délka: 1200 mm, objemová hmotnost: 35 kg/m3, barva: Růžová, faktor difuzního odporu: 35, reakce na oheň: C – s2, d0, materiálová báze: PF – fenolická pěna, pevnost v tlaku při 10% stlačení: 100 kPa, hrana: Rovná | [14 empty] | P | 2
| VV |  | 140*1,15 'Přepočtené koeficientem množství |  | 161 | [12 empty] | VV | 2 | 2 | False | 1 | ROZPOCET
57 | K | 622211011 | Montáž zateplení vnějších stěn z polystyrénových desek tl do 80 mm | m2 | 182.43 |  | 0 |  |  | základní |  | 0 | 0.00825 | 1.505 | 0 | 0 | 4 | K | 2 |  |  |  | ROZPOCET | 0 | 0 | 0 | 0 | 0 | 1 | 0 | 4 | 1072357972
| VV |  | "vnitřní obrácený sokl zdiva 1.PP" | [14 empty] | VV | 2 | 1 | True | 0 | ROZPOCET
| VV |  | "viz výkres D.1.1.01" | [14 empty] | VV | 2 | 1 | True | 0 | ROZPOCET
| VV |  | (6,30+6,30+4,15+4,15+3,00+3,00+0,80+0,50)*0,60 |  | 16.92 | [12 empty] | VV | 2 | 2 | True | 0 | ROZPOCET
| VV |  | (10,90+10,90+4,15+4,15+0,70+0,70)*0,60 |  | 18.9 | [12 empty] | VV | 2 | 2 | True | 0 | ROZPOCET
| VV |  | (16,50+16,50+4,15+4,15+3,00+3,00+0,65+0,35+1,10+1,10+0,55+0,50)*0,60 |  | 30.93 | [12 empty] | VV | 2 | 2 | True | 0 | ROZPOCET
| VV |  | (7,90+7,90+4,15+4,15)*0,60 |  | 14.46 | [12 empty] | VV | 2 | 2 | True | 0 | ROZPOCET
| VV |  | (4,30+4,30+4,15+4,15)*0,60 |  | 10.14 | [12 empty] | VV | 2 | 2 | True | 0 | ROZPOCET
| VV |  | (11,00+11,00+4,15+4,15+0,60+0,60)*0,60 |  | 18.9 | [12 empty] | VV | 2 | 2 | True | 0 | ROZPOCET
| VV |  | (6,30+6,30+4,15+4,15+0,50+0,50+1,00+1,00)*0,60 |  | 14.34 | [12 empty] | VV | 2 | 2 | True | 0 | ROZPOCET
| VV |  | (11,10+11,10+4,15+4,15)*0,60 |  | 18.3 | [12 empty] | VV | 2 | 2 | True | 0 | ROZPOCET
| VV |  | (4,25+4,25+4,15+4,15)*0,60 |  | 10.08 | [12 empty] | VV | 2 | 2 | True | 0 | ROZPOCET
| VV |  | (6,30+6,30+4,15+4,15+3,00+3,00+0,30+0,50+0,50)*0,60 |  | 16.92 | [12 empty] | VV | 2 | 2 | True | 0 | ROZPOCET
| VV |  | (6,30+6,30+4,15+4,15)*0,60 |  | 12.54 | [12 empty] | VV | 2 | 2 | True | 0 | ROZPOCET
58 | M | 283760340 | deska fasádní polystyrénová EPS "šedý" 1000 x 500 x 60 mm (lambda=0,035 W/mK) | m2 | 195.2 |  | 0 |  |  | základní |  | 0 | 0.0009 | 0.17568 | 0 | 0 | 8 | M | 2 |  |  |  | ROZPOCET | 0 | 0 | 0 | 0 | 0 | 1 | 0 | 4 | -991798695
| P |  | Poznámka k položce: lambda=0,032 [W / m K] | [14 empty] | P | 2
| VV |  | 182,43*1,07 'Přepočtené koeficientem množství |  | 195.2 | [12 empty] | VV | 2 | 2 | False | 1 | ROZPOCET
59 | K | 622211021 | Montáž zateplení vnějších stěn z polystyrénových desek tl do 120 mm | m2 | 234.386 |  | 0 |  |  | základní |  | 0 | 0.00832 | 1.9501 | 0 | 0 | 4 | K | 2 |  |  |  | ROZPOCET | 0 | 0 | 0 | 0 | 0 | 1 | 0 | 4 | 1190172595
| VV |  | "zateplení soklu" | [14 empty] | VV | 2 | 1 | True | 0 | ROZPOCET
| VV |  | "viz výkres D.1.1.06" (10,00*1,80)+(16,60*1,20) |  | 37.92 | [12 empty] | VV | 2 | 2 | True | 0 | ROZPOCET
| VV |  | "viz výkres D.1.1.07" (10,00*1,30)+(32,60*1,90)+(2,95*2,30*2)-(1,40*2,20*2) |  | 82.35 | [12 empty] | VV | 2 | 2 | True | 0 | ROZPOCET
| VV |  | "viz výkres D.1.1.08" (16,70*1,60)+(9,80*2,40)+(2,95*2,30)-(1,40*2,20) |  | 53.945 | [12 empty] | VV | 2 | 2 | True | 0 | ROZPOCET
| VV |  | "viz výkres D.1.1.09" (36,20*2,00)+(6,30*1,50) |  | 81.85 | [12 empty] | VV | 2 | 2 | True | 0 | ROZPOCET
| VV |  | "viz výkres D.1.1.01 okna" | [14 empty] | VV | 2 | 1 | True | 0 | ROZPOCET
| VV |  | (-(0,88*0,58)*23) |  | -11.739 | [12 empty] | VV | 2 | 2 | True | 0 | ROZPOCET
| VV |  | (-(0,51+0,58+0,58)*2) |  | -3.34 | [12 empty] | VV | 2 | 2 | True | 0 | ROZPOCET
| VV |  | (-(0,62+0,43+0,43)) |  | -1.48 | [12 empty] | VV | 2 | 2 | True | 0 | ROZPOCET
| VV |  | (-(1,36+0,60+0,60)*2) |  | -5.12 | [12 empty] | VV | 2 | 2 | True | 0 | ROZPOCET
60 | M | 283760170 | deska fasádní polystyrénová soklová EPS 1250 x 600 x 100 mm (lambda=0,035 W/mK) | m2 | 250.793 |  | 0 |  |  | základní |  | 0 | 0.0035 | 0.87778 | 0 | 0 | 8 | M | 2 |  |  |  | ROZPOCET | 0 | 0 | 0 | 0 | 0 | 1 | 0 | 4 | 1011422903
| P |  | Poznámka k položce: lambda=0,035 [W / m K] | [14 empty] | P | 2
| VV |  | 234,386*1,07 'Přepočtené koeficientem množství |  | 250.793 | [12 empty] | VV | 2 | 2 | False | 1 | ROZPOCET
61 | K | 622211031 | Montáž zateplení vnějších stěn z polystyrénových desek tl do 160 mm | m2 | 130.022 |  | 0 |  |  | základní |  | 0 | 0.0085 | 1.1052 | 0 | 0 | 4 | K | 2 |  |  |  | ROZPOCET | 0 | 0 | 0 | 0 | 0 | 1 | 0 | 4 | -119950924
| VV |  | "viz výkres D.1.1.04" | [14 empty] | VV | 2 | 1 | True | 0 | ROZPOCET
| VV |  | "půlštoky" (8,70+19,30+19,30+2,85+2,85+5,15+5,15+1,50+1,50+6,30+4,30+15,60+8,70+0,80+0,65+7,10+15,50+15,50+8,70)*0,87 |  | 130.022 | [12 empty] | VV | 2 | 2 | True | 0 | ROZPOCET
62 | M | 283760420 | deska fasádní polystyrénová EPS "šedý" 1000 x 500 x 140 mm (lambda=0,032 W/mK) | m2 | 139.124 |  | 0 |  |  | základní |  | 0 | 0.0021 | 0.29216 | 0 | 0 | 8 | M | 2 |  |  |  | ROZPOCET | 0 | 0 | 0 | 0 | 0 | 1 | 0 | 4 | 518566213
| P |  | Poznámka k položce: lambda=0,032 [W / m K] | [14 empty] | P | 2
| VV |  | 130,022*1,07 'Přepočtené koeficientem množství |  | 139.124 | [12 empty] | VV | 2 | 2 | False | 1 | ROZPOCET
63 | K | 622211041 | Montáž zateplení vnějších stěn z polystyrénových desek tl do 200 mm | m2 | 782.949 |  | 0 |  |  | základní |  | 0 | 0.0085 | 6.6551 | 0 | 0 | 4 | K | 2 |  |  |  | ROZPOCET | 0 | 0 | 0 | 0 | 0 | 1 | 0 | 4 | -1332670440
| VV |  | "viz výkres D.1.1.04" | [14 empty] | VV | 2 | 1 | True | 0 | ROZPOCET
| VV |  | "skladba S01b" ((3,10+3,00+3,10)*2,50)-(0,85*2,00)+((1,80*0,80)*2)+(((1,80*1,80)/2)*2) |  | 27.42 | [12 empty] | VV | 2 | 2 | True | 0 | ROZPOCET
| VV |  | "viz výkres D.1.1.02, D.1.1.03" | [14 empty] | VV | 2 | 1 | True | 0 | ROZPOCET
| VV |  | "hlavní fasáda" (10,15+36,40+9,80+6,30+16,90+10,15+16,60+32,60)*6,60 |  | 916.74 | [12 empty] | VV | 2 | 2 | True | 0 | ROZPOCET
| VV |  | "odpočet zateplení soklu v místě vstupních dveří" -(2,95*2,30*3) |  | -20.355 | [12 empty] | VV | 2 | 2 | True | 0 | ROZPOCET
| VV |  | "odpočet oken" | [14 empty] | VV | 2 | 1 | True | 0 | ROZPOCET
| VV |  | "viz výkres D.1.1.02" | [14 empty] | VV | 2 | 1 | True | 0 | ROZPOCET
| VV |  | (-(2,08*1,50)*13) |  | -40.56 | [12 empty] | VV | 2 | 2 | True | 0 | ROZPOCET
| VV |  | (-(0,70*1,50)*10) |  | -10.5 | [12 empty] | VV | 2 | 2 | True | 0 | ROZPOCET
| VV |  | (-(1,35*1,18)*6) |  | -9.558 | [12 empty] | VV | 2 | 2 | True | 0 | ROZPOCET
| VV |  | (-(1,35*1,48)*2) |  | -3.996 | [12 empty] | VV | 2 | 2 | True | 0 | ROZPOCET
| VV |  | "viz výkres D.1.1.03" | [14 empty] | VV | 2 | 1 | True | 0 | ROZPOCET
| VV |  | (-(2,08*1,50)*13) |  | -40.56 | [12 empty] | VV | 2 | 2 | True | 0 | ROZPOCET
| VV |  | (-(1,35*1,18)*7) |  | -11.151 | [12 empty] | VV | 2 | 2 | True | 0 | ROZPOCET
| VV |  | (-(0,70*1,48)*10) |  | -10.36 | [12 empty] | VV | 2 | 2 | True | 0 | ROZPOCET
| VV |  | (-(1,35*1,79)*3) |  | -7.25 | [12 empty] | VV | 2 | 2 | True | 0 | ROZPOCET
| VV |  | (-(1,35*1,48)*2) |  | -3.996 | [12 empty] | VV | 2 | 2 | True | 0 | ROZPOCET
| VV |  | "balkón. dveře na balkón" (-(1,30*2,25)) |  | -2.925 | [12 empty] | VV | 2 | 2 | True | 0 | ROZPOCET
64 | M | 283760480 | deska fasádní polystyrénová EPS "šedý" 1000 x 500 x 200 mm (lambda=0,032 W/mK) | m2 | 837.755 |  | 0 |  |  | základní |  | 0 | 0.003 | 2.5133 | 0 | 0 | 8 | M | 2 |  |  |  | ROZPOCET | 0 | 0 | 0 | 0 | 0 | 1 | 0 | 4 | -473937046
| P |  | Poznámka k položce: lambda=0,032 [W / m K] | [14 empty] | P | 2
| VV |  | 782,949*1,07 'Přepočtené koeficientem množství |  | 837.755 | [12 empty] | VV | 2 | 2 | False | 1 | ROZPOCET
65 | K | 622212051 | Montáž kontaktního zateplení vnějšího ostění hl. špalety do 400 mm z polystyrenu tl do 40 mm | m | 56.86 |  | 0 |  |  | základní |  | 0 | 0.00339 | 0.19276 | 0 | 0 | 4 | K | 2 |  |  |  | ROZPOCET | 0 | 0 | 0 | 0 | 0 | 1 | 0 | 4 | 480469856
| VV |  | "ostění a nadpraží sklepních oken" | [14 empty] | VV | 2 | 1 | True | 0 | ROZPOCET
| VV |  | "viz výkres D.1.1.01" | [14 empty] | VV | 2 | 1 | True | 0 | ROZPOCET
| VV |  | (0,88+0,58+0,58)*23 |  | 46.92 | [12 empty] | VV | 2 | 2 | True | 0 | ROZPOCET
| VV |  | (0,51+0,58+0,58)*2 |  | 3.34 | [12 empty] | VV | 2 | 2 | True | 0 | ROZPOCET
| VV |  | (0,62+0,43+0,43) |  | 1.48 | [12 empty] | VV | 2 | 2 | True | 0 | ROZPOCET
| VV |  | (1,36+0,60+0,60)*2 |  | 5.12 | [12 empty] | VV | 2 | 2 | True | 0 | ROZPOCET
66 | M | 28376071 | deska EPS grafitová fasadní λ=0,031 tl 30mm | m2 | 25.018 |  | 0 |  |  | základní |  | 0 | 0.00045 | 0.011258 | 0 | 0 | 8 | M | 2 |  |  |  | ROZPOCET | 0 | 0 | 0 | 0 | 0 | 1 | 0 | 4 | 33532685
| VV |  | "ostění a nadpraží sklepních oken" | [14 empty] | VV | 2 | 1 | True | 0 | ROZPOCET
| VV |  | "viz výkres D.1.1.01" | [14 empty] | VV | 2 | 1 | True | 0 | ROZPOCET
| VV |  | (0,88+0,58+0,58)*23*0,40 |  | 18.768 | [12 empty] | VV | 2 | 2 | True | 0 | ROZPOCET
| VV |  | (0,51+0,58+0,58)*2*0,40 |  | 1.336 | [12 empty] | VV | 2 | 2 | True | 0 | ROZPOCET
| VV |  | (0,62+0,43+0,43)*0,40 |  | 0.592 | [12 empty] | VV | 2 | 2 | True | 0 | ROZPOCET
| VV |  | (1,36+0,60+0,60)*2*0,40 |  | 2.048 | [12 empty] | VV | 2 | 2 | True | 0 | ROZPOCET
| VV |  | 22,744*1,1 'Přepočtené koeficientem množství |  | 25.018 | [12 empty] | VV | 2 | 2 | False | 1 | ROZPOCET
67 | K | 622221031 | Montáž zateplení vnějších stěn z minerální vlny s podélnou orientací vláken tl do 160 mm | m2 | 52.71 |  | 0 |  |  | základní |  | 0 | 0.00944 | 0.49758 | 0 | 0 | 4 | K | 2 |  |  |  | ROZPOCET | 0 | 0 | 0 | 0 | 0 | 1 | 0 | 4 | 1118547922
| VV |  | "viz výkres D.1.1.04" | [14 empty] | VV | 2 | 1 | True | 0 | ROZPOCET
| VV |  | "zateplení komínů" ((1,10+1,10+0,80+0,80)*1,00*8)+((1,60+1,60+0,80+0,80)*1,00) |  | 35.2 | [12 empty] | VV | 2 | 2 | True | 0 | ROZPOCET
| VV |  | "zateplení komínů v místě technické místnosti" (0,95*2,85)+((0,80+0,60)*2,85)+(1,25*2,85) |  | 10.26 | [12 empty] | VV | 2 | 2 | True | 0 | ROZPOCET
| VV |  | "zateplení komínů mimo technické místnosti" ((0,60+0,80+1,10)*1,00)+((0,80+0,55+0,90)*1,00)+((0,70+0,70+1,10)*1,00) |  | 7.25 | [12 empty] | VV | 2 | 2 | True | 0 | ROZPOCET
68 | M | 631515310 | deska minerální izolační s podélnou orientací vláken tl. 140 mm | m2 | 56.4 |  | 0 |  |  | základní |  | 0 | 0.0165 | 0.9306 | 0 | 0 | 8 | M | 2 |  |  |  | ROZPOCET | 0 | 0 | 0 | 0 | 0 | 1 | 0 | 4 | 717920818
| VV |  | 52,71*1,07 'Přepočtené koeficientem množství |  | 56.4 | [12 empty] | VV | 2 | 2 | False | 1 | ROZPOCET
69 | K | 62221200 | Montáž kontaktního zateplení vnějšího ostění hl. špalety do 200 mm z polystyrenu tl do 40 mm | m | 665.4 |  | 0 |  |  | základní |  | 0 | 0.00176 | 1.1711 | 0 | 0 | 4 | K | 2 |  |  |  | ROZPOCET | 0 | 0 | 0 | 0 | 0 | 1 | 0 | 4 | -988534729
| VV |  | "viz výkres D.1.1.01 - zateplení žebra stropu (doplnění profilování)" 332,70*2 |  | 665.4 | [12 empty] | VV | 2 | 2 | True | 0 | ROZPOCET
70 | M | 28375931 | deska EPS 70 fasádní λ=0,039 tl 30mm | m2 | 102.472 |  | 0 |  |  | základní |  | 0 | 0.00051 | 0.052261 | 0 | 0 | 8 | M | 2 |  |  |  | ROZPOCET | 0 | 0 | 0 | 0 | 0 | 1 | 0 | 4 | 1283119556
| VV |  | "viz výkres D.1.1.01 - zateplení žebra stropu (doplnění profilování)" 332,70*2*0,14 |  | 93.156 | [12 empty] | VV | 2 | 2 | True | 0 | ROZPOCET
| VV |  | 93,156*1,1 'Přepočtené koeficientem množství |  | 102.472 | [12 empty] | VV | 2 | 2 | False | 1 | ROZPOCET
71 | K | 62221206 | Montáž kontaktního zateplení vnějšího ostění hl. špalety do 400 mm z polystyrenu tl do 80 mm | m | 998.1 |  | 0 |  |  | základní |  | 0 | 0.00339 | 3.3836 | 0 | 0 | 4 | K | 2 |  |  |  | ROZPOCET | 0 | 0 | 0 | 0 | 0 | 1 | 0 | 4 | -1131847933
| VV |  | "viz výkres D.1.1.01 - zateplení žebra stropu (spodní část)" 332,70 |  | 332.7 | [12 empty] | VV | 2 | 2 | True | 0 | ROZPOCET
| VV |  | "viz výkres D.1.1.01 - zateplení žebra stropu (svislé části)" 332,70*2 |  | 665.4 | [12 empty] | VV | 2 | 2 | True | 0 | ROZPOCET
72 | M | 28376074 | deska EPS grafitová fasadní λ=0,031 tl 60mm | m2 | 281.797 |  | 0 |  |  | základní |  | 0 | 0.0009 | 0.25362 | 0 | 0 | 8 | M | 2 |  |  |  | ROZPOCET | 0 | 0 | 0 | 0 | 0 | 1 | 0 | 4 | 861438113
| VV |  | "viz výkres D.1.1.01 - zateplení žebra stropu (spodní část)" 332,70*0,23 |  | 76.521 | [12 empty] | VV | 2 | 2 | True | 0 | ROZPOCET
| VV |  | "viz výkres D.1.1.01 - zateplení žebra stropu (svislé části)" 332,70*0,27*2 |  | 179.658 | [12 empty] | VV | 2 | 2 | True | 0 | ROZPOCET
| VV |  | 256,179*1,1 'Přepočtené koeficientem množství |  | 281.797 | [12 empty] | VV | 2 | 2 | False | 1 | ROZPOCET
73 | K | 622251101 | Příplatek k cenám kontaktního zateplení stěn za použití tepelněizolačních zátek z polystyrenu | m2 | 1329.787 |  | 0 |  |  | základní |  | 0 | 6e-05 | 0.079787 | 0 | 0 | 4 | K | 2 |  |  |  | ROZPOCET | 0 | 0 | 0 | 0 | 0 | 1 | 0 | 4 | -1171159362
| VV |  | "pod KZS" | [14 empty] | VV | 2 | 1 | True | 0 | ROZPOCET
| VV |  | "množství převzato z položky č. 622211011" 182,43 |  | 182.43 | [12 empty] | VV | 2 | 2 | True | 0 | ROZPOCET
| VV |  | "množství převzato z položky č. 622211021" 234,386 |  | 234.386 | [12 empty] | VV | 2 | 2 | True | 0 | ROZPOCET
| VV |  | "množství převzato z položky č. 622211031" 130,022 |  | 130.022 | [12 empty] | VV | 2 | 2 | True | 0 | ROZPOCET
| VV |  | "množství převzato z položky č. 622211041" 782,949 |  | 782.949 | [12 empty] | VV | 2 | 2 | True | 0 | ROZPOCET
74 | K | 622252001 | Montáž zakládacích soklových lišt kontaktního zateplení | m | 275.6 |  | 0 |  |  | základní |  | 0 | 6e-05 | 0.016536 | 0 | 0 | 4 | K | 2 |  |  |  | ROZPOCET | 0 | 0 | 0 | 0 | 0 | 1 | 0 | 4 | -687054726
| VV |  | "viz výkres D.1.1.02" | [14 empty] | VV | 2 | 1 | True | 0 | ROZPOCET
| VV |  | "hlavní fasáda" (10,15+36,40+9,80+6,30+16,90+10,15+16,60+32,55)-(1,45*3) |  | 134.5 | [12 empty] | VV | 2 | 2 | True | 0 | ROZPOCET
| VV |  | "sokl" 11,20+11,20+32,60+16,50+17,30+6,30+9,80+36,20 |  | 141.1 | [12 empty] | VV | 2 | 2 | True | 0 | ROZPOCET
75 | M | 590516470 | lišta soklová Al s okapničkou, zakládací U 10 cm, 0,95/200 cm | m | 148.155 |  | 0 |  |  | základní |  | 0 | 0.00032 | 0.04741 | 0 | 0 | 8 | M | 2 |  |  |  | ROZPOCET | 0 | 0 | 0 | 0 | 0 | 1 | 0 | 4 | -1163401961
| VV |  | "viz výkres D.1.1.02" | [14 empty] | VV | 2 | 1 | True | 0 | ROZPOCET
| VV |  | "sokl" 11,20+11,20+32,60+16,50+17,30+6,30+9,80+36,20 |  | 141.1 | [12 empty] | VV | 2 | 2 | True | 0 | ROZPOCET
| VV |  | 141,1*1,05 'Přepočtené koeficientem množství |  | 148.155 | [12 empty] | VV | 2 | 2 | False | 1 | ROZPOCET
76 | M | 590516570 | lišta soklová Al s okapničkou, zakládací U 20 cm, 0,95/200 cm | m | 141.225 |  | 0 |  |  | základní |  | 0 | 0.00072 | 0.10168 | 0 | 0 | 8 | M | 2 |  |  |  | ROZPOCET | 0 | 0 | 0 | 0 | 0 | 1 | 0 | 4 | -1368853984
| VV |  | "viz výkres D.1.1.02" | [14 empty] | VV | 2 | 1 | True | 0 | ROZPOCET
| VV |  | "hlavní fasáda" (10,15+36,40+9,80+6,30+16,90+10,15+16,60+32,55)-(1,45*3) |  | 134.5 | [12 empty] | VV | 2 | 2 | True | 0 | ROZPOCET
| VV |  | 134,5*1,05 'Přepočtené koeficientem množství |  | 141.225 | [12 empty] | VV | 2 | 2 | False | 1 | ROZPOCET
77 | K | 622321121 | Vápenocementová omítka hladká jednovrstvá vnějších stěn nanášená ručně | m2 | 280 |  | 0 |  |  | základní |  | 0 | 0.0231 | 6.468 | 0 | 0 | 4 | K | 2 |  |  |  | ROZPOCET | 0 | 0 | 0 | 0 | 0 | 1 | 0 | 4 | 80285521
| VV |  | "viz výkres D.1.1.33 - římsa" (17,00+10,30+16,60+32,70+10,30+36,60+10,00+6,50)*1,00 |  | 140 | [12 empty] | VV | 2 | 2 | True | 0 | ROZPOCET
| VV |  | "parotěsná vrtsva, horní hrana římsy až po pozednici " (17,00+10,30+16,60+32,70+10,30+36,60+10,00+6,50)*1,00 |  | 140 | [12 empty] | VV | 2 | 2 | True | 0 | ROZPOCET
78 | K | 622325101 | Oprava vnější vápenocementové hladké omítky složitosti 1 stěn v rozsahu do 10% | m2 | 782.949 |  | 0 |  |  | základní |  | 0 | 0.00382 | 2.9909 | 0 | 0 | 4 | K | 2 |  |  |  | ROZPOCET | 0 | 0 | 0 | 0 | 0 | 1 | 0 | 4 | -355886453
| VV |  | "množství převzato z položky č. 622211041" 782,949 |  | 782.949 | [12 empty] | VV | 2 | 2 | True | 0 | ROZPOCET
79 | K | 622325107 | Oprava vnější vápenocementové hladké omítky složitosti 1 stěn v rozsahu do 65% | m2 | 234.386 |  | 0 |  |  | základní |  | 0 | 0.02467 | 5.7823 | 0 | 0 | 4 | K | 2 |  |  |  | ROZPOCET | 0 | 0 | 0 | 0 | 0 | 1 | 0 | 4 | -1356345872
| VV |  | "množství převzato z položky č. 622211021" 234,386 |  | 234.386 | [12 empty] | VV | 2 | 2 | True | 0 | ROZPOCET
80 | K | 622511111 | Tenkovrstvá akrylátová mozaiková střednězrnná omítka včetně penetrace vnějších stěn | m2 | 241.209 |  | 0 |  |  | základní |  | 0 | 0.00628 | 1.5148 | 0 | 0 | 4 | K | 2 |  |  |  | ROZPOCET | 0 | 0 | 0 | 0 | 0 | 1 | 0 | 4 | 1814506262
| VV |  | "zateplení soklu" | [14 empty] | VV | 2 | 1 | True | 0 | ROZPOCET
| VV |  | "viz výkres D.1.1.06" (10,00*1,80)+(16,60*1,20) |  | 37.92 | [12 empty] | VV | 2 | 2 | True | 0 | ROZPOCET
| VV |  | "viz výkres D.1.1.07" (10,00*1,30)+(32,60*1,90)+(2,95*2,30*2)-(1,40*2,20*2) |  | 82.35 | [12 empty] | VV | 2 | 2 | True | 0 | ROZPOCET
| VV |  | "viz výkres D.1.1.08" (16,70*1,60)+(9,80*2,40)+(2,95*2,30)-(1,40*2,20) |  | 53.945 | [12 empty] | VV | 2 | 2 | True | 0 | ROZPOCET
| VV |  | "viz výkres D.1.1.09" (36,20*2,00)+(6,30*1,50) |  | 81.85 | [12 empty] | VV | 2 | 2 | True | 0 | ROZPOCET
| VV |  | "viz výkres D.1.1.01 okna" | [14 empty] | VV | 2 | 1 | True | 0 | ROZPOCET
| VV |  | (-(0,88*0,58)*23)+((0,88+0,58+0,58)*0,12*23) |  | -6.109 | [12 empty] | VV | 2 | 2 | True | 0 | ROZPOCET
| VV |  | (-(0,51+0,58+0,58)*2)+((0,51+0,58+0,58)*0,12*2) |  | -2.939 | [12 empty] | VV | 2 | 2 | True | 0 | ROZPOCET
| VV |  | (-(0,62+0,43+0,43))+((0,62+0,43+0,43)*0,12) |  | -1.302 | [12 empty] | VV | 2 | 2 | True | 0 | ROZPOCET
| VV |  | (-(1,36+0,60+0,60)*2)+((1,36+0,60+0,60)*0,12*2) |  | -4.506 | [12 empty] | VV | 2 | 2 | True | 0 | ROZPOCET
81 | K | 622521021 | Tenkovrstvá silikátová zrnitá omítka tl. 2,0 mm včetně penetrace vnějších stěn | m2 | 924.131 |  | 0 |  |  | základní |  | 0 | 0.00348 | 3.216 | 0 | 0 | 4 | K | 2 |  |  |  | ROZPOCET | 0 | 0 | 0 | 0 | 0 | 1 | 0 | 4 | 907338930
| VV |  | "viz výkres D.1.1.04" | [14 empty] | VV | 2 | 1 | True | 0 | ROZPOCET
| VV |  | "skladba S01b" ((3,10+3,00+3,10)*2,50)-(0,85*2,00)+((1,80*0,80)*2)+(((1,80*1,80)/2)*2) |  | 27.42 | [12 empty] | VV | 2 | 2 | True | 0 | ROZPOCET
| VV |  | "viz výkres D.1.1.02, D.1.1.03" | [14 empty] | VV | 2 | 1 | True | 0 | ROZPOCET
| VV |  | "hlavní fasáda" (10,15+36,40+9,80+6,30+16,90+10,15+16,60+32,60)*6,60 |  | 916.74 | [12 empty] | VV | 2 | 2 | True | 0 | ROZPOCET
| VV |  | "odpočet zateplení soklu v místě vstupních dveří" -(2,95*2,30*3) |  | -20.355 | [12 empty] | VV | 2 | 2 | True | 0 | ROZPOCET
| VV |  | "odpočet oken" | [14 empty] | VV | 2 | 1 | True | 0 | ROZPOCET
| VV |  | "viz výkres D.1.1.02" | [14 empty] | VV | 2 | 1 | True | 0 | ROZPOCET
| VV |  | (-(2,08*1,50)*13)+((2,08+1,50+1,50)*0,22*13) |  | -26.031 | [12 empty] | VV | 2 | 2 | True | 0 | ROZPOCET
| VV |  | (-(0,70*1,50)*10)+((0,70+1,50+1,50)*0,22*10) |  | -2.36 | [12 empty] | VV | 2 | 2 | True | 0 | ROZPOCET
| VV |  | (-(1,35*1,18)*6)+((1,35+1,18+1,18)*0,22*6) |  | -4.661 | [12 empty] | VV | 2 | 2 | True | 0 | ROZPOCET
| VV |  | (-(1,35*1,48)*2)+((1,35+1,48+1,48)*0,22*2) |  | -2.1 | [12 empty] | VV | 2 | 2 | True | 0 | ROZPOCET
| VV |  | "viz výkres D.1.1.03" | [14 empty] | VV | 2 | 1 | True | 0 | ROZPOCET
| VV |  | (-(2,08*1,50)*13)+((2,08+1,50+1,50)*0,22*13) |  | -26.031 | [12 empty] | VV | 2 | 2 | True | 0 | ROZPOCET
| VV |  | (-(1,35*1,18)*7)+((1,35+1,18+1,18)*0,22*7) |  | -5.438 | [12 empty] | VV | 2 | 2 | True | 0 | ROZPOCET
| VV |  | (-(0,70*1,48)*10)+((0,70+1,48+1,48)*0,22*10) |  | -2.308 | [12 empty] | VV | 2 | 2 | True | 0 | ROZPOCET
| VV |  | (-(1,35*1,79)*3)+((1,35+1,79+1,79)*0,22*3) |  | -3.996 | [12 empty] | VV | 2 | 2 | True | 0 | ROZPOCET
| VV |  | (-(1,35*1,48)*2)+((1,35+1,48+1,48)*0,22*2) |  | -2.1 | [12 empty] | VV | 2 | 2 | True | 0 | ROZPOCET
| VV |  | "balkón. dveře na balkón" (-(1,30*2,25))+((1,30+2,25+2,25)*0,22) |  | -1.649 | [12 empty] | VV | 2 | 2 | True | 0 | ROZPOCET
| VV |  | "viz výkres D.1.1.33 - římsa" (17,00+10,30+16,60+32,70+10,30+36,60+10,00+6,50)*(0,10+0,15+0,05+0,25) |  | 77 | [12 empty] | VV | 2 | 2 | True | 0 | ROZPOCET
82 | K | 628195001 | Očištění zdiva nebo betonu zdí a valů před započetím oprav ručně | m2 | 82.92 |  | 0 |  |  | základní |  | 0 | 0 | 0 | 0 | 0 | 4 | K | 2 |  |  |  | ROZPOCET | 0 | 0 | 0 | 0 | 0 | 1 | 0 | 4 | -1599988884
| VV |  | "zateplení soklu" | [14 empty] | VV | 2 | 1 | True | 0 | ROZPOCET
| VV |  | "viz výkres D.1.1.06" (10,00*0,60)+(16,60*0,60) |  | 15.96 | [12 empty] | VV | 2 | 2 | True | 0 | ROZPOCET
| VV |  | "viz výkres D.1.1.07" (10,00*0,60)+(32,60*0,60) |  | 25.56 | [12 empty] | VV | 2 | 2 | True | 0 | ROZPOCET
| VV |  | "viz výkres D.1.1.08" (16,70*0,60)+(9,80*0,60) |  | 15.9 | [12 empty] | VV | 2 | 2 | True | 0 | ROZPOCET
| VV |  | "viz výkres D.1.1.09" (36,20*0,60)+(6,30*0,60) |  | 25.5 | [12 empty] | VV | 2 | 2 | True | 0 | ROZPOCET
83 | K | 629991011 | Zakrytí výplní otvorů a svislých ploch fólií přilepenou lepící páskou | m2 | 329.972 |  | 0 |  |  | základní |  | 0 | 0.00012 | 0.039597 | 0 | 0 | 4 | K | 2 |  |  |  | ROZPOCET | 0 | 0 | 0 | 0 | 0 | 1 | 0 | 4 | 1417704507
| VV |  | "viz výkres D.1.1.01" | [14 empty] | VV | 2 | 1 | True | 0 | ROZPOCET
| VV |  | (0,88*0,58)*23 |  | 11.739 | [12 empty] | VV | 2 | 2 | True | 0 | ROZPOCET
| VV |  | (0,51*0,58)*2 |  | 0.592 | [12 empty] | VV | 2 | 2 | True | 0 | ROZPOCET
| VV |  | (0,62*0,43) |  | 0.267 | [12 empty] | VV | 2 | 2 | True | 0 | ROZPOCET
| VV |  | (1,36*0,60)*2 |  | 1.632 | [12 empty] | VV | 2 | 2 | True | 0 | ROZPOCET
| VV |  | "viz výkres D.1.1.02" | [14 empty] | VV | 2 | 1 | True | 0 | ROZPOCET
| VV |  | (2,08*1,50)*13 |  | 40.56 | [12 empty] | VV | 2 | 2 | True | 0 | ROZPOCET
| VV |  | (0,70*1,50)*10 |  | 10.5 | [12 empty] | VV | 2 | 2 | True | 0 | ROZPOCET
| VV |  | (1,35*1,18)*6 |  | 9.558 | [12 empty] | VV | 2 | 2 | True | 0 | ROZPOCET
| VV |  | (1,35*1,48)*2 |  | 3.996 | [12 empty] | VV | 2 | 2 | True | 0 | ROZPOCET
| VV |  | "viz výkres D.1.1.03" | [14 empty] | VV | 2 | 1 | True | 0 | ROZPOCET
| VV |  | (2,08*1,50)*13 |  | 40.56 | [12 empty] | VV | 2 | 2 | True | 0 | ROZPOCET
| VV |  | (1,35*1,18)*7 |  | 11.151 | [12 empty] | VV | 2 | 2 | True | 0 | ROZPOCET
| VV |  | (0,70*1,48)*10 |  | 10.36 | [12 empty] | VV | 2 | 2 | True | 0 | ROZPOCET
| VV |  | (1,35*1,79)*3 |  | 7.25 | [12 empty] | VV | 2 | 2 | True | 0 | ROZPOCET
| VV |  | (1,35*1,48)*2 |  | 3.996 | [12 empty] | VV | 2 | 2 | True | 0 | ROZPOCET
| VV |  | "balkón. dveře na balkón" (1,30*2,25) |  | 2.925 | [12 empty] | VV | 2 | 2 | True | 0 | ROZPOCET
| VV |  | "dveře vchodové" (1,50*2,20)*3 |  | 9.9 | [12 empty] | VV | 2 | 2 | True | 0 | ROZPOCET
| VV |  | 164,986*2 'Přepočtené koeficientem množství |  | 329.972 | [12 empty] | VV | 2 | 2 | False | 1 | ROZPOCET
84 | K | 629995101 | Očištění vnějších ploch tlakovou vodou | m2 | 1459.497 |  | 0 |  |  | základní |  | 0 | 0 | 0 | 0 | 0 | 4 | K | 2 |  |  |  | ROZPOCET | 0 | 0 | 0 | 0 | 0 | 1 | 0 | 4 | 956190643
| VV |  | "pod KZS" | [14 empty] | VV | 2 | 1 | True | 0 | ROZPOCET
| VV |  | "množství převzato z položky č. 622211011" 182,43 |  | 182.43 | [12 empty] | VV | 2 | 2 | True | 0 | ROZPOCET
| VV |  | "množství převzato z položky č. 622211021" 234,386 |  | 234.386 | [12 empty] | VV | 2 | 2 | True | 0 | ROZPOCET
| VV |  | "množství převzato z položky č. 622211031" 130,022 |  | 130.022 | [12 empty] | VV | 2 | 2 | True | 0 | ROZPOCET
| VV |  | "množství převzato z položky č. 622211041" 782,949 |  | 782.949 | [12 empty] | VV | 2 | 2 | True | 0 | ROZPOCET
| VV |  | "množství převzato z položky č. 622221031" 52,71 |  | 52.71 | [12 empty] | VV | 2 | 2 | True | 0 | ROZPOCET
| VV |  | "viz výkres D.1.1.33 - římsa" (17,00+10,30+16,60+32,70+10,30+36,60+10,00+6,50)*(0,10+0,15+0,05+0,25) |  | 77 | [12 empty] | VV | 2 | 2 | True | 0 | ROZPOCET
85 | K | 629999011 | Příplatek k úpravám povrchů za provádění styku dvou barev nebo struktur na fasádě | m | 550.8 |  | 0 |  |  | základní |  | 0 | 0 | 0 | 0 | 0 | 4 | K | 2 |  |  |  | ROZPOCET | 0 | 0 | 0 | 0 | 0 | 1 | 0 | 4 | -1548582640
| VV |  | "viz výkres D.1.1.33 - římsa" 17,00+10,30+16,60+32,70+10,30+36,60+10,00+6,50 |  | 140 | [12 empty] | VV | 2 | 2 | True | 0 | ROZPOCET
| VV |  | "viz výkres D.1.1.06 - okna" ((2,15+2,15+1,65+1,65)*8)+(1,45+1,45+2,40+2,40) |  | 68.5 | [12 empty] | VV | 2 | 2 | True | 0 | ROZPOCET
| VV |  | "viz výkres D.1.1.07 - okna" ((1,45+1,45+1,40+1,40)*8)+((1,45+1,45+1,65+1,65)*10)+((1,45+1,45+1,95+1,95)*2) |  | 121.2 | [12 empty] | VV | 2 | 2 | True | 0 | ROZPOCET
| VV |  | "viz výkres D.1.1.08 - okna" ((1,45+1,45+1,35+1,35)*2)+((1,45+1,45+1,65+1,65)*4)+(1,40+1,40+1,95+1,95) |  | 42.7 | [12 empty] | VV | 2 | 2 | True | 0 | ROZPOCET
| VV |  | "viz výkres D.1.1.09 - okna" ((2,15+2,15+1,65+1,65)*22)+((1,45+1,45+1,35+1,35)*2) |  | 178.4 | [12 empty] | VV | 2 | 2 | True | 0 | ROZPOCET
| D | 63 | Podlahy a podlahové konstrukce |  |  |  | 0 |  |  |  |  | 0 |  | 65.5239 |  | 0 | 1 | D | 1 |  |  |  | ROZPOCET | [6 empty] | 0
86 | K | 631311114 | Mazanina tl do 80 mm z betonu prostého tř. C 16/20 | m3 | 23.574 |  | 0 |  |  | základní |  | 0 | 2.2563 | 53.191 | 0 | 0 | 4 | K | 2 |  |  |  | ROZPOCET | 0 | 0 | 0 | 0 | 0 | 1 | 0 | 4 | -1704087002
| VV |  | "viz výkres D.1.1.04" (152,60+3,70+107,70+3,70+119,90+5,30)*0,06 |  | 23.574 | [12 empty] | VV | 2 | 2 | True | 0 | ROZPOCET
87 | K | 631312141 | Doplnění rýh v dosavadních mazaninách betonem prostým | m3 | 3.247 |  | 0 |  |  | základní |  | 0 | 2.2563 | 7.3263 | 0 | 0 | 4 | K | 2 |  |  |  | ROZPOCET | 0 | 0 | 0 | 0 | 0 | 1 | 0 | 4 | 1562203206
| VV |  | "viz výkres D.1.1.04" | [14 empty] | VV | 2 | 1 | True | 0 | ROZPOCET
| VV |  | "viz výkres D.1.1.04" ( 152,60+3,70+107,70+3,70+119,90+5,30)*0,25*0,03 |  | 2.947 | [12 empty] | VV | 2 | 2 | True | 0 | ROZPOCET
| VV |  | "zabetonování komínů v úrovni podlahy 3.NP" 0,30 |  | 0.3 | [12 empty] | VV | 2 | 2 | True | 0 | ROZPOCET
88 | K | 631319011 | Příplatek k mazanině tl do 80 mm za přehlazení povrchu | m3 | 23.574 |  | 0 |  |  | základní |  | 0 | 0 | 0 | 0 | 0 | 4 | K | 2 |  |  |  | ROZPOCET | 0 | 0 | 0 | 0 | 0 | 1 | 0 | 4 | 391688935
| VV |  | "viz výkres D.1.1.04" ( 152,60+3,70+107,70+3,70+119,90+5,30)*0,06 |  | 23.574 | [12 empty] | VV | 2 | 2 | True | 0 | ROZPOCET
89 | K | 631319171 | Příplatek k mazanině tl do 80 mm za stržení povrchu spodní vrstvy před vložením výztuže | m3 | 23.574 |  | 0 |  |  | základní |  | 0 | 0 | 0 | 0 | 0 | 4 | K | 2 |  |  |  | ROZPOCET | 0 | 0 | 0 | 0 | 0 | 1 | 0 | 4 | -1678615056
| VV |  | "viz výkres D.1.1.04" ( 152,60+3,70+107,70+3,70+119,90+5,30)*0,06 |  | 23.574 | [12 empty] | VV | 2 | 2 | True | 0 | ROZPOCET
90 | K | 631362021 | Výztuž mazanin svařovanými sítěmi Kari | t | 0.464 |  | 0 |  |  | základní |  | 0 | 1.0531 | 0.48862 | 0 | 0 | 4 | K | 2 |  |  |  | ROZPOCET | 0 | 0 | 0 | 0 | 0 | 1 | 0 | 4 | -710608427
| VV |  | "viz výkres D.1.1.04" (( 152,60+3,70+107,70+3,70+119,90+5,30)*0,985*1,20)*0,001 |  | 0.464 | [12 empty] | VV | 2 | 2 | True | 0 | ROZPOCET
91 | K | 632451023 | Vyrovnávací potěr tl do 40 mm z MC 15 provedený v pásu | m2 | 45.638 |  | 0 |  |  | základní |  | 0 | 0.09868 | 4.5036 | 0 | 0 | 4 | K | 2 |  |  |  | ROZPOCET | 0 | 0 | 0 | 0 | 0 | 1 | 0 | 4 | -90304553
| VV |  | "vyrovnávací potěr pod vnitřní parapety" | [14 empty] | VV | 2 | 1 | True | 0 | ROZPOCET
| VV |  | "viz výkres D.1.1.02" | [14 empty] | VV | 2 | 1 | True | 0 | ROZPOCET
| VV |  | (2,08*0,48)*13 |  | 12.979 | [12 empty] | VV | 2 | 2 | True | 0 | ROZPOCET
| VV |  | (0,70*0,48)*10 |  | 3.36 | [12 empty] | VV | 2 | 2 | True | 0 | ROZPOCET
| VV |  | (1,35*0,48)*6 |  | 3.888 | [12 empty] | VV | 2 | 2 | True | 0 | ROZPOCET
| VV |  | (1,35*0,48)*2 |  | 1.296 | [12 empty] | VV | 2 | 2 | True | 0 | ROZPOCET
| VV |  | "viz výkres D.1.1.03" | [14 empty] | VV | 2 | 1 | True | 0 | ROZPOCET
| VV |  | (2,08*0,48)*13 |  | 12.979 | [12 empty] | VV | 2 | 2 | True | 0 | ROZPOCET
| VV |  | (1,35*0,48)*7 |  | 4.536 | [12 empty] | VV | 2 | 2 | True | 0 | ROZPOCET
| VV |  | (0,70*0,48)*10 |  | 3.36 | [12 empty] | VV | 2 | 2 | True | 0 | ROZPOCET
| VV |  | (1,35*0,48)*3 |  | 1.944 | [12 empty] | VV | 2 | 2 | True | 0 | ROZPOCET
| VV |  | (1,35*0,48)*2 |  | 1.296 | [12 empty] | VV | 2 | 2 | True | 0 | ROZPOCET
92 | K | 634111113 | Obvodová dilatace pružnou těsnicí páskou v 80 mm mezi stěnou a mazaninou | m | 211.85 |  | 0 |  |  | základní |  | 0 | 6e-05 | 0.012711 | 0 | 0 | 4 | K | 2 |  |  |  | ROZPOCET | 0 | 0 | 0 | 0 | 0 | 1 | 0 | 4 | -74477606
| VV |  | "viz výkres D.1.1.04" | [14 empty] | VV | 2 | 1 | True | 0 | ROZPOCET
| VV |  | "půlštoky" (8,70+19,30+19,30+2,85+2,85+5,15+5,15+1,50+1,50+6,30+4,30+15,60+8,70+0,80+0,65+7,10+15,50+15,50+8,70) |  | 149.45 | [12 empty] | VV | 2 | 2 | True | 0 | ROZPOCET
| VV |  | "komíny" ((0,50+0,50+0,80+0,80)*11)+(0,50+0,50+1,40+1,40)+30,00 |  | 62.4 | [12 empty] | VV | 2 | 2 | True | 0 | ROZPOCET
93 | K | 634113115 | Výplň dilatačních spár mazanin plastovým profilem v 80 mm | m | 34.4 |  | 0 |  |  | základní |  | 0 | 5e-05 | 0.00172 | 0 | 0 | 4 | K | 2 |  |  |  | ROZPOCET | 0 | 0 | 0 | 0 | 0 | 1 | 0 | 4 | -1653063447
| VV |  | "viz výkres D.1.1.04" 8,60*4 |  | 34.4 | [12 empty] | VV | 2 | 2 | True | 0 | ROZPOCET
| D | 64 | Osazování výplní otvorů |  |  |  | 0 |  |  |  |  | 0 |  | 4.5986 |  | 0 | 1 | D | 1 |  |  |  | ROZPOCET | [6 empty] | 0
94 | K | 642945111 | Osazování protipožárních nebo protiplynových zárubní dveří jednokřídlových do 2,5 m2 | kus | 10 |  | 0 |  |  | základní |  | 0 | 0.4417 | 4.417 | 0 | 0 | 4 | K | 2 |  |  |  | ROZPOCET | 0 | 0 | 0 | 0 | 0 | 1 | 0 | 4 | -278054655
| VV |  | "viz výkres D.1.1.01" 6 |  | 6 | [12 empty] | VV | 2 | 2 | True | 0 | ROZPOCET
| VV |  | "viz výkres D.1.1.04" 1+3 |  | 4 | [12 empty] | VV | 2 | 2 | True | 0 | ROZPOCET
95 | M | 553312010 | zárubeň ocelová s požární odolností H 110 DV 800 L/P | kus | 7 |  | 0 |  |  | základní |  | 0 | 0.01802 | 0.12614 | 0 | 0 | 8 | M | 2 |  |  |  | ROZPOCET | 0 | 0 | 0 | 0 | 0 | 1 | 0 | 4 | -1562852241
| VV |  | "viz výkres D.1.1.01" 6 |  | 6 | [12 empty] | VV | 2 | 2 | True | 0 | ROZPOCET
| VV |  | "viz výkres D.1.1.04" 1 |  | 1 | [12 empty] | VV | 2 | 2 | True | 0 | ROZPOCET
96 | M | 553312030 | zárubeň ocelová s požární odolností H 110 DV 900 L/P | kus | 3 |  | 0 |  |  | základní |  | 0 | 0.01847 | 0.05541 | 0 | 0 | 8 | M | 2 |  |  |  | ROZPOCET | 0 | 0 | 0 | 0 | 0 | 1 | 0 | 4 | 1215908938
| VV |  | "viz výkres D.1.1.04" 3 |  | 3 | [12 empty] | VV | 2 | 2 | True | 0 | ROZPOCET
| D | 9 | Ostatní konstrukce a práce, bourání |  |  |  | 0 |  |  |  |  | 0 |  | 0.26088 |  | 9.8513 | 1 | D | 1 |  |  |  | ROZPOCET | [6 empty] | 0
97 | K | 953961113 | Kotvy chemickým tmelem M 12 hl 110 mm do betonu, ŽB nebo kamene s vyvrtáním otvoru | kus | 91 |  | 0 |  |  | základní |  | 0 | 1e-05 | 0.00091 | 0 | 0 | 4 | K | 2 |  |  |  | ROZPOCET | 0 | 0 | 0 | 0 | 0 | 1 | 0 | 4 | 38842030
| VV |  | "dodatečné přikotvení pozednice" ((9,40+32,60+16,50+9,40+16,00+6,40+9,40+35,70)/1,50)+0,733 |  | 91 | [12 empty] | VV | 2 | 2 | True | 0 | ROZPOCET
98 | K | 963012510 | Bourání stropů z ŽB desek š do 300 mm tl do 140 mm | m3 | 0.605 |  | 0 |  |  | základní |  | 0 | 0 | 0 | 2.1 | 1.2705 | 4 | K | 2 |  |  |  | ROZPOCET | 0 | 0 | 0 | 0 | 0 | 1 | 0 | 4 | -1097727508
| VV |  | "viz výkres D.1.1.12 - desky PZD" 1,80*2,40*0,14 |  | 0.605 | [12 empty] | VV | 2 | 2 | True | 0 | ROZPOCET
99 | K | 973031325 | Vysekání kapes ve zdivu cihelném na MV nebo MVC pl do 0,10 m2 hl do 300 mm | kus | 6 |  | 0 |  |  | základní |  | 0 | 0 | 0 | 0.031 | 0.186 | 4 | K | 2 |  |  |  | ROZPOCET | 0 | 0 | 0 | 0 | 0 | 1 | 0 | 4 | 256722520
| VV |  | "viz výkres D.1.1.12" 6 |  | 6 | [12 empty] | VV | 2 | 2 | True | 0 | ROZPOCET
100 | K | 9771511 | Parotěsné napojení pozednice na vzduchotěsné vrstvy - vzduchotěsnou páskou šíře 100 mm | m | 270.8 |  | 0 |  |  | základní |  | 0 | 0.00096 | 0.25997 | 0.031 | 8.3948 | 4 | K | 2 |  |  |  | ROZPOCET | 0 | 0 | 0 | 0 | 0 | 1 | 0 | 4 | 1182434386
| VV |  | (9,40+32,60+16,50+9,40+16,00+6,40+9,40+35,70)*2 |  | 270.8 | [12 empty] | VV | 2 | 2 | True | 0 | ROZPOCET
| D | 94 | Lešení a stavební výtahy |  |  |  | 0 |  |  |  |  | 0 |  | 0.067871 |  | 0 | 1 | D | 1 |  |  |  | ROZPOCET | [6 empty] | 0
101 | K | 941211111 | Montáž lešení řadového rámového lehkého zatížení do 200 kg/m2 š do 0,9 m v do 10 m | m2 | 1049.04 |  | 0 |  |  | základní |  | 0 | 0 | 0 | 0 | 0 | 4 | K | 2 |  |  |  | ROZPOCET | 0 | 0 | 0 | 0 | 0 | 1 | 0 | 4 | -2048936603
| VV |  | "viz výkres D.1.1.06" (11,20*7,20)+(17,20*7,20) |  | 204.48 | [12 empty] | VV | 2 | 2 | True | 0 | ROZPOCET
| VV |  | "viz výkres D.1.1.07" (33,20*7,20)+(11,20*7,20) |  | 319.68 | [12 empty] | VV | 2 | 2 | True | 0 | ROZPOCET
| VV |  | "viz výkres D.1.1.08" (18,00*7,20)+(10,50*7,20) |  | 205.2 | [12 empty] | VV | 2 | 2 | True | 0 | ROZPOCET
| VV |  | "viz výkres D.1.1.09" (37,40*7,20)+(7,00*7,20) |  | 319.68 | [12 empty] | VV | 2 | 2 | True | 0 | ROZPOCET
102 | K | 941211211 | Příplatek k lešení řadovému rámovému lehkému š 0,9 m v do 25 m za první a ZKD den použití | m2 | 157356 |  | 0 |  |  | základní |  | 0 | 0 | 0 | 0 | 0 | 4 | K | 2 |  |  |  | ROZPOCET | 0 | 0 | 0 | 0 | 0 | 1 | 0 | 4 | -952264644
| VV |  | "množství převzato z položky č. 941211111" 1049,04*150 |  | 157356 | [12 empty] | VV | 2 | 2 | True | 0 | ROZPOCET
103 | K | 941211811 | Demontáž lešení řadového rámového lehkého zatížení do 200 kg/m2 š do 0,9 m v do 10 m | m2 | 1049.04 |  | 0 |  |  | základní |  | 0 | 0 | 0 | 0 | 0 | 4 | K | 2 |  |  |  | ROZPOCET | 0 | 0 | 0 | 0 | 0 | 1 | 0 | 4 | -784950079
| VV |  | "množství převzato z položky č. 941211111" 1049,04 |  | 1049.04 | [12 empty] | VV | 2 | 2 | True | 0 | ROZPOCET
104 | K | 942321111 | Montáž konzol š do 1,1 m u dílcového pracovního lešení v do 10 m | m2 | 109.275 |  | 0 |  |  | základní |  | 0 | 0 | 0 | 0 | 0 | 4 | K | 2 |  |  |  | ROZPOCET | 0 | 0 | 0 | 0 | 0 | 1 | 0 | 4 | -1922668080
| VV |  | "viz výkres D.1.1.06" (11,20+17,20)*0,75 |  | 21.3 | [12 empty] | VV | 2 | 2 | True | 0 | ROZPOCET
| VV |  | "viz výkres D.1.1.07" (33,20+11,20)*0,75 |  | 33.3 | [12 empty] | VV | 2 | 2 | True | 0 | ROZPOCET
| VV |  | "viz výkres D.1.1.08" (18,00+10,50)*0,75 |  | 21.375 | [12 empty] | VV | 2 | 2 | True | 0 | ROZPOCET
| VV |  | "viz výkres D.1.1.09" (37,40+7,00)*0,75 |  | 33.3 | [12 empty] | VV | 2 | 2 | True | 0 | ROZPOCET
105 | K | 942321211 | Příplatek ke konzole š do 1,1 m u dílcového lešení v do 25 m za první a ZKD den použití | m2 | 6556.5 |  | 0 |  |  | základní |  | 0 | 0 | 0 | 0 | 0 | 4 | K | 2 |  |  |  | ROZPOCET | 0 | 0 | 0 | 0 | 0 | 1 | 0 | 4 | -546491709
| VV |  | 109,275*60 'Přepočtené koeficientem množství |  | 6556.5 | [12 empty] | VV | 2 | 2 | False | 1 | ROZPOCET
106 | K | 942321811 | Demontáž konzol š do 1,1 m u dílcového pracovního lešení v do 10 m | m2 | 109.275 |  | 0 |  |  | základní |  | 0 | 0 | 0 | 0 | 0 | 4 | K | 2 |  |  |  | ROZPOCET | 0 | 0 | 0 | 0 | 0 | 1 | 0 | 4 | 1566377531
107 | K | 944511111 | Montáž ochranné sítě z textilie z umělých vláken | m2 | 1049.04 |  | 0 |  |  | základní |  | 0 | 0 | 0 | 0 | 0 | 4 | K | 2 |  |  |  | ROZPOCET | 0 | 0 | 0 | 0 | 0 | 1 | 0 | 4 | 851029145
| VV |  | "množství převzato z položky č. 941211111" 1049,04 |  | 1049.04 | [12 empty] | VV | 2 | 2 | True | 0 | ROZPOCET
108 | K | 944511211 | Příplatek k ochranné síti za první a ZKD den použití | m2 | 157356 |  | 0 |  |  | základní |  | 0 | 0 | 0 | 0 | 0 | 4 | K | 2 |  |  |  | ROZPOCET | 0 | 0 | 0 | 0 | 0 | 1 | 0 | 4 | 463554476
| VV |  | "množství převzato z položky č. 941211111" 1049,04*150 |  | 157356 | [12 empty] | VV | 2 | 2 | True | 0 | ROZPOCET
109 | K | 944511811 | Demontáž ochranné sítě z textilie z umělých vláken | m2 | 1049.04 |  | 0 |  |  | základní |  | 0 | 0 | 0 | 0 | 0 | 4 | K | 2 |  |  |  | ROZPOCET | 0 | 0 | 0 | 0 | 0 | 1 | 0 | 4 | 1520038954
| VV |  | "množství převzato z položky č. 941211111" 1049,04 |  | 1049.04 | [12 empty] | VV | 2 | 2 | True | 0 | ROZPOCET
110 | K | 949101111 | Lešení pomocné pro objekty pozemních staveb s lešeňovou podlahou v do 1,9 m zatížení do 150 kg/m2 | m2 | 505.413 |  | 0 |  |  | základní |  | 0 | 0.00013 | 0.065704 | 0 | 0 | 4 | K | 2 |  |  |  | ROZPOCET | 0 | 0 | 0 | 0 | 0 | 1 | 0 | 4 | 602974458
| VV |  | "množství převzato z položky č. 621211041" 378,273 |  | 378.273 | [12 empty] | VV | 2 | 2 | True | 0 | ROZPOCET
| VV |  | "množství převzato z položky č. 763131411" 127,14 |  | 127.14 | [12 empty] | VV | 2 | 2 | True | 0 | ROZPOCET
111 | K | 949101112 | Lešení pomocné pro objekty pozemních staveb s lešeňovou podlahou v do 3,5 m zatížení do 150 kg/m2 | m2 | 10.32 |  | 0 |  |  | základní |  | 0 | 0.00021 | 0.0021672 | 0 | 0 | 4 | K | 2 |  |  |  | ROZPOCET | 0 | 0 | 0 | 0 | 0 | 1 | 0 | 4 | -85724682
| VV |  | "viz výkres D.1.1.04 - schodiště" 2,40*4,30 |  | 10.32 | [12 empty] | VV | 2 | 2 | True | 0 | ROZPOCET
| D | 96 | Bourání konstrukcí |  |  |  | 0 |  |  |  |  | 0 |  | 0 |  | 117.2016 | 1 | D | 1 |  |  |  | ROZPOCET | [6 empty] | 0
112 | K | 962032314 | Bourání pilířů cihelných z dutých nebo plných cihel pálených i nepálených na jakoukoli maltu | m3 | 2.106 |  | 0 |  |  | základní |  | 0 | 0 | 0 | 1.8 | 3.7908 | 4 | K | 2 |  |  |  | ROZPOCET | 0 | 0 | 0 | 0 | 0 | 1 | 0 | 4 | -824710375
| VV |  | "stěny vikýře" 0,80*2 |  | 1.6 | [12 empty] | VV | 2 | 2 | True | 0 | ROZPOCET
| VV |  | "zdivo balkónů" ((2,10+0,70+0,70-1,20)*1,10*0,20) |  | 0.506 | [12 empty] | VV | 2 | 2 | True | 0 | ROZPOCET
113 | K | 962032641 | Bourání zdiva komínového nad střechou z cihel na MC | m3 | 7.2 |  | 0 |  |  | základní |  | 0 | 0 | 0 | 1.671 | 12.0312 | 4 | K | 2 |  |  |  | ROZPOCET | 0 | 0 | 0 | 0 | 0 | 1 | 0 | 4 | -1231233519
| VV |  | "viz výkres D.1.1.11" | [14 empty] | VV | 2 | 1 | True | 0 | ROZPOCET
| VV |  | (0,80*0,50*6,00)*3 |  | 7.2 | [12 empty] | VV | 2 | 2 | True | 0 | ROZPOCET
114 | K | 963051113 | Bourání ŽB stropů deskových tl přes 80 mm | m3 | 0.221 |  | 0 |  |  | základní |  | 0 | 0 | 0 | 2.4 | 0.5304 | 4 | K | 2 |  |  |  | ROZPOCET | 0 | 0 | 0 | 0 | 0 | 1 | 0 | 4 | 1181667255
| VV |  | "balkón" (2,10*0,70*0,15) |  | 0.221 | [12 empty] | VV | 2 | 2 | True | 0 | ROZPOCET
115 | K | 965042131 | Bourání podkladů pod dlažby nebo mazanin betonových nebo z litého asfaltu tl do 100 mm pl do 4 m2 | m3 | 0.641 |  | 0 |  |  | základní |  | 0 | 0 | 0 | 2.2 | 1.4102 | 4 | K | 2 |  |  |  | ROZPOCET | 0 | 0 | 0 | 0 | 0 | 1 | 0 | 4 | 2030558757
| VV |  | "viz výkres D.1.1.37" ((2,36*1,15)+(1,00*0,30)+(0,90*0,90))*0,10 |  | 0.382 | [12 empty] | VV | 2 | 2 | True | 0 | ROZPOCET
| VV |  | "viz výkres D.1.1.12" 1,80*2,40*0,06 |  | 0.259 | [12 empty] | VV | 2 | 2 | True | 0 | ROZPOCET
116 | K | 965042141 | Bourání podkladů pod dlažby nebo mazanin betonových nebo z litého asfaltu tl do 100 mm pl přes 4 m2 | m3 | 19.645 |  | 0 |  |  | základní |  | 0 | 0 | 0 | 2.2 | 43.219 | 4 | K | 2 |  |  |  | ROZPOCET | 0 | 0 | 0 | 0 | 0 | 1 | 0 | 4 | 828119386
| VV |  | "viz výkres D.1.1.04" (152,60+3,70+107,70+3,70+119,90+5,30)*0,05 |  | 19.645 | [12 empty] | VV | 2 | 2 | True | 0 | ROZPOCET
117 | K | 965082923 | Odstranění násypů pod podlahy tl do 100 mm pl přes 2 m2 | m3 | 19.645 |  | 0 |  |  | základní |  | 0 | 0 | 0 | 1.4 | 27.503 | 4 | K | 2 |  |  |  | ROZPOCET | 0 | 0 | 0 | 0 | 0 | 1 | 0 | 4 | 1762447851
| VV |  | "viz výkres D.1.1.04" (152,60+3,70+107,70+3,70+119,90+5,30)*0,05 |  | 19.645 | [12 empty] | VV | 2 | 2 | True | 0 | ROZPOCET
118 | K | 966053121 | Vybourání částí ŽB říms vyložených do 250 mm | m | 136.75 |  | 0 |  |  | základní |  | 0 | 0 | 0 | 0.058 | 7.9315 | 4 | K | 2 |  |  |  | ROZPOCET | 0 | 0 | 0 | 0 | 0 | 1 | 0 | 4 | -1203364948
| VV |  | "viz výkres D.1.1.02" | [14 empty] | VV | 2 | 1 | True | 0 | ROZPOCET
| VV |  | "soklová římsa" (11,20+11,20+32,60+16,50+17,30+6,30+9,80+36,20)-(1,45*3) |  | 136.75 | [12 empty] | VV | 2 | 2 | True | 0 | ROZPOCET
119 | K | 966054121 | Vybourání částí ŽB říms vyložených do 500 mm | m | 21.6 |  | 0 |  |  | základní |  | 0 | 0 | 0 | 0.108 | 2.3328 | 4 | K | 2 |  |  |  | ROZPOCET | 0 | 0 | 0 | 0 | 0 | 1 | 0 | 4 | 1363485691
| VV |  | "viz výkres D.1.1.04" | [14 empty] | VV | 2 | 1 | True | 0 | ROZPOCET
| VV |  | "ŽB markýza včetně sloupů" (3,20+2,00+2,00)*3 |  | 21.6 | [12 empty] | VV | 2 | 2 | True | 0 | ROZPOCET
120 | K | 968072244 | Vybourání kovových rámů oken jednoduchých včetně křídel pl do 1 m2 | m2 | 14.23 |  | 0 |  |  | základní |  | 0 | 0 | 0 | 0.065 | 0.92495 | 4 | K | 2 |  |  |  | ROZPOCET | 0 | 0 | 0 | 0 | 0 | 1 | 0 | 4 | 1550418828
| VV |  | "viz výkres D.1.1.01" | [14 empty] | VV | 2 | 1 | True | 0 | ROZPOCET
| VV |  | (0,88*0,58)*23 |  | 11.739 | [12 empty] | VV | 2 | 2 | True | 0 | ROZPOCET
| VV |  | (0,51*0,58)*2 |  | 0.592 | [12 empty] | VV | 2 | 2 | True | 0 | ROZPOCET
| VV |  | (0,62*0,43) |  | 0.267 | [12 empty] | VV | 2 | 2 | True | 0 | ROZPOCET
| VV |  | (1,36*0,60)*2 |  | 1.632 | [12 empty] | VV | 2 | 2 | True | 0 | ROZPOCET
121 | K | 968072455 | Vybourání kovových dveřních zárubní pl do 2 m2 | m2 | 11.2 |  | 0 |  |  | základní |  | 0 | 0 | 0 | 0.076 | 0.8512 | 4 | K | 2 |  |  |  | ROZPOCET | 0 | 0 | 0 | 0 | 0 | 1 | 0 | 4 | -194016774
| VV |  | "viz výkres D.1.1.01" 6*0,80*2,00 |  | 9.6 | [12 empty] | VV | 2 | 2 | True | 0 | ROZPOCET
| VV |  | "viz výkres D.1.1.04" 0,80*2,00 |  | 1.6 | [12 empty] | VV | 2 | 2 | True | 0 | ROZPOCET
122 | K | 978011141 | Otlučení vnitřní vápenné nebo vápenocementové omítky stropů v rozsahu do 30 % | m2 | 378.273 |  | 0 |  |  | základní |  | 0 | 0 | 0 | 0.01 | 3.7827 | 4 | K | 2 |  |  |  | ROZPOCET | 0 | 0 | 0 | 0 | 0 | 1 | 0 | 4 | -656975881
| VV |  | "množství převzato z položky č. 621211041" 378,273 |  | 378.273 | [12 empty] | VV | 2 | 2 | True | 0 | ROZPOCET
123 | K | 978012191 | Otlučení vnitřní vápenné nebo vápenocementové omítky stropů rákosových v rozsahu do 100 % | m2 | 6.136 |  | 0 |  |  | základní |  | 0 | 0 | 0 | 0.05 | 0.3068 | 4 | K | 2 |  |  |  | ROZPOCET | 0 | 0 | 0 | 0 | 0 | 1 | 0 | 4 | 203772274
| VV |  | "viz výkres D.1.1.34" 2,36*2,60 |  | 6.136 | [12 empty] | VV | 2 | 2 | True | 0 | ROZPOCET
124 | K | 978015321 | Otlučení vnější vápenné nebo vápenocementové vnější omítky stupně členitosti 1 a 2 rozsahu do 10% | m2 | 782.949 |  | 0 |  |  | základní |  | 0 | 0 | 0 | 0.005 | 3.9147 | 4 | K | 2 |  |  |  | ROZPOCET | 0 | 0 | 0 | 0 | 0 | 1 | 0 | 4 | 1900074779
| VV |  | "množství převzato z položky č. 622211041" 782,949 |  | 782.949 | [12 empty] | VV | 2 | 2 | True | 0 | ROZPOCET
125 | K | 978015371 | Otlučení (osekání) vnější vápenné nebo vápenocementové omítky stupně členitosti 1 a 2 rozsahu do 65% | m2 | 234.386 |  | 0 |  |  | základní |  | 0 | 0 | 0 | 0.037 | 8.6723 | 4 | K | 2 |  |  |  | ROZPOCET | 0 | 0 | 0 | 0 | 0 | 1 | 0 | 4 | 156531635
| VV |  | "množství převzato z položky č. 622211021" 234,386 |  | 234.386 | [12 empty] | VV | 2 | 2 | True | 0 | ROZPOCET
| D | 997 | Přesun sutě |  |  |  | 0 |  |  |  |  | 0 |  | 0 |  | 0 | 1 | D | 1 |  |  |  | ROZPOCET | [6 empty] | 0
126 | K | 997002611 | Nakládání suti a vybouraných hmot | t | 175.629 |  | 0 |  |  | základní |  | 0 | 0 | 0 | 0 | 0 | 4 | K | 2 |  |  |  | ROZPOCET | 0 | 0 | 0 | 0 | 0 | 1 | 0 | 4 | 1208748364
127 | K | 997013211 | Vnitrostaveništní doprava suti a vybouraných hmot pro budovy v do 6 m ručně | t | 175.629 |  | 0 |  |  | základní |  | 0 | 0 | 0 | 0 | 0 | 4 | K | 2 |  |  |  | ROZPOCET | 0 | 0 | 0 | 0 | 0 | 1 | 0 | 4 | 833293607
128 | K | 997013311 | Montáž a demontáž shozu suti v do 10 m | m | 24 |  | 0 |  |  | základní |  | 0 | 0 | 0 | 0 | 0 | 4 | K | 2 |  |  |  | ROZPOCET | 0 | 0 | 0 | 0 | 0 | 1 | 0 | 4 | -1587358832
| VV |  | 8+8+8 |  | 24 | [12 empty] | VV | 2 | 2 | True | 0 | ROZPOCET
129 | K | 997013321 | Příplatek k shozu suti v do 10 m za první a ZKD den použití | m | 240 |  | 0 |  |  | základní |  | 0 | 0 | 0 | 0 | 0 | 4 | K | 2 |  |  |  | ROZPOCET | 0 | 0 | 0 | 0 | 0 | 1 | 0 | 4 | -610997248
| VV |  | 24*10 |  | 240 | [12 empty] | VV | 2 | 2 | True | 0 | ROZPOCET
130 | K | 997013501 | Odvoz suti a vybouraných hmot na skládku nebo meziskládku do 1 km se složením | t | 175.629 |  | 0 |  |  | základní |  | 0 | 0 | 0 | 0 | 0 | 4 | K | 2 |  |  |  | ROZPOCET | 0 | 0 | 0 | 0 | 0 | 1 | 0 | 4 | 2043829229
131 | K | 997013509 | Příplatek k odvozu suti a vybouraných hmot na skládku ZKD 1 km přes 1 km | t | 1931.919 |  | 0 |  |  | základní |  | 0 | 0 | 0 | 0 | 0 | 4 | K | 2 |  |  |  | ROZPOCET | 0 | 0 | 0 | 0 | 0 | 1 | 0 | 4 | -1424989268
| VV |  | 175,629*11 'Přepočtené koeficientem množství |  | 1931.919 | [12 empty] | VV | 2 | 2 | False | 1 | ROZPOCET
132 | K | 997013801 | Poplatek za uložení stavebního betonového odpadu na skládce (skládkovné) | t | 154.567 |  | 0 |  |  | základní |  | 0 | 0 | 0 | 0 | 0 | 4 | K | 2 |  |  |  | ROZPOCET | 0 | 0 | 0 | 0 | 0 | 1 | 0 | 4 | -1669426203
| VV |  | "oddíl HSV" 164,568-10,001 |  | 154.567 | [12 empty] | VV | 2 | 2 | True | 0 | ROZPOCET
133 | K | 997013831 | Poplatek za uložení stavebního směsného odpadu na skládce (skládkovné) | t | 10.001 |  | 0 |  |  | základní |  | 0 | 0 | 0 | 0 | 0 | 4 | K | 2 |  |  |  | ROZPOCET | 0 | 0 | 0 | 0 | 0 | 1 | 0 | 4 | 2093303580
| VV |  | "oddíl PSV" 10,001 |  | 10.001 | [12 empty] | VV | 2 | 2 | True | 0 | ROZPOCET
| D | 998 | Přesun hmot |  |  |  | 0 |  |  |  |  | 0 |  | 0 |  | 0 | 1 | D | 1 |  |  |  | ROZPOCET | [6 empty] | 0
134 | K | 998017002 | Přesun hmot s omezením mechanizace pro budovy v do 12 m | t | 154.086 |  | 0 |  |  | základní |  | 0 | 0 | 0 | 0 | 0 | 4 | K | 2 |  |  |  | ROZPOCET | 0 | 0 | 0 | 0 | 0 | 1 | 0 | 4 | 597604623
135 | K | 99801801 | Příplatek k ručnímu přesunu hmot pro budovy zděné za zvětšený přesun v místě výlezu na půdu | Kč | 1 |  | 0 |  |  | základní |  | 0 | 0 | 0 | 0 | 0 | 4 | K | 2 |  |  |  | ROZPOCET | 0 | 0 | 0 | 0 | 0 | 1 | 0 | 4 | -56437886
| D | PSV | Práce a dodávky PSV |  |  |  | 0 |  |  |  |  | 0 |  | 27.1107 |  | 21.0612 | 2 | D | 0 |  |  |  | ROZPOCET | [6 empty] | 0
| D | 711 | Izolace proti vodě, vlhkosti a plynům |  |  |  | 0 |  |  |  |  | 0 |  | 3.9783 |  | 0 | 2 | D | 1 |  |  |  | ROZPOCET | [6 empty] | 0
136 | K | 711111001 | Provedení izolace proti zemní vlhkosti vodorovné za studena nátěrem penetračním | m2 | 406.7 |  | 0 |  |  | základní |  | 0 | 0 | 0 | 0 | 0 | 16 | K | 2 |  |  |  | ROZPOCET | 0 | 0 | 0 | 0 | 0 | 1 | 0 | 16 | 1075903848
| VV |  | "strop nad schodištěm - skladba V06" 3,44*2,90 |  | 9.976 | [12 empty] | VV | 2 | 2 | True | 0 | ROZPOCET
| VV |  | "viz výkres D.1.1.04" 152,60+3,70+107,70+3,70+119,90+5,30 |  | 392.9 | [12 empty] | VV | 2 | 2 | True | 0 | ROZPOCET
| VV |  | "viz výkres D.1.1.37" (2,36*1,15)+(1,00*0,30)+(0,90*0,90) |  | 3.824 | [12 empty] | VV | 2 | 2 | True | 0 | ROZPOCET
137 | K | 711112001 | Provedení izolace proti zemní vlhkosti svislé za studena nátěrem penetračním | m2 | 256.782 |  | 0 |  |  | základní |  | 0 | 0 | 0 | 0 | 0 | 16 | K | 2 |  |  |  | ROZPOCET | 0 | 0 | 0 | 0 | 0 | 1 | 0 | 16 | 568226528
| VV |  | "soklová část" | [14 empty] | VV | 2 | 1 | True | 0 | ROZPOCET
| VV |  | "viz výkres D.1.1.06" (10,00*0,80)+(16,60*0,80) |  | 21.28 | [12 empty] | VV | 2 | 2 | True | 0 | ROZPOCET
| VV |  | "viz výkres D.1.1.07" (10,00*0,80)+(32,60*0,80) |  | 34.08 | [12 empty] | VV | 2 | 2 | True | 0 | ROZPOCET
| VV |  | "viz výkres D.1.1.08" (16,70*0,80)+(9,80*0,80) |  | 21.2 | [12 empty] | VV | 2 | 2 | True | 0 | ROZPOCET
| VV |  | "viz výkres D.1.1.09" (36,20*0,80)+(6,30*0,80) |  | 34 | [12 empty] | VV | 2 | 2 | True | 0 | ROZPOCET
| VV |  | "viz výkres D.1.1.04" | [14 empty] | VV | 2 | 1 | True | 0 | ROZPOCET
| VV |  | "půlštoky" (8,70+19,30+19,30+2,85+2,85+5,15+5,15+1,50+1,50+6,30+4,30+15,60+8,70+0,80+0,65+7,10+15,50+15,50+8,70)*0,87 |  | 130.022 | [12 empty] | VV | 2 | 2 | True | 0 | ROZPOCET
| VV |  | "viz výkres D.1.1.04" | [14 empty] | VV | 2 | 1 | True | 0 | ROZPOCET
| VV |  | "komíny" ((0,50+0,50+0,80+0,80)*0,50*11)+((0,50+0,50+1,40+1,40)*0,50) |  | 16.2 | [12 empty] | VV | 2 | 2 | True | 0 | ROZPOCET
138 | M | 111631500 | lak asfaltový ALP/9 (MJ t) bal 9 kg | t | 0.199 |  | 0 |  |  | základní |  | 0 | 1 | 0.199 | 0 | 0 | 32 | M | 2 |  |  |  | ROZPOCET | 0 | 0 | 0 | 0 | 0 | 1 | 0 | 16 | -2021269012
| P |  | Poznámka k položce: Spotřeba 0,3-0,4kg/m2 dle povrchu, ředidlo technický benzín | [14 empty] | P | 2
| VV |  | "množství převzato z položky č. 711111001" 406,70 |  | 406.7 | [12 empty] | VV | 2 | 2 | True | 0 | ROZPOCET
| VV |  | "množství převzato z položky č. 711112001" 256,782 |  | 256.782 | [12 empty] | VV | 2 | 2 | True | 0 | ROZPOCET
| VV |  | 663,482*0,0003 'Přepočtené koeficientem množství |  | 0.199 | [12 empty] | VV | 2 | 2 | False | 1 | ROZPOCET
139 | K | 711131101 | Provedení izolace proti zemní vlhkosti pásy na sucho vodorovné AIP nebo tkaninou | m2 | 392.9 |  | 0 |  |  | základní |  | 0 | 0 | 0 | 0 | 0 | 16 | K | 2 |  |  |  | ROZPOCET | 0 | 0 | 0 | 0 | 0 | 1 | 0 | 16 | 1921550648
| VV |  | "viz výkres D.1.1.04" 152,60+3,70+107,70+3,70+119,90+5,30 |  | 392.9 | [12 empty] | VV | 2 | 2 | True | 0 | ROZPOCET
140 | M | 628111200 | pás asfaltovaný A330 | m2 | 451.835 |  | 0 |  |  | základní |  | 0 | 0.00064 | 0.28917 | 0 | 0 | 32 | M | 2 |  |  |  | ROZPOCET | 0 | 0 | 0 | 0 | 0 | 1 | 0 | 16 | -1526514025
| VV |  | 392,9*1,15 'Přepočtené koeficientem množství |  | 451.835 | [12 empty] | VV | 2 | 2 | False | 1 | ROZPOCET
141 | K | 711141559 | Provedení izolace proti zemní vlhkosti pásy přitavením vodorovné NAIP | m2 | 406.7 |  | 0 |  |  | základní |  | 0 | 0.0004 | 0.16268 | 0 | 0 | 16 | K | 2 |  |  |  | ROZPOCET | 0 | 0 | 0 | 0 | 0 | 1 | 0 | 16 | -555012575
| VV |  | "množství převzato z položky č. 711111001" 406,70 |  | 406.7 | [12 empty] | VV | 2 | 2 | True | 0 | ROZPOCET
142 | K | 711142559 | Provedení izolace proti zemní vlhkosti pásy přitavením svislé NAIP | m2 | 256.782 |  | 0 |  |  | základní |  | 0 | 0.0004 | 0.10271 | 0 | 0 | 16 | K | 2 |  |  |  | ROZPOCET | 0 | 0 | 0 | 0 | 0 | 1 | 0 | 16 | 1099961072
| VV |  | "množství převzato z položky č. 711112001" 256,782 |  | 256.782 | [12 empty] | VV | 2 | 2 | True | 0 | ROZPOCET
143 | M | 628322820 | pás těžký asfaltovaný V 60 S 35 | m2 | 796.178 |  | 0 |  |  | základní |  | 0 | 0.00388 | 3.0892 | 0 | 0 | 32 | M | 2 |  |  |  | ROZPOCET | 0 | 0 | 0 | 0 | 0 | 1 | 0 | 16 | 2136158812
| VV |  | "množství převzato z položky č. 711111001" 406,70 |  | 406.7 | [12 empty] | VV | 2 | 2 | True | 0 | ROZPOCET
| VV |  | "množství převzato z položky č. 711112001" 256,782 |  | 256.782 | [12 empty] | VV | 2 | 2 | True | 0 | ROZPOCET
| VV |  | 663,482*1,2 'Přepočtené koeficientem množství |  | 796.178 | [12 empty] | VV | 2 | 2 | False | 1 | ROZPOCET
144 | K | 711161306 | Izolace proti zemní vlhkosti stěn foliemi nopovými pro běžné podmínky tl. 0,5 mm šířky 1,0 m | m2 | 138.2 |  | 0 |  |  | základní |  | 0 | 0.00071 | 0.098122 | 0 | 0 | 16 | K | 2 |  |  |  | ROZPOCET | 0 | 0 | 0 | 0 | 0 | 1 | 0 | 16 | 873981551
| VV |  | "soklová část" | [14 empty] | VV | 2 | 1 | True | 0 | ROZPOCET
| VV |  | "viz výkres D.1.1.06" (10,00*1,00)+(16,60*1,00) |  | 26.6 | [12 empty] | VV | 2 | 2 | True | 0 | ROZPOCET
| VV |  | "viz výkres D.1.1.07" (10,00*1,00)+(32,60*1,00) |  | 42.6 | [12 empty] | VV | 2 | 2 | True | 0 | ROZPOCET
| VV |  | "viz výkres D.1.1.08" (16,70*1,00)+(9,80*1,00) |  | 26.5 | [12 empty] | VV | 2 | 2 | True | 0 | ROZPOCET
| VV |  | "viz výkres D.1.1.09" (36,20*1,00)+(6,30*1,00) |  | 42.5 | [12 empty] | VV | 2 | 2 | True | 0 | ROZPOCET
145 | K | 711161381 | Izolace proti zemní vlhkosti foliemi nopovými ukončené horní lištou | m | 133.85 |  | 0 |  |  | základní |  | 0 | 0.00028 | 0.037478 | 0 | 0 | 16 | K | 2 |  |  |  | ROZPOCET | 0 | 0 | 0 | 0 | 0 | 1 | 0 | 16 | 467595473
| VV |  | "viz výkres D.1.1.01" | [14 empty] | VV | 2 | 1 | True | 0 | ROZPOCET
| VV |  | "zateplení soklu" (10,00+16,60+10,00+32,60+16,70+9,80+36,20+6,30-(1,45*3)) |  | 133.85 | [12 empty] | VV | 2 | 2 | True | 0 | ROZPOCET
146 | K | 998711102 | Přesun hmot tonážní pro izolace proti vodě, vlhkosti a plynům v objektech výšky do 12 m | t | 3.978 |  | 0 |  |  | základní |  | 0 | 0 | 0 | 0 | 0 | 16 | K | 2 |  |  |  | ROZPOCET | 0 | 0 | 0 | 0 | 0 | 1 | 0 | 16 | 2074639104
| D | 713 | Izolace tepelné |  |  |  | 0 |  |  |  |  | 0 |  | 4.3515 |  | 0 | 2 | D | 1 |  |  |  | ROZPOCET | [6 empty] | 0
147 | K | 713111111 | Montáž izolace tepelné vrchem stropů volně kladenými rohožemi, pásy, dílci, deskami | m2 | 16.285 |  | 0 |  |  | základní |  | 0 | 0 | 0 | 0 | 0 | 16 | K | 2 |  |  |  | ROZPOCET | 0 | 0 | 0 | 0 | 0 | 1 | 0 | 16 | -1467058364
| VV |  | "viz výkres D.1.1.04" | [14 empty] | VV | 2 | 1 | True | 0 | ROZPOCET
| VV |  | "strojovna 3.02" (2,60*2,10) |  | 5.46 | [12 empty] | VV | 2 | 2 | True | 0 | ROZPOCET
| VV |  | "strojovna 3.04" (1,67*2,00)+(1,25*1,62) |  | 5.365 | [12 empty] | VV | 2 | 2 | True | 0 | ROZPOCET
| VV |  | "strojovna 3.06" (2,60*2,10) |  | 5.46 | [12 empty] | VV | 2 | 2 | True | 0 | ROZPOCET
148 | M | 63148107 | deska tepelně izolační minerální univerzální λ=0,038-0,039 tl 160mm | m2 | 17.099 |  | 0 |  |  | základní |  | 0 | 0.0056 | 0.095754 | 0 | 0 | 32 | M | 2 |  |  |  | ROZPOCET | 0 | 0 | 0 | 0 | 0 | 1 | 0 | 16 | -2101090995
| VV |  | 16,285*1,05 'Přepočtené koeficientem množství |  | 17.099 | [12 empty] | VV | 2 | 2 | False | 1 | ROZPOCET
149 | K | 713121111 | Montáž izolace tepelné podlah volně kladenými rohožemi, pásy, dílci, deskami 1 vrstva | m2 | 4.06 |  | 0 |  |  | základní |  | 0 | 0 | 0 | 0 | 0 | 16 | K | 2 |  |  |  | ROZPOCET | 0 | 0 | 0 | 0 | 0 | 1 | 0 | 16 | -1156496489
| VV |  | "viz výkres D.1.1.37" (2,36*1,25)+(1,00*0,30)+(0,90*0,90) |  | 4.06 | [12 empty] | VV | 2 | 2 | True | 0 | ROZPOCET
150 | M | 2837644 | deska z fenolické pěny tl. 60 mm (lambda=0,020 W/mK) | m2 | 4.141 |  | 0 |  |  | základní |  | 0 | 0.0018 | 0.0074538 | 0 | 0 | 8 | M | 2 |  |  |  | ROZPOCET | 0 | 0 | 0 | 0 | 0 | 1 | 0 | 4 | 550497104
| VV |  | 4,06*1,02 'Přepočtené koeficientem množství |  | 4.141 | [12 empty] | VV | 2 | 2 | False | 1 | ROZPOCET
151 | K | 713121121 | Montáž izolace tepelné podlah volně kladenými rohožemi, pásy, dílci, deskami 2 vrstvy | m2 | 392.9 |  | 0 |  |  | základní |  | 0 | 0 | 0 | 0 | 0 | 16 | K | 2 |  |  |  | ROZPOCET | 0 | 0 | 0 | 0 | 0 | 1 | 0 | 16 | 1125088917
| VV |  | "viz výkres D.1.1.04" 152,60+3,70+107,70+3,70+119,90+5,30 |  | 392.9 | [12 empty] | VV | 2 | 2 | True | 0 | ROZPOCET
152 | M | 283723190 | deska z pěnového polystyrenu EPS 100 S 1000 x 500 x 160 mm | m2 | 801.516 |  | 0 |  |  | základní |  | 0 | 0.004 | 3.2061 | 0 | 0 | 32 | M | 2 |  |  |  | ROZPOCET | 0 | 0 | 0 | 0 | 0 | 1 | 0 | 16 | -1978193034
| P |  | Poznámka k položce: lambda=0,037 [W / m K] | [14 empty] | P | 2
| VV |  | 392,9*2,04 'Přepočtené koeficientem množství |  | 801.516 | [12 empty] | VV | 2 | 2 | False | 1 | ROZPOCET
153 | K | 713131141 | Montáž izolace tepelné stěn a základů lepením celoplošně rohoží, pásů, dílců, desek | m2 | 9.976 |  | 0 |  |  | základní |  | 0 | 0.006 | 0.059856 | 0 | 0 | 16 | K | 2 |  |  |  | ROZPOCET | 0 | 0 | 0 | 0 | 0 | 1 | 0 | 16 | -501055915
| VV |  | "strop nad schodištěm - skladba V06" 2,90*3,44 |  | 9.976 | [12 empty] | VV | 2 | 2 | True | 0 | ROZPOCET
154 | M | 283723210 | deska z pěnového polystyrenu EPS 100 S 1000 x 500 x 200 mm | m2 | 10.674 |  | 0 |  |  | základní |  | 0 | 0.005 | 0.05337 | 0 | 0 | 32 | M | 2 |  |  |  | ROZPOCET | 0 | 0 | 0 | 0 | 0 | 1 | 0 | 16 | 1144515436
| P |  | Poznámka k položce: lambda=0,037 [W / m K] | [14 empty] | P | 2
| VV |  | 9,976*1,07 'Přepočtené koeficientem množství |  | 10.674 | [12 empty] | VV | 2 | 2 | False | 1 | ROZPOCET
155 | K | 713151111 | Montáž izolace tepelné střech šikmých kladené volně mezi krokve rohoží, pásů, desek | m2 | 293.04 |  | 0 |  |  | základní |  | 0 | 0 | 0 | 0 | 0 | 16 | K | 2 |  |  |  | ROZPOCET | 0 | 0 | 0 | 0 | 0 | 1 | 0 | 16 | -1001343782
| VV |  | "viz výkres D.1.1.34" | [14 empty] | VV | 2 | 1 | True | 0 | ROZPOCET
| VV |  | "skladba V07" (3,60*3,80)*3 |  | 41.04 | [12 empty] | VV | 2 | 2 | True | 0 | ROZPOCET
| VV |  | "viz výkres D.1.1.33 - střešní římsa" ((17,00+10,30+16,60+32,70+10,30+36,60+10,00+6,50)*0,90)*2 |  | 252 | [12 empty] | VV | 2 | 2 | True | 0 | ROZPOCET
156 | K | 7131511 | Příplatek k montáži izolace tepelné střech šikmých - velmi pracný detail (vycpání tepelné izolace mezi prvky krovu - pozednice, krokve, námětky krokví) | m2 | 252 |  | 0 |  |  | základní |  | 0 | 0 | 0 | 0 | 0 | 16 | K | 2 |  |  |  | ROZPOCET | 0 | 0 | 0 | 0 | 0 | 1 | 0 | 16 | -994290343
| P |  | Poznámka k položce: Jedná se o velmi pracný detail (vycpání tepelné izolace mezi prvky krovu - pozednice, krokve, námětky krokví) | [14 empty] | P | 2
| VV |  | "viz výkres D.1.1.33 - střešní římsa" ((17,00+10,30+16,60+32,70+10,30+36,60+10,00+6,50)*0,90)*2 |  | 252 | [12 empty] | VV | 2 | 2 | True | 0 | ROZPOCET
157 | M | 631481050 | deska minerální střešní izolační 600x1200 mm tl. 120 mm (lambda=0,038 W/mK) | m2 | 142.474 |  | 0 |  |  | základní |  | 0 | 0.0042 | 0.59839 | 0 | 0 | 32 | M | 2 |  |  |  | ROZPOCET | 0 | 0 | 0 | 0 | 0 | 1 | 0 | 16 | -2000457888
| VV |  | "viz výkres D.1.1.34" | [14 empty] | VV | 2 | 1 | True | 0 | ROZPOCET
| VV |  | "skladba V07" (3,60*3,80) |  | 13.68 | [12 empty] | VV | 2 | 2 | True | 0 | ROZPOCET
| VV |  | "viz výkres D.1.1.33 - střešní římsa" ((17,00+10,30+16,60+32,70+10,30+36,60+10,00+6,50)*0,90) |  | 126 | [12 empty] | VV | 2 | 2 | True | 0 | ROZPOCET
| VV |  | 139,68*1,02 'Přepočtené koeficientem množství |  | 142.474 | [12 empty] | VV | 2 | 2 | False | 1 | ROZPOCET
158 | M | 631481020 | deska minerální střešní izolační 600x1200 mm tl. 60 mm (lambda=0,038 W/mK) | m2 | 156.427 |  | 0 |  |  | základní |  | 0 | 0.0021 | 0.3285 | 0 | 0 | 32 | M | 2 |  |  |  | ROZPOCET | 0 | 0 | 0 | 0 | 0 | 1 | 0 | 16 | -990814993
| VV |  | "viz výkres D.1.1.34" | [14 empty] | VV | 2 | 1 | True | 0 | ROZPOCET
| VV |  | "skladba V07" (3,60*3,80)*2 |  | 27.36 | [12 empty] | VV | 2 | 2 | True | 0 | ROZPOCET
| VV |  | "viz výkres D.1.1.33 - střešní římsa" ((17,00+10,30+16,60+32,70+10,30+36,60+10,00+6,50)*0,90) |  | 126 | [12 empty] | VV | 2 | 2 | True | 0 | ROZPOCET
| VV |  | 153,36*1,02 'Přepočtené koeficientem množství |  | 156.427 | [12 empty] | VV | 2 | 2 | False | 1 | ROZPOCET
159 | K | 713191133 | Montáž izolace tepelné podlah, stropů vrchem nebo střech překrytí fólií s přelepeným spojem | m2 | 15.75 |  | 0 |  |  | základní |  | 0 | 1e-05 | 0.0001575 | 0 | 0 | 16 | K | 2 |  |  |  | ROZPOCET | 0 | 0 | 0 | 0 | 0 | 1 | 0 | 16 | -109617068
| VV |  | "viz výkres D.1.1.34" | [14 empty] | VV | 2 | 1 | True | 0 | ROZPOCET
| VV |  | "skladba V07" 3,50*4,50 |  | 15.75 | [12 empty] | VV | 2 | 2 | True | 0 | ROZPOCET
160 | M | 283292950 | membrána podstřešní 150 g/m2 s aplikovanou spojovací páskou | m2 | 17.325 |  | 0 |  |  | základní |  | 0 | 0.000115 | 0.0019924 | 0 | 0 | 32 | M | 2 |  |  |  | ROZPOCET | 0 | 0 | 0 | 0 | 0 | 1 | 0 | 16 | 917537223
| VV |  | 15,75*1,1 'Přepočtené koeficientem množství |  | 17.325 | [12 empty] | VV | 2 | 2 | False | 1 | ROZPOCET
161 | K | 998713102 | Přesun hmot tonážní pro izolace tepelné v objektech v do 12 m | t | 4.344 |  | 0 |  |  | základní |  | 0 | 0 | 0 | 0 | 0 | 16 | K | 2 |  |  |  | ROZPOCET | 0 | 0 | 0 | 0 | 0 | 1 | 0 | 16 | -567284166
| D | 727 | Zdravotechnika - požární ochrana |  |  |  | 0 |  |  |  |  | 0 |  | 0.04368 |  | 0 | 2 | D | 1 |  |  |  | ROZPOCET | [6 empty] | 0
162 | K | 7271114 | Dodávka o montáž požárního dotěsnění vybíracích dvířek komínů na půdě - tuhou minerální vatou tl. 140 mm + SDK deska DF tl. 15 mm, bližší specifikace viz výkres D.1.1.04 | kus | 2 |  | 0 |  |  | základní |  | 0 | 0.00168 | 0.00336 | 0 | 0 | 16 | K | 2 |  |  |  | ROZPOCET | 0 | 0 | 0 | 0 | 0 | 1 | 0 | 16 | -432901279
163 | K | 727111409 | Prostup kovového potrubí D110 mm stropem tl 15cm včetně dodatečné izolace požární odolnost EI 60-120 | kus | 24 |  | 0 |  |  | základní |  | 0 | 0.00168 | 0.04032 | 0 | 0 | 16 | K | 2 |  |  |  | ROZPOCET | 0 | 0 | 0 | 0 | 0 | 1 | 0 | 16 | -56559799
| VV |  | "prostup VZT potrubí mezi stropem 2.NP a 3.NP" 8*3 |  | 24 | [12 empty] | VV | 2 | 2 | True | 0 | ROZPOCET
| D | 741 | Elektroinstalace - silnoproud |  |  |  | 0 |  |  |  |  | 0 |  | 0.28957 |  | 0 | 2 | D | 1 |  |  |  | ROZPOCET | [6 empty] | 0
164 | K | 741410021 | Montáž vodič uzemňovací pásek průřezu do 120 mm2 v městské zástavbě v zemi | m | 141.1 |  | 0 |  |  | základní |  | 0 | 0 | 0 | 0 | 0 | 16 | K | 2 |  |  |  | ROZPOCET | 0 | 0 | 0 | 0 | 0 | 1 | 0 | 16 | 2083443481
| VV |  | "viz výkres D.1.1.01" | [14 empty] | VV | 2 | 1 | True | 0 | ROZPOCET
| VV |  | 11,20+11,20+32,60+16,50+17,30+6,30+9,80+36,20 |  | 141.1 | [12 empty] | VV | 2 | 2 | True | 0 | ROZPOCET
165 | M | 354420620 | pás zemnící 30 x 4 mm FeZn | kg | 141.1 |  | 0 |  |  | základní |  | 0 | 0.001 | 0.1411 | 0 | 0 | 32 | M | 2 |  |  |  | ROZPOCET | 0 | 0 | 0 | 0 | 0 | 1 | 0 | 16 | -1005799075
166 | K | 741420001 | Montáž drát nebo lano hromosvodné svodové D do 10 mm s podpěrou | m | 105 |  | 0 |  |  | základní |  | 0 | 0 | 0 | 0 | 0 | 16 | K | 2 |  |  |  | ROZPOCET | 0 | 0 | 0 | 0 | 0 | 1 | 0 | 16 | -169191650
| VV |  | 10*3,50 |  | 35 | [12 empty] | VV | 2 | 2 | True | 0 | ROZPOCET
| VV |  | 10*7,00 |  | 70 | [12 empty] | VV | 2 | 2 | True | 0 | ROZPOCET
167 | M | 354410730 | drát průměr 10 mm FeZn | kg | 22.826 |  | 0 |  |  | základní |  | 0 | 0.001 | 0.022826 | 0 | 0 | 32 | M | 2 |  |  |  | ROZPOCET | 0 | 0 | 0 | 0 | 0 | 1 | 0 | 16 | 890195985
| P |  | Poznámka k položce: Hmotnost: 0,62 kg/m | [14 empty] | P | 2
| VV |  | (10*3,50)/1,61 |  | 21.739 | [12 empty] | VV | 2 | 2 | True | 0 | ROZPOCET
| VV |  | 21,739*1,05 'Přepočtené koeficientem množství |  | 22.826 | [12 empty] | VV | 2 | 2 | False | 1 | ROZPOCET
168 | M | 354410770 | drát průměr 8 mm AlMgSi | kg | 43.478 |  | 0 |  |  | základní |  | 0 | 0.001 | 0.043478 | 0 | 0 | 32 | M | 2 |  |  |  | ROZPOCET | 0 | 0 | 0 | 0 | 0 | 1 | 0 | 16 | -1991290981
| P |  | Poznámka k položce: Hmotnost: 0,135 kg/m | [14 empty] | P | 2
| VV |  | (10*7,00)/1,61 |  | 43.478 | [12 empty] | VV | 2 | 2 | True | 0 | ROZPOCET
169 | M | 35441415 | podpěra vedení PV 1b 15 FeZn do zdiva 350 mm - prodloužené | kus | 60 |  | 0 |  |  | základní |  | 0 | 0.00014 | 0.0084 | 0 | 0 | 32 | M | 2 |  |  |  | ROZPOCET | 0 | 0 | 0 | 0 | 0 | 1 | 0 | 16 | 592700208
| VV |  | 10*6 |  | 60 | [12 empty] | VV | 2 | 2 | True | 0 | ROZPOCET
170 | K | 741420022 | Montáž svorka hromosvodná se 3 šrouby | kus | 76 |  | 0 |  |  | základní |  | 0 | 0 | 0 | 0 | 0 | 16 | K | 2 |  |  |  | ROZPOCET | 0 | 0 | 0 | 0 | 0 | 1 | 0 | 16 | 286293046
| VV |  | 10+10+10+16+20+10 |  | 76 | [12 empty] | VV | 2 | 2 | True | 0 | ROZPOCET
171 | M | 354418850 | svorka spojovací SS pro lano D8-10 mm | kus | 10 |  | 0 |  |  | základní |  | 0 | 0.00023 | 0.0023 | 0 | 0 | 32 | M | 2 |  |  |  | ROZPOCET | 0 | 0 | 0 | 0 | 0 | 1 | 0 | 16 | 257686322
172 | M | 354419050 | svorka připojovací SOc k připojení okapových žlabů | kus | 10 |  | 0 |  |  | základní |  | 0 | 0.00013 | 0.0013 | 0 | 0 | 32 | M | 2 |  |  |  | ROZPOCET | 0 | 0 | 0 | 0 | 0 | 1 | 0 | 16 | -1682972172
173 | M | 354418950 | svorka připojovací SP1 k připojení kovových částí | kus | 10 |  | 0 |  |  | základní |  | 0 | 0.00016 | 0.0016 | 0 | 0 | 32 | M | 2 |  |  |  | ROZPOCET | 0 | 0 | 0 | 0 | 0 | 1 | 0 | 16 | -2097630174
174 | M | 354419860 | svorka odbočovací a spojovací SR 2a pro pásek 30x4 mm FeZn | kus | 16 |  | 0 |  |  | základní |  | 0 | 0.00026 | 0.00416 | 0 | 0 | 32 | M | 2 |  |  |  | ROZPOCET | 0 | 0 | 0 | 0 | 0 | 1 | 0 | 16 | -560092205
| VV |  | 8*2 |  | 16 | [12 empty] | VV | 2 | 2 | True | 0 | ROZPOCET
175 | M | 354419960 | svorka odbočovací a spojovací SR 3a pro spojování kruhových a páskových vodičů FeZn | kus | 20 |  | 0 |  |  | základní |  | 0 | 0.0007 | 0.014 | 0 | 0 | 32 | M | 2 |  |  |  | ROZPOCET | 0 | 0 | 0 | 0 | 0 | 1 | 0 | 16 | 1826258313
| VV |  | 10*2 |  | 20 | [12 empty] | VV | 2 | 2 | True | 0 | ROZPOCET
176 | M | 354419250 | svorka zkušební SZ pro lano D6-12 mm FeZn | kus | 10 |  | 0 |  |  | základní |  | 0 | 0.0002 | 0.002 | 0 | 0 | 32 | M | 2 |  |  |  | ROZPOCET | 0 | 0 | 0 | 0 | 0 | 1 | 0 | 16 | -932773020
177 | K | 741420051 | Montáž vedení hromosvodné-úhelník nebo trubka s držáky do zdiva | kus | 10 |  | 0 |  |  | základní |  | 0 | 0 | 0 | 0 | 0 | 16 | K | 2 |  |  |  | ROZPOCET | 0 | 0 | 0 | 0 | 0 | 1 | 0 | 16 | -1620678363
178 | M | 354418300 | úhelník ochranný OU 1.7 na ochranu svodu 1,7 m | kus | 10 |  | 0 |  |  | základní |  | 0 | 0.0042 | 0.042 | 0 | 0 | 32 | M | 2 |  |  |  | ROZPOCET | 0 | 0 | 0 | 0 | 0 | 1 | 0 | 16 | 466037358
179 | M | 354418360 | držák ochranného úhelníku do zdiva DOU FeZn | kus | 20 |  | 0 |  |  | základní |  | 0 | 0.00032 | 0.0064 | 0 | 0 | 32 | M | 2 |  |  |  | ROZPOCET | 0 | 0 | 0 | 0 | 0 | 1 | 0 | 16 | 1469538580
| VV |  | 10*2 |  | 20 | [12 empty] | VV | 2 | 2 | True | 0 | ROZPOCET
180 | K | 741420083 | Montáž vedení hromosvodné-štítek k označení svodu | kus | 10 |  | 0 |  |  | základní |  | 0 | 0 | 0 | 0 | 0 | 16 | K | 2 |  |  |  | ROZPOCET | 0 | 0 | 0 | 0 | 0 | 1 | 0 | 16 | 425567536
181 | M | 354421100 | štítek plastový č. 31 - čísla svodů | kus | 10 |  | 0 |  |  | základní |  | 0 | 1e-06 | 1e-05 | 0 | 0 | 32 | M | 2 |  |  |  | ROZPOCET | 0 | 0 | 0 | 0 | 0 | 1 | 0 | 16 | -593978695
182 | K | 7436129 | Demontáž stávající svislého vedení bleskosvodu včetně úhelníků | kus | 1 |  | 0 |  |  | základní |  | 0 | 0 | 0 | 0 | 0 | 16 | K | 2 |  |  |  | ROZPOCET | 0 | 0 | 0 | 0 | 0 | 1 | 0 | 16 | -1709500911
183 | K | 998741102 | Přesun hmot tonážní pro silnoproud v objektech v do 12 m | t | 0.29 |  | 0 |  |  | základní |  | 0 | 0 | 0 | 0 | 0 | 16 | K | 2 |  |  |  | ROZPOCET | 0 | 0 | 0 | 0 | 0 | 1 | 0 | 16 | 2029319203
| D | 748 | Elektromontáže - osvětlovací zařízení a svítidla |  |  |  | 0 |  |  |  |  | 0 |  | 0 |  | 0 | 2 | D | 1 |  |  |  | ROZPOCET | [6 empty] | 0
184 | K | 7481111 | Demontáž a opětovná montáž vnějších nástěnných svítidel, včetně nastavení kabelů o tloušťku zatelení | kus | 5 |  | 0 |  |  | základní |  | 0 | 0 | 0 | 0 | 0 | 16 | K | 2 |  |  |  | ROZPOCET | 0 | 0 | 0 | 0 | 0 | 1 | 0 | 16 | 852448795
185 | K | 7481112 | Demontáž a opětovná montáž vnitřních stropních svítidel, včetně nastavení kabelů o tloušťku zatelení | kus | 21 |  | 0 |  |  | základní |  | 0 | 0 | 0 | 0 | 0 | 16 | K | 2 |  |  |  | ROZPOCET | 0 | 0 | 0 | 0 | 0 | 1 | 0 | 16 | 1781815314
| VV |  | "sklep" 21 |  | 21 | [12 empty] | VV | 2 | 2 | True | 0 | ROZPOCET
186 | K | 7481113 | Demontáž a opětovná montáž vnitřních stropních svítidel, včetně nastavení kabelů o tloušťku zavěšení sdk podhledu | kus | 24 |  | 0 |  |  | základní |  | 0 | 0 | 0 | 0 | 0 | 16 | K | 2 |  |  |  | ROZPOCET | 0 | 0 | 0 | 0 | 0 | 1 | 0 | 16 | 895861709
| VV |  | "byty" | [14 empty] | VV | 2 | 1 | True | 0 | ROZPOCET
| VV |  | "viz výkres D.1.1.02" 6*2 |  | 12 | [12 empty] | VV | 2 | 2 | True | 0 | ROZPOCET
| VV |  | "viz výkres D.1.1.03" 6*2 |  | 12 | [12 empty] | VV | 2 | 2 | True | 0 | ROZPOCET
| D | 762 | Konstrukce tesařské |  |  |  | 0 |  |  |  |  | 0 |  | 6.977 |  | 1.9368 | 2 | D | 1 |  |  |  | ROZPOCET | [6 empty] | 0
187 | K | 762085112 | Montáž svorníků nebo šroubů délky do 300 mm | kus | 91 |  | 0 |  |  | základní |  | 0 | 0 | 0 | 0 | 0 | 4 | K | 2 |  |  |  | ROZPOCET | 0 | 0 | 0 | 0 | 0 | 1 | 0 | 4 | -253253450
| VV |  | "dodatečné přikotvení pozednice" ((9,40+32,60+16,50+9,40+16,00+6,40+9,40+35,70)/1,50)+0,733 |  | 91 | [12 empty] | VV | 2 | 2 | True | 0 | ROZPOCET
188 | M | 311971030 | tyč závitová pozinkovaná 4.6 M12x 1000 mm | kus | 31 |  | 0 |  |  | základní |  | 0 | 0.00078 | 0.02418 | 0 | 0 | 8 | M | 2 |  |  |  | ROZPOCET | 0 | 0 | 0 | 0 | 0 | 1 | 0 | 4 | 1439866063
| VV |  | "dodatečné přikotvení pozednice" (((9,40+32,60+16,50+9,40+16,00+6,40+9,40+35,70)/1,50)+0,733)/3+0,667 |  | 31 | [12 empty] | VV | 2 | 2 | True | 0 | ROZPOCET
189 | M | 311111300 | matice přesná šestihranná ČSN 021401 DIN 934 - 8, M 12 | tis kus | 0.091 |  | 0 |  |  | základní |  | 0 | 0.0173 | 0.0015743 | 0 | 0 | 8 | M | 2 |  |  |  | ROZPOCET | 0 | 0 | 0 | 0 | 0 | 1 | 0 | 4 | -1143638622
| VV |  | "dodatečné přikotvení pozednice" ((9,40+32,60+16,50+9,40+16,00+6,40+9,40+35,70)/1,50)+0,733 |  | 91 | [12 empty] | VV | 2 | 2 | True | 0 | ROZPOCET
| VV |  | 91*0,001 'Přepočtené koeficientem množství |  | 0.091 | [12 empty] | VV | 2 | 2 | False | 1 | ROZPOCET
190 | M | 311205180 | podložka DIN 125-A ZB D 12 mm,otvor 13 mm | tis kus | 0.091 |  | 0 |  |  | základní |  | 0 | 0.00627 | 0.00057057 | 0 | 0 | 8 | M | 2 |  |  |  | ROZPOCET | 0 | 0 | 0 | 0 | 0 | 1 | 0 | 4 | 448661512
| VV |  | "dodatečné přikotvení pozednice" ((9,40+32,60+16,50+9,40+16,00+6,40+9,40+35,70)/1,50)+0,733 |  | 91 | [12 empty] | VV | 2 | 2 | True | 0 | ROZPOCET
| VV |  | 91*0,001 'Přepočtené koeficientem množství |  | 0.091 | [12 empty] | VV | 2 | 2 | False | 1 | ROZPOCET
191 | K | 762331812 | Demontáž vázaných kcí krovů z hranolů průřezové plochy do 224 cm2 | m | 12 |  | 0 |  |  | základní |  | 0 | 0 | 0 | 0.014 | 0.168 | 16 | K | 2 |  |  |  | ROZPOCET | 0 | 0 | 0 | 0 | 0 | 1 | 0 | 16 | -2096390033
| VV |  | "stávající vykíře" 12,00 |  | 12 | [12 empty] | VV | 2 | 2 | True | 0 | ROZPOCET
192 | K | 762332921 | Doplnění části střešní vazby z hranolů průřezové plochy do 120 cm2 včetně materiálu | m | 350 |  | 0 |  |  | základní |  | 0 | 0.00732 | 2.562 | 0 | 0 | 16 | K | 2 |  |  |  | ROZPOCET | 0 | 0 | 0 | 0 | 0 | 1 | 0 | 16 | 2022432658
| VV |  | "doplnění střešního námětu z hranolů 100x120 mm" (17,00+10,30+16,60+32,70+10,30+36,60+10,00+6,50)*2,50 |  | 350 | [12 empty] | VV | 2 | 2 | True | 0 | ROZPOCET
193 | K | 762332922 | Doplnění části střešní vazby z hranolů průřezové plochy do 224 cm2 včetně materiálu | m | 12 |  | 0 |  |  | základní |  | 0 | 0.01363 | 0.16356 | 0 | 0 | 16 | K | 2 |  |  |  | ROZPOCET | 0 | 0 | 0 | 0 | 0 | 1 | 0 | 16 | 1698687626
| VV |  | "doplnění vazby v místě bouraného vykíře" 12 |  | 12 | [12 empty] | VV | 2 | 2 | True | 0 | ROZPOCET
194 | K | 762341013 | Bednění střech rovných z desek OSB tl 15 mm na sraz šroubovaných na krokve | m2 | 5.76 |  | 0 |  |  | základní |  | 0 | 0.00996 | 0.05737 | 0 | 0 | 16 | K | 2 |  |  |  | ROZPOCET | 0 | 0 | 0 | 0 | 0 | 1 | 0 | 16 | 1176992281
| VV |  | "viz výkres D.1.1.41 - markýza" 2,40*0,80*3 |  | 5.76 | [12 empty] | VV | 2 | 2 | True | 0 | ROZPOCET
195 | K | 762342214 | Montáž laťování na střechách jednoduchých sklonu do 60° osové vzdálenosti do 360 mm | m2 | 336.25 |  | 0 |  |  | základní |  | 0 | 0 | 0 | 0 | 0 | 16 | K | 2 |  |  |  | ROZPOCET | 0 | 0 | 0 | 0 | 0 | 1 | 0 | 16 | 347049473
| VV |  | "viz výkres D.1.1.34" | [14 empty] | VV | 2 | 1 | True | 0 | ROZPOCET
| VV |  | "skladba V07" 3,50*4,50 |  | 15.75 | [12 empty] | VV | 2 | 2 | True | 0 | ROZPOCET
| VV |  | "viz výkres D.1.1.11" (17,00+10,30+16,60+32,70+10,30+36,60+10,00+6,50)*2,00 |  | 280 | [12 empty] | VV | 2 | 2 | True | 0 | ROZPOCET
| VV |  | "viz výkres D.1.1.11 - komplet nové štíty" ((8,10*5,00)/2)*2 |  | 40.5 | [12 empty] | VV | 2 | 2 | True | 0 | ROZPOCET
196 | M | 605141140 | řezivo jehličnaté,střešní latě impregnované dl 4 - 5 m | m3 | 5.166 |  | 0 |  |  | základní |  | 0 | 0.55 | 2.8413 | 0 | 0 | 32 | M | 2 |  |  |  | ROZPOCET | 0 | 0 | 0 | 0 | 0 | 1 | 0 | 16 | 1577585322
| VV |  | "viz výkres D.1.1.34" | [14 empty] | VV | 2 | 1 | True | 0 | ROZPOCET
| VV |  | "skladba V07" 3,50*4,50*6*0,04*0,06 |  | 0.227 | [12 empty] | VV | 2 | 2 | True | 0 | ROZPOCET
| VV |  | "viz výkres D.1.1.11" (17,00+10,30+16,60+32,70+10,30+36,60+10,00+6,50)*2,00*6*0,04*0,06 |  | 4.032 | [12 empty] | VV | 2 | 2 | True | 0 | ROZPOCET
| VV |  | "viz výkres D.1.1.11 - komplet nové štíty" (((8,10*5,00)/2)*2)*4,50*0,04*0,06 |  | 0.437 | [12 empty] | VV | 2 | 2 | True | 0 | ROZPOCET
| VV |  | 4,696*1,1 'Přepočtené koeficientem množství |  | 5.166 | [12 empty] | VV | 2 | 2 | False | 1 | ROZPOCET
197 | K | 762342812 | Demontáž laťování střech z latí osové vzdálenosti do 0,50 m | m2 | 336.25 |  | 0 |  |  | základní |  | 0 | 0 | 0 | 0.005 | 1.6812 | 16 | K | 2 |  |  |  | ROZPOCET | 0 | 0 | 0 | 0 | 0 | 1 | 0 | 16 | 1963934323
| VV |  | "viz výkres D.1.1.34" | [14 empty] | VV | 2 | 1 | True | 0 | ROZPOCET
| VV |  | "skladba V07" 3,50*4,50 |  | 15.75 | [12 empty] | VV | 2 | 2 | True | 0 | ROZPOCET
| VV |  | "viz výkres D.1.1.11" (17,00+10,30+16,60+32,70+10,30+36,60+10,00+6,50)*2,00 |  | 280 | [12 empty] | VV | 2 | 2 | True | 0 | ROZPOCET
| VV |  | "viz výkres D.1.1.11 - komplet nové štíty" ((8,10*5,00)/2)*2 |  | 40.5 | [12 empty] | VV | 2 | 2 | True | 0 | ROZPOCET
198 | K | 762395000 | Spojovací prostředky pro montáž krovu, bednění, laťování, světlíky, klíny | m3 | 5.252 |  | 0 |  |  | základní |  | 0 | 0.02337 | 0.12274 | 0 | 0 | 16 | K | 2 |  |  |  | ROZPOCET | 0 | 0 | 0 | 0 | 0 | 1 | 0 | 16 | 534477032
| VV |  | "množství přezato z položky č. 605141140" 5,166 |  | 5.166 | [12 empty] | VV | 2 | 2 | True | 0 | ROZPOCET
| VV |  | "viz výkres D.1.1.42 - markýza" 2,40*0,80*0,015*3 |  | 0.086 | [12 empty] | VV | 2 | 2 | True | 0 | ROZPOCET
199 | K | 7624210 | Příplatek k obložení stropu z desek OSB tl 15 mm za prolepení spojů PU lepidle a přelepení vzduchotěsnou páskou | m2 | 6.254 |  | 0 |  |  | základní |  | 0 | 0.00942 | 0.058913 | 0 | 0 | 16 | K | 2 |  |  |  | ROZPOCET | 0 | 0 | 0 | 0 | 0 | 1 | 0 | 16 | -1978906155
| VV |  | "viz výkres D.1.1.34" 2,36*2,65 |  | 6.254 | [12 empty] | VV | 2 | 2 | True | 0 | ROZPOCET
200 | K | 762421023 | Obložení stropu z desek OSB tl 15 mm nebroušených na pero a drážku šroubovaných | m2 | 6.254 |  | 0 |  |  | základní |  | 0 | 0.00942 | 0.058913 | 0 | 0 | 16 | K | 2 |  |  |  | ROZPOCET | 0 | 0 | 0 | 0 | 0 | 1 | 0 | 16 | -57111195
| VV |  | "viz výkres D.1.1.34" 2,36*2,65 |  | 6.254 | [12 empty] | VV | 2 | 2 | True | 0 | ROZPOCET
201 | K | 7624211 | Obložení stropu z desek sádrovláknitých tl 15 mm šroubovaných | m2 | 6.96 |  | 0 |  |  | základní |  | 0 | 0.00942 | 0.065563 | 0 | 0 | 16 | K | 2 |  |  |  | ROZPOCET | 0 | 0 | 0 | 0 | 0 | 1 | 0 | 16 | -2146580356
| VV |  | "viz výkres D.1.1.41 - markýza" 2,40*0,80*3 |  | 5.76 | [12 empty] | VV | 2 | 2 | True | 0 | ROZPOCET
| VV |  | "viz výkres D.1.1.41 - boky markýzy" 0,25*0,80*6 |  | 1.2 | [12 empty] | VV | 2 | 2 | True | 0 | ROZPOCET
202 | K | 7624213 | Příplatek k obložení stropu z desek sádrovláknitých za vyříznutí otvoru 150x150 mm | kus | 3 |  | 0 |  |  | základní |  | 0 | 0.00942 | 0.02826 | 0 | 0 | 16 | K | 2 |  |  |  | ROZPOCET | 0 | 0 | 0 | 0 | 0 | 1 | 0 | 16 | 2018354266
| VV |  | "viz výkres D.1.1.41 - markýza" 3 |  | 3 | [12 empty] | VV | 2 | 2 | True | 0 | ROZPOCET
203 | K | 762429001 | Montáž obložení stropu podkladový rošt | m | 199.9 |  | 0 |  |  | základní |  | 0 | 2e-05 | 0.003998 | 0 | 0 | 16 | K | 2 |  |  |  | ROZPOCET | 0 | 0 | 0 | 0 | 0 | 1 | 0 | 16 | 116506294
| VV |  | "viz výkres D.1.1.33 - římsa" (17,00+10,30+16,60+32,70+10,30+36,60+10,00+6,50) |  | 140 | [12 empty] | VV | 2 | 2 | True | 0 | ROZPOCET
| VV |  | "viz výkres D.1.1.34" (3,80*6)+(3,10*5) |  | 38.3 | [12 empty] | VV | 2 | 2 | True | 0 | ROZPOCET
| VV |  | "viz výkres D.1.1.41 - markýza" 2,40*3*3 |  | 21.6 | [12 empty] | VV | 2 | 2 | True | 0 | ROZPOCET
204 | M | 612211000 | hranol konstrukční masivní KVH Nsi 40 x 60 x 5000 mm, smrkové nepohledové | m | 23.76 |  | 0 |  |  | základní |  | 0 | 0.00106 | 0.025186 | 0 | 0 | 32 | M | 2 |  |  |  | ROZPOCET | 0 | 0 | 0 | 0 | 0 | 1 | 0 | 16 | -2043544123
| VV |  | "viz výkres D.1.1.41 - markýza" 2,40*3*3 |  | 21.6 | [12 empty] | VV | 2 | 2 | True | 0 | ROZPOCET
| VV |  | 21,6*1,1 'Přepočtené koeficientem množství |  | 23.76 | [12 empty] | VV | 2 | 2 | False | 1 | ROZPOCET
205 | M | 612211060 | hranol konstrukční masivní KVH Nsi 60 x 80 x 5000 mm, smrkové nepohledové | m | 154 |  | 0 |  |  | základní |  | 0 | 0.00211 | 0.32494 | 0 | 0 | 32 | M | 2 |  |  |  | ROZPOCET | 0 | 0 | 0 | 0 | 0 | 1 | 0 | 16 | -93856171
| VV |  | "viz výkres D.1.1.33 - římsa" (17,00+10,30+16,60+32,70+10,30+36,60+10,00+6,50) |  | 140 | [12 empty] | VV | 2 | 2 | True | 0 | ROZPOCET
| VV |  | 140*1,1 'Přepočtené koeficientem množství |  | 154 | [12 empty] | VV | 2 | 2 | False | 1 | ROZPOCET
206 | M | 605141140 | řezivo jehličnaté,střešní latě impregnované dl 4 - 5 m | m3 | 0.101 |  | 0 |  |  | základní |  | 0 | 0.55 | 0.05555 | 0 | 0 | 32 | M | 2 |  |  |  | ROZPOCET | 0 | 0 | 0 | 0 | 0 | 1 | 0 | 16 | -1689506857
| VV |  | "viz výkres D.1.1.34" ((3,80*6)+(3,10*5))*0,04*0,06 |  | 0.092 | [12 empty] | VV | 2 | 2 | True | 0 | ROZPOCET
| VV |  | 0,092*1,1 'Přepočtené koeficientem množství |  | 0.101 | [12 empty] | VV | 2 | 2 | False | 1 | ROZPOCET
207 | K | 762495000 | Spojovací prostředky pro montáž olištování, obložení stropů, střešních podhledů a stěn | m2 | 13.214 |  | 0 |  |  | základní |  | 0 | 0.0002 | 0.0026428 | 0 | 0 | 16 | K | 2 |  |  |  | ROZPOCET | 0 | 0 | 0 | 0 | 0 | 1 | 0 | 16 | 292210470
| VV |  | "nožství převzato z položky č. 762421023" 6,254 |  | 6.254 | [12 empty] | VV | 2 | 2 | True | 0 | ROZPOCET
| VV |  | "nožství převzato z položky č. 7624211" 6,96 |  | 6.96 | [12 empty] | VV | 2 | 2 | True | 0 | ROZPOCET
208 | K | 7625112 | Dodávka a montáž schodu délky 800 mm, výšky 190 mm a šířky 250 mm z desek OSB tl 22 mm, šroubovaných do podkladních latí, včetně hliníkové schodové lišty | kus | 1 |  | 0 |  |  | základní |  | 0 | 0.0139 | 0.0139 | 0 | 0 | 16 | K | 2 |  |  |  | ROZPOCET | 0 | 0 | 0 | 0 | 0 | 1 | 0 | 16 | -1836774258
| VV |  | "viz detail - výlez na půdu" 1 |  | 1 | [12 empty] | VV | 2 | 2 | True | 0 | ROZPOCET
209 | K | 762511216 | Podlahové kce podkladové z desek OSB tl 22 mm na sraz lepených | m2 | 1.975 |  | 0 |  |  | základní |  | 0 | 0.0139 | 0.027453 | 0 | 0 | 16 | K | 2 |  |  |  | ROZPOCET | 0 | 0 | 0 | 0 | 0 | 1 | 0 | 16 | -1120610568
| VV |  | "viz detail - výlez na půdu" (0,80*(0,95+0,45))+((0,95+0,95)*0,45) |  | 1.975 | [12 empty] | VV | 2 | 2 | True | 0 | ROZPOCET
210 | K | 762512245 | Montáž podlahové kce podkladové z desek dřevotřískových nebo cementotřískových šroubovaných na dřevo | m2 | 21.766 |  | 0 |  |  | základní |  | 0 | 0 | 0 | 0 | 0 | 16 | K | 2 |  |  |  | ROZPOCET | 0 | 0 | 0 | 0 | 0 | 1 | 0 | 16 | 784115948
| VV |  | "viz výkres D.1.1.04" | [14 empty] | VV | 2 | 1 | True | 0 | ROZPOCET
| VV |  | "viz výkres D.1.1.04" | [14 empty] | VV | 2 | 1 | True | 0 | ROZPOCET
| VV |  | "strojovna 3.02" (2,60*2,10)+((2,60+2,60+2,10+2,10)*0,20) |  | 7.34 | [12 empty] | VV | 2 | 2 | True | 0 | ROZPOCET
| VV |  | "strojovna 3.04" ((1,67*2,00)+(1,25*1,62))+((1,67+2,00+2,87+1,615+0,45)*0,20) |  | 7.086 | [12 empty] | VV | 2 | 2 | True | 0 | ROZPOCET
| VV |  | "strojovna 3.06" (2,60*2,10)+((2,60+2,60+2,10+2,10)*0,20) |  | 7.34 | [12 empty] | VV | 2 | 2 | True | 0 | ROZPOCET
211 | M | 3010505930 | Dřevovláknitá deska difuzně otevřená deska EGGER DHF tl.15 mm 2500x675 mm | kus | 23.943 |  | 0 |  |  | základní |  | 0 | 0.01582 | 0.37878 | 0 | 0 | 32 | M | 2 |  |  |  | ROZPOCET | 0 | 0 | 0 | 0 | 0 | 1 | 0 | 16 | 2081056381
| P |  | Poznámka k položce: tloušťka: 15 mm , délka: 2500 mm , Šířka: 675 mm , počet ks na paletě: 63 ks , objemová hmotnost: 600-625 kg/m3 , faktor difuzního odporu: 11 , reakce na oheň: třída D | [14 empty] | P | 2
| VV |  | 21,766*1,1 'Přepočtené koeficientem množství |  | 23.943 | [12 empty] | VV | 2 | 2 | False | 1 | ROZPOCET
212 | K | 762595001 | Spojovací prostředky pro položení dřevěných podlah a zakrytí kanálů | m2 | 21.766 |  | 0 |  |  | základní |  | 0 | 0.0002 | 0.0043532 | 0 | 0 | 16 | K | 2 |  |  |  | ROZPOCET | 0 | 0 | 0 | 0 | 0 | 1 | 0 | 16 | -690611826
213 | K | 762822110 | Montáž stropního trámu z hraněného řeziva průřezové plochy do 144 cm2 s výměnami | m | 39.7 |  | 0 |  |  | základní |  | 0 | 0 | 0 | 0 | 0 | 16 | K | 2 |  |  |  | ROZPOCET | 0 | 0 | 0 | 0 | 0 | 1 | 0 | 16 | -1090208771
| VV |  | "viz výkres D.1.1.04" | [14 empty] | VV | 2 | 1 | True | 0 | ROZPOCET
| VV |  | "strojovna 3.02" 2,10*6 |  | 12.6 | [12 empty] | VV | 2 | 2 | True | 0 | ROZPOCET
| VV |  | "strojovna 3.04" (2,00*5)+(1,50*3) |  | 14.5 | [12 empty] | VV | 2 | 2 | True | 0 | ROZPOCET
| VV |  | "strojovna 3.06" 2,10*6 |  | 12.6 | [12 empty] | VV | 2 | 2 | True | 0 | ROZPOCET
214 | M | 60511125 | řezivo stavební fošny prismované středové š do 160mm dl 2-5m | m3 | 0.281 |  | 0 |  |  | základní |  | 0 | 0.55 | 0.15455 | 0 | 0 | 32 | M | 2 |  |  |  | ROZPOCET | 0 | 0 | 0 | 0 | 0 | 1 | 0 | 16 | 9794426
| VV |  | "viz výkres D.1.1.04" | [14 empty] | VV | 2 | 1 | True | 0 | ROZPOCET
| VV |  | "strojovna 3.02" (2,10*6)*0,04*0,16 |  | 0.081 | [12 empty] | VV | 2 | 2 | True | 0 | ROZPOCET
| VV |  | "strojovna 3.04" ((2,00*5)+(1,50*3))*0,04*0,16 |  | 0.093 | [12 empty] | VV | 2 | 2 | True | 0 | ROZPOCET
| VV |  | "strojovna 3.06" (2,10*6)*0,04*0,16 |  | 0.081 | [12 empty] | VV | 2 | 2 | True | 0 | ROZPOCET
| VV |  | 0,255*1,1 'Přepočtené koeficientem množství |  | 0.281 | [12 empty] | VV | 2 | 2 | False | 1 | ROZPOCET
215 | K | 762841811 | Demontáž podbíjení obkladů stropů a střech sklonu do 60° z hrubých prken tl do 35 mm | m2 | 6.254 |  | 0 |  |  | základní |  | 0 | 0 | 0 | 0.014 | 0.087556 | 16 | K | 2 |  |  |  | ROZPOCET | 0 | 0 | 0 | 0 | 0 | 1 | 0 | 16 | -1319799207
| VV |  | "viz výkres D.1.1.34" 2,36*2,65 |  | 6.254 | [12 empty] | VV | 2 | 2 | True | 0 | ROZPOCET
216 | K | 762895000 | Spojovací prostředky pro montáž záklopu, stropnice a podbíjení | m3 | 0.255 |  | 0 |  |  | základní |  | 0 | 0.00281 | 0.00071655 | 0 | 0 | 16 | K | 2 |  |  |  | ROZPOCET | 0 | 0 | 0 | 0 | 0 | 1 | 0 | 16 | -359546515
| VV |  | "viz výkres D.1.1.04" | [14 empty] | VV | 2 | 1 | True | 0 | ROZPOCET
| VV |  | "strojovna 3.02" (2,10*6)*0,04*0,16 |  | 0.081 | [12 empty] | VV | 2 | 2 | True | 0 | ROZPOCET
| VV |  | "strojovna 3.04" ((2,00*5)+(1,50*3))*0,04*0,16 |  | 0.093 | [12 empty] | VV | 2 | 2 | True | 0 | ROZPOCET
| VV |  | "strojovna 3.06" (2,10*6)*0,04*0,16 |  | 0.081 | [12 empty] | VV | 2 | 2 | True | 0 | ROZPOCET
217 | K | 998762102 | Přesun hmot tonážní pro kce tesařské v objektech v do 12 m | t | 6.951 |  | 0 |  |  | základní |  | 0 | 0 | 0 | 0 | 0 | 16 | K | 2 |  |  |  | ROZPOCET | 0 | 0 | 0 | 0 | 0 | 1 | 0 | 16 | 999001981
| D | 763 | Konstrukce suché výstavby |  |  |  | 0 |  |  |  |  | 0 |  | 0.24714 |  | 0 | 2 | D | 1 |  |  |  | ROZPOCET | [6 empty] | 0
218 | K | 763131411 | SDK podhled desky 1xA 12,5 bez TI dvouvrstvá spodní kce profil CD+UD | m2 | 3.41 |  | 0 |  |  | základní |  | 0 | 0.01223 | 0.041704 | 0 | 0 | 16 | K | 2 |  |  |  | ROZPOCET | 0 | 0 | 0 | 0 | 0 | 1 | 0 | 16 | -1772978890
| VV |  | "viz výkres D.1.1.12" (1,80*2,40)-(1,30*0,70) |  | 3.41 | [12 empty] | VV | 2 | 2 | True | 0 | ROZPOCET
219 | K | 763131432 | SDK podhled deska 1xDF 15 bez TI dvouvrstvá spodní kce profil CD+UD | m2 | 11.1 |  | 0 |  |  | základní |  | 0 | 0.01694 | 0.18803 | 0 | 0 | 16 | K | 2 |  |  |  | ROZPOCET | 0 | 0 | 0 | 0 | 0 | 1 | 0 | 16 | -1667754294
| VV |  | "viz výkres D.1.1.04" | [14 empty] | VV | 2 | 1 | True | 0 | ROZPOCET
| VV |  | "strojovna 3.02" 3,70 |  | 3.7 | [12 empty] | VV | 2 | 2 | True | 0 | ROZPOCET
| VV |  | "strojovna 3.04" 3,70 |  | 3.7 | [12 empty] | VV | 2 | 2 | True | 0 | ROZPOCET
| VV |  | "strojovna 3.06" 3,70 |  | 3.7 | [12 empty] | VV | 2 | 2 | True | 0 | ROZPOCET
220 | K | 763131751 | Montáž parotěsné zábrany do SDK podhledu | m2 | 17.33 |  | 0 |  |  | základní |  | 0 | 0 | 0 | 0 | 0 | 16 | K | 2 |  |  |  | ROZPOCET | 0 | 0 | 0 | 0 | 0 | 1 | 0 | 16 | 458201698
| VV |  | "viz výkres D.1.1.04" | [14 empty] | VV | 2 | 1 | True | 0 | ROZPOCET
| VV |  | "strojovna 3.02" 4,60 |  | 4.6 | [12 empty] | VV | 2 | 2 | True | 0 | ROZPOCET
| VV |  | "strojovna 3.04" 5,70 |  | 5.7 | [12 empty] | VV | 2 | 2 | True | 0 | ROZPOCET
| VV |  | "strojovna 3.06" 3,70 |  | 3.7 | [12 empty] | VV | 2 | 2 | True | 0 | ROZPOCET
| VV |  | "strojovna 3.07" 3,330 |  | 3.33 | [12 empty] | VV | 2 | 2 | True | 0 | ROZPOCET
221 | M | 28329282 | fólie PE vyztužená Al vrstvou pro parotěsnou vrstvu 170g/m2 | m2 | 19.063 |  | 0 |  |  | základní |  | 0 | 0.00017 | 0.0032407 | 0 | 0 | 32 | M | 2 |  |  |  | ROZPOCET | 0 | 0 | 0 | 0 | 0 | 1 | 0 | 16 | 862512071
| VV |  | 17,33*1,1 'Přepočtené koeficientem množství |  | 19.063 | [12 empty] | VV | 2 | 2 | False | 1 | ROZPOCET
222 | K | 763182314 | Ostění oken z desek v SDK konstrukci hloubky do 0,5 m | m | 4 |  | 0 |  |  | základní |  | 0 | 0.00354 | 0.01416 | 0 | 0 | 16 | K | 2 |  |  |  | ROZPOCET | 0 | 0 | 0 | 0 | 0 | 1 | 0 | 16 | -1780555784
| VV |  | "viz výkres D.1.1.12 - stahovací schody" 1,30+1,30+0,70+0,70 |  | 4 | [12 empty] | VV | 2 | 2 | True | 0 | ROZPOCET
223 | K | 998763101 | Přesun hmot tonážní pro dřevostavby v objektech v do 12 m | t | 0.247 |  | 0 |  |  | základní |  | 0 | 0 | 0 | 0 | 0 | 16 | K | 2 |  |  |  | ROZPOCET | 0 | 0 | 0 | 0 | 0 | 1 | 0 | 16 | -1460124039
| D | 764 | Konstrukce klempířské |  |  |  | 0 |  |  |  |  | 0 |  | 1.176 |  | 1.3178 | 2 | D | 1 |  |  |  | ROZPOCET | [6 empty] | 0
224 | K | 764001821 | Demontáž krytiny ze svitků nebo tabulí do suti | m2 | 4.32 |  | 0 |  |  | základní |  | 0 | 0 | 0 | 0.00594 | 0.025661 | 16 | K | 2 |  |  |  | ROZPOCET | 0 | 0 | 0 | 0 | 0 | 1 | 0 | 16 | -1199870329
| VV |  | "stříšky před vstupy" 3,60*0,40*3 |  | 4.32 | [12 empty] | VV | 2 | 2 | True | 0 | ROZPOCET
225 | K | 764002413 | Montáž strukturované oddělovací rohože | m | 9.36 |  | 0 |  |  | základní |  | 0 | 0 | 0 | 0 | 0 | 16 | K | 2 |  |  |  | ROZPOCET | 0 | 0 | 0 | 0 | 0 | 1 | 0 | 16 | -1938936590
| VV |  | "viz výkres D.1.1.41 - markýza" (2,40*(0,80+0,30))*3 |  | 7.92 | [12 empty] | VV | 2 | 2 | True | 0 | ROZPOCET
| VV |  | "viz výkres D.1.1.41 - boky markýzy" (0,30*0,80)*6 |  | 1.44 | [12 empty] | VV | 2 | 2 | True | 0 | ROZPOCET
226 | M | 283292230 | fólie strukturovaná pod plechovou krytinu 1,5 x 30 m | m2 | 10.764 |  | 0 |  |  | základní |  | 0 | 0.00038 | 0.0040903 | 0 | 0 | 32 | M | 2 |  |  |  | ROZPOCET | 0 | 0 | 0 | 0 | 0 | 1 | 0 | 16 | 219011234
| P |  | Poznámka k položce: 8 mm vysoká strukturovaná rohož ve tvaru nopů zajišťuje permanentní omývání spodní strany plechových šárů vzduchem. Nopovaná struktura funguje jako drenážní vrstva a spolehlivě odvádí vlhkost. Díky symetrickému uspořádání nopů lze přířezy fólie DELTA-TRELA/ DELTA-TRELA LUS při řešení detailů použít bez ohledu na směr pokládky. Tenká vlákna rohože nezadržují vodu pod plechovou krytinou. Zvuk deště nebo padajících krup je tlumen až o 15 dB! Hodnota rd nosného pásu cca.0,02 m umožňuje prostup případné zbytkové vlhkosti z krokví a bednění mimo střechu. | [14 empty] | P | 2
| VV |  | 9,36*1,15 'Přepočtené koeficientem množství |  | 10.764 | [12 empty] | VV | 2 | 2 | False | 1 | ROZPOCET
227 | K | 764002851 | Demontáž oplechování parapetů do suti | m | 96.38 |  | 0 |  |  | základní |  | 0 | 0 | 0 | 0.00167 | 0.16095 | 16 | K | 2 |  |  |  | ROZPOCET | 0 | 0 | 0 | 0 | 0 | 1 | 0 | 16 | -290744420
| VV |  | "viz výkres D.1.1.02" | [14 empty] | VV | 2 | 1 | True | 0 | ROZPOCET
| VV |  | 2,08*13 |  | 27.04 | [12 empty] | VV | 2 | 2 | True | 0 | ROZPOCET
| VV |  | 0,70*10 |  | 7 | [12 empty] | VV | 2 | 2 | True | 0 | ROZPOCET
| VV |  | 1,35*6 |  | 8.1 | [12 empty] | VV | 2 | 2 | True | 0 | ROZPOCET
| VV |  | 1,35*2 |  | 2.7 | [12 empty] | VV | 2 | 2 | True | 0 | ROZPOCET
| VV |  | "viz výkres D.1.1.03" | [14 empty] | VV | 2 | 1 | True | 0 | ROZPOCET
| VV |  | 2,08*13 |  | 27.04 | [12 empty] | VV | 2 | 2 | True | 0 | ROZPOCET
| VV |  | 1,35*7 |  | 9.45 | [12 empty] | VV | 2 | 2 | True | 0 | ROZPOCET
| VV |  | 0,70*10 |  | 7 | [12 empty] | VV | 2 | 2 | True | 0 | ROZPOCET
| VV |  | 1,35*3 |  | 4.05 | [12 empty] | VV | 2 | 2 | True | 0 | ROZPOCET
| VV |  | 1,35*2 |  | 2.7 | [12 empty] | VV | 2 | 2 | True | 0 | ROZPOCET
| VV |  | "balkón. dveře na balkón" 1,30 |  | 1.3 | [12 empty] | VV | 2 | 2 | True | 0 | ROZPOCET
228 | K | 764002861 | Demontáž oplechování říms a ozdobných prvků do suti | m | 136.75 |  | 0 |  |  | základní |  | 0 | 0 | 0 | 0.00223 | 0.30495 | 16 | K | 2 |  |  |  | ROZPOCET | 0 | 0 | 0 | 0 | 0 | 1 | 0 | 16 | -301199983
| VV |  | "viz výkres D.1.1.02" | [14 empty] | VV | 2 | 1 | True | 0 | ROZPOCET
| VV |  | "soklová římsa" (11,20+11,20+32,60+16,50+17,30+6,30+9,80+36,20)-(1,45*3) |  | 136.75 | [12 empty] | VV | 2 | 2 | True | 0 | ROZPOCET
229 | K | 764004801 | Demontáž podokapního žlabu do suti | m | 141.4 |  | 0 |  |  | základní |  | 0 | 0 | 0 | 0.0026 | 0.36764 | 16 | K | 2 |  |  |  | ROZPOCET | 0 | 0 | 0 | 0 | 0 | 1 | 0 | 16 | 1796883145
| VV |  | "viz výkres D.1.1.04" 10,70+10,70+32,70+16,70+17,40+6,40+9,80+37,00 |  | 141.4 | [12 empty] | VV | 2 | 2 | True | 0 | ROZPOCET
230 | K | 764004861 | Demontáž svodu do suti | m | 116.4 |  | 0 |  |  | základní |  | 0 | 0 | 0 | 0.00394 | 0.45862 | 16 | K | 2 |  |  |  | ROZPOCET | 0 | 0 | 0 | 0 | 0 | 1 | 0 | 16 | -540250799
| VV |  | 12*9,70 |  | 116.4 | [12 empty] | VV | 2 | 2 | True | 0 | ROZPOCET
231 | K | 764141431 | Krytina střechy rovné drážkováním z tabulí z TiZn předzvětralého plechu sklonu do 30° | m2 | 9.36 |  | 0 |  |  | základní |  | 0 | 0.00655 | 0.061308 | 0 | 0 | 16 | K | 2 |  |  |  | ROZPOCET | 0 | 0 | 0 | 0 | 0 | 1 | 0 | 16 | -769158350
| VV |  | "viz výkres D.1.1.42 - markýza" (2,40*(0,80+0,30))*3 |  | 7.92 | [12 empty] | VV | 2 | 2 | True | 0 | ROZPOCET
| VV |  | "viz výkres D.1.1.41 - boky markýzy" (0,30*0,80)*6 |  | 1.44 | [12 empty] | VV | 2 | 2 | True | 0 | ROZPOCET
232 | K | 764246443 | Oplechování parapetů rovných celoplošně lepené z taženého hliníku rš 280 mm, včetně ALU krytek, odstín bude vybrán v průběhu realizace | m | 120.98 |  | 0 |  |  | základní |  | 0 | 0.00198 | 0.23954 | 0 | 0 | 16 | K | 2 |  |  |  | ROZPOCET | 0 | 0 | 0 | 0 | 0 | 1 | 0 | 16 | 1595635896
| VV |  | "viz výkres D.1.1.01" | [14 empty] | VV | 2 | 1 | True | 0 | ROZPOCET
| VV |  | 0,88*23 |  | 20.24 | [12 empty] | VV | 2 | 2 | True | 0 | ROZPOCET
| VV |  | 0,51*2 |  | 1.02 | [12 empty] | VV | 2 | 2 | True | 0 | ROZPOCET
| VV |  | 0,62 |  | 0.62 | [12 empty] | VV | 2 | 2 | True | 0 | ROZPOCET
| VV |  | 1,36*2 |  | 2.72 | [12 empty] | VV | 2 | 2 | True | 0 | ROZPOCET
| VV |  | "viz výkres D.1.1.02" | [14 empty] | VV | 2 | 1 | True | 0 | ROZPOCET
| VV |  | 2,08*13 |  | 27.04 | [12 empty] | VV | 2 | 2 | True | 0 | ROZPOCET
| VV |  | 0,70*10 |  | 7 | [12 empty] | VV | 2 | 2 | True | 0 | ROZPOCET
| VV |  | 1,35*6 |  | 8.1 | [12 empty] | VV | 2 | 2 | True | 0 | ROZPOCET
| VV |  | 1,35*2 |  | 2.7 | [12 empty] | VV | 2 | 2 | True | 0 | ROZPOCET
| VV |  | "viz výkres D.1.1.03" | [14 empty] | VV | 2 | 1 | True | 0 | ROZPOCET
| VV |  | 2,08*13 |  | 27.04 | [12 empty] | VV | 2 | 2 | True | 0 | ROZPOCET
| VV |  | 1,35*7 |  | 9.45 | [12 empty] | VV | 2 | 2 | True | 0 | ROZPOCET
| VV |  | 0,70*10 |  | 7 | [12 empty] | VV | 2 | 2 | True | 0 | ROZPOCET
| VV |  | 1,35*3 |  | 4.05 | [12 empty] | VV | 2 | 2 | True | 0 | ROZPOCET
| VV |  | 1,35*2 |  | 2.7 | [12 empty] | VV | 2 | 2 | True | 0 | ROZPOCET
| VV |  | "balkón. dveře na balkón" 1,30 |  | 1.3 | [12 empty] | VV | 2 | 2 | True | 0 | ROZPOCET
233 | K | 76432140 | Lemování čel námětové latě z Al plechu rš 220 mm | m | 140 |  | 0 |  |  | základní |  | 0 | 0.00059 | 0.0826 | 0 | 0 | 16 | K | 2 |  |  |  | ROZPOCET | 0 | 0 | 0 | 0 | 0 | 1 | 0 | 16 | 473775750
| VV |  | "viz výkres D.1.1.33 - střešní římsa" (17,00+10,30+16,60+32,70+10,30+36,60+10,00+6,50) |  | 140 | [12 empty] | VV | 2 | 2 | True | 0 | ROZPOCET
234 | K | 764341419 | Lemování rovných zdí střech s krytinou skládanou z TiZn předzvětralého plechu rš 800 mm | m | 15 |  | 0 |  |  | základní |  | 0 | 0.00468 | 0.0702 | 0 | 0 | 16 | K | 2 |  |  |  | ROZPOCET | 0 | 0 | 0 | 0 | 0 | 1 | 0 | 16 | 553104808
| VV |  | "viz výkres D.1.1.11" | [14 empty] | VV | 2 | 1 | True | 0 | ROZPOCET
| VV |  | "požární zeď na střeše" 7,50+7,50 |  | 15 | [12 empty] | VV | 2 | 2 | True | 0 | ROZPOCET
235 | K | 764345325 | Lemování trub, konzol, držáků z TiZn lesklého plechu střech s krytinou skládanou D do 300 mm | kus | 6 |  | 0 |  |  | základní |  | 0 | 0.00462 | 0.02772 | 0 | 0 | 16 | K | 2 |  |  |  | ROZPOCET | 0 | 0 | 0 | 0 | 0 | 1 | 0 | 16 | -1879791481
| VV |  | "prostupy VZT" 3*2 |  | 6 | [12 empty] | VV | 2 | 2 | True | 0 | ROZPOCET
236 | K | 764541405 | Žlab podokapní půlkruhový z TiZn předzvětralého plechu rš 330 mm | m | 141.4 |  | 0 |  |  | základní |  | 0 | 0.00286 | 0.4044 | 0 | 0 | 16 | K | 2 |  |  |  | ROZPOCET | 0 | 0 | 0 | 0 | 0 | 1 | 0 | 16 | 675976455
| VV |  | "viz výkres D.1.1.04" 10,70+10,70+32,70+16,70+17,40+6,40+9,80+37,00 |  | 141.4 | [12 empty] | VV | 2 | 2 | True | 0 | ROZPOCET
237 | K | 764541425 | Roh nebo kout půlkruhového podokapního žlabu z TiZn předzvětralého plechu rš 330 mm | kus | 8 |  | 0 |  |  | základní |  | 0 | 0.00071 | 0.00568 | 0 | 0 | 16 | K | 2 |  |  |  | ROZPOCET | 0 | 0 | 0 | 0 | 0 | 1 | 0 | 16 | 1375009544
| VV |  | "viz výkres D.1.1.04" 8 |  | 8 | [12 empty] | VV | 2 | 2 | True | 0 | ROZPOCET
238 | K | 764541446 | Kotlík oválný (trychtýřový) pro podokapní žlaby z TiZn předzvětralého plechu 330/100 mm | kus | 12 |  | 0 |  |  | základní |  | 0 | 0.00048 | 0.00576 | 0 | 0 | 16 | K | 2 |  |  |  | ROZPOCET | 0 | 0 | 0 | 0 | 0 | 1 | 0 | 16 | 995249151
| VV |  | "viz výkres D.1.1.04" 12 |  | 12 | [12 empty] | VV | 2 | 2 | True | 0 | ROZPOCET
239 | K | 764548423 | Svody kruhové včetně objímek, kolen, odskoků z TiZn předzvětralého plechu průměru 100 mm | m | 116.4 |  | 0 |  |  | základní |  | 0 | 0.00236 | 0.2747 | 0 | 0 | 16 | K | 2 |  |  |  | ROZPOCET | 0 | 0 | 0 | 0 | 0 | 1 | 0 | 16 | -1078103603
| VV |  | 12*9,70 |  | 116.4 | [12 empty] | VV | 2 | 2 | True | 0 | ROZPOCET
240 | K | 998764102 | Přesun hmot tonážní pro konstrukce klempířské v objektech v do 12 m | t | 1.176 |  | 0 |  |  | základní |  | 0 | 0 | 0 | 0 | 0 | 16 | K | 2 |  |  |  | ROZPOCET | 0 | 0 | 0 | 0 | 0 | 1 | 0 | 16 | 1827244685
| D | 765 | Krytina skládaná |  |  |  | 0 |  |  |  |  | 0 |  | 4.6702 |  | 15.8826 | 2 | D | 1 |  |  |  | ROZPOCET | [6 empty] | 0
241 | K | 76511123 | Montáž krytiny betonové nároží do malty | m | 4.8 |  | 0 |  |  | základní |  | 0 | 0.008 | 0.0384 | 0 | 0 | 16 | K | 2 |  |  |  | ROZPOCET | 0 | 0 | 0 | 0 | 0 | 1 | 0 | 16 | -874289458
| VV |  | "viz výkres D.1.1.04" 2,40*2 |  | 4.8 | [12 empty] | VV | 2 | 2 | True | 0 | ROZPOCET
242 | M | 59244384 | taška betonová rovný profil hladká hřebenáč s jednou příchytkou | kus | 14.933 |  | 0 |  |  | základní |  | 0 | 0.0045 | 0.067198 | 0 | 0 | 32 | M | 2 |  |  |  | ROZPOCET | 0 | 0 | 0 | 0 | 0 | 1 | 0 | 16 | -1149735475
| P |  | Poznámka k položce: Spotřeba: 2,5 kus/m | [14 empty] | P | 2
| VV |  | 4,8*3,1111 'Přepočtené koeficientem množství |  | 14.933 | [12 empty] | VV | 2 | 2 | False | 1 | ROZPOCET
243 | K | 765121014 | Montáž krytiny betonové sklonu do 30° na sucho přes 8 do 10 ks/m2 | m2 | 254.55 |  | 0 |  |  | základní |  | 0 | 0 | 0 | 0 | 0 | 16 | K | 2 |  |  |  | ROZPOCET | 0 | 0 | 0 | 0 | 0 | 1 | 0 | 16 | -1208700841
| VV |  | "viz výkres D.1.1.34" | [14 empty] | VV | 2 | 1 | True | 0 | ROZPOCET
| VV |  | "skladba V07" 3,50*4,50 |  | 15.75 | [12 empty] | VV | 2 | 2 | True | 0 | ROZPOCET
| VV |  | "viz výkres D.1.1.33 - střešní římsa" (17,00+16,60+32,70+36,60+10,00+6,50)*2,00 |  | 238.8 | [12 empty] | VV | 2 | 2 | True | 0 | ROZPOCET
244 | K | 765121503 | Příplatek k montáži krytiny betonové za připevňovací prostředky za sklon přes 30° do 40° | m2 | 365.75 |  | 0 |  |  | základní |  | 0 | 3e-05 | 0.010972 | 0 | 0 | 16 | K | 2 |  |  |  | ROZPOCET | 0 | 0 | 0 | 0 | 0 | 1 | 0 | 16 | 415562421
| VV |  | "viz výkres D.1.1.34" | [14 empty] | VV | 2 | 1 | True | 0 | ROZPOCET
| VV |  | "skladba V07" 3,50*4,50 |  | 15.75 | [12 empty] | VV | 2 | 2 | True | 0 | ROZPOCET
| VV |  | "viz výkres D.1.1.33 - střešní římsa" (17,00+10,30+16,60+32,70+10,30+36,60+10,00+6,50)*2,00 |  | 280 | [12 empty] | VV | 2 | 2 | True | 0 | ROZPOCET
| VV |  | "viz výkres D.1.1.11" | [14 empty] | VV | 2 | 1 | True | 0 | ROZPOCET
| VV |  | "komplet nové štíty" ((10,00*7,00)/2)*2 |  | 70 | [12 empty] | VV | 2 | 2 | True | 0 | ROZPOCET
245 | K | 7651218 | Příplatek k zařezání betonových tašek u nároží | m | 103.2 |  | 0 |  |  | základní |  | 0 | 0 | 0 | 0 | 0 | 16 | K | 2 |  |  |  | ROZPOCET | 0 | 0 | 0 | 0 | 0 | 1 | 0 | 16 | 1306675560
| VV |  | "viz výkres D.1.1.11" | [14 empty] | VV | 2 | 1 | True | 0 | ROZPOCET
| VV |  | "nároží" ((10,50*4)+(2,40*2))*2 |  | 93.6 | [12 empty] | VV | 2 | 2 | True | 0 | ROZPOCET
| VV |  | "úžlabí" (2,40*2)*2 |  | 9.6 | [12 empty] | VV | 2 | 2 | True | 0 | ROZPOCET
246 | K | 765121802 | Demontáž krytiny betonové sklonu do 30° na sucho k dalšímu použití | m2 | 337.87 |  | 0 |  |  | základní |  | 0 | 0 | 0 | 0.04508 | 15.2312 | 16 | K | 2 |  |  |  | ROZPOCET | 0 | 0 | 0 | 0 | 0 | 1 | 0 | 16 | -192274767
| VV |  | "viz výkres D.1.1.34" | [14 empty] | VV | 2 | 1 | True | 0 | ROZPOCET
| VV |  | "skladba V07" 3,50*4,50 |  | 15.75 | [12 empty] | VV | 2 | 2 | True | 0 | ROZPOCET
| VV |  | "viz výkres D.1.1.33 - střešní římsa" (17,00+10,30+16,60+32,70+10,30+36,60+10,00+6,50)*2,00 |  | 280 | [12 empty] | VV | 2 | 2 | True | 0 | ROZPOCET
| VV |  | "viz výkres D.1.1.11" ((8,10*5,20)/2)*2 |  | 42.12 | [12 empty] | VV | 2 | 2 | True | 0 | ROZPOCET
247 | K | 765121822 | Příplatek k demontáži krytiny betonové k dalšímu použití za sklon přes 30° | m2 | 337.87 |  | 0 |  |  | základní |  | 0 | 0 | 0 | 0 | 0 | 16 | K | 2 |  |  |  | ROZPOCET | 0 | 0 | 0 | 0 | 0 | 1 | 0 | 16 | 52657676
248 | K | 765121881 | Demontáž hřebenů a nároží krytiny betonové sklonu do 30° na sucho do suti | m | 46.8 |  | 0 |  |  | základní |  | 0 | 0 | 0 | 0.01392 | 0.65146 | 16 | K | 2 |  |  |  | ROZPOCET | 0 | 0 | 0 | 0 | 0 | 1 | 0 | 16 | -1313596193
| VV |  | "viz výkres D.1.1.11" | [14 empty] | VV | 2 | 1 | True | 0 | ROZPOCET
| VV |  | "nároží" (10,50*4)+(2,40*2) |  | 46.8 | [12 empty] | VV | 2 | 2 | True | 0 | ROZPOCET
249 | K | 765121891 | Příplatek k demontáži hřebenů a nároží krytiny betonové do suti za sklon přes 30° | m | 46.8 |  | 0 |  |  | základní |  | 0 | 0 | 0 | 0 | 0 | 16 | K | 2 |  |  |  | ROZPOCET | 0 | 0 | 0 | 0 | 0 | 1 | 0 | 16 | -1179934571
250 | K | 765122901 | Čištění krytiny betonové kladené na sucho | m2 | 295.75 |  | 0 |  |  | základní |  | 0 | 0 | 0 | 0 | 0 | 16 | K | 2 |  |  |  | ROZPOCET | 0 | 0 | 0 | 0 | 0 | 1 | 0 | 16 | 471027141
| VV |  | "viz výkres D.1.1.34" | [14 empty] | VV | 2 | 1 | True | 0 | ROZPOCET
| VV |  | "skladba V07" 3,50*4,50 |  | 15.75 | [12 empty] | VV | 2 | 2 | True | 0 | ROZPOCET
| VV |  | "viz výkres D.1.1.33 - střešní římsa" (17,00+10,30+16,60+32,70+10,30+36,60+10,00+6,50)*2,00 |  | 280 | [12 empty] | VV | 2 | 2 | True | 0 | ROZPOCET
251 | K | 765123012 | Krytina betonová drážková s povrchovou úpravou skládaná na sucho sklonu do 30° | m2 | 70 |  | 0 |  |  | základní |  | 0 | 0.04644 | 3.2508 | 0 | 0 | 16 | K | 2 |  |  |  | ROZPOCET | 0 | 0 | 0 | 0 | 0 | 1 | 0 | 16 | 1491869956
| VV |  | "viz výkres D.1.1.11" | [14 empty] | VV | 2 | 1 | True | 0 | ROZPOCET
| VV |  | "komplet nové štíty" ((10,00*7,00)/2)*2 |  | 70 | [12 empty] | VV | 2 | 2 | True | 0 | ROZPOCET
252 | K | 765123111 | Krytina betonová - ochranný a větrávací pás okapové hrany | m | 140 |  | 0 |  |  | základní |  | 0 | 0.00049 | 0.0686 | 0 | 0 | 16 | K | 2 |  |  |  | ROZPOCET | 0 | 0 | 0 | 0 | 0 | 1 | 0 | 16 | -1017543037
| VV |  | "viz výkres D.1.1.11" (17,00+10,30+16,60+32,70+10,30+36,60+10,00+6,50) |  | 140 | [12 empty] | VV | 2 | 2 | True | 0 | ROZPOCET
253 | K | 765123121 | Krytina betonová - ochranná a větrávací mřížka okapové hrany | m | 140 |  | 0 |  |  | základní |  | 0 | 0.00012 | 0.0168 | 0 | 0 | 16 | K | 2 |  |  |  | ROZPOCET | 0 | 0 | 0 | 0 | 0 | 1 | 0 | 16 | -945005715
| VV |  | "viz výkres D.1.1.11" (17,00+10,30+16,60+32,70+10,30+36,60+10,00+6,50) |  | 140 | [12 empty] | VV | 2 | 2 | True | 0 | ROZPOCET
254 | K | 765123212 | Krytina betonová drážková - nárožní hrana provětrávaná z hřebenáčů s povrchovou úpravou | m | 42 |  | 0 |  |  | základní |  | 0 | 0.01418 | 0.59556 | 0 | 0 | 16 | K | 2 |  |  |  | ROZPOCET | 0 | 0 | 0 | 0 | 0 | 1 | 0 | 16 | 1626803796
| VV |  | "viz výkres D.1.1.11" | [14 empty] | VV | 2 | 1 | True | 0 | ROZPOCET
| VV |  | "nároží" 10,50*4 |  | 42 | [12 empty] | VV | 2 | 2 | True | 0 | ROZPOCET
255 | K | 765123411 | Krytina betonová drážková - úžlabí ze systémového hliníkového pásu s barevnou povrchovou úpravou | m | 4.8 |  | 0 |  |  | základní |  | 0 | 0.00162 | 0.007776 | 0 | 0 | 16 | K | 2 |  |  |  | ROZPOCET | 0 | 0 | 0 | 0 | 0 | 1 | 0 | 16 | 1471248626
| VV |  | "viz výkres D.1.1.11" | [14 empty] | VV | 2 | 1 | True | 0 | ROZPOCET
| VV |  | "úžlabí" 2,40+2,40 |  | 4.8 | [12 empty] | VV | 2 | 2 | True | 0 | ROZPOCET
256 | K | 765123911 | Příplatek ke krytině betonové za sklon přes 30° do 40° | m2 | 70 |  | 0 |  |  | základní |  | 0 | 3e-05 | 0.0021 | 0 | 0 | 16 | K | 2 |  |  |  | ROZPOCET | 0 | 0 | 0 | 0 | 0 | 1 | 0 | 16 | -1114783215
257 | K | 765125011 | Montáž betonové speciální tašky (větrací, protisněhové, prostupové) drážkové na sucho | kus | 6 |  | 0 |  |  | základní |  | 0 | 0 | 0 | 0 | 0 | 16 | K | 2 |  |  |  | ROZPOCET | 0 | 0 | 0 | 0 | 0 | 1 | 0 | 16 | -1074164710
| VV |  | "viz výkres D.1.1.11" | [14 empty] | VV | 2 | 1 | True | 0 | ROZPOCET
| VV |  | "prostupová ZTI" 6 |  | 6 | [12 empty] | VV | 2 | 2 | True | 0 | ROZPOCET
258 | M | 59244074 | taška betonová nepravidelně profilovaná hladká odvětrání kanalizace komplet | kus | 6 |  | 0 |  |  | základní |  | 0 | 0.006 | 0.036 | 0 | 0 | 32 | M | 2 |  |  |  | ROZPOCET | 0 | 0 | 0 | 0 | 0 | 1 | 0 | 16 | -1232410098
| VV |  | "viz výkres D.1.1.11" | [14 empty] | VV | 2 | 1 | True | 0 | ROZPOCET
| VV |  | "prostupová ZTI" 6 |  | 6 | [12 empty] | VV | 2 | 2 | True | 0 | ROZPOCET
259 | K | 765125201 | Montáž nástavce pro anténu pro betonovou krytinu | kus | 2 |  | 0 |  |  | základní |  | 0 | 0 | 0 | 0 | 0 | 16 | K | 2 |  |  |  | ROZPOCET | 0 | 0 | 0 | 0 | 0 | 1 | 0 | 16 | -236173907
260 | M | 59244022 | komplet pro anténu (průchozí taška,nástavec 22-110mm plastový) | kus | 2 |  | 0 |  |  | základní |  | 0 | 0.0012 | 0.0024 | 0 | 0 | 32 | M | 2 |  |  |  | ROZPOCET | 0 | 0 | 0 | 0 | 0 | 1 | 0 | 16 | -1770277454
261 | K | 765125202 | Montáž nástavce pro odvětrání kanalizace pro betonovou krytinu | kus | 6 |  | 0 |  |  | základní |  | 0 | 0 | 0 | 0 | 0 | 16 | K | 2 |  |  |  | ROZPOCET | 0 | 0 | 0 | 0 | 0 | 1 | 0 | 16 | -26764676
| VV |  | "viz výkres D.1.1.11" | [14 empty] | VV | 2 | 1 | True | 0 | ROZPOCET
| VV |  | "prostupová ZTI" 6 |  | 6 | [12 empty] | VV | 2 | 2 | True | 1 | ROZPOCET
262 | M | 59244019 | komplet odvětrání kanalizace (průchozí taška,napojovací trubka 100/125mm,nástavec,kryt) | kus | 6 |  | 0 |  |  | základní |  | 0 | 0.0082 | 0.0492 | 0 | 0 | 32 | M | 2 |  |  |  | ROZPOCET | 0 | 0 | 0 | 0 | 0 | 1 | 0 | 16 | 921916229
263 | K | 765125401 | Montáž protisněhového háku pro betonovou krytinu | kus | 800 |  | 0 |  |  | základní |  | 0 | 0 | 0 | 0 | 0 | 4 | K | 2 |  |  |  | ROZPOCET | 0 | 0 | 0 | 0 | 0 | 1 | 0 | 4 | -273286023
264 | M | 55351090 | hák sněhový Al s barevným povrchem pro skládané krytiny | kus | 800 |  | 0 |  |  | základní |  | 0 | 7e-05 | 0.056 | 0 | 0 | 8 | M | 2 |  |  |  | ROZPOCET | 0 | 0 | 0 | 0 | 0 | 1 | 0 | 4 | -1687082066
265 | K | 765191021 | Montáž pojistné hydroizolační fólie kladené ve sklonu přes 20° s lepenými spoji na krokve | m2 | 295.75 |  | 0 |  |  | základní |  | 0 | 0 | 0 | 0 | 0 | 16 | K | 2 |  |  |  | ROZPOCET | 0 | 0 | 0 | 0 | 0 | 1 | 0 | 16 | -2092361555
| VV |  | "viz výkres D.1.1.34" | [14 empty] | VV | 2 | 1 | True | 0 | ROZPOCET
| VV |  | "skladba V07" 3,50*4,50 |  | 15.75 | [12 empty] | VV | 2 | 2 | True | 0 | ROZPOCET
| VV |  | "viz výkres D.1.1.33 - střešní římsa" (17,00+10,30+16,60+32,70+10,30+36,60+10,00+6,50)*2,00 |  | 280 | [12 empty] | VV | 2 | 2 | True | 0 | ROZPOCET
266 | M | 596602130 | fólie hydroizolační difúzní pojistná otevřená-bez bednění /50 x 1,5=75m2/ | m2 | 325.325 |  | 0 |  |  | základní |  | 0 | 0.0013 | 0.42292 | 0 | 0 | 32 | M | 2 |  |  |  | ROZPOCET | 0 | 0 | 0 | 0 | 0 | 1 | 0 | 16 | -1878255702
| VV |  | 295,75*1,1 'Přepočtené koeficientem množství |  | 325.325 | [12 empty] | VV | 2 | 2 | False | 1 | ROZPOCET
267 | K | 765191091 | Příplatek k cenám montáže pojistné hydroizolační fólie za sklon přes 30° | m2 | 295.75 |  | 0 |  |  | základní |  | 0 | 0 | 0 | 0 | 0 | 16 | K | 2 |  |  |  | ROZPOCET | 0 | 0 | 0 | 0 | 0 | 1 | 0 | 16 | -575487621
268 | K | 765192001 | Nouzové (provizorní) zakrytí střechy plachtou | m2 | 324.55 |  | 0 |  |  | základní |  | 0 | 0.00014 | 0.045437 | 0 | 0 | 16 | K | 2 |  |  |  | ROZPOCET | 0 | 0 | 0 | 0 | 0 | 1 | 0 | 16 | 219130945
| VV |  | "rozkrytých částí střech" 254,55+70,00 |  | 324.55 | [12 empty] | VV | 2 | 2 | True | 0 | ROZPOCET
269 | K | 998765102 | Přesun hmot tonážní pro krytiny skládané v objektech v do 12 m | t | 4.614 |  | 0 |  |  | základní |  | 0 | 0 | 0 | 0 | 0 | 16 | K | 2 |  |  |  | ROZPOCET | 0 | 0 | 0 | 0 | 0 | 1 | 0 | 16 | -749865766
| D | 766 | Konstrukce truhlářské |  |  |  | 0 |  |  |  |  | 0 |  | 0.86614 |  | 0.25195 | 2 | D | 1 |  |  |  | ROZPOCET | [6 empty] | 0
270 | K | 766231113 | Montáž sklápěcích půdních schodů | kus | 1 |  | 0 |  |  | základní |  | 0 | 0.00044 | 0.00044 | 0 | 0 | 16 | K | 2 |  |  |  | ROZPOCET | 0 | 0 | 0 | 0 | 0 | 1 | 0 | 16 | -1809225263
| VV |  | "viz výkres D.1.1.12" 1 |  | 1 | [12 empty] | VV | 2 | 2 | True | 0 | ROZPOCET
271 | M | 55347585 | schody skládací protipožární,mech. z Al profilů, El 30TI, pro výšku max. 320 cm, 13 schodnic 130 X 70 cm, U celého prostupu = 1,4 W/m2K nebo lepší | kus | 1 |  | 0 |  |  | základní |  | 0 | 0.052 | 0.052 | 0 | 0 | 32 | M | 2 |  |  |  | ROZPOCET | 0 | 0 | 0 | 0 | 0 | 1 | 0 | 16 | 1099176216
272 | K | 766622131 | Montáž plastových oken plochy přes 1 m2 otevíravých výšky do 1,5 m s rámem do zdiva | m2 | 130.681 |  | 0 |  |  | základní |  | 0 | 0.00025 | 0.03267 | 0 | 0 | 16 | K | 2 |  |  |  | ROZPOCET | 0 | 0 | 0 | 0 | 0 | 1 | 0 | 16 | 1644686268
| VV |  | "viz výkres D.1.1.02" | [14 empty] | VV | 2 | 1 | True | 0 | ROZPOCET
| VV |  | (2,08*1,50)*13 |  | 40.56 | [12 empty] | VV | 2 | 2 | True | 0 | ROZPOCET
| VV |  | (0,70*1,50)*10 |  | 10.5 | [12 empty] | VV | 2 | 2 | True | 0 | ROZPOCET
| VV |  | (1,35*1,18)*6 |  | 9.558 | [12 empty] | VV | 2 | 2 | True | 0 | ROZPOCET
| VV |  | (1,35*1,48)*2 |  | 3.996 | [12 empty] | VV | 2 | 2 | True | 0 | ROZPOCET
| VV |  | "viz výkres D.1.1.03" | [14 empty] | VV | 2 | 1 | True | 0 | ROZPOCET
| VV |  | (2,08*1,50)*13 |  | 40.56 | [12 empty] | VV | 2 | 2 | True | 0 | ROZPOCET
| VV |  | (1,35*1,18)*7 |  | 11.151 | [12 empty] | VV | 2 | 2 | True | 0 | ROZPOCET
| VV |  | (0,70*1,48)*10 |  | 10.36 | [12 empty] | VV | 2 | 2 | True | 0 | ROZPOCET
| VV |  | (1,35*1,48)*2 |  | 3.996 | [12 empty] | VV | 2 | 2 | True | 0 | ROZPOCET
273 | K | 766622132 | Montáž plastových oken plochy přes 1 m2 otevíravých výšky do 2,5 m s rámem do zdiva | m2 | 10.175 |  | 0 |  |  | základní |  | 0 | 0.00025 | 0.0025438 | 0 | 0 | 16 | K | 2 |  |  |  | ROZPOCET | 0 | 0 | 0 | 0 | 0 | 1 | 0 | 16 | 509249012
| VV |  | "viz výkres D.1.1.03" | [14 empty] | VV | 2 | 1 | True | 0 | ROZPOCET
| VV |  | (1,35*1,79)*3 |  | 7.25 | [12 empty] | VV | 2 | 2 | True | 0 | ROZPOCET
| VV |  | "balkón. dveře na balkón" (1,30*2,25) |  | 2.925 | [12 empty] | VV | 2 | 2 | True | 0 | ROZPOCET
274 | K | 766622216 | Montáž plastových oken plochy do 1 m2 otevíravých s rámem do zdiva | kus | 28 |  | 0 |  |  | základní |  | 0 | 0.00025 | 0.007 | 0 | 0 | 16 | K | 2 |  |  |  | ROZPOCET | 0 | 0 | 0 | 0 | 0 | 1 | 0 | 16 | 86066071
| VV |  | "viz výkres D.1.1.01" 23+2+1+2 |  | 28 | [12 empty] | VV | 2 | 2 | True | 0 | ROZPOCET
275 | M | 61140019 | okno plastové dvoukřídlové 1xotvíravé + 1xotvíravé a sklopné, 1360 x 600 mm, zasklení izolačním dvojsklem Uw=1,1 W/m2K, barva bílá/bílá | kus | 2 |  | 0 |  |  | základní |  | 0 | 0.01 | 0.02 | 0 | 0 | 32 | M | 2 |  |  |  | ROZPOCET | 0 | 0 | 0 | 0 | 0 | 1 | 0 | 16 | -2103712422
| VV |  | "viz výkres D.1.1.01" 2 |  | 2 | [12 empty] | VV | 2 | 2 | True | 0 | ROZPOCET
276 | M | 61140029 | okno plastové jednokřídlé otvíravé a sklopné, 620 x 430 mm, zasklení izolačním dvojsklem Uw=1,1 W/m2K, barva bílá/bílá | kus | 1 |  | 0 |  |  | základní |  | 0 | 0.01 | 0.01 | 0 | 0 | 32 | M | 2 |  |  |  | ROZPOCET | 0 | 0 | 0 | 0 | 0 | 1 | 0 | 16 | -1647701541
| VV |  | "viz výkres D.1.1.01" 1 |  | 1 | [12 empty] | VV | 2 | 2 | True | 0 | ROZPOCET
277 | M | 61140029.1 | okno plastové jednokřídlé otvíravé a sklopné, 510 x 580 mm, zasklení izolačním dvojsklem Uw=1,1 W/m2K, barva bílá/bílá | kus | 2 |  | 0 |  |  | základní |  | 0 | 0.01 | 0.02 | 0 | 0 | 32 | M | 2 |  |  |  | ROZPOCET | 0 | 0 | 0 | 0 | 0 | 1 | 0 | 16 | -509643320
| VV |  | "viz výkres D.1.1.01" 2 |  | 2 | [12 empty] | VV | 2 | 2 | True | 0 | ROZPOCET
278 | M | 61140030 | okno plastové jednokřídlé otvíravé a sklopné, 880 x 580 mm, zasklení izolačním dvojsklem Uw=1,1 W/m2K, barva bílá/bílá | kus | 23 |  | 0 |  |  | základní |  | 0 | 0.01 | 0.23 | 0 | 0 | 32 | M | 2 |  |  |  | ROZPOCET | 0 | 0 | 0 | 0 | 0 | 1 | 0 | 16 | -1397446549
| VV |  | "viz výkres D.1.1.01" 23 |  | 23 | [12 empty] | VV | 2 | 2 | True | 0 | ROZPOCET
279 | M | 61140031 | okno plastové dvoukřídlové 1320x1160 mm, 1x otvíravé a sklopné + 1xotvíravé, zasklení izolačním dvojsklem Uw=1,1 W/m2K, barva bílá/bílá | kus | 1 |  | 0 |  |  | základní |  | 0 | 0.0073 | 0.0073 | 0 | 0 | 32 | M | 2 |  |  |  | ROZPOCET | 0 | 0 | 0 | 0 | 0 | 1 | 0 | 16 | 751683665
| VV |  | "náhrada stávajících oken nesplňující uvedený parametr - bližší specifikaci viz výkres D.1.1" | [14 empty] | VV | 2 | 1 | True | 0 | ROZPOCET
| VV |  | "č.p. 206" 1 |  | 1 | [12 empty] | VV | 2 | 2 | True | 0 | ROZPOCET
280 | M | 61140032 | okno plastové dvoukřídlové se středovým distančním sloupkem, 1400x1480 mm, 2xotvíravé a sklopné, zasklení izolačním dvojsklem Uw=1,1 W/m2K, barva bílá/bílá | kus | 1 |  | 0 |  |  | základní |  | 0 | 0.0073 | 0.0073 | 0 | 0 | 32 | M | 2 |  |  |  | ROZPOCET | 0 | 0 | 0 | 0 | 0 | 1 | 0 | 16 | 698095349
| VV |  | "náhrada stávajících oken nesplňující uvedený parametr - bližší specifikaci viz výkres D.1.1" | [14 empty] | VV | 2 | 1 | True | 0 | ROZPOCET
| VV |  | "č.p. 206" 1 |  | 1 | [12 empty] | VV | 2 | 2 | True | 0 | ROZPOCET
281 | M | 61140033 | okno plastové trojkřídlové 2060x1500 mm, 1x otvíravé a sklopné + 1xotvíravé, zasklení izolačním dvojsklem Uw=1,1 W/m2K, barva bílá/bílá | kus | 4 |  | 0 |  |  | základní |  | 0 | 0.0073 | 0.0292 | 0 | 0 | 32 | M | 2 |  |  |  | ROZPOCET | 0 | 0 | 0 | 0 | 0 | 1 | 0 | 16 | -1767224500
| VV |  | "náhrada stávajících oken nesplňující uvedený parametr - bližší specifikaci viz výkres D.1.1" | [14 empty] | VV | 2 | 1 | True | 0 | ROZPOCET
| VV |  | "č.p. 205" 1 |  | 1 | [12 empty] | VV | 2 | 2 | True | 0 | ROZPOCET
| VV |  | "č.p. 206" 3 |  | 3 | [12 empty] | VV | 2 | 2 | True | 0 | ROZPOCET
282 | K | 766622832 | Demontáž rámu zdvojených oken dřevěných nebo plastových do 2m2 k opětovnému použití | m2 | 41.569 |  | 0 |  |  | základní |  | 0 | 0 | 0 | 0 | 0 | 16 | K | 2 |  |  |  | ROZPOCET | 0 | 0 | 0 | 0 | 0 | 1 | 0 | 16 | 1125440182
| VV |  | "viz výkres D.1.1.02" | [14 empty] | VV | 2 | 1 | True | 0 | ROZPOCET
| VV |  | (0,70*1,50)*10 |  | 10.5 | [12 empty] | VV | 2 | 2 | True | 0 | ROZPOCET
| VV |  | (1,35*1,18)*6 |  | 9.558 | [12 empty] | VV | 2 | 2 | True | 0 | ROZPOCET
| VV |  | "viz výkres D.1.1.03" | [14 empty] | VV | 2 | 1 | True | 0 | ROZPOCET
| VV |  | (1,35*1,18)*7 |  | 11.151 | [12 empty] | VV | 2 | 2 | True | 0 | ROZPOCET
| VV |  | (0,70*1,48)*10 |  | 10.36 | [12 empty] | VV | 2 | 2 | True | 0 | ROZPOCET
283 | K | 766622833 | Demontáž rámu zdvojených oken dřevěných nebo plastových do 4m2 k opětovnému použití | m2 | 99.287 |  | 0 |  |  | základní |  | 0 | 0 | 0 | 0 | 0 | 16 | K | 2 |  |  |  | ROZPOCET | 0 | 0 | 0 | 0 | 0 | 1 | 0 | 16 | 1785216727
| VV |  | "viz výkres D.1.1.02" | [14 empty] | VV | 2 | 1 | True | 0 | ROZPOCET
| VV |  | (2,08*1,50)*13 |  | 40.56 | [12 empty] | VV | 2 | 2 | True | 0 | ROZPOCET
| VV |  | (1,35*1,48)*2 |  | 3.996 | [12 empty] | VV | 2 | 2 | True | 0 | ROZPOCET
| VV |  | "viz výkres D.1.1.03" | [14 empty] | VV | 2 | 1 | True | 0 | ROZPOCET
| VV |  | (2,08*1,50)*13 |  | 40.56 | [12 empty] | VV | 2 | 2 | True | 0 | ROZPOCET
| VV |  | (1,35*1,79)*3 |  | 7.25 | [12 empty] | VV | 2 | 2 | True | 0 | ROZPOCET
| VV |  | (1,35*1,48)*2 |  | 3.996 | [12 empty] | VV | 2 | 2 | True | 0 | ROZPOCET
| VV |  | "balkón. dveře na balkón" (1,30*2,25) |  | 2.925 | [12 empty] | VV | 2 | 2 | True | 0 | ROZPOCET
284 | K | 766622861 | Vyvěšení nebo zavěšení křídel dřevěných nebo plastových okenních do 1,5 m2 | kus | 146 |  | 0 |  |  | základní |  | 0 | 0 | 0 | 0 | 0 | 16 | K | 2 |  |  |  | ROZPOCET | 0 | 0 | 0 | 0 | 0 | 1 | 0 | 16 | -396182258
| VV |  | "viz výkres D.1.1.06" (2*1)+(3*8) |  | 26 | [12 empty] | VV | 2 | 2 | True | 0 | ROZPOCET
| VV |  | "viz výkres D.1.1.07" (1*16)+(2*12) |  | 40 | [12 empty] | VV | 2 | 2 | True | 0 | ROZPOCET
| VV |  | "viz výkres D.1.1.08" (1*4)+(2*3) |  | 10 | [12 empty] | VV | 2 | 2 | True | 0 | ROZPOCET
| VV |  | "viz výkres D.1.1.09" (2*2)+(3*22) |  | 70 | [12 empty] | VV | 2 | 2 | True | 0 | ROZPOCET
285 | K | 7666294 | Dodávka a montáž tepelně izolačních hranolů - systémové provedení předsazené montáže oken | m | 401.52 |  | 0 |  |  | základní |  | 0 | 0.00015 | 0.060228 | 0 | 0 | 4 | K | 2 |  |  |  | ROZPOCET | 0 | 0 | 0 | 0 | 0 | 1 | 0 | 4 | -2089627449
| VV |  | "viz výkres D.1.1.02" | [14 empty] | VV | 2 | 1 | True | 0 | ROZPOCET
| VV |  | (2,18+2,18+1,50+1,50)*13 |  | 95.68 | [12 empty] | VV | 2 | 2 | True | 0 | ROZPOCET
| VV |  | (0,80+0,80+1,50+1,50)*10 |  | 46 | [12 empty] | VV | 2 | 2 | True | 0 | ROZPOCET
| VV |  | (1,45+1,45+1,18+1,18)*6 |  | 31.56 | [12 empty] | VV | 2 | 2 | True | 0 | ROZPOCET
| VV |  | (1,45+1,45+1,48+1,48)*2 |  | 11.72 | [12 empty] | VV | 2 | 2 | True | 0 | ROZPOCET
| VV |  | "viz výkres D.1.1.03" | [14 empty] | VV | 2 | 1 | True | 0 | ROZPOCET
| VV |  | (2,18+2,18+1,50+1,50)*13 |  | 95.68 | [12 empty] | VV | 2 | 2 | True | 0 | ROZPOCET
| VV |  | (1,45+1,45+1,18+1,18)*7 |  | 36.82 | [12 empty] | VV | 2 | 2 | True | 0 | ROZPOCET
| VV |  | (0,80+0,80+1,48+1,48)*10 |  | 45.6 | [12 empty] | VV | 2 | 2 | True | 0 | ROZPOCET
| VV |  | (1,45+1,45+1,79+1,79)*3 |  | 19.44 | [12 empty] | VV | 2 | 2 | True | 0 | ROZPOCET
| VV |  | (1,45+1,45+1,48+1,48)*2 |  | 11.72 | [12 empty] | VV | 2 | 2 | True | 0 | ROZPOCET
| VV |  | "balkón. dveře na balkón" (1,40+1,40+2,25+2,25) |  | 7.3 | [12 empty] | VV | 2 | 2 | True | 0 | ROZPOCET
286 | K | 766629415 | Příplatek k montáži oken rovné ostění fólie připojovací spára do 65 mm | m | 491.78 |  | 0 |  |  | základní |  | 0 | 0.00015 | 0.073767 | 0 | 0 | 4 | K | 2 |  |  |  | ROZPOCET | 0 | 0 | 0 | 0 | 0 | 1 | 0 | 4 | 966661975
| VV |  | "okna" | [14 empty] | VV | 2 | 1 | True | 0 | ROZPOCET
| VV |  | "viz výkres D.1.1.01" | [14 empty] | VV | 2 | 1 | True | 0 | ROZPOCET
| VV |  | (0,88+0,88+0,58+0,58)*23 |  | 67.16 | [12 empty] | VV | 2 | 2 | True | 0 | ROZPOCET
| VV |  | (0,51+0,51+0,58+0,58)*2 |  | 4.36 | [12 empty] | VV | 2 | 2 | True | 0 | ROZPOCET
| VV |  | (0,62+0,62+0,43+0,43) |  | 2.1 | [12 empty] | VV | 2 | 2 | True | 0 | ROZPOCET
| VV |  | (1,36+1,36+0,60+0,60)*2 |  | 7.84 | [12 empty] | VV | 2 | 2 | True | 0 | ROZPOCET
| VV |  | "viz výkres D.1.1.02" | [14 empty] | VV | 2 | 1 | True | 0 | ROZPOCET
| VV |  | (2,08+2,08+1,50+1,50)*13 |  | 93.08 | [12 empty] | VV | 2 | 2 | True | 0 | ROZPOCET
| VV |  | (0,70+0,70+1,50+1,50)*10 |  | 44 | [12 empty] | VV | 2 | 2 | True | 0 | ROZPOCET
| VV |  | (1,35+1,35+1,18+1,18)*6 |  | 30.36 | [12 empty] | VV | 2 | 2 | True | 0 | ROZPOCET
| VV |  | (1,35+1,35+1,48+1,48)*2 |  | 11.32 | [12 empty] | VV | 2 | 2 | True | 0 | ROZPOCET
| VV |  | "viz výkres D.1.1.03" | [14 empty] | VV | 2 | 1 | True | 0 | ROZPOCET
| VV |  | (2,08+2,08+1,50+1,50)*13 |  | 93.08 | [12 empty] | VV | 2 | 2 | True | 0 | ROZPOCET
| VV |  | (1,35+1,35+1,18+1,18)*7 |  | 35.42 | [12 empty] | VV | 2 | 2 | True | 0 | ROZPOCET
| VV |  | (0,70+0,70+1,48+1,48)*10 |  | 43.6 | [12 empty] | VV | 2 | 2 | True | 0 | ROZPOCET
| VV |  | (1,35+1,35+1,79+1,79)*3 |  | 18.84 | [12 empty] | VV | 2 | 2 | True | 0 | ROZPOCET
| VV |  | (1,35+1,35+1,48+1,48)*2 |  | 11.32 | [12 empty] | VV | 2 | 2 | True | 0 | ROZPOCET
| VV |  | "balkón. dveře na balkón" (1,30+1,30+2,25+2,25) |  | 7.1 | [12 empty] | VV | 2 | 2 | True | 0 | ROZPOCET
| VV |  | "dveře vchodové" (1,50+1,50+2,20+2,20)*3 |  | 22.2 | [12 empty] | VV | 2 | 2 | True | 0 | ROZPOCET
287 | K | 7666600 | Příplatek za úpravu zlepšující tepelný parametr vnitřních dveří s požární odolností (bližší specifikace viz výkres D.1.1) | kus | 10 |  | 0 |  |  | základní |  | 0 | 0 | 0 | 0 | 0 | 16 | K | 2 |  |  |  | ROZPOCET | 0 | 0 | 0 | 0 | 0 | 1 | 0 | 16 | -1947243050
| VV |  | "viz výkres D.1.1.01" 6 |  | 6 | [12 empty] | VV | 2 | 2 | True | 0 | ROZPOCET
| VV |  | "viz výkres D.1.1.04" 1+3 |  | 4 | [12 empty] | VV | 2 | 2 | True | 0 | ROZPOCET
288 | K | 766660021 | Montáž dveřních křídel otvíravých 1křídlových š do 0,8 m požárních do ocelové zárubně | kus | 7 |  | 0 |  |  | základní |  | 0 | 0 | 0 | 0 | 0 | 16 | K | 2 |  |  |  | ROZPOCET | 0 | 0 | 0 | 0 | 0 | 1 | 0 | 16 | -92762140
| VV |  | "viz výkres D.1.1.01" 6 |  | 6 | [12 empty] | VV | 2 | 2 | True | 0 | ROZPOCET
| VV |  | "viz výkres D.1.1.04" 1 |  | 1 | [12 empty] | VV | 2 | 2 | True | 0 | ROZPOCET
289 | M | 611656100 | dveře vnitřní požárně odolné, odolnost EI (EW) 30 D3, 1křídlové 70, 80 x 197 cm, provedení KLIMA 3 | kus | 7 |  | 0 |  |  | základní |  | 0 | 0.025 | 0.175 | 0 | 0 | 32 | M | 2 |  |  |  | ROZPOCET | 0 | 0 | 0 | 0 | 0 | 1 | 0 | 16 | 633348224
| VV |  | "viz výkres D.1.1.01" 6 |  | 6 | [12 empty] | VV | 2 | 2 | True | 0 | ROZPOCET
| VV |  | "viz výkres D.1.1.04" 1 |  | 1 | [12 empty] | VV | 2 | 2 | True | 0 | ROZPOCET
290 | K | 766660022 | Montáž dveřních křídel otvíravých 1křídlových š přes 0,8 m požárních do ocelové zárubně | kus | 3 |  | 0 |  |  | základní |  | 0 | 0 | 0 | 0 | 0 | 16 | K | 2 |  |  |  | ROZPOCET | 0 | 0 | 0 | 0 | 0 | 1 | 0 | 16 | 41025916
| VV |  | "viz výkres D.1.1.04" 3 |  | 3 | [12 empty] | VV | 2 | 2 | True | 0 | ROZPOCET
291 | M | 611656110 | dveře vnitřní požárně odolné, odolnost EI (EW) 30 D3, 1křídlové 90 x 197 cm, provedení KLIMA 3 | kus | 3 |  | 0 |  |  | základní |  | 0 | 0.027 | 0.081 | 0 | 0 | 32 | M | 2 |  |  |  | ROZPOCET | 0 | 0 | 0 | 0 | 0 | 1 | 0 | 16 | 513185332
| VV |  | "viz výkres D.1.1.04" 3 |  | 3 | [12 empty] | VV | 2 | 2 | True | 0 | ROZPOCET
292 | K | 766660451 | Montáž vchodových dveří 2křídlových bez nadsvětlíku do zdiva | kus | 3 |  | 0 |  |  | základní |  | 0 | 0.00084 | 0.00252 | 0 | 0 | 16 | K | 2 |  |  |  | ROZPOCET | 0 | 0 | 0 | 0 | 0 | 1 | 0 | 16 | -1837004670
| VV |  | "viz výkres D.1.1.02" 3 |  | 3 | [12 empty] | VV | 2 | 2 | True | 1 | ROZPOCET
293 | K | 766660717 | Montáž dveřních křídel samozavírače na ocelovou zárubeň | kus | 10 |  | 0 |  |  | základní |  | 0 | 0 | 0 | 0 | 0 | 16 | K | 2 |  |  |  | ROZPOCET | 0 | 0 | 0 | 0 | 0 | 1 | 0 | 16 | 548198330
| VV |  | "viz výkres D.1.1.01" 6 |  | 6 | [12 empty] | VV | 2 | 2 | True | 0 | ROZPOCET
| VV |  | "viz výkres D.1.1.04" 3+1 |  | 4 | [12 empty] | VV | 2 | 2 | True | 0 | ROZPOCET
294 | M | 54917260X | samozavírač protipožárních dveří | kus | 10 |  | 0 |  |  | základní |  | 0 | 0.0038 | 0.038 | 0 | 0 | 32 | M | 2 |  |  |  | ROZPOCET | 0 | 0 | 0 | 0 | 0 | 1 | 0 | 16 | 2122851716
295 | K | 76666072 | Montáž dveřního kování - klika/klika | kus | 10 |  | 0 |  |  | základní |  | 0 | 0 | 0 | 0 | 0 | 16 | K | 2 |  |  |  | ROZPOCET | 0 | 0 | 0 | 0 | 0 | 1 | 0 | 16 | 1368997173
| VV |  | "viz výkres D.1.1.01" 6 |  | 6 | [12 empty] | VV | 2 | 2 | True | 0 | ROZPOCET
| VV |  | "viz výkres D.1.1.04" 3+1 |  | 4 | [12 empty] | VV | 2 | 2 | True | 0 | ROZPOCET
296 | M | 549146200 | klika včetně rozet a montážního materiálu nerez | kus | 10 |  | 0 |  |  | základní |  | 0 | 0.0012 | 0.012 | 0 | 0 | 32 | M | 2 |  |  |  | ROZPOCET | 0 | 0 | 0 | 0 | 0 | 1 | 0 | 16 | -197285718
| P |  | Poznámka k položce: č.zboží ACE00086 cena zahrnuje kování včetně rozet a montážního materiálu. | [14 empty] | P | 2
297 | K | 766660722 | Montáž dveřního kování - zámku | kus | 10 |  | 0 |  |  | základní |  | 0 | 0 | 0 | 0 | 0 | 16 | K | 2 |  |  |  | ROZPOCET | 0 | 0 | 0 | 0 | 0 | 1 | 0 | 16 | 665877438
| VV |  | "viz výkres D.1.1.01" 6 |  | 6 | [12 empty] | VV | 2 | 2 | True | 0 | ROZPOCET
| VV |  | "viz výkres D.1.1.04" 3+1 |  | 4 | [12 empty] | VV | 2 | 2 | True | 0 | ROZPOCET
298 | M | 549641100 | vložka zámková cylindrická oboustranná v provedení centrálního klíče | kus | 10 |  | 0 |  |  | základní |  | 0 | 0.00015 | 0.0015 | 0 | 0 | 32 | M | 2 |  |  |  | ROZPOCET | 0 | 0 | 0 | 0 | 0 | 1 | 0 | 16 | 143749436
299 | K | 76668182 | Demontáž plastových vstupních 2křídl. dveří včetně zárubní k opětovnému použití | m2 | 9.9 |  | 0 |  |  | základní |  | 0 | 0 | 0 | 0.00848 | 0.083952 | 16 | K | 2 |  |  |  | ROZPOCET | 0 | 0 | 0 | 0 | 0 | 1 | 0 | 16 | 1014954488
| VV |  | "viz výkres D.1.1.02" 1,50*2,20*3 |  | 9.9 | [12 empty] | VV | 2 | 2 | True | 0 | ROZPOCET
300 | K | 766691510 | Montáž těsnění oken a balkónových dveří polyuretanovou páskou | m | 60 |  | 0 |  |  | základní |  | 0 | 0 | 0 | 0 | 0 | 16 | K | 2 |  |  |  | ROZPOCET | 0 | 0 | 0 | 0 | 0 | 1 | 0 | 16 | 2071010850
| VV |  | "viz výkres D.1.1" | [14 empty] | VV | 2 | 1 | True | 0 | ROZPOCET
| VV |  | "těsnění do vstupních dveří do bytů" 12*5 |  | 60 | [12 empty] | VV | 2 | 2 | True | 0 | ROZPOCET
301 | M | 2861815 | páska těsnící do vchodových dveří | m | 61.2 |  | 0 |  |  | základní |  | 0 | 6e-05 | 0.003672 | 0 | 0 | 32 | M | 2 |  |  |  | ROZPOCET | 0 | 0 | 0 | 0 | 0 | 1 | 0 | 16 | 254553814
| VV |  | 60*1,02 'Přepočtené koeficientem množství |  | 61.2 | [12 empty] | VV | 2 | 2 | False | 1 | ROZPOCET
302 | K | 766691914 | Vyvěšení nebo zavěšení dřevěných křídel dveří pl do 2 m2 | kus | 7 |  | 0 |  |  | základní |  | 0 | 0 | 0 | 0.024 | 0.168 | 16 | K | 2 |  |  |  | ROZPOCET | 0 | 0 | 0 | 0 | 0 | 1 | 0 | 16 | 2105647831
| VV |  | "viz výkres D.1.1.01" 6 |  | 6 | [12 empty] | VV | 2 | 2 | True | 0 | ROZPOCET
| VV |  | "viz výkres D.1.1.04" 1 |  | 1 | [12 empty] | VV | 2 | 2 | True | 0 | ROZPOCET
303 | K | 998766102 | Přesun hmot tonážní pro konstrukce truhlářské v objektech v do 12 m | t | 0.732 |  | 0 |  |  | základní |  | 0 | 0 | 0 | 0 | 0 | 16 | K | 2 |  |  |  | ROZPOCET | 0 | 0 | 0 | 0 | 0 | 1 | 0 | 16 | -1125911658
| D | 767 | Konstrukce zámečnické |  |  |  | 0 |  |  |  |  | 0 |  | 3.6969 |  | 1.672 | 2 | D | 1 |  |  |  | ROZPOCET | [6 empty] | 0
304 | K | 76716181 | Demontáž nevyužívaných rozvodů na fasádě | kompl | 1 |  | 0 |  |  | základní |  | 0 | 0 | 0 | 0.016 | 0.016 | 16 | K | 2 |  |  |  | ROZPOCET | 0 | 0 | 0 | 0 | 0 | 1 | 0 | 16 | -1794833340
305 | K | 767161813 | Demontáž zábradlí rovného nerozebíratelného hmotnosti 1m zábradlí do 20 kg | m | 1.5 |  | 0 |  |  | základní |  | 0 | 0 | 0 | 0.016 | 0.024 | 16 | K | 2 |  |  |  | ROZPOCET | 0 | 0 | 0 | 0 | 0 | 1 | 0 | 16 | -399939279
| VV |  | "viz výkres D.1.1" | [14 empty] | VV | 2 | 1 | True | 0 | ROZPOCET
| VV |  | "balkón" 1,50 |  | 1.5 | [12 empty] | VV | 2 | 2 | True | 0 | ROZPOCET
306 | K | 76716182 | Demontáž a opětovná montáž fasádních štítků s označenám ulic a čísel popisných | kus | 5 |  | 0 |  |  | základní |  | 0 | 0 | 0 | 0.016 | 0.08 | 16 | K | 2 |  |  |  | ROZPOCET | 0 | 0 | 0 | 0 | 0 | 1 | 0 | 16 | 1156475488
307 | K | 76716183 | Demontáž fasádních větracích mřížek a konzol pro vlajky | kus | 60 |  | 0 |  |  | základní |  | 0 | 0 | 0 | 0.016 | 0.96 | 16 | K | 2 |  |  |  | ROZPOCET | 0 | 0 | 0 | 0 | 0 | 1 | 0 | 16 | -1804869016
308 | K | 76716184 | Demontáž a opětovná montáž (na úroveň nového zateplení) zvonků a krabiček s telefonním vedením | kus | 10 |  | 0 |  |  | základní |  | 0 | 0 | 0 | 0.016 | 0.16 | 16 | K | 2 |  |  |  | ROZPOCET | 0 | 0 | 0 | 0 | 0 | 1 | 0 | 16 | 1381504355
309 | K | 76716185 | Demontáž a přemístění lapače střešních splavenin včetně potřebné úpravy vedení ležaté dešťové kanalizace | kus | 12 |  | 0 |  |  | základní |  | 0 | 0 | 0 | 0.016 | 0.192 | 16 | K | 2 |  |  |  | ROZPOCET | 0 | 0 | 0 | 0 | 0 | 1 | 0 | 16 | -888034961
310 | K | 76716186 | Přemístěných stávajících satelitů z fasády na společné nástřešní tyče včetně přívodních kabelů | kus | 15 |  | 0 |  |  | základní |  | 0 | 0 | 0 | 0.016 | 0.24 | 16 | K | 2 |  |  |  | ROZPOCET | 0 | 0 | 0 | 0 | 0 | 1 | 0 | 16 | 1090573368
| P |  | Poznámka k položce: Objem prací na 1 kus: demontáž stávajícího satelitu, vysekání 10 m rýhy po fasádě, montáž koaxiálního kabelu zataženého do plastové chráničky prům. 15 mm o celkové délce 40 m, proražení otvoru ve stavájící podstřešní římse. | [14 empty] | P | 2
311 | K | 76781261 | Dodávka a montáž ocelové markýzy nad vstupem, k-ce nýtovaná pásovina, včetně kotvení a povrchové úpravy žárovým zinkováním - bližší specifikace viz výkres D.1.1.41 | kus | 3 |  | 0 |  |  | základní |  | 0 | 0.05 | 0.15 | 0 | 0 | 16 | K | 2 |  |  |  | ROZPOCET | 0 | 0 | 0 | 0 | 0 | 1 | 0 | 16 | 1853652468
312 | K | 76781263 | Dodávka a montáž ocelového balkónu se zábradlím (částečně se použije původní) včetně kotvení a povrchové úpravy žárovým zinkováním - bližší specifikace viz výkres D.1.1.40, D1.1.1.41 | kus | 1 |  | 0 |  |  | základní |  | 0 | 0.15 | 0.15 | 0 | 0 | 16 | K | 2 |  |  |  | ROZPOCET | 0 | 0 | 0 | 0 | 0 | 1 | 0 | 16 | 1608264305
313 | K | 76781265 | Příplatek k montáži ocelových k-cí za kotvení s omezenín tepelných mostů - viz výkres D.1.1 (držáky bleskosvodu, dešťových svodů, apod. v kontaktním zateplovacím systému) | kus | 88 |  | 0 |  |  | základní |  | 0 | 0.035 | 3.08 | 0 | 0 | 16 | K | 2 |  |  |  | ROZPOCET | 0 | 0 | 0 | 0 | 0 | 1 | 0 | 16 | 1470462696
| P |  | Poznámka k položce: Prvky s nižší zátěží (hromosvody, okapní svody atd.) budou kotveny do fasády skrz nalepené desky z termoplastické pěny o hustotě 100-400 kg/m3 na bázi polymeru polystyrenu (PS) nebo pomocí montážních vlálečků vyrobených z tvrzeného EPS nebo ve variantě PE z vysoce kvalitního plastu. | [14 empty] | P | 2
314 | K | 76781266 | Dodávka a montáž Netopýří budka do zateplení 420/500/100 mm | kus | 3 |  | 0 |  |  | základní |  | 0 | 0.035 | 0.105 | 0 | 0 | 16 | K | 2 |  |  |  | ROZPOCET | 0 | 0 | 0 | 0 | 0 | 1 | 0 | 16 | 1470284275
315 | K | 76781267 | Dodávka a montáž budky pro rorýse do zateplení | kus | 5 |  | 0 |  |  | základní |  | 0 | 0.035 | 0.175 | 0 | 0 | 16 | K | 2 |  |  |  | ROZPOCET | 0 | 0 | 0 | 0 | 0 | 1 | 0 | 16 | 1919325192
316 | K | 767995113 | Montáž atypických zámečnických konstrukcí hmotnosti do 20 kg | kg | 31.66 |  | 0 |  |  | základní |  | 0 | 6e-05 | 0.0018996 | 0 | 0 | 16 | K | 2 |  |  |  | ROZPOCET | 0 | 0 | 0 | 0 | 0 | 1 | 0 | 16 | -686495855
| VV |  | "viz výkres D.1.1.12 - L 100x100x8 mm" 15,83+15,83 |  | 31.66 | [12 empty] | VV | 2 | 2 | True | 0 | ROZPOCET
317 | M | 13010440 | úhelník ocelový rovnostranný jakost 11 375 100x100x8mm | t | 0.035 |  | 0 |  |  | základní |  | 0 | 1 | 0.035 | 0 | 0 | 32 | M | 2 |  |  |  | ROZPOCET | 0 | 0 | 0 | 0 | 0 | 1 | 0 | 16 | 102023558
| P |  | Poznámka k položce: Hmotnost: 12,18 kg/m | [14 empty] | P | 2
| VV |  | "viz výkres D.1.1.12 - L 100x100x8 mm" (15,83+15,83)*1,10 |  | 34.826 | [12 empty] | VV | 2 | 2 | True | 0 | ROZPOCET
| VV |  | 34,826*0,001 'Přepočtené koeficientem množství |  | 0.035 | [12 empty] | VV | 2 | 2 | False | 1 | ROZPOCET
318 | K | 998767102 | Přesun hmot tonážní pro zámečnické konstrukce v objektech v do 12 m | t | 3.697 |  | 0 |  |  | základní |  | 0 | 0 | 0 | 0 | 0 | 16 | K | 2 |  |  |  | ROZPOCET | 0 | 0 | 0 | 0 | 0 | 1 | 0 | 16 | -1012799882
| D | 771 | Podlahy z dlaždic |  |  |  | 0 |  |  |  |  | 0 |  | 0.1358 |  | 0 | 2 | D | 1 |  |  |  | ROZPOCET | [6 empty] | 0
319 | K | 771474113 | Montáž soklíků z dlaždic keramických rovných flexibilní lepidlo v do 120 mm | m | 4.51 |  | 0 |  |  | základní |  | 0 | 0.00062 | 0.0027962 | 0 | 0 | 16 | K | 2 |  |  |  | ROZPOCET | 0 | 0 | 0 | 0 | 0 | 1 | 0 | 16 | -2100399179
| VV |  | "viz výkres D.1.1.37" 1,50+1,50+2,36-0,85 |  | 4.51 | [12 empty] | VV | 2 | 2 | True | 0 | ROZPOCET
320 | K | 771574113 | Montáž podlah keramických režných hladkých lepených flexibilním lepidlem do 12 ks/m2 | m2 | 4.634 |  | 0 |  |  | základní |  | 0 | 0.00367 | 0.017007 | 0 | 0 | 16 | K | 2 |  |  |  | ROZPOCET | 0 | 0 | 0 | 0 | 0 | 1 | 0 | 16 | 633103665
| VV |  | "viz výkres D.1.1.37" (2,36*1,15)+(1,00*0,30)+(0,90*0,90)+((0,90+0,90+0,90)*0,30) |  | 4.634 | [12 empty] | VV | 2 | 2 | True | 0 | ROZPOCET
321 | M | 597614080 | dlaždice keramické slinuté neglazované mrazuvzdorné 29,8 x 29,8 x 0,9 cm | m2 | 5.951 |  | 0 |  |  | základní |  | 0 | 0.0192 | 0.11426 | 0 | 0 | 32 | M | 2 |  |  |  | ROZPOCET | 0 | 0 | 0 | 0 | 0 | 1 | 0 | 16 | 1398758762
| VV |  | "množství převzato z položky č. 771474113" 4,51*0,10*1,20 |  | 0.541 | [12 empty] | VV | 2 | 2 | True | 0 | ROZPOCET
| VV |  | "množství převzato z položky č. 771574113" 4,634 |  | 4.634 | [12 empty] | VV | 2 | 2 | True | 0 | ROZPOCET
| VV |  | 5,175*1,15 'Přepočtené koeficientem množství |  | 5.951 | [12 empty] | VV | 2 | 2 | False | 1 | ROZPOCET
322 | K | 771591111 | Podlahy penetrace podkladu | m2 | 5.085 |  | 0 |  |  | základní |  | 0 | 0.0003 | 0.0015255 | 0 | 0 | 16 | K | 2 |  |  |  | ROZPOCET | 0 | 0 | 0 | 0 | 0 | 1 | 0 | 16 | 1995663063
| VV |  | "množství převzato z položky č. 771474113" 4,51*0,10 |  | 0.451 | [12 empty] | VV | 2 | 2 | True | 0 | ROZPOCET
| VV |  | "množství převzato z položky č. 771574113" 4,634 |  | 4.634 | [12 empty] | VV | 2 | 2 | True | 0 | ROZPOCET
323 | K | 771591115 | Podlahy spárování silikonem | m | 7.21 |  | 0 |  |  | základní |  | 0 | 3e-05 | 0.0002163 | 0 | 0 | 16 | K | 2 |  |  |  | ROZPOCET | 0 | 0 | 0 | 0 | 0 | 1 | 0 | 16 | -1102377637
| VV |  | "viz výkres D.1.1.37" (1,50+1,50+2,36-0,85)+(0,90+0,90+0,90) |  | 7.21 | [12 empty] | VV | 2 | 2 | True | 0 | ROZPOCET
324 | K | 998771102 | Přesun hmot tonážní pro podlahy z dlaždic v objektech v do 12 m | t | 0.136 |  | 0 |  |  | základní |  | 0 | 0 | 0 | 0 | 0 | 16 | K | 2 |  |  |  | ROZPOCET | 0 | 0 | 0 | 0 | 0 | 1 | 0 | 16 | -1248059347
| D | 783 | Dokončovací práce - nátěry |  |  |  | 0 |  |  |  |  | 0 |  | 0.090448 |  | 0 | 2 | D | 1 |  |  |  | ROZPOCET | [6 empty] | 0
325 | K | 783201403 | Oprášení tesařských konstrukcí před provedením nátěru | m2 | 370.192 |  | 0 |  |  | základní |  | 0 | 0 | 0 | 0 | 0 | 16 | K | 2 |  |  |  | ROZPOCET | 0 | 0 | 0 | 0 | 0 | 1 | 0 | 16 | -626249287
| VV |  | "konce krokví" (21,40+260,60)*(0,12+0,12+0,16+0,16) |  | 157.92 | [12 empty] | VV | 2 | 2 | True | 0 | ROZPOCET
| VV |  | "námětek krokví" (21,40+260,60)*(0,10+0,10+0,12+0,12) |  | 124.08 | [12 empty] | VV | 2 | 2 | True | 0 | ROZPOCET
| VV |  | "bačkora" 9,50*(0,16+0,16+0,16+0,16) |  | 6.08 | [12 empty] | VV | 2 | 2 | True | 0 | ROZPOCET
| VV |  | "šikmé sloupky na bačkoře" 10,00*(0,16+0,16+0,16+0,16) |  | 6.4 | [12 empty] | VV | 2 | 2 | True | 0 | ROZPOCET
| VV |  | "pozednice" 135,20*(0,14+0,14+0,14+0,14) |  | 75.712 | [12 empty] | VV | 2 | 2 | True | 0 | ROZPOCET
326 | K | 783213121 | Napouštěcí dvojnásobný syntetický biocidní nátěr tesařských konstrukcí zabudovaných do konstrukce | m2 | 370.192 |  | 0 |  |  | základní |  | 0 | 0.00022 | 0.081442 | 0 | 0 | 16 | K | 2 |  |  |  | ROZPOCET | 0 | 0 | 0 | 0 | 0 | 1 | 0 | 16 | 2091236582
| VV |  | "konce krokví" (21,40+260,60)*(0,12+0,12+0,16+0,16) |  | 157.92 | [12 empty] | VV | 2 | 2 | True | 0 | ROZPOCET
| VV |  | "námětek krokví" (21,40+260,60)*(0,10+0,10+0,12+0,12) |  | 124.08 | [12 empty] | VV | 2 | 2 | True | 0 | ROZPOCET
| VV |  | "bačkora" 9,50*(0,16+0,16+0,16+0,16) |  | 6.08 | [12 empty] | VV | 2 | 2 | True | 0 | ROZPOCET
| VV |  | "šikmé sloupky na bačkoře" 10,00*(0,16+0,16+0,16+0,16) |  | 6.4 | [12 empty] | VV | 2 | 2 | True | 0 | ROZPOCET
| VV |  | "pozednice" 135,20*(0,14+0,14+0,14+0,14) |  | 75.712 | [12 empty] | VV | 2 | 2 | True | 0 | ROZPOCET
327 | K | 783301311 | Odmaštění zámečnických konstrukcí vodou ředitelným odmašťovačem | m2 | 16.055 |  | 0 |  |  | základní |  | 0 | 8e-05 | 0.0012844 | 0 | 0 | 16 | K | 2 |  |  |  | ROZPOCET | 0 | 0 | 0 | 0 | 0 | 1 | 0 | 16 | 668521176
| VV |  | "ocelové zárubně" | [14 empty] | VV | 2 | 1 | True | 0 | ROZPOCET
| VV |  | "viz výkres D.1.1.01" 6*5,00*0,25 |  | 7.5 | [12 empty] | VV | 2 | 2 | True | 0 | ROZPOCET
| VV |  | "viz výkres D.1.1.04" 4*5,00*0,25 |  | 5 | [12 empty] | VV | 2 | 2 | True | 0 | ROZPOCET
| VV |  | "stávající ocelová dířka na fasádě" (0,60*0,60*8)+(1,35*0,50) |  | 3.555 | [12 empty] | VV | 2 | 2 | True | 0 | ROZPOCET
328 | K | 783306809 | Odstranění nátěru ze zámečnických konstrukcí okartáčováním | m2 | 3.555 |  | 0 |  |  | základní |  | 0 | 0 | 0 | 0 | 0 | 16 | K | 2 |  |  |  | ROZPOCET | 0 | 0 | 0 | 0 | 0 | 1 | 0 | 16 | -1957822358
| VV |  | "stávající ocelová dířka na fasádě" (0,60*0,60*8)+(1,35*0,50) |  | 3.555 | [12 empty] | VV | 2 | 2 | True | 0 | ROZPOCET
329 | K | 783314203 | Základní antikorozní jednonásobný syntetický samozákladující nátěr zámečnických konstrukcí | m2 | 16.055 |  | 0 |  |  | základní |  | 0 | 0.00014 | 0.0022477 | 0 | 0 | 16 | K | 2 |  |  |  | ROZPOCET | 0 | 0 | 0 | 0 | 0 | 1 | 0 | 16 | 1512161198
| VV |  | "ocelové zárubně" | [14 empty] | VV | 2 | 1 | True | 0 | ROZPOCET
| VV |  | "viz výkres D.1.1.01" 6*5,00*0,25 |  | 7.5 | [12 empty] | VV | 2 | 2 | True | 0 | ROZPOCET
| VV |  | "viz výkres D.1.1.04" 4*5,00*0,25 |  | 5 | [12 empty] | VV | 2 | 2 | True | 0 | ROZPOCET
| VV |  | "stávající ocelová dířka na fasádě" (0,60*0,60*8)+(1,35*0,50) |  | 3.555 | [12 empty] | VV | 2 | 2 | True | 0 | ROZPOCET
330 | K | 783317105 | Krycí jednonásobný syntetický samozákladující nátěr zámečnických konstrukcí | m2 | 16.055 |  | 0 |  |  | základní |  | 0 | 0.00014 | 0.0022477 | 0 | 0 | 16 | K | 2 |  |  |  | ROZPOCET | 0 | 0 | 0 | 0 | 0 | 1 | 0 | 16 | 489217321
| VV |  | "ocelové zárubně" | [14 empty] | VV | 2 | 1 | True | 0 | ROZPOCET
| VV |  | "viz výkres D.1.1.01" 6*5,00*0,25 |  | 7.5 | [12 empty] | VV | 2 | 2 | True | 0 | ROZPOCET
| VV |  | "viz výkres D.1.1.04" 4*5,00*0,25 |  | 5 | [12 empty] | VV | 2 | 2 | True | 0 | ROZPOCET
| VV |  | "stávající ocelová dířka na fasádě" (0,60*0,60*8)+(1,35*0,50) |  | 3.555 | [12 empty] | VV | 2 | 2 | True | 0 | ROZPOCET
331 | K | 783813111 | Penetrační syntetický nátěr hladkých povrchů z desek na bázi dřeva | m2 | 5.76 |  | 0 |  |  | základní |  | 0 | 0.00023 | 0.0013248 | 0 | 0 | 16 | K | 2 |  |  |  | ROZPOCET | 0 | 0 | 0 | 0 | 0 | 1 | 0 | 16 | 1054323701
| VV |  | "viz výkres D.1.1.41 - markýza" 2,40*0,80*3 |  | 5.76 | [12 empty] | VV | 2 | 2 | True | 0 | ROZPOCET
332 | K | 783817401 | Krycí dvojnásobný syntetický nátěr hladkých betonových povrchů | m2 | 5.76 |  | 0 |  |  | základní |  | 0 | 0.00033 | 0.0019008 | 0 | 0 | 16 | K | 2 |  |  |  | ROZPOCET | 0 | 0 | 0 | 0 | 0 | 1 | 0 | 16 | -892995779
| VV |  | "viz výkres D.1.1.41 - markýza" 2,40*0,80*3 |  | 5.76 | [12 empty] | VV | 2 | 2 | True | 0 | ROZPOCET
| D | 784 | Dokončovací práce - malby a tapety |  |  |  | 0 |  |  |  |  | 0 |  | 0.588 |  | 0 | 2 | D | 1 |  |  |  | ROZPOCET | [6 empty] | 0
333 | K | 784181101 | Základní akrylátová jednonásobná penetrace podkladu v místnostech výšky do 3,80m | m2 | 1200 |  | 0 |  |  | základní |  | 0 | 0.0002 | 0.24 | 0 | 0 | 16 | K | 2 |  |  |  | ROZPOCET | 0 | 0 | 0 | 0 | 0 | 1 | 0 | 16 | -166115382
| VV |  | 1200 |  | 1200 | [12 empty] | VV | 2 | 2 | True | 0 | ROZPOCET
334 | K | 784221101 | Dvojnásobné bílé malby ze směsí za sucha dobře otěruvzdorných v místnostech do 3,80 m | m2 | 1200 |  | 0 |  |  | základní |  | 0 | 0.00029 | 0.348 | 0 | 0 | 16 | K | 2 |  |  |  | ROZPOCET | 0 | 0 | 0 | 0 | 0 | 1 | 0 | 16 | -687028937
| VV |  | 1200 |  | 1200 | [12 empty] | VV | 2 | 2 | True | 0 | ROZPOCET

## B.. - Způsobilé výdaje - ...
{78870c53-29a0-403f-a963-cab01163ef50}
2
| KRYCÍ LIST SOUPISU PRACÍ | [7 empty] | v --- níže se nacházejí doplnkové a pomocné údaje k sestavám --- v | [8 empty] | False
Stavba:
Stavební úpravy (zateplení) BD v Milíně, blok B, C, D - IV. etapa
Objekt:
B - Blok B, Nádražní č.p. 205 - 207 - architektonicko-stavební část
Soupis:
B.. - Způsobilé výdaje - vedlejší aktivity
| KSO: |  |  |  |  | CC-CZ:
| Místo: |  |  |  |  | Datum: | 1. 5. 2019
| Zadavatel: |  |  |  |  | IČ:
DIČ:
| Uchazeč: |  |  |  |  | IČ: | Vyplň údaj
|  | Vyplň údaj |  |  |  | DIČ: | Vyplň údaj
| Projektant: |  |  |  |  | IČ:
DIČ:
| Zpracovatel: |  |  |  |  | IČ:
DIČ:
Poznámka:
| Cena bez DPH | [5 empty] | 0
|  |  | Základ daně |  |  | Sazba daně | Výše daně
| DPH | základní | 0 |  |  | 21% | 0
|  | snížená | 0 |  |  | 15% | 0
|  | zákl. přenesená | 0 |  |  | 21% | 0
|  | sníž. přenesená | 0 |  |  | 15% | 0
|  | nulová | 0 |  |  | 0% | 0
| Cena s DPH |  |  | v | CZK |  | 0
| Projektant |  |  | Zpracovatel
| Datum a podpis: |  | Razítko | Datum a podpis: |  |  | Razítko
| Objednavatel |  |  | Uchazeč
| Datum a podpis: |  | Razítko | Datum a podpis: |  |  | Razítko
REKAPITULACE ČLENĚNÍ SOUPISU PRACÍ
Stavba:
Stavební úpravy (zateplení) BD v Milíně, blok B, C, D - IV. etapa
Objekt:
B - Blok B, Nádražní č.p. 205 - 207 - architektonicko-stavební část
Soupis:
B.. - Způsobilé výdaje - vedlejší aktivity
Místo: | [5 empty] | Datum: | 1. 5. 2019
Zadavatel: | [5 empty] | Projektant:
Uchazeč: |  |  | Vyplň údaj |  |  | Zpracovatel:
Kód dílu - Popis | [6 empty] | Cena celkem [CZK]
Náklady ze soupisu prací | [6 empty] | 0 | [11 empty] | -1
| HZS - Hodinové zúčtovací sazby | [5 empty] | 0
| VRN - Vedlejší rozpočtové náklady | [5 empty] | 0
| VRN1 - Průzkumné, geodetické a projektové práce | [5 empty] | 0
| VRN4 - Inženýrská činnost | [5 empty] | 0
SOUPIS PRACÍ
Stavba:
Stavební úpravy (zateplení) BD v Milíně, blok B, C, D - IV. etapa
Objekt:
B - Blok B, Nádražní č.p. 205 - 207 - architektonicko-stavební část
Soupis:
B.. - Způsobilé výdaje - vedlejší aktivity
Místo: | [5 empty] | Datum: | 1. 5. 2019
Zadavatel: | [5 empty] | Projektant:
Uchazeč: |  |  | Vyplň údaj |  |  | Zpracovatel:
PČ | Typ | Kód | Popis | MJ | Množství | J.cena [CZK] | Cena celkem [CZK] | Cenová soustava |  | DPH | J. Nh [h] | Nh celkem [h] | J. hmotnost [t] | Hmotnost celkem [t] | J. suť [t] | Suť Celkem [t]
Náklady soupisu celkem | [6 empty] | 0 |  |  |  |  | 0 |  | 0 |  | 0 |  | D | -1 | [10 empty] | 0
| D | HZS | Hodinové zúčtovací sazby |  |  |  | 0 |  |  |  |  | 0 |  | 0 |  | 0 | 4 | D | 0 |  |  |  | ROZPOCET | [6 empty] | 0
1 | K | HZS4212 | Hodinová zúčtovací sazba revizní technik specialista | hod | 10 |  | 0 |  |  | základní |  | 0 | 0 | 0 | 0 | 0 | 512 | K | 1 |  |  |  | ROZPOCET | 0 | 0 | 0 | 0 | 0 | 1 | 0 | 512 | 1815856071
| VV |  | "revize hromosvodu" 10 |  | 10 | [12 empty] | VV | 1 | 2 | True | 0 | ROZPOCET
| D | VRN | Vedlejší rozpočtové náklady |  |  |  | 0 |  |  |  |  | 0 |  | 0 |  | 0 | 5 | D | 0 |  |  |  | ROZPOCET | [6 empty] | 0
| D | VRN1 | Průzkumné, geodetické a projektové práce |  |  |  | 0 |  |  |  |  | 0 |  | 0 |  | 0 | 5 | D | 1 |  |  |  | ROZPOCET | [6 empty] | 0
2 | K | 011503000 | Výtahová zkouška pro kotvení KZS | Kč | 1 |  | 0 |  |  | základní |  | 0 | 0 | 0 | 0 | 0 | 1024 | K | 2 |  |  |  | ROZPOCET | 0 | 0 | 0 | 0 | 0 | 1 | 0 | 1024 | -1954823579
3 | K | 013254000 | Dokumentace skutečného provedení stavby | Kč | 1 |  | 0 |  |  | základní |  | 0 | 0 | 0 | 0 | 0 | 1024 | K | 2 |  |  |  | ROZPOCET | 0 | 0 | 0 | 0 | 0 | 1 | 0 | 1024 | 657759223
| D | VRN4 | Inženýrská činnost |  |  |  | 0 |  |  |  |  | 0 |  | 0 |  | 0 | 5 | D | 1 |  |  |  | ROZPOCET | [6 empty] | 0
4 | K | 042503000 | Plán BOZP na staveništi | Kč | 1 |  | 0 |  |  | základní |  | 0 | 0 | 0 | 0 | 0 | 1024 | K | 2 |  |  |  | ROZPOCET | 0 | 0 | 0 | 0 | 0 | 1 | 0 | 1024 | 1828098399
5 | K | 045203000 | Kompletační činnost | Kč | 1 |  | 0 |  |  | základní |  | 0 | 0 | 0 | 0 | 0 | 1024 | K | 2 |  |  |  | ROZPOCET | 0 | 0 | 0 | 0 | 0 | 1 | 0 | 1024 | 1674321214

## B... - Nezpůsobilé výdaje
{37d6d19a-7914-4e2e-a684-fee788e0a784}
2
| KRYCÍ LIST SOUPISU PRACÍ | [7 empty] | v --- níže se nacházejí doplnkové a pomocné údaje k sestavám --- v | [8 empty] | False
Stavba:
Stavební úpravy (zateplení) BD v Milíně, blok B, C, D - IV. etapa
Objekt:
B - Blok B, Nádražní č.p. 205 - 207 - architektonicko-stavební část
Soupis:
B... - Nezpůsobilé výdaje
| KSO: |  |  |  |  | CC-CZ:
| Místo: |  |  |  |  | Datum: | 1. 5. 2019
| Zadavatel: |  |  |  |  | IČ:
DIČ:
| Uchazeč: |  |  |  |  | IČ: | Vyplň údaj
|  | Vyplň údaj |  |  |  | DIČ: | Vyplň údaj
| Projektant: |  |  |  |  | IČ:
DIČ:
| Zpracovatel: |  |  |  |  | IČ:
DIČ:
Poznámka:
| Cena bez DPH | [5 empty] | 0
|  |  | Základ daně |  |  | Sazba daně | Výše daně
| DPH | základní | 0 |  |  | 21% | 0
|  | snížená | 0 |  |  | 15% | 0
|  | zákl. přenesená | 0 |  |  | 21% | 0
|  | sníž. přenesená | 0 |  |  | 15% | 0
|  | nulová | 0 |  |  | 0% | 0
| Cena s DPH |  |  | v | CZK |  | 0
| Projektant |  |  | Zpracovatel
| Datum a podpis: |  | Razítko | Datum a podpis: |  |  | Razítko
| Objednavatel |  |  | Uchazeč
| Datum a podpis: |  | Razítko | Datum a podpis: |  |  | Razítko
REKAPITULACE ČLENĚNÍ SOUPISU PRACÍ
Stavba:
Stavební úpravy (zateplení) BD v Milíně, blok B, C, D - IV. etapa
Objekt:
B - Blok B, Nádražní č.p. 205 - 207 - architektonicko-stavební část
Soupis:
B... - Nezpůsobilé výdaje
Místo: | [5 empty] | Datum: | 1. 5. 2019
Zadavatel: | [5 empty] | Projektant:
Uchazeč: |  |  | Vyplň údaj |  |  | Zpracovatel:
Kód dílu - Popis | [6 empty] | Cena celkem [CZK]
Náklady ze soupisu prací | [6 empty] | 0 | [11 empty] | -1
| HSV - Práce a dodávky HSV | [5 empty] | 0
| 5 - Komunikace pozemní | [5 empty] | 0
| 9 - Ostatní konstrukce a práce, bourání | [5 empty] | 0
| 998 - Přesun hmot | [5 empty] | 0
| PSV - Práce a dodávky PSV | [5 empty] | 0
| 766 - Konstrukce truhlářské | [5 empty] | 0
| HZS - Hodinové zúčtovací sazby | [5 empty] | 0
| VRN - Vedlejší rozpočtové náklady | [5 empty] | 0
| VRN3 - Zařízení staveniště | [5 empty] | 0
| VRN6 - Územní vlivy | [5 empty] | 0
| VRN7 - Provozní vlivy | [5 empty] | 0
SOUPIS PRACÍ
Stavba:
Stavební úpravy (zateplení) BD v Milíně, blok B, C, D - IV. etapa
Objekt:
B - Blok B, Nádražní č.p. 205 - 207 - architektonicko-stavební část
Soupis:
B... - Nezpůsobilé výdaje
Místo: | [5 empty] | Datum: | 1. 5. 2019
Zadavatel: | [5 empty] | Projektant:
Uchazeč: |  |  | Vyplň údaj |  |  | Zpracovatel:
PČ | Typ | Kód | Popis | MJ | Množství | J.cena [CZK] | Cena celkem [CZK] | Cenová soustava |  | DPH | J. Nh [h] | Nh celkem [h] | J. hmotnost [t] | Hmotnost celkem [t] | J. suť [t] | Suť Celkem [t]
Náklady soupisu celkem | [6 empty] | 0 |  |  |  |  | 0 |  | 14.0493 |  | 0 |  | D | -1 | [10 empty] | 0
| D | HSV | Práce a dodávky HSV |  |  |  | 0 |  |  |  |  | 0 |  | 13.2506 |  | 0 | 1 | D | 0 |  |  |  | ROZPOCET | [6 empty] | 0
| D | 5 | Komunikace pozemní |  |  |  | 0 |  |  |  |  | 0 |  | 13.2147 |  | 0 | 1 | D | 1 |  |  |  | ROZPOCET | [6 empty] | 0
1 | K | 564732111 | Podklad z vibrovaného štěrku VŠ tl 100 mm | m2 | 61.335 |  | 0 |  |  | základní |  | 0 | 0 | 0 | 0 | 0 | 4 | K | 2 |  |  |  | ROZPOCET | 0 | 0 | 0 | 0 | 0 | 1 | 0 | 4 | -1718476239
| VV |  | "viz vákres D.1.1.02" | [14 empty] | VV | 2 | 1 | True | 0 | ROZPOCET
| VV |  | "odkopání soklu" (11,20+11,20+32,60+16,50+17,30+6,30+9,80+36,20-(1,60*3))*0,45 |  | 61.335 | [12 empty] | VV | 2 | 2 | True | 0 | ROZPOCET
2 | K | 596811220 | Kladení betonové dlažby komunikací pro pěší do lože z kameniva vel do 0,25 m2 plochy do 50 m2 | m2 | 61.335 |  | 0 |  |  | základní |  | 0 | 0.101 | 6.1948 | 0 | 0 | 4 | K | 2 |  |  |  | ROZPOCET | 0 | 0 | 0 | 0 | 0 | 1 | 0 | 4 | 553104432
| VV |  | "viz vákres D.1.1.02" | [14 empty] | VV | 2 | 1 | True | 0 | ROZPOCET
| VV |  | "odkopání soklu" (11,20+11,20+32,60+16,50+17,30+6,30+9,80+36,20-(1,60*3))*0,45 |  | 61.335 | [12 empty] | VV | 2 | 2 | True | 0 | ROZPOCET
3 | M | 592457020 | dlažba betonová plošná hladká Standard 40x40x5 cm šedá | m2 | 64.402 |  | 0 |  |  | základní |  | 0 | 0.109 | 7.0198 | 0 | 0 | 8 | M | 2 |  |  |  | ROZPOCET | 0 | 0 | 0 | 0 | 0 | 1 | 0 | 4 | 1451291016
| P |  | Poznámka k položce: Spotřeba: 6,25 kus/m2 | [14 empty] | P | 2
| VV |  | 61,335*1,05 'Přepočtené koeficientem množství |  | 64.402 | [12 empty] | VV | 2 | 2 | False | 1 | ROZPOCET
| D | 9 | Ostatní konstrukce a práce, bourání |  |  |  | 0 |  |  |  |  | 0 |  | 0.035933 |  | 0 | 1 | D | 1 |  |  |  | ROZPOCET | [6 empty] | 0
4 | K | 952901111 | Vyčištění budov bytové a občanské výstavby při výšce podlaží do 4 m | m2 | 898.313 |  | 0 |  |  | základní |  | 0 | 4e-05 | 0.035933 | 0 | 0 | 4 | K | 2 |  |  |  | ROZPOCET | 0 | 0 | 0 | 0 | 0 | 1 | 0 | 4 | 304939525
| VV |  | "množství převzato z položky č. 621211041" 378,273 |  | 378.273 | [12 empty] | VV | 2 | 2 | True | 0 | ROZPOCET
| VV |  | "množství převzato z položky č. 763131411" 127,14 |  | 127.14 | [12 empty] | VV | 2 | 2 | True | 0 | ROZPOCET
| VV |  | "viz výkres D.1.1.04" 152,60+3,70+107,70+3,70+119,90+5,30 |  | 392.9 | [12 empty] | VV | 2 | 2 | True | 0 | ROZPOCET
| D | 998 | Přesun hmot |  |  |  | 0 |  |  |  |  | 0 |  | 0 |  | 0 | 1 | D | 1 |  |  |  | ROZPOCET | [6 empty] | 0
5 | K | 998017002 | Přesun hmot s omezením mechanizace pro budovy v do 12 m | t | 13.251 |  | 0 |  |  | základní |  | 0 | 0 | 0 | 0 | 0 | 4 | K | 2 |  |  |  | ROZPOCET | 0 | 0 | 0 | 0 | 0 | 1 | 0 | 4 | 161664904
| D | PSV | Práce a dodávky PSV |  |  |  | 0 |  |  |  |  | 0 |  | 0.79867 |  | 0 | 2 | D | 0 |  |  |  | ROZPOCET | [6 empty] | 0
| D | 766 | Konstrukce truhlářské |  |  |  | 0 |  |  |  |  | 0 |  | 0.79867 |  | 0 | 2 | D | 1 |  |  |  | ROZPOCET | [6 empty] | 0
6 | K | 766694121 | Montáž parapetních desek dřevěných nebo plastových šířky přes 30 cm délky do 1,0 m | kus | 20 |  | 0 |  |  | základní |  | 0 | 0 | 0 | 0 | 0 | 16 | K | 2 |  |  |  | ROZPOCET | 0 | 0 | 0 | 0 | 0 | 1 | 0 | 16 | 228379006
| VV |  | "viz výkres D.1.1.02" 10 |  | 10 | [12 empty] | VV | 2 | 2 | True | 0 | ROZPOCET
| VV |  | "viz výkres D.1.1.03" 10 |  | 10 | [12 empty] | VV | 2 | 2 | True | 0 | ROZPOCET
7 | K | 766694122 | Montáž parapetních dřevěných nebo plastových šířky přes 30 cm délky do 1,6 m | kus | 20 |  | 0 |  |  | základní |  | 0 | 0 | 0 | 0 | 0 | 16 | K | 2 |  |  |  | ROZPOCET | 0 | 0 | 0 | 0 | 0 | 1 | 0 | 16 | 78424280
| VV |  | "viz výkres D.1.1.02" 6+2 |  | 8 | [12 empty] | VV | 2 | 2 | True | 0 | ROZPOCET
| VV |  | "viz výkres D.1.1.03" 7+3+2 |  | 12 | [12 empty] | VV | 2 | 2 | True | 0 | ROZPOCET
8 | K | 766694123 | Montáž parapetních dřevěných nebo plastových šířky přes 30 cm délky do 2,6 m | kus | 26 |  | 0 |  |  | základní |  | 0 | 0 | 0 | 0 | 0 | 16 | K | 2 |  |  |  | ROZPOCET | 0 | 0 | 0 | 0 | 0 | 1 | 0 | 16 | 659016244
| VV |  | "viz výkres D.1.1.02" 13 |  | 13 | [12 empty] | VV | 2 | 2 | True | 0 | ROZPOCET
| VV |  | "viz výkres D.1.1.03" 13 |  | 13 | [12 empty] | VV | 2 | 2 | True | 0 | ROZPOCET
9 | M | 607941070 | deska parapetní dřevotřísková vnitřní 0,5 x 1 m | m | 99.834 |  | 0 |  |  | základní |  | 0 | 0.008 | 0.79867 | 0 | 0 | 32 | M | 2 |  |  |  | ROZPOCET | 0 | 0 | 0 | 0 | 0 | 1 | 0 | 16 | 709709527
| VV |  | "viz výkres D.1.1.02" | [14 empty] | VV | 2 | 1 | True | 0 | ROZPOCET
| VV |  | 2,08*13 |  | 27.04 | [12 empty] | VV | 2 | 2 | True | 0 | ROZPOCET
| VV |  | 0,70*10 |  | 7 | [12 empty] | VV | 2 | 2 | True | 0 | ROZPOCET
| VV |  | 1,35*6 |  | 8.1 | [12 empty] | VV | 2 | 2 | True | 0 | ROZPOCET
| VV |  | 1,35*2 |  | 2.7 | [12 empty] | VV | 2 | 2 | True | 0 | ROZPOCET
| VV |  | "viz výkres D.1.1.03" | [14 empty] | VV | 2 | 1 | True | 0 | ROZPOCET
| VV |  | 2,08*13 |  | 27.04 | [12 empty] | VV | 2 | 2 | True | 0 | ROZPOCET
| VV |  | 1,35*7 |  | 9.45 | [12 empty] | VV | 2 | 2 | True | 0 | ROZPOCET
| VV |  | 0,70*10 |  | 7 | [12 empty] | VV | 2 | 2 | True | 0 | ROZPOCET
| VV |  | 1,35*3 |  | 4.05 | [12 empty] | VV | 2 | 2 | True | 0 | ROZPOCET
| VV |  | 1,35*2 |  | 2.7 | [12 empty] | VV | 2 | 2 | True | 0 | ROZPOCET
| VV |  | 95,08*1,05 'Přepočtené koeficientem množství |  | 99.834 | [12 empty] | VV | 2 | 2 | False | 1 | ROZPOCET
10 | K | 998766102 | Přesun hmot tonážní pro konstrukce truhlářské v objektech v do 12 m | t | 0.799 |  | 0 |  |  | základní |  | 0 | 0 | 0 | 0 | 0 | 16 | K | 2 |  |  |  | ROZPOCET | 0 | 0 | 0 | 0 | 0 | 1 | 0 | 16 | -1368629438
| D | HZS | Hodinové zúčtovací sazby |  |  |  | 0 |  |  |  |  | 0 |  | 0 |  | 0 | 4 | D | 0 |  |  |  | ROZPOCET | [6 empty] | 0
11 | K | HZS1291 | Hodinová zúčtovací sazba pomocný stavební dělník | hod | 40 |  | 0 |  |  | základní |  | 0 | 0 | 0 | 0 | 0 | 512 | K | 1 |  |  |  | ROZPOCET | 0 | 0 | 0 | 0 | 0 | 1 | 0 | 512 | -1910859654
| VV |  | "vyklizení půdy" 40,00 |  | 40 | [12 empty] | VV | 1 | 2 | True | 0 | ROZPOCET
| D | VRN | Vedlejší rozpočtové náklady |  |  |  | 0 |  |  |  |  | 0 |  | 0 |  | 0 | 5 | D | 0 |  |  |  | ROZPOCET | [6 empty] | 0
| D | VRN3 | Zařízení staveniště |  |  |  | 0 |  |  |  |  | 0 |  | 0 |  | 0 | 5 | D | 1 |  |  |  | ROZPOCET | [6 empty] | 0
12 | K | 030001000 | Zařízení staveniště | Kč | 1 |  | 0 |  |  | základní |  | 0 | 0 | 0 | 0 | 0 | 1024 | K | 2 |  |  |  | ROZPOCET | 0 | 0 | 0 | 0 | 0 | 1 | 0 | 1024 | 1379657522
| D | VRN6 | Územní vlivy |  |  |  | 0 |  |  |  |  | 0 |  | 0 |  | 0 | 5 | D | 1 |  |  |  | ROZPOCET | [6 empty] | 0
13 | K | 06310300 | Biologický dohled stavby - opatření na ochranu hnízdišť rorýsů a úkrytů netopýrů | Kč | 1 |  | 0 |  |  | základní |  | 0 | 0 | 0 | 0 | 0 | 1024 | K | 2 |  |  |  | ROZPOCET | 0 | 0 | 0 | 0 | 0 | 1 | 0 | 1024 | -1194611924
| D | VRN7 | Provozní vlivy |  |  |  | 0 |  |  |  |  | 0 |  | 0 |  | 0 | 5 | D | 1 |  |  |  | ROZPOCET | [6 empty] | 0
14 | K | 071103000 | Provoz investora | Kč | 1 |  | 0 |  |  | základní |  | 0 | 0 | 0 | 0 | 0 | 1024 | K | 2 |  |  |  | ROZPOCET | 0 | 0 | 0 | 0 | 0 | 1 | 0 | 1024 | -2002778029

## C. - Způsobilé výdaje - h...
{fd913b12-d2a6-488e-9088-c343d18547ab}
2
| KRYCÍ LIST SOUPISU PRACÍ | [7 empty] | v --- níže se nacházejí doplnkové a pomocné údaje k sestavám --- v | [8 empty] | False
Stavba:
Stavební úpravy (zateplení) BD v Milíně, blok B, C, D - IV. etapa
Objekt:
C - Blok C, Nádražní č.p. 208-210 - architektonicko-stavební část
Soupis:
C. - Způsobilé výdaje - hlavní aktivity
| KSO: |  |  |  |  | CC-CZ:
| Místo: |  |  |  |  | Datum: | 1. 5. 2019
| Zadavatel: |  |  |  |  | IČ:
DIČ:
| Uchazeč: |  |  |  |  | IČ: | Vyplň údaj
|  | Vyplň údaj |  |  |  | DIČ: | Vyplň údaj
| Projektant: |  |  |  |  | IČ:
DIČ:
| Zpracovatel: |  |  |  |  | IČ:
DIČ:
Poznámka:
| Cena bez DPH | [5 empty] | 0
|  |  | Základ daně |  |  | Sazba daně | Výše daně
| DPH | základní | 0 |  |  | 21% | 0
|  | snížená | 0 |  |  | 15% | 0
|  | zákl. přenesená | 0 |  |  | 21% | 0
|  | sníž. přenesená | 0 |  |  | 15% | 0
|  | nulová | 0 |  |  | 0% | 0
| Cena s DPH |  |  | v | CZK |  | 0
| Projektant |  |  | Zpracovatel
| Datum a podpis: |  | Razítko | Datum a podpis: |  |  | Razítko
| Objednavatel |  |  | Uchazeč
| Datum a podpis: |  | Razítko | Datum a podpis: |  |  | Razítko
REKAPITULACE ČLENĚNÍ SOUPISU PRACÍ
Stavba:
Stavební úpravy (zateplení) BD v Milíně, blok B, C, D - IV. etapa
Objekt:
C - Blok C, Nádražní č.p. 208-210 - architektonicko-stavební část
Soupis:
C. - Způsobilé výdaje - hlavní aktivity
Místo: | [5 empty] | Datum: | 1. 5. 2019
Zadavatel: | [5 empty] | Projektant:
Uchazeč: |  |  | Vyplň údaj |  |  | Zpracovatel:
Kód dílu - Popis | [6 empty] | Cena celkem [CZK]
Náklady ze soupisu prací | [6 empty] | 0 | [11 empty] | -1
| HSV - Práce a dodávky HSV | [5 empty] | 0
| 1 - Zemní práce | [5 empty] | 0
| 3 - Svislé a kompletní konstrukce | [5 empty] | 0
| 4 - Vodorovné konstrukce | [5 empty] | 0
| 61 - Úprava povrchů vnitřních | [5 empty] | 0
| 62 - Úprava povrchů vnějších | [5 empty] | 0
| 63 - Podlahy a podlahové konstrukce | [5 empty] | 0
| 64 - Osazování výplní otvorů | [5 empty] | 0
| 9 - Ostatní konstrukce a práce, bourání | [5 empty] | 0
| 94 - Lešení a stavební výtahy | [5 empty] | 0
| 96 - Bourání konstrukcí | [5 empty] | 0
| 997 - Přesun sutě | [5 empty] | 0
| 998 - Přesun hmot | [5 empty] | 0
| PSV - Práce a dodávky PSV | [5 empty] | 0
| 711 - Izolace proti vodě, vlhkosti a plynům | [5 empty] | 0
| 713 - Izolace tepelné | [5 empty] | 0
| 727 - Zdravotechnika - požární ochrana | [5 empty] | 0
| 741 - Elektroinstalace - silnoproud | [5 empty] | 0
| 748 - Elektromontáže - osvětlovací zařízení a svítidla | [5 empty] | 0
| 762 - Konstrukce tesařské | [5 empty] | 0
| 763 - Konstrukce suché výstavby | [5 empty] | 0
| 764 - Konstrukce klempířské | [5 empty] | 0
| 765 - Krytina skládaná | [5 empty] | 0
| 766 - Konstrukce truhlářské | [5 empty] | 0
| 767 - Konstrukce zámečnické | [5 empty] | 0
| 771 - Podlahy z dlaždic | [5 empty] | 0
| 783 - Dokončovací práce - nátěry | [5 empty] | 0
| 784 - Dokončovací práce - malby a tapety | [5 empty] | 0
SOUPIS PRACÍ
Stavba:
Stavební úpravy (zateplení) BD v Milíně, blok B, C, D - IV. etapa
Objekt:
C - Blok C, Nádražní č.p. 208-210 - architektonicko-stavební část
Soupis:
C. - Způsobilé výdaje - hlavní aktivity
Místo: | [5 empty] | Datum: | 1. 5. 2019
Zadavatel: | [5 empty] | Projektant:
Uchazeč: |  |  | Vyplň údaj |  |  | Zpracovatel:
PČ | Typ | Kód | Popis | MJ | Množství | J.cena [CZK] | Cena celkem [CZK] | Cenová soustava |  | DPH | J. Nh [h] | Nh celkem [h] | J. hmotnost [t] | Hmotnost celkem [t] | J. suť [t] | Suť Celkem [t]
Náklady soupisu celkem | [6 empty] | 0 |  |  |  |  | 0 |  | 180.8685 |  | 170.2246 |  | D | -1 | [10 empty] | 0
| D | HSV | Práce a dodávky HSV |  |  |  | 0 |  |  |  |  | 0 |  | 154.4454 |  | 149.8255 | 1 | D | 0 |  |  |  | ROZPOCET | [6 empty] | 0
| D | 1 | Zemní práce |  |  |  | 0 |  |  |  |  | 0 |  | 0.70056 |  | 26.8025 | 1 | D | 1 |  |  |  | ROZPOCET | [6 empty] | 0
1 | K | 113107022 | Odstranění podkladu plochy do 15 m2 z kameniva drceného tl 200 mm při překopech inž sítí | m2 | 6.72 |  | 0 |  |  | základní |  | 0 | 0 | 0 | 0.235 | 1.5792 | 4 | K | 2 |  |  |  | ROZPOCET | 0 | 0 | 0 | 0 | 0 | 1 | 0 | 4 | 778887855
| VV |  | "viz výkres D.1.1.02" | [14 empty] | VV | 2 | 1 | True | 0 | ROZPOCET
| VV |  | "odkopání soklu - v místě štěrku" 11,20*0,60 |  | 6.72 | [12 empty] | VV | 2 | 2 | True | 0 | ROZPOCET
2 | K | 113107031 | Odstranění podkladu plochy do 15 m2 z betonu prostého tl 150 mm při překopech inž sítí | m2 | 77.61 |  | 0 |  |  | základní |  | 0 | 0 | 0 | 0.325 | 25.2233 | 4 | K | 2 |  |  |  | ROZPOCET | 0 | 0 | 0 | 0 | 0 | 1 | 0 | 4 | 1339461259
| VV |  | "viz výkres D.1.1.01" | [14 empty] | VV | 2 | 1 | True | 0 | ROZPOCET
| VV |  | "odkopání soklu" (11,20+32,55+16,00+16,70+6,90+9,80+36,20)*0,60 |  | 77.61 | [12 empty] | VV | 2 | 2 | True | 0 | ROZPOCET
3 | K | 132201101 | Hloubení rýh š do 600 mm v hornině tř. 3 objemu do 100 m3 | m3 | 67.573 |  | 0 |  |  | základní |  | 0 | 0 | 0 | 0 | 0 | 4 | K | 2 |  |  |  | ROZPOCET | 0 | 0 | 0 | 0 | 0 | 1 | 0 | 4 | 876939222
| VV |  | "viz výkres D.1.1.01" | [14 empty] | VV | 2 | 1 | True | 0 | ROZPOCET
| VV |  | "odkopání soklu" (11,20+11,20+32,55+16,00+16,70+6,90+9,80+36,20)*0,60*0,50 |  | 42.165 | [12 empty] | VV | 2 | 2 | True | 0 | ROZPOCET
| VV |  | "odpočet ručního kopání" -5,00 |  | -5 | [12 empty] | VV | 2 | 2 | True | 0 | ROZPOCET
| VV |  | "výkop pro zemnící pásek bleskosvodu" (11,00+11,00+33,50+17,00+17,50+6,30+10,50+38,00)*0,30*0,70 |  | 30.408 | [12 empty] | VV | 2 | 2 | True | 0 | ROZPOCET
4 | K | 132201109 | Příplatek za lepivost k hloubení rýh š do 600 mm v hornině tř. 3 | m3 | 67.573 |  | 0 |  |  | základní |  | 0 | 0 | 0 | 0 | 0 | 4 | K | 2 |  |  |  | ROZPOCET | 0 | 0 | 0 | 0 | 0 | 1 | 0 | 4 | 202278658
| VV |  | "viz výkres D.1.1.01" | [14 empty] | VV | 2 | 1 | True | 0 | ROZPOCET
| VV |  | "odkopání soklu" (11,20+11,20+32,55+16,00+16,70+6,90+9,80+36,20)*0,60*0,50 |  | 42.165 | [12 empty] | VV | 2 | 2 | True | 0 | ROZPOCET
| VV |  | "odpočet ručního kopání" -5,00 |  | -5 | [12 empty] | VV | 2 | 2 | True | 0 | ROZPOCET
| VV |  | "výkop pro zemnící pásek bleskosvodu" (11,00+11,00+33,50+17,00+17,50+6,30+10,50+38,00)*0,30*0,70 |  | 30.408 | [12 empty] | VV | 2 | 2 | True | 0 | ROZPOCET
5 | K | 132212101 | Hloubení rýh š do 600 mm ručním nebo pneum nářadím v soudržných horninách tř. 3 | m3 | 5 |  | 0 |  |  | základní |  | 0 | 0 | 0 | 0 | 0 | 4 | K | 2 |  |  |  | ROZPOCET | 0 | 0 | 0 | 0 | 0 | 1 | 0 | 4 | 511931292
| VV |  | "odkopání soklu v místě podzemního vedení TZB" 5,00 |  | 5 | [12 empty] | VV | 2 | 2 | True | 0 | ROZPOCET
6 | K | 132212109 | Příplatek za lepivost u hloubení rýh š do 600 mm ručním nebo pneum nářadím v hornině tř. 3 | m3 | 5 |  | 0 |  |  | základní |  | 0 | 0 | 0 | 0 | 0 | 4 | K | 2 |  |  |  | ROZPOCET | 0 | 0 | 0 | 0 | 0 | 1 | 0 | 4 | -863340885
| VV |  | "odkopání soklu v místě podzemního vedení TZB" 5,00 |  | 5 | [12 empty] | VV | 2 | 2 | True | 0 | ROZPOCET
7 | K | 162701105 | Vodorovné přemístění do 10000 m výkopku/sypaniny z horniny tř. 1 až 4 | m3 | 37.435 |  | 0 |  |  | základní |  | 0 | 0 | 0 | 0 | 0 | 4 | K | 2 |  |  |  | ROZPOCET | 0 | 0 | 0 | 0 | 0 | 1 | 0 | 4 | -1709127272
| VV |  | "množství převzato z položky č. 132201101" 67,573 |  | 67.573 | [12 empty] | VV | 2 | 2 | True | 0 | ROZPOCET
| VV |  | "množství převzato z položky č. 132212101" 5,00 |  | 5 | [12 empty] | VV | 2 | 2 | True | 0 | ROZPOCET
| VV |  | "množství převzato z položky č. 175101201" -35,138 |  | -35.138 | [12 empty] | VV | 2 | 2 | True | 0 | ROZPOCET
8 | K | 162701109 | Příplatek k vodorovnému přemístění výkopku/sypaniny z horniny tř. 1 až 4 ZKD 1000 m přes 10000 m | m3 | 74.87 |  | 0 |  |  | základní |  | 0 | 0 | 0 | 0 | 0 | 4 | K | 2 |  |  |  | ROZPOCET | 0 | 0 | 0 | 0 | 0 | 1 | 0 | 4 | 1436899505
| VV |  | "množství převzato z položky č. 162701105" 37,435 |  | 37.435 | [12 empty] | VV | 2 | 2 | True | 0 | ROZPOCET
| VV |  | 37,435*2 'Přepočtené koeficientem množství |  | 74.87 | [12 empty] | VV | 2 | 2 | False | 1 | ROZPOCET
9 | K | 167101101 | Nakládání výkopku z hornin tř. 1 až 4 do 100 m3 | m3 | 37.435 |  | 0 |  |  | základní |  | 0 | 0 | 0 | 0 | 0 | 4 | K | 2 |  |  |  | ROZPOCET | 0 | 0 | 0 | 0 | 0 | 1 | 0 | 4 | 1826270257
| VV |  | "množství převzato z položky č. 162701105" 37,435 |  | 37.435 | [12 empty] | VV | 2 | 2 | True | 0 | ROZPOCET
10 | K | 171201201 | Uložení sypaniny na skládky | m3 | 37.435 |  | 0 |  |  | základní |  | 0 | 0 | 0 | 0 | 0 | 4 | K | 2 |  |  |  | ROZPOCET | 0 | 0 | 0 | 0 | 0 | 1 | 0 | 4 | 624381320
| VV |  | "množství převzato z položky č. 162701105" 37,435 |  | 37.435 | [12 empty] | VV | 2 | 2 | True | 0 | ROZPOCET
11 | K | 171201211 | Poplatek za uložení odpadu ze sypaniny na skládce (skládkovné) | t | 65.511 |  | 0 |  |  | základní |  | 0 | 0 | 0 | 0 | 0 | 4 | K | 2 |  |  |  | ROZPOCET | 0 | 0 | 0 | 0 | 0 | 1 | 0 | 4 | -941892589
| VV |  | "množství převzato z položky č. 162701105" 37,435 |  | 37.435 | [12 empty] | VV | 2 | 2 | True | 0 | ROZPOCET
| VV |  | 37,435*1,75 'Přepočtené koeficientem množství |  | 65.511 | [12 empty] | VV | 2 | 2 | False | 1 | ROZPOCET
12 | K | 174101101 | Zásyp jam, šachet rýh nebo kolem objektů sypaninou se zhutněním | m3 | 30.408 |  | 0 |  |  | základní |  | 0 | 0 | 0 | 0 | 0 | 4 | K | 2 |  |  |  | ROZPOCET | 0 | 0 | 0 | 0 | 0 | 1 | 0 | 4 | 353602346
| VV |  | "výkop pro zemnící pásek bleskosvodu" (11,00+11,00+33,50+17,00+17,50+6,30+10,50+38,00)*0,30*0,70 |  | 30.408 | [12 empty] | VV | 2 | 2 | True | 0 | ROZPOCET
13 | K | 175101201 | Obsypání objektu nad přilehlým původním terénem sypaninou bez prohození, uloženou do 3 m | m3 | 35.138 |  | 0 |  |  | základní |  | 0 | 0 | 0 | 0 | 0 | 4 | K | 2 |  |  |  | ROZPOCET | 0 | 0 | 0 | 0 | 0 | 1 | 0 | 4 | -47338594
| VV |  | "viz výkres D.1.1.01" | [14 empty] | VV | 2 | 1 | True | 0 | ROZPOCET
| VV |  | "odkopání soklu" (11,20+11,20+32,55+16,00+16,70+6,90+9,80+36,20)*0,50*0,50 |  | 35.138 | [12 empty] | VV | 2 | 2 | True | 0 | ROZPOCET
14 | K | 181411141 | Založení parterového trávníku výsevem plochy do 1000 m2 v rovině a ve svahu do 1:5 | m2 | 58.62 |  | 0 |  |  | základní |  | 0 | 0 | 0 | 0 | 0 | 4 | K | 2 |  |  |  | ROZPOCET | 0 | 0 | 0 | 0 | 0 | 1 | 0 | 4 | 1068351106
| VV |  | "dosetí v místech dotčených stavbou" | [14 empty] | VV | 2 | 1 | True | 0 | ROZPOCET
| VV |  | "viz výkres D.1.1.02" (11,20+11,20+32,55+16,00+16,70+6,90+9,80+36,20+6,00)*0,40 |  | 58.62 | [12 empty] | VV | 2 | 2 | True | 0 | ROZPOCET
15 | M | 00572420 | osivo směs travní parková okrasná | kg | 1.466 |  | 0 |  |  | základní |  | 0 | 0.001 | 0.001466 | 0 | 0 | 8 | M | 2 |  |  |  | ROZPOCET | 0 | 0 | 0 | 0 | 0 | 1 | 0 | 4 | -376750967
| VV |  | 58,62*0,025 'Přepočtené koeficientem množství |  | 1.466 | [12 empty] | VV | 2 | 2 | False | 1 | ROZPOCET
16 | K | 182303111 | Doplnění zeminy nebo substrátu na travnatých plochách tl 50 mm rovina v rovinně a svahu do 1:5 | m2 | 57.4 |  | 0 |  |  | základní |  | 0 | 0 | 0 | 0 | 0 | 4 | K | 2 |  |  |  | ROZPOCET | 0 | 0 | 0 | 0 | 0 | 1 | 0 | 4 | 1239876567
| VV |  | "dosetí v místech dotčených stavbou" | [14 empty] | VV | 2 | 1 | True | 0 | ROZPOCET
| VV |  | "viz výkres D.1.1.02" (11,20+11,20+33,20+16,50+16,70+6,90+9,80+38,00)*0,40 |  | 57.4 | [12 empty] | VV | 2 | 2 | True | 0 | ROZPOCET
17 | M | 103715000 | substrát pro trávníky A VL | m3 | 3.329 |  | 0 |  |  | základní |  | 0 | 0.21 | 0.69909 | 0 | 0 | 8 | M | 2 |  |  |  | ROZPOCET | 0 | 0 | 0 | 0 | 0 | 1 | 0 | 4 | -1495252110
| VV |  | 57,4*0,058 'Přepočtené koeficientem množství |  | 3.329 | [12 empty] | VV | 2 | 2 | False | 1 | ROZPOCET
18 | K | 183403153 | Obdělání půdy hrabáním v rovině a svahu do 1:5 | m2 | 57.4 |  | 0 |  |  | základní |  | 0 | 0 | 0 | 0 | 0 | 4 | K | 2 |  |  |  | ROZPOCET | 0 | 0 | 0 | 0 | 0 | 1 | 0 | 4 | -336636198
| VV |  | "dosetí v místech dotčených stavbou" | [14 empty] | VV | 2 | 1 | True | 0 | ROZPOCET
| VV |  | "viz výkres D.1.1.02" (11,20+11,20+33,20+16,50+16,70+6,90+9,80+38,00)*0,40 |  | 57.4 | [12 empty] | VV | 2 | 2 | True | 0 | ROZPOCET
19 | K | 184802111 | Chemické odplevelení před založením kultury nad 20 m2 postřikem na široko v rovině a svahu do 1:5 | m2 | 57.4 |  | 0 |  |  | základní |  | 0 | 0 | 0 | 0 | 0 | 4 | K | 2 |  |  |  | ROZPOCET | 0 | 0 | 0 | 0 | 0 | 1 | 0 | 4 | 477305842
| VV |  | "dosetí v místech dotčených stavbou" | [14 empty] | VV | 2 | 1 | True | 0 | ROZPOCET
| VV |  | "viz výkres D.1.1.02" (11,20+11,20+33,20+16,50+16,70+6,90+9,80+38,00)*0,40 |  | 57.4 | [12 empty] | VV | 2 | 2 | True | 0 | ROZPOCET
| D | 3 | Svislé a kompletní konstrukce |  |  |  | 0 |  |  |  |  | 0 |  | 15.0149 |  | 0 | 1 | D | 1 |  |  |  | ROZPOCET | [6 empty] | 0
20 | K | 311272031 | Zdivo z pórobetonových tvárnic hladkých přes P2 do P4 přes 450 do 600 kg/m3 na tenkovrstvou maltu tl 200 mm | m2 | 86.89 |  | 0 |  |  | základní |  | 0 | 0.14854 | 12.9066 | 0 | 0 | 4 | K | 2 |  |  |  | ROZPOCET | 0 | 0 | 0 | 0 | 0 | 1 | 0 | 4 | -1541602745
| VV |  | "viz výkres D.1.1.04" | [14 empty] | VV | 2 | 1 | True | 0 | ROZPOCET
| VV |  | "strojovna 3.02" ((2,58+2,58+1,88+1,88-1,00)*2,75)-(0,90*2,00) |  | 19.98 | [12 empty] | VV | 2 | 2 | True | 0 | ROZPOCET
| VV |  | "strojovna 3.04" ((1,80+1,80+2,42+2,42)*2,75)-(0,90*2,00) |  | 21.41 | [12 empty] | VV | 2 | 2 | True | 0 | ROZPOCET
| VV |  | "strojovna 3.06" ((0,40+2,69+2,13+2,57+1,46+0,45)*2,75)-(0,90*2,00) |  | 24.875 | [12 empty] | VV | 2 | 2 | True | 0 | ROZPOCET
| VV |  | "opláštění stoupaček na půdě" ((1,10+1,10+0,40+0,40)*2,75*2)+((1,10+0,40)*2,75) |  | 20.625 | [12 empty] | VV | 2 | 2 | True | 0 | ROZPOCET
21 | K | 317143431 | Překlad nosný z pórobetonu ve zdech tl 200 mm dl do 1300 mm | kus | 3 |  | 0 |  |  | základní |  | 0 | 0.05421 | 0.16263 | 0 | 0 | 4 | K | 2 |  |  |  | ROZPOCET | 0 | 0 | 0 | 0 | 0 | 1 | 0 | 4 | -1306395903
| VV |  | "viz výkres D.1.1.13 až 15" 3 |  | 3 | [12 empty] | VV | 2 | 2 | True | 0 | ROZPOCET
22 | K | 317944323 | Válcované nosníky č.14 až 22 dodatečně osazované do připravených otvorů | t | 0.156 |  | 0 |  |  | základní |  | 0 | 1.09 | 0.17004 | 0 | 0 | 4 | K | 2 |  |  |  | ROZPOCET | 0 | 0 | 0 | 0 | 0 | 1 | 0 | 4 | 1995139775
| VV |  | "viz výkres D.1.1.12 - IPE, UPE" (44,24+97,44)*1,10 |  | 155.848 | [12 empty] | VV | 2 | 2 | True | 0 | ROZPOCET
| VV |  | 155,848*0,001 'Přepočtené koeficientem množství |  | 0.156 | [12 empty] | VV | 2 | 2 | False | 1 | ROZPOCET
23 | K | 340238212 | Zazdívka otvorů pl do 1 m2 v příčkách nebo stěnách z cihel tl přes 100 mm | m2 | 7 |  | 0 |  |  | základní |  | 0 | 0.25365 | 1.7755 | 0 | 0 | 4 | K | 2 |  |  |  | ROZPOCET | 0 | 0 | 0 | 0 | 0 | 1 | 0 | 4 | 567711
| VV |  | "zazdívka nových dveřních zárubní" | [14 empty] | VV | 2 | 1 | True | 0 | ROZPOCET
| VV |  | "viz výkres D.1.1.01" 6 |  | 6 | [12 empty] | VV | 2 | 2 | True | 0 | ROZPOCET
| VV |  | "viz výkres D.1.1.04" 1 |  | 1 | [12 empty] | VV | 2 | 2 | True | 0 | ROZPOCET
| D | 4 | Vodorovné konstrukce |  |  |  | 0 |  |  |  |  | 0 |  | 3.7918 |  | 0 | 1 | D | 1 |  |  |  | ROZPOCET | [6 empty] | 0
24 | K | 411321515 | Stropy deskové ze ŽB tř. C 20/25 | m3 | 0.76 |  | 0 |  |  | základní |  | 0 | 2.4534 | 1.8646 | 0 | 0 | 4 | K | 2 |  |  |  | ROZPOCET | 0 | 0 | 0 | 0 | 0 | 1 | 0 | 4 | 366438081
| VV |  | "viz výkres D.1.1.12" ((1,80*2,40)-(1,30*0,70))*0,15 |  | 0.512 | [12 empty] | VV | 2 | 2 | True | 0 | ROZPOCET
| VV |  | "strop nad opláštěním VZT potrubí ve 3.NP" (1,10*0,75)*0,10*3 |  | 0.248 | [12 empty] | VV | 2 | 2 | True | 0 | ROZPOCET
25 | K | 411351011 | Zřízení bednění stropů deskových tl do 25 cm bez podpěrné kce | m2 | 5.76 |  | 0 |  |  | základní |  | 0 | 0.00533 | 0.030701 | 0 | 0 | 4 | K | 2 |  |  |  | ROZPOCET | 0 | 0 | 0 | 0 | 0 | 1 | 0 | 4 | -658002226
| VV |  | "viz výkres D.1.1.12" 2,40*2,40 |  | 5.76 | [12 empty] | VV | 2 | 2 | True | 0 | ROZPOCET
26 | K | 411351012 | Odstranění bednění stropů deskových tl do 25 cm bez podpěrné kce | m2 | 5.76 |  | 0 |  |  | základní |  | 0 | 0 | 0 | 0 | 0 | 4 | K | 2 |  |  |  | ROZPOCET | 0 | 0 | 0 | 0 | 0 | 1 | 0 | 4 | -822982649
27 | K | 411354204 | Bednění stropů ztracené z hraněných trapézových vln v 40 mm plech lesklý tl 0,88 mm | m2 | 6.475 |  | 0 |  |  | základní |  | 0 | 0.00958 | 0.062031 | 0 | 0 | 4 | K | 2 |  |  |  | ROZPOCET | 0 | 0 | 0 | 0 | 0 | 1 | 0 | 4 | 1156778784
| VV |  | "viz výkres D.1.1.12" 4,00 |  | 4 | [12 empty] | VV | 2 | 2 | True | 0 | ROZPOCET
| VV |  | "strop nad opláštěním VZT potrubí ve 3.NP" (1,10*0,75)*3 |  | 2.475 | [12 empty] | VV | 2 | 2 | True | 0 | ROZPOCET
28 | K | 411354311 | Zřízení podpěrné konstrukce stropů výšky do 4 m tl do 15 cm | m2 | 5.76 |  | 0 |  |  | základní |  | 0 | 0.00081 | 0.0046656 | 0 | 0 | 4 | K | 2 |  |  |  | ROZPOCET | 0 | 0 | 0 | 0 | 0 | 1 | 0 | 4 | 566813275
29 | K | 411354312 | Odstranění podpěrné konstrukce stropů výšky do 4 m tl do 15 cm | m2 | 5.76 |  | 0 |  |  | základní |  | 0 | 0 | 0 | 0 | 0 | 4 | K | 2 |  |  |  | ROZPOCET | 0 | 0 | 0 | 0 | 0 | 1 | 0 | 4 | -1235625251
30 | K | 411361821 | Výztuž stropů betonářskou ocelí 10 505 | t | 0.016 |  | 0 |  |  | základní |  | 0 | 1.0552 | 0.016883 | 0 | 0 | 4 | K | 2 |  |  |  | ROZPOCET | 0 | 0 | 0 | 0 | 0 | 1 | 0 | 4 | -2006985946
| VV |  | "viz výkres D.1.1.12" 23,40*0,62*1,10*0,001 |  | 0.016 | [12 empty] | VV | 2 | 2 | True | 0 | ROZPOCET
31 | K | 413232221 | Zazdívka zhlaví válcovaných nosníků v do 300 mm | kus | 6 |  | 0 |  |  | základní |  | 0 | 0.059 | 0.354 | 0 | 0 | 4 | K | 2 |  |  |  | ROZPOCET | 0 | 0 | 0 | 0 | 0 | 1 | 0 | 4 | -297005861
| VV |  | "viz výkres D.1.1.12" 6 |  | 6 | [12 empty] | VV | 2 | 2 | True | 0 | ROZPOCET
32 | K | 417321313 | Ztužující pásy a věnce ze ŽB tř. C 16/20 | m3 | 0.63 |  | 0 |  |  | základní |  | 0 | 2.2565 | 1.4216 | 0 | 0 | 4 | K | 2 |  |  |  | ROZPOCET | 0 | 0 | 0 | 0 | 0 | 1 | 0 | 4 | -995671913
| VV |  | "nabetonávka požárních zdí nad střechou" (7,00+7,00)*0,30*0,15 |  | 0.63 | [12 empty] | VV | 2 | 2 | True | 0 | ROZPOCET
33 | K | 417351115 | Zřízení bednění ztužujících věnců | m2 | 7.2 |  | 0 |  |  | základní |  | 0 | 0.00519 | 0.037368 | 0 | 0 | 4 | K | 2 |  |  |  | ROZPOCET | 0 | 0 | 0 | 0 | 0 | 1 | 0 | 4 | 1977106499
| VV |  | "nabetonávka požárních zdí nad střechou" (7,00+7,00+7,00+7,00+0,40+0,40)*0,25 |  | 7.2 | [12 empty] | VV | 2 | 2 | True | 0 | ROZPOCET
34 | K | 417351116 | Odstranění bednění ztužujících věnců | m2 | 7.2 |  | 0 |  |  | základní |  | 0 | 0 | 0 | 0 | 0 | 4 | K | 2 |  |  |  | ROZPOCET | 0 | 0 | 0 | 0 | 0 | 1 | 0 | 4 | -428057588
| D | 61 | Úprava povrchů vnitřních |  |  |  | 0 |  |  |  |  | 0 |  | 15.5156 |  | 0 | 1 | D | 1 |  |  |  | ROZPOCET | [6 empty] | 0
35 | K | 611131121 | Penetrace akrylát-silikonová vnitřních stropů nanášená ručně | m2 | 24.276 |  | 0 |  |  | základní |  | 0 | 0.00026 | 0.0063118 | 0 | 0 | 4 | K | 2 |  |  |  | ROZPOCET | 0 | 0 | 0 | 0 | 0 | 1 | 0 | 4 | -1545406226
| VV |  | "viz výkres D.1.1.05, D.1.1.34" | [14 empty] | VV | 2 | 1 | True | 0 | ROZPOCET
| VV |  | "pod perlinku a pood štuk" | [14 empty] | VV | 2 | 1 | True | 0 | ROZPOCET
| VV |  | "skladba V06 a V07" (2,38*(2,70+2,40))*2 |  | 24.276 | [12 empty] | VV | 2 | 2 | True | 0 | ROZPOCET
36 | K | 611142001 | Potažení vnitřních stropů sklovláknitým pletivem vtlačeným do tenkovrstvé hmoty | m2 | 12.138 |  | 0 |  |  | základní |  | 0 | 0.00489 | 0.059355 | 0 | 0 | 4 | K | 2 |  |  |  | ROZPOCET | 0 | 0 | 0 | 0 | 0 | 1 | 0 | 4 | 1761414583
| VV |  | "viz výkres D.1.1.05, D.1.1.34" | [14 empty] | VV | 2 | 1 | True | 0 | ROZPOCET
| VV |  | "skladba V06 a V07" 2,38*(2,70+2,40) |  | 12.138 | [12 empty] | VV | 2 | 2 | True | 0 | ROZPOCET
37 | K | 611311131 | Potažení vnitřních rovných stropů vápenným štukem tloušťky do 3 mm | m2 | 12.138 |  | 0 |  |  | základní |  | 0 | 0.003 | 0.036414 | 0 | 0 | 4 | K | 2 |  |  |  | ROZPOCET | 0 | 0 | 0 | 0 | 0 | 1 | 0 | 4 | 1022899750
| VV |  | "viz výkres D.1.1.05, D.1.1.34" | [14 empty] | VV | 2 | 1 | True | 0 | ROZPOCET
| VV |  | "skladba V06 a V07" 2,38*(2,70+2,40) |  | 12.138 | [12 empty] | VV | 2 | 2 | True | 0 | ROZPOCET
38 | K | 611325412 | Oprava vnitřní vápenocementové hladké omítky stropů v rozsahu plochy do 30% | m2 | 380.52 |  | 0 |  |  | základní |  | 0 | 0.0169 | 6.4308 | 0 | 0 | 4 | K | 2 |  |  |  | ROZPOCET | 0 | 0 | 0 | 0 | 0 | 1 | 0 | 4 | -1129305506
| VV |  | "pod KZS" | [14 empty] | VV | 2 | 1 | True | 0 | ROZPOCET
| VV |  | "množství převzato z položky č. 621211041" 380,52 |  | 380.52 | [12 empty] | VV | 2 | 2 | True | 0 | ROZPOCET
39 | K | 612142001 | Potažení vnitřních stěn sklovláknitým pletivem vtlačeným do tenkovrstvé hmoty | m2 | 181.103 |  | 0 |  |  | základní |  | 0 | 0.00489 | 0.88559 | 0 | 0 | 4 | K | 2 |  |  |  | ROZPOCET | 0 | 0 | 0 | 0 | 0 | 1 | 0 | 4 | -1826947099
| VV |  | "strop nad schodištěm - skladba V06" (3,40*3,00)+((3,40+3,00+3,00)*0,22) |  | 12.268 | [12 empty] | VV | 2 | 2 | True | 0 | ROZPOCET
| VV |  | "stěny strojoven ve 3.NP" | [14 empty] | VV | 2 | 1 | True | 0 | ROZPOCET
| VV |  | "viz výkres D.1.1.04" | [14 empty] | VV | 2 | 1 | True | 0 | ROZPOCET
| VV |  | "strojovna 3.02" ((2,20+2,20++1,88+1,88)*2,75)+((0,56+0,65+2,60+2,28+2,60)*3,00)-(0,90*2,00*2) |  | 44.91 | [12 empty] | VV | 2 | 2 | True | 0 | ROZPOCET
| VV |  | "strojovna 3.04" ((2,29+2,29+2,57+2,57)*2,75)+((0,45+0,36+1,46+2,13+2,97+2,70)*3,00)-(0,90*2,00*2) |  | 53.34 | [12 empty] | VV | 2 | 2 | True | 0 | ROZPOCET
| VV |  | "strojovna 3.06" ((1,40+1,40+2,42+2,42)*2,75)+((1,78+1,78+2,82+2,82)*3,00)-(0,90*2,00*2) |  | 45.01 | [12 empty] | VV | 2 | 2 | True | 0 | ROZPOCET
| VV |  | "opláštění stoupaček na půdě" ((1,10+1,10+0,80+0,80)*2,75*2)+((1,10+0,60)*2,75) |  | 25.575 | [12 empty] | VV | 2 | 2 | True | 0 | ROZPOCET
40 | K | 612311131 | Potažení vnitřních stěn vápenným štukem tloušťky do 3 mm | m2 | 168.835 |  | 0 |  |  | základní |  | 0 | 0.003 | 0.5065 | 0 | 0 | 4 | K | 2 |  |  |  | ROZPOCET | 0 | 0 | 0 | 0 | 0 | 1 | 0 | 4 | -2117748959
| VV |  | "viz výkres D.1.1.04" | [14 empty] | VV | 2 | 1 | True | 0 | ROZPOCET
| VV |  | "strojovna 3.02" ((2,20+2,20++1,88+1,88)*2,75)+((0,56+0,65+2,60+2,28+2,60)*3,00)-(0,90*2,00*2) |  | 44.91 | [12 empty] | VV | 2 | 2 | True | 0 | ROZPOCET
| VV |  | "strojovna 3.04" ((2,29+2,29+2,57+2,57)*2,75)+((0,45+0,36+1,46+2,13+2,97+2,70)*3,00)-(0,90*2,00*2) |  | 53.34 | [12 empty] | VV | 2 | 2 | True | 0 | ROZPOCET
| VV |  | "strojovna 3.06" ((1,40+1,40+2,42+2,42)*2,75)+((1,78+1,78+2,82+2,82)*3,00)-(0,90*2,00*2) |  | 45.01 | [12 empty] | VV | 2 | 2 | True | 0 | ROZPOCET
| VV |  | "opláštění stoupaček na půdě" ((1,10+1,10+0,80+0,80)*2,75*2)+((1,10+0,60)*2,75) |  | 25.575 | [12 empty] | VV | 2 | 2 | True | 0 | ROZPOCET
41 | K | 612325222 | Vápenocementová štuková omítka malých ploch do 0,25 m2 na stěnách | kus | 74 |  | 0 |  |  | základní |  | 0 | 0.0102 | 0.7548 | 0 | 0 | 4 | K | 2 |  |  |  | ROZPOCET | 0 | 0 | 0 | 0 | 0 | 1 | 0 | 4 | 1065748338
| VV |  | "zapravení omítky stěn pod parapetem" | [14 empty] | VV | 2 | 1 | True | 0 | ROZPOCET
| VV |  | "viz výkres D.1.1.02" 32 |  | 32 | [12 empty] | VV | 2 | 2 | True | 0 | ROZPOCET
| VV |  | "viz výkres D.1.1.03" 36 |  | 36 | [12 empty] | VV | 2 | 2 | True | 0 | ROZPOCET
| VV |  | "viz výkres D.1.1.12 - zapravení po zazdívce zhlaví nosníků" 6 |  | 6 | [12 empty] | VV | 2 | 2 | True | 0 | ROZPOCET
42 | K | 612325225 | Vápenocementová štuková omítka malých ploch do 4,0 m2 na stěnách | kus | 7 |  | 0 |  |  | základní |  | 0 | 0.1575 | 1.1025 | 0 | 0 | 4 | K | 2 |  |  |  | ROZPOCET | 0 | 0 | 0 | 0 | 0 | 1 | 0 | 4 | 263244450
| VV |  | "viz výkres D.1.1.01" | [14 empty] | VV | 2 | 1 | True | 0 | ROZPOCET
| VV |  | "po zazdívce nových dveřních zárubní" 6 |  | 6 | [12 empty] | VV | 2 | 2 | True | 0 | ROZPOCET
| VV |  | "viz výkres D.1.1.04" | [14 empty] | VV | 2 | 1 | True | 0 | ROZPOCET
| VV |  | "zazdívce nových dveřních zárubní" 1 |  | 1 | [12 empty] | VV | 2 | 2 | True | 0 | ROZPOCET
43 | K | 612325302 | Vápenocementová štuková omítka ostění nebo nadpraží | m2 | 170.737 |  | 0 |  |  | základní |  | 0 | 0.03358 | 5.7333 | 0 | 0 | 4 | K | 2 |  |  |  | ROZPOCET | 0 | 0 | 0 | 0 | 0 | 1 | 0 | 4 | 1243718234
| VV |  | "viz výkres D.1.1.01 - okna" | [14 empty] | VV | 2 | 1 | True | 0 | ROZPOCET
| VV |  | (0,89+0,59+0,59)*0,40*22 |  | 18.216 | [12 empty] | VV | 2 | 2 | True | 0 | ROZPOCET
| VV |  | (1,23+0,58+0,58)*0,40 |  | 0.956 | [12 empty] | VV | 2 | 2 | True | 0 | ROZPOCET
| VV |  | (1,39+0,57+0,57)*0,40 |  | 1.012 | [12 empty] | VV | 2 | 2 | True | 0 | ROZPOCET
| VV |  | (1,49+0,58+0,58)*0,40 |  | 1.06 | [12 empty] | VV | 2 | 2 | True | 0 | ROZPOCET
| VV |  | (0,90+0,62+0,62)*0,40 |  | 0.856 | [12 empty] | VV | 2 | 2 | True | 0 | ROZPOCET
| VV |  | "viz výkres D.1.1.02 - okna" | [14 empty] | VV | 2 | 1 | True | 0 | ROZPOCET
| VV |  | (0,70+1,48+1,48)*0,48*12 |  | 21.082 | [12 empty] | VV | 2 | 2 | True | 0 | ROZPOCET
| VV |  | (1,33+1,18+1,18)*0,48*6 |  | 10.627 | [12 empty] | VV | 2 | 2 | True | 0 | ROZPOCET
| VV |  | (2,09+1,48+1,48)*0,48*13 |  | 31.512 | [12 empty] | VV | 2 | 2 | True | 0 | ROZPOCET
| VV |  | (1,32+1,46+1,46)*0,48 |  | 2.035 | [12 empty] | VV | 2 | 2 | True | 0 | ROZPOCET
| VV |  | "viz výkres D.1.1.03" | [14 empty] | VV | 2 | 1 | True | 0 | ROZPOCET
| VV |  | (0,70+1,46+1,46)*0,48*12 |  | 20.851 | [12 empty] | VV | 2 | 2 | True | 0 | ROZPOCET
| VV |  | (1,36+1,20+1,20)*0,48*7 |  | 12.634 | [12 empty] | VV | 2 | 2 | True | 0 | ROZPOCET
| VV |  | (1,32+1,78+1,78)*0,48*3 |  | 7.027 | [12 empty] | VV | 2 | 2 | True | 0 | ROZPOCET
| VV |  | (2,10+1,48+1,48)*0,48*13 |  | 31.574 | [12 empty] | VV | 2 | 2 | True | 0 | ROZPOCET
| VV |  | "francouské dveře na balkón" (1,31+2,35+2,35)*0,48 |  | 2.885 | [12 empty] | VV | 2 | 2 | True | 0 | ROZPOCET
| VV |  | "dveře vchodové" (1,50+2,17+2,17)*0,48*3 |  | 8.41 | [12 empty] | VV | 2 | 2 | True | 0 | ROZPOCET
| D | 62 | Úprava povrchů vnějších |  |  |  | 0 |  |  |  |  | 0 |  | 48.9863 |  | 0 | 1 | D | 1 |  |  |  | ROZPOCET | [6 empty] | 0
44 | K | 621131121 | Penetrace akrylát-silikon vnějších podhledů nanášená ručně | m2 | 380.52 |  | 0 |  |  | základní |  | 0 | 0.00026 | 0.098935 | 0 | 0 | 4 | K | 2 |  |  |  | ROZPOCET | 0 | 0 | 0 | 0 | 0 | 1 | 0 | 4 | 419753242
| VV |  | "pod KZS" | [14 empty] | VV | 2 | 1 | True | 0 | ROZPOCET
| VV |  | "množství převzato z položky č. 621211041" 380,52 |  | 380.52 | [12 empty] | VV | 2 | 2 | True | 0 | ROZPOCET
45 | K | 621211041 | Montáž kontaktního zateplení vnějších podhledů z polystyrénových desek tl do 200 mm | m2 | 380.52 |  | 0 |  |  | základní |  | 0 | 0.00865 | 3.2915 | 0 | 0 | 4 | K | 2 |  |  |  | ROZPOCET | 0 | 0 | 0 | 0 | 0 | 1 | 0 | 4 | -1000539147
| VV |  | "viz výkres D.1.1.01" | [14 empty] | VV | 2 | 1 | True | 0 | ROZPOCET
| VV |  | "skladba V02" | [14 empty] | VV | 2 | 1 | True | 0 | ROZPOCET
| VV |  | (10,75*4,20) |  | 45.15 | [12 empty] | VV | 2 | 2 | True | 0 | ROZPOCET
| VV |  | (6,25*4,20) |  | 26.25 | [12 empty] | VV | 2 | 2 | True | 0 | ROZPOCET
| VV |  | (7,90*4,20) |  | 33.18 | [12 empty] | VV | 2 | 2 | True | 0 | ROZPOCET
| VV |  | (16,50*4,20) |  | 69.3 | [12 empty] | VV | 2 | 2 | True | 0 | ROZPOCET
| VV |  | (4,35*4,20) |  | 18.27 | [12 empty] | VV | 2 | 2 | True | 0 | ROZPOCET
| VV |  | (11,00*4,20) |  | 46.2 | [12 empty] | VV | 2 | 2 | True | 0 | ROZPOCET
| VV |  | (6,25*4,20) |  | 26.25 | [12 empty] | VV | 2 | 2 | True | 0 | ROZPOCET
| VV |  | (11,00*4,20) |  | 46.2 | [12 empty] | VV | 2 | 2 | True | 0 | ROZPOCET
| VV |  | (4,20*4,25) |  | 17.85 | [12 empty] | VV | 2 | 2 | True | 0 | ROZPOCET
| VV |  | (6,25*4,20) |  | 26.25 | [12 empty] | VV | 2 | 2 | True | 0 | ROZPOCET
| VV |  | (3,60*4,20) |  | 15.12 | [12 empty] | VV | 2 | 2 | True | 0 | ROZPOCET
| VV |  | (2,50*4,20) |  | 10.5 | [12 empty] | VV | 2 | 2 | True | 0 | ROZPOCET
46 | M | 283760810 | deska fasádní polystyrénová EPS "šedý" 1000 x 500 x 200 mm | m2 | 407.156 |  | 0 |  |  | základní |  | 0 | 0.003 | 1.2215 | 0 | 0 | 8 | M | 2 |  |  |  | ROZPOCET | 0 | 0 | 0 | 0 | 0 | 1 | 0 | 4 | 2038694956
| P |  | Poznámka k položce: lambda=0,031 [W / m K] | [14 empty] | P | 2
| VV |  | 380,52*1,07 'Přepočtené koeficientem množství |  | 407.156 | [12 empty] | VV | 2 | 2 | False | 1 | ROZPOCET
47 | K | 622131121 | Penetrace akrylát-silikon vnějších stěn nanášená ručně | m2 | 1487.923 |  | 0 |  |  | základní |  | 0 | 0.00026 | 0.38686 | 0 | 0 | 4 | K | 2 |  |  |  | ROZPOCET | 0 | 0 | 0 | 0 | 0 | 1 | 0 | 4 | 809008334
| VV |  | "pod KZS" | [14 empty] | VV | 2 | 1 | True | 0 | ROZPOCET
| VV |  | "množství převzato z položky č. 622211011" 185,94 |  | 185.94 | [12 empty] | VV | 2 | 2 | True | 0 | ROZPOCET
| VV |  | "množství převzato z položky č. 622211021" 221,45 |  | 221.45 | [12 empty] | VV | 2 | 2 | True | 0 | ROZPOCET
| VV |  | "množství převzato z položky č. 622211031" 127,743 |  | 127.743 | [12 empty] | VV | 2 | 2 | True | 0 | ROZPOCET
| VV |  | "množství převzato z položky č. 622211041" 818,025 |  | 818.025 | [12 empty] | VV | 2 | 2 | True | 0 | ROZPOCET
| VV |  | "množství převzato z položky č. 622221031" 57,16 |  | 57.16 | [12 empty] | VV | 2 | 2 | True | 0 | ROZPOCET
| VV |  | "viz výkres D.1.1.33 - římsa" (10,50+10,50+32,80+16,80+17,20+6,30+10,00+37,00)*(0,10+0,15+0,05+0,25) |  | 77.605 | [12 empty] | VV | 2 | 2 | True | 0 | ROZPOCET
48 | K | 622142001 | Potažení vnějších stěn sklovláknitým pletivem vtlačeným do tenkovrstvé hmoty | m2 | 77.605 |  | 0 |  |  | základní |  | 0 | 0.00489 | 0.37949 | 0 | 0 | 4 | K | 2 |  |  |  | ROZPOCET | 0 | 0 | 0 | 0 | 0 | 1 | 0 | 4 | 96068000
| VV |  | "viz výkres D.1.1.33 - římsa" (10,50+10,50+32,80+16,80+17,20+6,30+10,00+37,00)*(0,10+0,15+0,05+0,25) |  | 77.605 | [12 empty] | VV | 2 | 2 | True | 0 | ROZPOCET
49 | K | 622143002 | Montáž omítkových plastových nebo pozinkovaných dilatačních profilů | m | 16.4 |  | 0 |  |  | základní |  | 0 | 0 | 0 | 0 | 0 | 4 | K | 2 |  |  |  | ROZPOCET | 0 | 0 | 0 | 0 | 0 | 1 | 0 | 4 | -1607614343
| VV |  | "viz výkres D.1.1.02" 6,60+6,60+1,60+1,60 |  | 16.4 | [12 empty] | VV | 2 | 2 | True | 0 | ROZPOCET
50 | M | 553430140 | profil omítkový dilatační pro omítky venkovní | m | 17.22 |  | 0 |  |  | základní |  | 0 | 0.0001 | 0.001722 | 0 | 0 | 8 | M | 2 |  |  |  | ROZPOCET | 0 | 0 | 0 | 0 | 0 | 1 | 0 | 4 | -1984884075
| VV |  | 16,4*1,05 'Přepočtené koeficientem množství |  | 17.22 | [12 empty] | VV | 2 | 2 | False | 1 | ROZPOCET
51 | K | 622143003 | Montáž omítkových plastových nebo pozinkovaných rohových profilů s tkaninou | m | 1275.01 |  | 0 |  |  | základní |  | 0 | 0 | 0 | 0 | 0 | 4 | K | 2 |  |  |  | ROZPOCET | 0 | 0 | 0 | 0 | 0 | 1 | 0 | 4 | -826325312
| VV |  | "zateplení soklu" (1,60*6)+30,00 |  | 39.6 | [12 empty] | VV | 2 | 2 | True | 0 | ROZPOCET
| VV |  | "viz výkres D.1.1.01, D.1.1.35" | [14 empty] | VV | 2 | 1 | True | 0 | ROZPOCET
| VV |  | "zakončení obráceného soklu v 1.PP" | [14 empty] | VV | 2 | 1 | True | 0 | ROZPOCET
| VV |  | (10,75+10,75+4,20+4,20) |  | 29.9 | [12 empty] | VV | 2 | 2 | True | 0 | ROZPOCET
| VV |  | (6,25+6,25+4,20+4,20) |  | 20.9 | [12 empty] | VV | 2 | 2 | True | 0 | ROZPOCET
| VV |  | (7,90+7,90+4,20+4,20) |  | 24.2 | [12 empty] | VV | 2 | 2 | True | 0 | ROZPOCET
| VV |  | (16,50+16,50+4,20+4,20+3,00+3,00+0,60+0,30+3,00+3,00+0,45+1,50+1,50+0,55) |  | 58.3 | [12 empty] | VV | 2 | 2 | True | 0 | ROZPOCET
| VV |  | (4,35+4,35+4,20+4,20) |  | 17.1 | [12 empty] | VV | 2 | 2 | True | 0 | ROZPOCET
| VV |  | (11,00+11,00+4,20+4,20) |  | 30.4 | [12 empty] | VV | 2 | 2 | True | 0 | ROZPOCET
| VV |  | (6,25+6,25+4,20+4,20+1,00+1,00+1,00) |  | 23.9 | [12 empty] | VV | 2 | 2 | True | 0 | ROZPOCET
| VV |  | (11,00+11,00+4,20+4,20) |  | 30.4 | [12 empty] | VV | 2 | 2 | True | 0 | ROZPOCET
| VV |  | (4,20+4,20+4,25+4,25) |  | 16.9 | [12 empty] | VV | 2 | 2 | True | 0 | ROZPOCET
| VV |  | (6,25+6,25+4,20+4,20+1,00+3,00+3,00+0,20) |  | 28.1 | [12 empty] | VV | 2 | 2 | True | 0 | ROZPOCET
| VV |  | (3,60+3,60+4,20+4,20+0,40+0,40) |  | 16.4 | [12 empty] | VV | 2 | 2 | True | 0 | ROZPOCET
| VV |  | (2,50+2,50+4,20+4,20) |  | 13.4 | [12 empty] | VV | 2 | 2 | True | 0 | ROZPOCET
| VV |  | "viz výkres D.1.1.01 - okna" | [14 empty] | VV | 2 | 1 | True | 0 | ROZPOCET
| VV |  | (0,89+0,89+0,59+0,59)*22 |  | 65.12 | [12 empty] | VV | 2 | 2 | True | 0 | ROZPOCET
| VV |  | (1,23+1,23+0,58+0,58) |  | 3.62 | [12 empty] | VV | 2 | 2 | True | 0 | ROZPOCET
| VV |  | (1,39+1,39+0,57+0,57) |  | 3.92 | [12 empty] | VV | 2 | 2 | True | 0 | ROZPOCET
| VV |  | (1,49+1,49+0,58+0,58) |  | 4.14 | [12 empty] | VV | 2 | 2 | True | 0 | ROZPOCET
| VV |  | (0,90+0,90+0,62+0,62) |  | 3.04 | [12 empty] | VV | 2 | 2 | True | 0 | ROZPOCET
| VV |  | "viz výkres D.1.1.02 - okna" | [14 empty] | VV | 2 | 1 | True | 0 | ROZPOCET
| VV |  | (0,70+0,70+1,48+1,48)*12 |  | 52.32 | [12 empty] | VV | 2 | 2 | True | 0 | ROZPOCET
| VV |  | (1,33+1,33+1,18+1,18)*6 |  | 30.12 | [12 empty] | VV | 2 | 2 | True | 0 | ROZPOCET
| VV |  | (2,09+2,09+1,48+1,48)*13 |  | 92.82 | [12 empty] | VV | 2 | 2 | True | 0 | ROZPOCET
| VV |  | (1,32+1,32+1,46+1,46) |  | 5.56 | [12 empty] | VV | 2 | 2 | True | 0 | ROZPOCET
| VV |  | "viz výkres D.1.1.03" | [14 empty] | VV | 2 | 1 | True | 0 | ROZPOCET
| VV |  | (0,70+0,70+1,46+1,46)*12 |  | 51.84 | [12 empty] | VV | 2 | 2 | True | 0 | ROZPOCET
| VV |  | (1,36+1,36+1,20+1,20)*7 |  | 35.84 | [12 empty] | VV | 2 | 2 | True | 0 | ROZPOCET
| VV |  | (1,32+1,32+1,78+1,78)*3 |  | 18.6 | [12 empty] | VV | 2 | 2 | True | 0 | ROZPOCET
| VV |  | (2,10+2,10+1,48+1,48)*13 |  | 93.08 | [12 empty] | VV | 2 | 2 | True | 0 | ROZPOCET
| VV |  | "francouské dveře na balkón" (1,31+1,31+2,35+2,35) |  | 7.32 | [12 empty] | VV | 2 | 2 | True | 0 | ROZPOCET
| VV |  | "dveře vchodové" (1,50+2,17+2,17)*3 |  | 17.52 | [12 empty] | VV | 2 | 2 | True | 0 | ROZPOCET
| VV |  | "viz výkres D.1.1.33 - římsa" 10,50+10,50+32,80+16,80+17,20+6,30+10,00+37,00 |  | 141.1 | [12 empty] | VV | 2 | 2 | True | 0 | ROZPOCET
| VV |  | "hlavní fasáda" (6,60*6)+140,00 |  | 179.6 | [12 empty] | VV | 2 | 2 | True | 0 | ROZPOCET
| VV |  | "parapetní profil" | [14 empty] | VV | 2 | 1 | True | 0 | ROZPOCET
| VV |  | "viz výkres D.1.1.01 - okna" | [14 empty] | VV | 2 | 1 | True | 0 | ROZPOCET
| VV |  | 0,89*22 |  | 19.58 | [12 empty] | VV | 2 | 2 | True | 0 | ROZPOCET
| VV |  | 1,23 |  | 1.23 | [12 empty] | VV | 2 | 2 | True | 0 | ROZPOCET
| VV |  | 1,39 |  | 1.39 | [12 empty] | VV | 2 | 2 | True | 0 | ROZPOCET
| VV |  | 1,49 |  | 1.49 | [12 empty] | VV | 2 | 2 | True | 0 | ROZPOCET
| VV |  | 0,90 |  | 0.9 | [12 empty] | VV | 2 | 2 | True | 0 | ROZPOCET
| VV |  | "viz výkres D.1.1.02 - okna" | [14 empty] | VV | 2 | 1 | True | 0 | ROZPOCET
| VV |  | 0,70*12 |  | 8.4 | [12 empty] | VV | 2 | 2 | True | 0 | ROZPOCET
| VV |  | 1,33*6 |  | 7.98 | [12 empty] | VV | 2 | 2 | True | 0 | ROZPOCET
| VV |  | 2,09*13 |  | 27.17 | [12 empty] | VV | 2 | 2 | True | 0 | ROZPOCET
| VV |  | 1,32 |  | 1.32 | [12 empty] | VV | 2 | 2 | True | 0 | ROZPOCET
| VV |  | "viz výkres D.1.1.03" | [14 empty] | VV | 2 | 1 | True | 0 | ROZPOCET
| VV |  | 0,70*12 |  | 8.4 | [12 empty] | VV | 2 | 2 | True | 0 | ROZPOCET
| VV |  | 1,36*7 |  | 9.52 | [12 empty] | VV | 2 | 2 | True | 0 | ROZPOCET
| VV |  | 1,32*3 |  | 3.96 | [12 empty] | VV | 2 | 2 | True | 0 | ROZPOCET
| VV |  | 2,10*13 |  | 27.3 | [12 empty] | VV | 2 | 2 | True | 0 | ROZPOCET
| VV |  | "francouské dveře na balkón" 1,31 |  | 1.31 | [12 empty] | VV | 2 | 2 | True | 0 | ROZPOCET
52 | M | 590514840 | lišta rohová PVC 10/10 cm s tkaninou bal. 2,5 m | m | 1212.813 |  | 0 |  |  | základní |  | 0 | 3e-05 | 0.036384 | 0 | 0 | 8 | M | 2 |  |  |  | ROZPOCET | 0 | 0 | 0 | 0 | 0 | 1 | 0 | 4 | 308955599
| VV |  | "zateplení soklu" (1,60*6)+30,00 |  | 39.6 | [12 empty] | VV | 2 | 2 | True | 0 | ROZPOCET
| VV |  | "viz výkres D.1.1.01, D.1.1.35" | [14 empty] | VV | 2 | 1 | True | 0 | ROZPOCET
| VV |  | "zakončení obráceného soklu v 1.PP" | [14 empty] | VV | 2 | 1 | True | 0 | ROZPOCET
| VV |  | (10,75+10,75+4,20+4,20) |  | 29.9 | [12 empty] | VV | 2 | 2 | True | 0 | ROZPOCET
| VV |  | (6,25+6,25+4,20+4,20) |  | 20.9 | [12 empty] | VV | 2 | 2 | True | 0 | ROZPOCET
| VV |  | (7,90+7,90+4,20+4,20) |  | 24.2 | [12 empty] | VV | 2 | 2 | True | 0 | ROZPOCET
| VV |  | (16,50+16,50+4,20+4,20+3,00+3,00+0,60+0,30+3,00+3,00+0,45+1,50+1,50+0,55) |  | 58.3 | [12 empty] | VV | 2 | 2 | True | 0 | ROZPOCET
| VV |  | (4,35+4,35+4,20+4,20) |  | 17.1 | [12 empty] | VV | 2 | 2 | True | 0 | ROZPOCET
| VV |  | (11,00+11,00+4,20+4,20) |  | 30.4 | [12 empty] | VV | 2 | 2 | True | 0 | ROZPOCET
| VV |  | (6,25+6,25+4,20+4,20+1,00+1,00+1,00) |  | 23.9 | [12 empty] | VV | 2 | 2 | True | 0 | ROZPOCET
| VV |  | (11,00+11,00+4,20+4,20) |  | 30.4 | [12 empty] | VV | 2 | 2 | True | 0 | ROZPOCET
| VV |  | (4,20+4,20+4,25+4,25) |  | 16.9 | [12 empty] | VV | 2 | 2 | True | 0 | ROZPOCET
| VV |  | (6,25+6,25+4,20+4,20+1,00+3,00+3,00+0,20) |  | 28.1 | [12 empty] | VV | 2 | 2 | True | 0 | ROZPOCET
| VV |  | (3,60+3,60+4,20+4,20+0,40+0,40) |  | 16.4 | [12 empty] | VV | 2 | 2 | True | 0 | ROZPOCET
| VV |  | (2,50+2,50+4,20+4,20) |  | 13.4 | [12 empty] | VV | 2 | 2 | True | 0 | ROZPOCET
| VV |  | "viz výkres D.1.1.01 - okna" | [14 empty] | VV | 2 | 1 | True | 0 | ROZPOCET
| VV |  | (0,89+0,89+0,59+0,59)*22 |  | 65.12 | [12 empty] | VV | 2 | 2 | True | 0 | ROZPOCET
| VV |  | (1,23+1,23+0,58+0,58) |  | 3.62 | [12 empty] | VV | 2 | 2 | True | 0 | ROZPOCET
| VV |  | (1,39+1,39+0,57+0,57) |  | 3.92 | [12 empty] | VV | 2 | 2 | True | 0 | ROZPOCET
| VV |  | (1,49+1,49+0,58+0,58) |  | 4.14 | [12 empty] | VV | 2 | 2 | True | 0 | ROZPOCET
| VV |  | (0,90+0,90+0,62+0,62) |  | 3.04 | [12 empty] | VV | 2 | 2 | True | 0 | ROZPOCET
| VV |  | "viz výkres D.1.1.02 - okna" | [14 empty] | VV | 2 | 1 | True | 0 | ROZPOCET
| VV |  | (0,70+0,70+1,48+1,48)*12 |  | 52.32 | [12 empty] | VV | 2 | 2 | True | 0 | ROZPOCET
| VV |  | (1,33+1,33+1,18+1,18)*6 |  | 30.12 | [12 empty] | VV | 2 | 2 | True | 0 | ROZPOCET
| VV |  | (2,09+2,09+1,48+1,48)*13 |  | 92.82 | [12 empty] | VV | 2 | 2 | True | 0 | ROZPOCET
| VV |  | (1,32+1,32+1,46+1,46) |  | 5.56 | [12 empty] | VV | 2 | 2 | True | 0 | ROZPOCET
| VV |  | "viz výkres D.1.1.03" | [14 empty] | VV | 2 | 1 | True | 0 | ROZPOCET
| VV |  | (0,70+0,70+1,46+1,46)*12 |  | 51.84 | [12 empty] | VV | 2 | 2 | True | 0 | ROZPOCET
| VV |  | (1,36+1,36+1,20+1,20)*7 |  | 35.84 | [12 empty] | VV | 2 | 2 | True | 0 | ROZPOCET
| VV |  | (1,32+1,32+1,78+1,78)*3 |  | 18.6 | [12 empty] | VV | 2 | 2 | True | 0 | ROZPOCET
| VV |  | (2,10+2,10+1,48+1,48)*13 |  | 93.08 | [12 empty] | VV | 2 | 2 | True | 0 | ROZPOCET
| VV |  | "francouské dveře na balkón" (1,31+1,31+2,35+2,35) |  | 7.32 | [12 empty] | VV | 2 | 2 | True | 0 | ROZPOCET
| VV |  | "dveře vchodové" (1,50+2,17+2,17)*3 |  | 17.52 | [12 empty] | VV | 2 | 2 | True | 0 | ROZPOCET
| VV |  | "viz výkres D.1.1.33 - římsa" 10,50+10,50+32,80+16,80+17,20+6,30+10,00+37,00 |  | 141.1 | [12 empty] | VV | 2 | 2 | True | 0 | ROZPOCET
| VV |  | "hlavní fasáda" (6,60*6)+140,00 |  | 179.6 | [12 empty] | VV | 2 | 2 | True | 0 | ROZPOCET
| VV |  | 1155,06*1,05 'Přepočtené koeficientem množství |  | 1212.813 | [12 empty] | VV | 2 | 2 | False | 1 | ROZPOCET
53 | M | 59051512 | profil parapetní se sklovláknitou armovací tkaninou PVC 2 m | m | 125.948 |  | 0 |  |  | základní |  | 0 | 0.0002 | 0.02519 | 0 | 0 | 8 | M | 2 |  |  |  | ROZPOCET | 0 | 0 | 0 | 0 | 0 | 1 | 0 | 4 | 994682280
| VV |  | "parapetní profil" | [14 empty] | VV | 2 | 1 | True | 0 | ROZPOCET
| VV |  | "viz výkres D.1.1.01 - okna" | [14 empty] | VV | 2 | 1 | True | 0 | ROZPOCET
| VV |  | 0,89*22 |  | 19.58 | [12 empty] | VV | 2 | 2 | True | 0 | ROZPOCET
| VV |  | 1,23 |  | 1.23 | [12 empty] | VV | 2 | 2 | True | 0 | ROZPOCET
| VV |  | 1,39 |  | 1.39 | [12 empty] | VV | 2 | 2 | True | 0 | ROZPOCET
| VV |  | 1,49 |  | 1.49 | [12 empty] | VV | 2 | 2 | True | 0 | ROZPOCET
| VV |  | 0,90 |  | 0.9 | [12 empty] | VV | 2 | 2 | True | 0 | ROZPOCET
| VV |  | "viz výkres D.1.1.02 - okna" | [14 empty] | VV | 2 | 1 | True | 0 | ROZPOCET
| VV |  | 0,70*12 |  | 8.4 | [12 empty] | VV | 2 | 2 | True | 0 | ROZPOCET
| VV |  | 1,33*6 |  | 7.98 | [12 empty] | VV | 2 | 2 | True | 0 | ROZPOCET
| VV |  | 2,09*13 |  | 27.17 | [12 empty] | VV | 2 | 2 | True | 0 | ROZPOCET
| VV |  | 1,32 |  | 1.32 | [12 empty] | VV | 2 | 2 | True | 0 | ROZPOCET
| VV |  | "viz výkres D.1.1.03" | [14 empty] | VV | 2 | 1 | True | 0 | ROZPOCET
| VV |  | 0,70*12 |  | 8.4 | [12 empty] | VV | 2 | 2 | True | 0 | ROZPOCET
| VV |  | 1,36*7 |  | 9.52 | [12 empty] | VV | 2 | 2 | True | 0 | ROZPOCET
| VV |  | 1,32*3 |  | 3.96 | [12 empty] | VV | 2 | 2 | True | 0 | ROZPOCET
| VV |  | 2,10*13 |  | 27.3 | [12 empty] | VV | 2 | 2 | True | 0 | ROZPOCET
| VV |  | "francouské dveře na balkón" 1,31 |  | 1.31 | [12 empty] | VV | 2 | 2 | True | 0 | ROZPOCET
| VV |  | 119,95*1,05 'Přepočtené koeficientem množství |  | 125.948 | [12 empty] | VV | 2 | 2 | False | 1 | ROZPOCET
54 | K | 622143004 | Montáž omítkových samolepících začišťovacích profilů (APU lišt) | m | 674.57 |  | 0 |  |  | základní |  | 0 | 0 | 0 | 0 | 0 | 4 | K | 2 |  |  |  | ROZPOCET | 0 | 0 | 0 | 0 | 0 | 1 | 0 | 4 | 582767184
| VV |  | "viz výkres D.1.1.01 - okna" | [14 empty] | VV | 2 | 1 | True | 0 | ROZPOCET
| VV |  | (0,89+0,59+0,59)*22 |  | 45.54 | [12 empty] | VV | 2 | 2 | True | 0 | ROZPOCET
| VV |  | (1,23+0,58+0,58) |  | 2.39 | [12 empty] | VV | 2 | 2 | True | 0 | ROZPOCET
| VV |  | (1,39+0,57+0,57) |  | 2.53 | [12 empty] | VV | 2 | 2 | True | 0 | ROZPOCET
| VV |  | (1,49+0,58+0,58) |  | 2.65 | [12 empty] | VV | 2 | 2 | True | 0 | ROZPOCET
| VV |  | (0,90+0,62+0,62) |  | 2.14 | [12 empty] | VV | 2 | 2 | True | 0 | ROZPOCET
| VV |  | "viz výkres D.1.1.02 - okna (vnitřní a vnější)" | [14 empty] | VV | 2 | 1 | True | 0 | ROZPOCET
| VV |  | (0,70+1,48+1,48)*12*2 |  | 87.84 | [12 empty] | VV | 2 | 2 | True | 0 | ROZPOCET
| VV |  | (1,33+1,18+1,18)*6*2 |  | 44.28 | [12 empty] | VV | 2 | 2 | True | 0 | ROZPOCET
| VV |  | (2,09+1,48+1,48)*13*2 |  | 131.3 | [12 empty] | VV | 2 | 2 | True | 0 | ROZPOCET
| VV |  | (1,32+1,46+1,46)*2 |  | 8.48 | [12 empty] | VV | 2 | 2 | True | 0 | ROZPOCET
| VV |  | "viz výkres D.1.1.03 (vnitřní a vnější)" | [14 empty] | VV | 2 | 1 | True | 0 | ROZPOCET
| VV |  | (0,70+1,46+1,46)*12*2 |  | 86.88 | [12 empty] | VV | 2 | 2 | True | 0 | ROZPOCET
| VV |  | (1,36+1,20+1,20)*7*2 |  | 52.64 | [12 empty] | VV | 2 | 2 | True | 0 | ROZPOCET
| VV |  | (1,32+1,78+1,78)*3*2 |  | 29.28 | [12 empty] | VV | 2 | 2 | True | 0 | ROZPOCET
| VV |  | (2,10+1,48+1,48)*13*2 |  | 131.56 | [12 empty] | VV | 2 | 2 | True | 0 | ROZPOCET
| VV |  | "francouské dveře na balkón" (1,31+2,35+2,35)*2 |  | 12.02 | [12 empty] | VV | 2 | 2 | True | 0 | ROZPOCET
| VV |  | "dveře vchodové" (1,50+2,17+2,17)*3*2 |  | 35.04 | [12 empty] | VV | 2 | 2 | True | 0 | ROZPOCET
55 | M | 590514750 | profil okenní začišťovací s tkaninou - 6 mm/2,4 m | m | 708.299 |  | 0 |  |  | základní |  | 0 | 3e-05 | 0.021249 | 0 | 0 | 8 | M | 2 |  |  |  | ROZPOCET | 0 | 0 | 0 | 0 | 0 | 1 | 0 | 4 | 112423285
| P |  | Poznámka k položce: délka 2,4 m, přesah tkaniny 100 mm | [14 empty] | P | 2
| VV |  | 674,57*1,05 'Přepočtené koeficientem množství |  | 708.299 | [12 empty] | VV | 2 | 2 | False | 1 | ROZPOCET
56 | K | 6222110 | Montáž kontaktního zateplení říms z polystyrénových desek tl do 40 mm | m2 | 141.1 |  | 0 |  |  | základní |  | 0 | 0.00825 | 1.1641 | 0 | 0 | 4 | K | 2 |  |  |  | ROZPOCET | 0 | 0 | 0 | 0 | 0 | 1 | 0 | 4 | 923211387
| VV |  | "zateplení podstřešní římsy" | [14 empty] | VV | 2 | 1 | True | 0 | ROZPOCET
| VV |  | (10,50+10,50+32,80+16,80+17,20+6,30+10,00+37,00)*(0,60+0,40) |  | 141.1 | [12 empty] | VV | 2 | 2 | True | 0 | ROZPOCET
57 | M | 1421013045 | Tepelná izolace fenolické pěny na fasádu 40 mm (1200x400 mm) | m2 | 162.265 |  | 0 |  |  | základní |  | 0 | 0.0014 | 0.22717 | 0 | 0 | 8 | M | 2 |  |  |  | ROZPOCET | 0 | 0 | 0 | 0 | 0 | 1 | 0 | 4 | 974079712
| P |  | Poznámka k položce: tloušťka: 40 mm, balení: 6,72 m2, rozměry desky: 1200x400 mm, součinitel tepelné vodivosti: 0,021 W/mK, pozn.: prodej jen celých balení, šířka: 400 mm, délka: 1200 mm, objemová hmotnost: 35 kg/m3, barva: Růžová, faktor difuzního odporu: 35, reakce na oheň: C – s2, d0, materiálová báze: PF – fenolická pěna, pevnost v tlaku při 10% stlačení: 100 kPa, hrana: Rovná | [14 empty] | P | 2
| VV |  | 141,1*1,15 'Přepočtené koeficientem množství |  | 162.265 | [12 empty] | VV | 2 | 2 | False | 1 | ROZPOCET
58 | K | 622211011 | Montáž zateplení vnějších stěn z polystyrénových desek tl do 80 mm | m2 | 185.94 |  | 0 |  |  | základní |  | 0 | 0.00825 | 1.534 | 0 | 0 | 4 | K | 2 |  |  |  | ROZPOCET | 0 | 0 | 0 | 0 | 0 | 1 | 0 | 4 | 720095849
| VV |  | "viz výkres D.1.1.01, D.1.1.35" | [14 empty] | VV | 2 | 1 | True | 0 | ROZPOCET
| VV |  | "vnitřní obrácený sokl zdiva 1.PP" | [14 empty] | VV | 2 | 1 | True | 0 | ROZPOCET
| VV |  | "skladba V02" | [14 empty] | VV | 2 | 1 | True | 0 | ROZPOCET
| VV |  | (10,75+10,75+4,20+4,20)*0,60 |  | 17.94 | [12 empty] | VV | 2 | 2 | True | 0 | ROZPOCET
| VV |  | (6,25+6,25+4,20+4,20)*0,60 |  | 12.54 | [12 empty] | VV | 2 | 2 | True | 0 | ROZPOCET
| VV |  | (7,90+7,90+4,20+4,20)*0,60 |  | 14.52 | [12 empty] | VV | 2 | 2 | True | 0 | ROZPOCET
| VV |  | (16,50+16,50+4,20+4,20+3,00+3,00+0,60+0,30+3,00+3,00+0,45+1,50+1,50+0,55)*0,60 |  | 34.98 | [12 empty] | VV | 2 | 2 | True | 0 | ROZPOCET
| VV |  | (4,35+4,35+4,20+4,20)*0,60 |  | 10.26 | [12 empty] | VV | 2 | 2 | True | 0 | ROZPOCET
| VV |  | (11,00+11,00+4,20+4,20)*0,60 |  | 18.24 | [12 empty] | VV | 2 | 2 | True | 0 | ROZPOCET
| VV |  | (6,25+6,25+4,20+4,20+1,00+1,00+1,00)*0,60 |  | 14.34 | [12 empty] | VV | 2 | 2 | True | 0 | ROZPOCET
| VV |  | (11,00+11,00+4,20+4,20)*0,60 |  | 18.24 | [12 empty] | VV | 2 | 2 | True | 0 | ROZPOCET
| VV |  | (4,20+4,20+4,25+4,25)*0,60 |  | 10.14 | [12 empty] | VV | 2 | 2 | True | 0 | ROZPOCET
| VV |  | (6,25+6,25+4,20+4,20+1,00+3,00+3,00+0,20)*0,60 |  | 16.86 | [12 empty] | VV | 2 | 2 | True | 0 | ROZPOCET
| VV |  | (3,60+3,60+4,20+4,20+0,40+0,40)*0,60 |  | 9.84 | [12 empty] | VV | 2 | 2 | True | 0 | ROZPOCET
| VV |  | (2,50+2,50+4,20+4,20)*0,60 |  | 8.04 | [12 empty] | VV | 2 | 2 | True | 0 | ROZPOCET
59 | M | 283760340 | deska fasádní polystyrénová EPS "šedý" 1000 x 500 x 60 mm (lambda=0,035 W/mK) | m2 | 198.956 |  | 0 |  |  | základní |  | 0 | 0.0009 | 0.17906 | 0 | 0 | 8 | M | 2 |  |  |  | ROZPOCET | 0 | 0 | 0 | 0 | 0 | 1 | 0 | 4 | -72913039
| P |  | Poznámka k položce: lambda=0,032 [W / m K] | [14 empty] | P | 2
| VV |  | 185,94*1,07 'Přepočtené koeficientem množství |  | 198.956 | [12 empty] | VV | 2 | 2 | False | 1 | ROZPOCET
60 | K | 622211021 | Montáž zateplení vnějších stěn z polystyrénových desek tl do 120 mm | m2 | 221.45 |  | 0 |  |  | základní |  | 0 | 0.00832 | 1.8425 | 0 | 0 | 4 | K | 2 |  |  |  | ROZPOCET | 0 | 0 | 0 | 0 | 0 | 1 | 0 | 4 | 114136009
| VV |  | "zateplení soklu" | [14 empty] | VV | 2 | 1 | True | 0 | ROZPOCET
| VV |  | "viz výkres D.1.1.06" (16,60*1,60)+(10,00*1,45) |  | 41.06 | [12 empty] | VV | 2 | 2 | True | 0 | ROZPOCET
| VV |  | "viz výkres D.1.1.07" (36,20*1,60)+(6,30*1,60) |  | 68 | [12 empty] | VV | 2 | 2 | True | 0 | ROZPOCET
| VV |  | "viz výkres D.1.1.08" (16,70*1,80)+(10,00*1,60)+(2,95*2,20)-(1,40*2,10) |  | 49.61 | [12 empty] | VV | 2 | 2 | True | 0 | ROZPOCET
| VV |  | "viz výkres D.1.1.09" (32,60*1,60)+(10,00*1,80)+(2,95*2,20*2)-(1,40*2,10*2) |  | 77.26 | [12 empty] | VV | 2 | 2 | True | 0 | ROZPOCET
| VV |  | "odpočet sklepních oken" -(((0,89*0,59)*22)+(1,23*0,58)+(1,39*0,57)+(1,49*0,58)+(0,90*0,62)) |  | -14.48 | [12 empty] | VV | 2 | 2 | True | 0 | ROZPOCET
61 | M | 283760170 | deska fasádní polystyrénová soklová EPS 1250 x 600 x 100 mm (lambda=0,035 W/mK) | m2 | 236.952 |  | 0 |  |  | základní |  | 0 | 0.0035 | 0.82933 | 0 | 0 | 8 | M | 2 |  |  |  | ROZPOCET | 0 | 0 | 0 | 0 | 0 | 1 | 0 | 4 | 253841856
| P |  | Poznámka k položce: lambda=0,035 [W / m K] | [14 empty] | P | 2
| VV |  | 221,45*1,07 'Přepočtené koeficientem množství |  | 236.952 | [12 empty] | VV | 2 | 2 | False | 1 | ROZPOCET
62 | K | 622211031 | Montáž zateplení vnějších stěn z polystyrénových desek tl do 160 mm | m2 | 127.743 |  | 0 |  |  | základní |  | 0 | 0.0085 | 1.0858 | 0 | 0 | 4 | K | 2 |  |  |  | ROZPOCET | 0 | 0 | 0 | 0 | 0 | 1 | 0 | 4 | -323062025
| VV |  | "viz výkres D.1.1.04" | [14 empty] | VV | 2 | 1 | True | 0 | ROZPOCET
| VV |  | "půlštoky" (19,40+19,40+8,60+8,60-0,65)*0,87 |  | 48.155 | [12 empty] | VV | 2 | 2 | True | 0 | ROZPOCET
| VV |  | "půlštoky" (15,60+15,60+8,60+8,60-3,00-1,16)*0,87 |  | 38.489 | [12 empty] | VV | 2 | 2 | True | 0 | ROZPOCET
| VV |  | "půlštoky" (15,60+15,60+8,60+8,60-1,16)*0,87 |  | 41.099 | [12 empty] | VV | 2 | 2 | True | 0 | ROZPOCET
63 | M | 283760420 | deska fasádní polystyrénová EPS "šedý" 1000 x 500 x 140 mm (lambda=0,032 W/mK) | m2 | 136.685 |  | 0 |  |  | základní |  | 0 | 0.0021 | 0.28704 | 0 | 0 | 8 | M | 2 |  |  |  | ROZPOCET | 0 | 0 | 0 | 0 | 0 | 1 | 0 | 4 | -1184169515
| P |  | Poznámka k položce: lambda=0,032 [W / m K] | [14 empty] | P | 2
| VV |  | 127,743*1,07 'Přepočtené koeficientem množství |  | 136.685 | [12 empty] | VV | 2 | 2 | False | 1 | ROZPOCET
64 | K | 622211041 | Montáž zateplení vnějších stěn z polystyrénových desek tl do 200 mm | m2 | 818.025 |  | 0 |  |  | základní |  | 0 | 0.0085 | 6.9532 | 0 | 0 | 4 | K | 2 |  |  |  | ROZPOCET | 0 | 0 | 0 | 0 | 0 | 1 | 0 | 4 | 1317250268
| VV |  | "viz výkres D.1.1.04" | [14 empty] | VV | 2 | 1 | True | 0 | ROZPOCET
| VV |  | "skladba S01b" ((3,00+3,42+3,00)*2,40)-(0,70*1,97)+((1,80*0,80)*2)+(((1,80*1,80)/2)*2) |  | 27.349 | [12 empty] | VV | 2 | 2 | True | 0 | ROZPOCET
| VV |  | "viz výkres D.1.1.02, D.1.1.03" | [14 empty] | VV | 2 | 1 | True | 0 | ROZPOCET
| VV |  | "hlavní fasáda" (10,15+10,15+32,55+16,60+16,90+6,30+9,80+36,40)*6,65 |  | 923.353 | [12 empty] | VV | 2 | 2 | True | 0 | ROZPOCET
| VV |  | "odpočet zateplení soklu v místě vstupních dveří" -(2,95*2,20*3) |  | -19.47 | [12 empty] | VV | 2 | 2 | True | 0 | ROZPOCET
| VV |  | "odpočet oken" | [14 empty] | VV | 2 | 1 | True | 0 | ROZPOCET
| VV |  | "viz výkres D.1.1.02 - okna" | [14 empty] | VV | 2 | 1 | True | 0 | ROZPOCET
| VV |  | (-(0,70*1,48)*12) |  | -12.432 | [12 empty] | VV | 2 | 2 | True | 0 | ROZPOCET
| VV |  | (-(1,33*1,18)*6) |  | -9.416 | [12 empty] | VV | 2 | 2 | True | 0 | ROZPOCET
| VV |  | (-(2,09*1,48)*13) |  | -40.212 | [12 empty] | VV | 2 | 2 | True | 0 | ROZPOCET
| VV |  | (-(1,32*1,46)) |  | -1.927 | [12 empty] | VV | 2 | 2 | True | 0 | ROZPOCET
| VV |  | "viz výkres D.1.1.03" | [14 empty] | VV | 2 | 1 | True | 0 | ROZPOCET
| VV |  | (-(0,70*1,46)*12) |  | -12.264 | [12 empty] | VV | 2 | 2 | True | 0 | ROZPOCET
| VV |  | (-(1,36*1,20)*7) |  | -11.424 | [12 empty] | VV | 2 | 2 | True | 0 | ROZPOCET
| VV |  | (-(1,32*1,78)*3) |  | -7.049 | [12 empty] | VV | 2 | 2 | True | 0 | ROZPOCET
| VV |  | (-(2,10*1,48)*13) |  | -40.404 | [12 empty] | VV | 2 | 2 | True | 0 | ROZPOCET
| VV |  | "francouské dveře na balkón" (-(1,31*2,35)) |  | -3.079 | [12 empty] | VV | 2 | 2 | True | 0 | ROZPOCET
| VV |  | 25,00 |  | 25 | [12 empty] | VV | 2 | 2 | True | 0 | ROZPOCET
65 | M | 283760480 | deska fasádní polystyrénová EPS "šedý" 1000 x 500 x 200 mm (lambda=0,032 W/mK) | m2 | 875.287 |  | 0 |  |  | základní |  | 0 | 0.003 | 2.6259 | 0 | 0 | 8 | M | 2 |  |  |  | ROZPOCET | 0 | 0 | 0 | 0 | 0 | 1 | 0 | 4 | -94873797
| P |  | Poznámka k položce: lambda=0,032 [W / m K] | [14 empty] | P | 2
| VV |  | 818,025*1,07 'Přepočtené koeficientem množství |  | 875.287 | [12 empty] | VV | 2 | 2 | False | 1 | ROZPOCET
66 | K | 62221200 | Montáž kontaktního zateplení vnějšího ostění hl. špalety do 200 mm z polystyrenu tl do 40 mm | m | 665.4 |  | 0 |  |  | základní |  | 0 | 0.00176 | 1.1711 | 0 | 0 | 4 | K | 2 |  |  |  | ROZPOCET | 0 | 0 | 0 | 0 | 0 | 1 | 0 | 4 | -1930480931
| VV |  | "viz výkres D.1.1.01 - zateplení žebra stropu (doplnění profilování)" 332,70*2 |  | 665.4 | [12 empty] | VV | 2 | 2 | True | 0 | ROZPOCET
67 | M | 28375931 | deska EPS 70 fasádní λ=0,039 tl 30mm | m2 | 102.472 |  | 0 |  |  | základní |  | 0 | 0.00051 | 0.052261 | 0 | 0 | 8 | M | 2 |  |  |  | ROZPOCET | 0 | 0 | 0 | 0 | 0 | 1 | 0 | 4 | -1580219076
| VV |  | "viz výkres D.1.1.01 - zateplení žebra stropu (doplnění profilování)" 332,70*2*0,14 |  | 93.156 | [12 empty] | VV | 2 | 2 | True | 0 | ROZPOCET
| VV |  | 93,156*1,1 'Přepočtené koeficientem množství |  | 102.472 | [12 empty] | VV | 2 | 2 | False | 1 | ROZPOCET
68 | K | 622212051 | Montáž kontaktního zateplení vnějšího ostění hl. špalety do 400 mm z polystyrenu tl do 40 mm | m | 55.25 |  | 0 |  |  | základní |  | 0 | 0.00339 | 0.1873 | 0 | 0 | 4 | K | 2 |  |  |  | ROZPOCET | 0 | 0 | 0 | 0 | 0 | 1 | 0 | 4 | -1226057654
| VV |  | "ostění a nadpraží sklepních oken" | [14 empty] | VV | 2 | 1 | True | 0 | ROZPOCET
| VV |  | "viz výkres D.1.1.01" | [14 empty] | VV | 2 | 1 | True | 0 | ROZPOCET
| VV |  | (0,89+0,59+0,59)*22 |  | 45.54 | [12 empty] | VV | 2 | 2 | True | 0 | ROZPOCET
| VV |  | (1,23+0,58+0,58) |  | 2.39 | [12 empty] | VV | 2 | 2 | True | 0 | ROZPOCET
| VV |  | (1,39+0,57+0,57) |  | 2.53 | [12 empty] | VV | 2 | 2 | True | 0 | ROZPOCET
| VV |  | (1,49+0,58+0,58) |  | 2.65 | [12 empty] | VV | 2 | 2 | True | 0 | ROZPOCET
| VV |  | (0,90+0,62+0,62) |  | 2.14 | [12 empty] | VV | 2 | 2 | True | 0 | ROZPOCET
69 | M | 28376071 | deska EPS grafitová fasadní λ=0,031 tl 30mm | m2 | 24.31 |  | 0 |  |  | základní |  | 0 | 0.00045 | 0.010939 | 0 | 0 | 8 | M | 2 |  |  |  | ROZPOCET | 0 | 0 | 0 | 0 | 0 | 1 | 0 | 4 | -1041328254
| VV |  | "ostění a nadpraží sklepních oken" | [14 empty] | VV | 2 | 1 | True | 0 | ROZPOCET
| VV |  | "viz výkres D.1.1.01" | [14 empty] | VV | 2 | 1 | True | 0 | ROZPOCET
| VV |  | (0,89+0,59+0,59)*22*0,40 |  | 18.216 | [12 empty] | VV | 2 | 2 | True | 0 | ROZPOCET
| VV |  | (1,23+0,58+0,58)*0,40 |  | 0.956 | [12 empty] | VV | 2 | 2 | True | 0 | ROZPOCET
| VV |  | (1,39+0,57+0,57)*0,40 |  | 1.012 | [12 empty] | VV | 2 | 2 | True | 0 | ROZPOCET
| VV |  | (1,49+0,58+0,58)*0,40 |  | 1.06 | [12 empty] | VV | 2 | 2 | True | 0 | ROZPOCET
| VV |  | (0,90+0,62+0,62)*0,40 |  | 0.856 | [12 empty] | VV | 2 | 2 | True | 0 | ROZPOCET
| VV |  | 22,1*1,1 'Přepočtené koeficientem množství |  | 24.31 | [12 empty] | VV | 2 | 2 | False | 1 | ROZPOCET
70 | K | 62221206 | Montáž kontaktního zateplení vnějšího ostění hl. špalety do 400 mm z polystyrenu tl do 80 mm | m | 998.1 |  | 0 |  |  | základní |  | 0 | 0.00339 | 3.3836 | 0 | 0 | 4 | K | 2 |  |  |  | ROZPOCET | 0 | 0 | 0 | 0 | 0 | 1 | 0 | 4 | 1369954194
| VV |  | "viz výkres D.1.1.01 - zateplení žebra stropu (spodní část)" 332,70 |  | 332.7 | [12 empty] | VV | 2 | 2 | True | 0 | ROZPOCET
| VV |  | "viz výkres D.1.1.01 - zateplení žebra stropu (svislé části)" 332,70*2 |  | 665.4 | [12 empty] | VV | 2 | 2 | True | 0 | ROZPOCET
71 | M | 28376074 | deska EPS grafitová fasadní λ=0,031 tl 60mm | m2 | 281.797 |  | 0 |  |  | základní |  | 0 | 0.0009 | 0.25362 | 0 | 0 | 8 | M | 2 |  |  |  | ROZPOCET | 0 | 0 | 0 | 0 | 0 | 1 | 0 | 4 | 1557057943
| VV |  | "viz výkres D.1.1.01 - zateplení žebra stropu (spodní část)" 332,70*0,23 |  | 76.521 | [12 empty] | VV | 2 | 2 | True | 0 | ROZPOCET
| VV |  | "viz výkres D.1.1.01 - zateplení žebra stropu (svislé části)" 332,70*0,27*2 |  | 179.658 | [12 empty] | VV | 2 | 2 | True | 0 | ROZPOCET
| VV |  | 256,179*1,1 'Přepočtené koeficientem množství |  | 281.797 | [12 empty] | VV | 2 | 2 | False | 1 | ROZPOCET
72 | K | 622221031 | Montáž zateplení vnějších stěn z minerální vlny s podélnou orientací vláken tl do 160 mm | m2 | 57.16 |  | 0 |  |  | základní |  | 0 | 0.00944 | 0.53959 | 0 | 0 | 4 | K | 2 |  |  |  | ROZPOCET | 0 | 0 | 0 | 0 | 0 | 1 | 0 | 4 | 1859665099
| VV |  | "viz výkres D.1.1.04" | [14 empty] | VV | 2 | 1 | True | 0 | ROZPOCET
| VV |  | "zateplení komínů" ((0,75+0,75+1,10+1,10)*1,00*7)+((0,75+0,75+1,60+1,60)*1,00)+((1,40+1,40+0,70)*1,00)+((1,20+1,20+0,90+0,90)*1,00) |  | 38.3 | [12 empty] | VV | 2 | 2 | True | 0 | ROZPOCET
| VV |  | "zateplení komínů v místě technické místnosti" (1,10*2,80)+((0,70+0,70+1,10)*2,80)+(1,10*2,80) |  | 13.16 | [12 empty] | VV | 2 | 2 | True | 0 | ROZPOCET
| VV |  | "zateplení komínů mimo technické místnosti" ((1,10+0,60+0,60)*1,00)+(1,10*1,00)+((1,10+0,60+0,60)*1,00) |  | 5.7 | [12 empty] | VV | 2 | 2 | True | 0 | ROZPOCET
73 | M | 631515310 | deska minerální izolační s podélnou orientací vláken tl. 140 mm | m2 | 61.161 |  | 0 |  |  | základní |  | 0 | 0.0165 | 1.0092 | 0 | 0 | 8 | M | 2 |  |  |  | ROZPOCET | 0 | 0 | 0 | 0 | 0 | 1 | 0 | 4 | 1856625178
| VV |  | 57,16*1,07 'Přepočtené koeficientem množství |  | 61.161 | [12 empty] | VV | 2 | 2 | False | 1 | ROZPOCET
74 | K | 622251101 | Příplatek k cenám kontaktního zateplení stěn za použití tepelněizolačních zátek z polystyrenu | m2 | 1353.158 |  | 0 |  |  | základní |  | 0 | 6e-05 | 0.081189 | 0 | 0 | 4 | K | 2 |  |  |  | ROZPOCET | 0 | 0 | 0 | 0 | 0 | 1 | 0 | 4 | 1879605500
| VV |  | "pod KZS" | [14 empty] | VV | 2 | 1 | True | 0 | ROZPOCET
| VV |  | "množství převzato z položky č. 622211011" 185,94 |  | 185.94 | [12 empty] | VV | 2 | 2 | True | 0 | ROZPOCET
| VV |  | "množství převzato z položky č. 622211021" 221,45 |  | 221.45 | [12 empty] | VV | 2 | 2 | True | 0 | ROZPOCET
| VV |  | "množství převzato z položky č. 622211031" 127,743 |  | 127.743 | [12 empty] | VV | 2 | 2 | True | 0 | ROZPOCET
| VV |  | "množství převzato z položky č. 622211041" 818,025 |  | 818.025 | [12 empty] | VV | 2 | 2 | True | 0 | ROZPOCET
75 | K | 622252001 | Montáž zakládacích soklových lišt kontaktního zateplení | m | 272.65 |  | 0 |  |  | základní |  | 0 | 6e-05 | 0.016359 | 0 | 0 | 4 | K | 2 |  |  |  | ROZPOCET | 0 | 0 | 0 | 0 | 0 | 1 | 0 | 4 | -716488594
| VV |  | "viz výkres D.1.1.02" | [14 empty] | VV | 2 | 1 | True | 0 | ROZPOCET
| VV |  | "hlavní fasáda" (10,15+10,15+32,55+16,60+16,90+6,30+9,80+36,40)-(1,45*3) |  | 134.5 | [12 empty] | VV | 2 | 2 | True | 0 | ROZPOCET
| VV |  | "sokl" (10,00+10,00+32,55+16,60+16,70+6,30+9,80+36,20) |  | 138.15 | [12 empty] | VV | 2 | 2 | True | 0 | ROZPOCET
76 | M | 590516470 | lišta soklová Al s okapničkou, zakládací U 10 cm, 0,95/200 cm | m | 145.058 |  | 0 |  |  | základní |  | 0 | 0.00032 | 0.046419 | 0 | 0 | 8 | M | 2 |  |  |  | ROZPOCET | 0 | 0 | 0 | 0 | 0 | 1 | 0 | 4 | -1532241903
| VV |  | "viz výkres D.1.1.02" | [14 empty] | VV | 2 | 1 | True | 0 | ROZPOCET
| VV |  | "sokl" (10,00+10,00+32,55+16,60+16,70+6,30+9,80+36,20) |  | 138.15 | [12 empty] | VV | 2 | 2 | True | 0 | ROZPOCET
| VV |  | 138,15*1,05 'Přepočtené koeficientem množství |  | 145.058 | [12 empty] | VV | 2 | 2 | False | 1 | ROZPOCET
77 | M | 590516570 | lišta soklová Al s okapničkou, zakládací U 20 cm, 0,95/200 cm | m | 141.225 |  | 0 |  |  | základní |  | 0 | 0.00072 | 0.10168 | 0 | 0 | 8 | M | 2 |  |  |  | ROZPOCET | 0 | 0 | 0 | 0 | 0 | 1 | 0 | 4 | 747123927
| VV |  | "viz výkres D.1.1.02" | [14 empty] | VV | 2 | 1 | True | 0 | ROZPOCET
| VV |  | "hlavní fasáda" (10,15+10,15+32,55+16,60+16,90+6,30+9,80+36,40)-(1,45*3) |  | 134.5 | [12 empty] | VV | 2 | 2 | True | 0 | ROZPOCET
| VV |  | 134,5*1,05 'Přepočtené koeficientem množství |  | 141.225 | [12 empty] | VV | 2 | 2 | False | 1 | ROZPOCET
78 | K | 622321121 | Vápenocementová omítka hladká jednovrstvá vnějších stěn nanášená ručně | m2 | 282.2 |  | 0 |  |  | základní |  | 0 | 0.0231 | 6.5188 | 0 | 0 | 4 | K | 2 |  |  |  | ROZPOCET | 0 | 0 | 0 | 0 | 0 | 1 | 0 | 4 | -100476013
| VV |  | "viz výkres D.1.1.33 - římsa" (10,50+10,50+32,80+16,80+17,20+6,30+10,00+37,00)*1,00 |  | 141.1 | [12 empty] | VV | 2 | 2 | True | 0 | ROZPOCET
| VV |  | "parotěsná vrtsva, horní hrana římsy až po pozednici " (10,50+10,50+32,80+16,80+17,20+6,30+10,00+37,00)*1,00 |  | 141.1 | [12 empty] | VV | 2 | 2 | True | 0 | ROZPOCET
79 | K | 622325101 | Oprava vnější vápenocementové hladké omítky složitosti 1 stěn v rozsahu do 10% | m2 | 818.025 |  | 0 |  |  | základní |  | 0 | 0.00382 | 3.1249 | 0 | 0 | 4 | K | 2 |  |  |  | ROZPOCET | 0 | 0 | 0 | 0 | 0 | 1 | 0 | 4 | 384401964
| VV |  | "množství převzato z položky č. 622211041" 818,025 |  | 818.025 | [12 empty] | VV | 2 | 2 | True | 0 | ROZPOCET
80 | K | 622325107 | Oprava vnější vápenocementové hladké omítky složitosti 1 stěn v rozsahu do 65% | m2 | 221.45 |  | 0 |  |  | základní |  | 0 | 0.02467 | 5.4632 | 0 | 0 | 4 | K | 2 |  |  |  | ROZPOCET | 0 | 0 | 0 | 0 | 0 | 1 | 0 | 4 | 565642638
| VV |  | "množství převzato z položky č. 622211021" 221,45 |  | 221.45 | [12 empty] | VV | 2 | 2 | True | 0 | ROZPOCET
81 | K | 622511111 | Tenkovrstvá akrylátová mozaiková střednězrnná omítka včetně penetrace vnějších stěn | m2 | 231.842 |  | 0 |  |  | základní |  | 0 | 0.00628 | 1.456 | 0 | 0 | 4 | K | 2 |  |  |  | ROZPOCET | 0 | 0 | 0 | 0 | 0 | 1 | 0 | 4 | -2064487823
| VV |  | "zateplení soklu" | [14 empty] | VV | 2 | 1 | True | 0 | ROZPOCET
| VV |  | "viz výkres D.1.1.06" (16,60*1,60)+(10,00*1,45) |  | 41.06 | [12 empty] | VV | 2 | 2 | True | 0 | ROZPOCET
| VV |  | "viz výkres D.1.1.07" (36,20*1,60)+(6,30*1,60) |  | 68 | [12 empty] | VV | 2 | 2 | True | 0 | ROZPOCET
| VV |  | "viz výkres D.1.1.08" (16,70*1,80)+(10,00*1,60)+(2,95*2,20)-(1,40*2,10) |  | 49.61 | [12 empty] | VV | 2 | 2 | True | 0 | ROZPOCET
| VV |  | "viz výkres D.1.1.09" (32,60*1,60)+(10,00*1,80)+(2,95*2,20*2)-(1,40*2,10*2) |  | 77.26 | [12 empty] | VV | 2 | 2 | True | 0 | ROZPOCET
| VV |  | "odpočet sklepních oken" -(((0,89*0,59)*22)+(1,23*0,58)+(1,39*0,57)+(1,49*0,58)+(0,90*0,62)) |  | -14.48 | [12 empty] | VV | 2 | 2 | True | 0 | ROZPOCET
| VV |  | "ostění sklepních oken" (((0,89+0,59+0,59)*22)+(1,23+0,58+0,58)+(1,39+0,57+0,57)+(1,49+0,58+0,58)+(0,90+0,62+0,62))*0,12 |  | 6.63 | [12 empty] | VV | 2 | 2 | True | 0 | ROZPOCET
| VV |  | "ostění vstupních dveří" ((1,50+2,10+2,10)*3)*0,22 |  | 3.762 | [12 empty] | VV | 2 | 2 | True | 0 | ROZPOCET
82 | K | 622521021 | Tenkovrstvá silikátová zrnitá omítka tl. 2,0 mm včetně penetrace vnějších stěn | m2 | 959.901 |  | 0 |  |  | základní |  | 0 | 0.00348 | 3.3405 | 0 | 0 | 4 | K | 2 |  |  |  | ROZPOCET | 0 | 0 | 0 | 0 | 0 | 1 | 0 | 4 | 1000953247
| VV |  | "viz výkres D.1.1.04" | [14 empty] | VV | 2 | 1 | True | 0 | ROZPOCET
| VV |  | "skladba S01b" ((3,00+3,42+3,00)*2,40)-(0,70*1,97)+((1,80*0,80)*2)+(((1,80*1,80)/2)*2) |  | 27.349 | [12 empty] | VV | 2 | 2 | True | 0 | ROZPOCET
| VV |  | "viz výkres D.1.1.02, D.1.1.03" | [14 empty] | VV | 2 | 1 | True | 0 | ROZPOCET
| VV |  | "hlavní fasáda" (10,15+10,15+32,55+16,60+16,90+6,30+9,80+36,40)*6,65 |  | 923.353 | [12 empty] | VV | 2 | 2 | True | 0 | ROZPOCET
| VV |  | "odpočet zateplení soklu v místě vstupních dveří" -(2,95*2,20*3) |  | -19.47 | [12 empty] | VV | 2 | 2 | True | 0 | ROZPOCET
| VV |  | "odpočet oken" | [14 empty] | VV | 2 | 1 | True | 0 | ROZPOCET
| VV |  | "viz výkres D.1.1.02 - okna" | [14 empty] | VV | 2 | 1 | True | 0 | ROZPOCET
| VV |  | (-(0,70*1,48)*12)+((0,70+1,48+1,48)*0,22*12) |  | -2.77 | [12 empty] | VV | 2 | 2 | True | 0 | ROZPOCET
| VV |  | (-(1,33*1,18)*6)+((1,33+1,18+1,18)*0,22*6) |  | -4.546 | [12 empty] | VV | 2 | 2 | True | 0 | ROZPOCET
| VV |  | (-(2,09*1,48)*13)+((2,09+1,48+1,48)*0,22*13) |  | -25.769 | [12 empty] | VV | 2 | 2 | True | 0 | ROZPOCET
| VV |  | (-(1,32*1,46))+((1,32+1,46+1,46)*0,22) |  | -0.994 | [12 empty] | VV | 2 | 2 | True | 0 | ROZPOCET
| VV |  | "viz výkres D.1.1.03" | [14 empty] | VV | 2 | 1 | True | 0 | ROZPOCET
| VV |  | (-(0,70*1,46)*12)+((0,70+1,46+1,46)*0,22*12) |  | -2.707 | [12 empty] | VV | 2 | 2 | True | 0 | ROZPOCET
| VV |  | (-(1,36*1,20)*7)+((1,36+1,20+1,20)*0,22*7) |  | -5.634 | [12 empty] | VV | 2 | 2 | True | 0 | ROZPOCET
| VV |  | (-(1,32*1,78)*3)+((1,32+1,78+1,78)*0,22*3) |  | -3.828 | [12 empty] | VV | 2 | 2 | True | 0 | ROZPOCET
| VV |  | (-(2,10*1,48)*13)+((2,10+1,48+1,48)*0,22*13) |  | -25.932 | [12 empty] | VV | 2 | 2 | True | 0 | ROZPOCET
| VV |  | "francouské dveře na balkón" (-(1,31*2,35))+((1,31+2,35+2,35)*0,22) |  | -1.756 | [12 empty] | VV | 2 | 2 | True | 0 | ROZPOCET
| VV |  | 25,00 |  | 25 | [12 empty] | VV | 2 | 2 | True | 0 | ROZPOCET
| VV |  | "viz výkres D.1.1.33 - římsa" (10,50+10,50+32,80+16,80+17,20+6,30+10,00+37,00)*(0,10+0,15+0,05+0,25) |  | 77.605 | [12 empty] | VV | 2 | 2 | True | 0 | ROZPOCET
83 | K | 628195001 | Očištění zdiva nebo betonu zdí a valů před započetím oprav ručně | m2 | 83.04 |  | 0 |  |  | základní |  | 0 | 0 | 0 | 0 | 0 | 4 | K | 2 |  |  |  | ROZPOCET | 0 | 0 | 0 | 0 | 0 | 1 | 0 | 4 | -1533109282
| VV |  | "zateplení soklu - podzemní část" | [14 empty] | VV | 2 | 1 | True | 0 | ROZPOCET
| VV |  | "viz výkres D.1.1.06" (16,60*0,60)+(10,00*0,60) |  | 15.96 | [12 empty] | VV | 2 | 2 | True | 0 | ROZPOCET
| VV |  | "viz výkres D.1.1.07" (36,20*0,60)+(6,30*0,60) |  | 25.5 | [12 empty] | VV | 2 | 2 | True | 0 | ROZPOCET
| VV |  | "viz výkres D.1.1.08" (16,70*0,60)+(10,00*0,60) |  | 16.02 | [12 empty] | VV | 2 | 2 | True | 0 | ROZPOCET
| VV |  | "viz výkres D.1.1.09" (32,60*0,60)+(10,00*0,60) |  | 25.56 | [12 empty] | VV | 2 | 2 | True | 0 | ROZPOCET
84 | K | 629991011 | Zakrytí výplní otvorů a svislých ploch fólií přilepenou lepící páskou | m2 | 324.902 |  | 0 |  |  | základní |  | 0 | 0.00012 | 0.038988 | 0 | 0 | 4 | K | 2 |  |  |  | ROZPOCET | 0 | 0 | 0 | 0 | 0 | 1 | 0 | 4 | 351952720
| VV |  | "viz výkres D.1.1.01 - okna" | [14 empty] | VV | 2 | 1 | True | 0 | ROZPOCET
| VV |  | (0,89*0,59)*22 |  | 11.552 | [12 empty] | VV | 2 | 2 | True | 0 | ROZPOCET
| VV |  | (1,23*0,58) |  | 0.713 | [12 empty] | VV | 2 | 2 | True | 0 | ROZPOCET
| VV |  | (1,39*0,57) |  | 0.792 | [12 empty] | VV | 2 | 2 | True | 0 | ROZPOCET
| VV |  | (1,49*0,58) |  | 0.864 | [12 empty] | VV | 2 | 2 | True | 0 | ROZPOCET
| VV |  | (0,90*0,62) |  | 0.558 | [12 empty] | VV | 2 | 2 | True | 0 | ROZPOCET
| VV |  | "viz výkres D.1.1.02 - okna" | [14 empty] | VV | 2 | 1 | True | 0 | ROZPOCET
| VV |  | (0,70*1,48)*12 |  | 12.432 | [12 empty] | VV | 2 | 2 | True | 0 | ROZPOCET
| VV |  | (1,33*1,18)*6 |  | 9.416 | [12 empty] | VV | 2 | 2 | True | 0 | ROZPOCET
| VV |  | (2,09*1,48)*13 |  | 40.212 | [12 empty] | VV | 2 | 2 | True | 0 | ROZPOCET
| VV |  | (1,32*1,46) |  | 1.927 | [12 empty] | VV | 2 | 2 | True | 0 | ROZPOCET
| VV |  | "viz výkres D.1.1.03" | [14 empty] | VV | 2 | 1 | True | 0 | ROZPOCET
| VV |  | (0,70*1,46)*12 |  | 12.264 | [12 empty] | VV | 2 | 2 | True | 0 | ROZPOCET
| VV |  | (1,36*1,20)*7 |  | 11.424 | [12 empty] | VV | 2 | 2 | True | 0 | ROZPOCET
| VV |  | (1,32*1,78)*3 |  | 7.049 | [12 empty] | VV | 2 | 2 | True | 0 | ROZPOCET
| VV |  | (2,10*1,48)*13 |  | 40.404 | [12 empty] | VV | 2 | 2 | True | 0 | ROZPOCET
| VV |  | "francouské dveře na balkón" (1,31*2,35) |  | 3.079 | [12 empty] | VV | 2 | 2 | True | 0 | ROZPOCET
| VV |  | "dveře vchodové" (1,50*2,17)*3 |  | 9.765 | [12 empty] | VV | 2 | 2 | True | 0 | ROZPOCET
| VV |  | 162,451*2 'Přepočtené koeficientem množství |  | 324.902 | [12 empty] | VV | 2 | 2 | False | 1 | ROZPOCET
85 | K | 629995101 | Očištění vnějších ploch tlakovou vodou | m2 | 1487.923 |  | 0 |  |  | základní |  | 0 | 0 | 0 | 0 | 0 | 4 | K | 2 |  |  |  | ROZPOCET | 0 | 0 | 0 | 0 | 0 | 1 | 0 | 4 | -440707494
| VV |  | "pod KZS" | [14 empty] | VV | 2 | 1 | True | 0 | ROZPOCET
| VV |  | "množství převzato z položky č. 622211011" 185,94 |  | 185.94 | [12 empty] | VV | 2 | 2 | True | 0 | ROZPOCET
| VV |  | "množství převzato z položky č. 622211021" 221,45 |  | 221.45 | [12 empty] | VV | 2 | 2 | True | 0 | ROZPOCET
| VV |  | "množství převzato z položky č. 622211031" 127,743 |  | 127.743 | [12 empty] | VV | 2 | 2 | True | 0 | ROZPOCET
| VV |  | "množství převzato z položky č. 622211041" 818,025 |  | 818.025 | [12 empty] | VV | 2 | 2 | True | 0 | ROZPOCET
| VV |  | "množství převzato z položky č. 622221031" 57,16 |  | 57.16 | [12 empty] | VV | 2 | 2 | True | 0 | ROZPOCET
| VV |  | "viz výkres D.1.1.33 - římsa" (10,50+10,50+32,80+16,80+17,20+6,30+10,00+37,00)*(0,10+0,15+0,05+0,25) |  | 77.605 | [12 empty] | VV | 2 | 2 | True | 0 | ROZPOCET
86 | K | 629999011 | Příplatek k úpravám povrchů za provádění styku dvou barev nebo struktur na fasádě | m | 519 |  | 0 |  |  | základní |  | 0 | 0 | 0 | 0 | 0 | 4 | K | 2 |  |  |  | ROZPOCET | 0 | 0 | 0 | 0 | 0 | 1 | 0 | 4 | -2088269256
| VV |  | "viz výkres D.1.1.33 - římsa" 10,50+10,50+32,80+16,80+17,20+6,30+10,00+37,00 |  | 141.1 | [12 empty] | VV | 2 | 2 | True | 0 | ROZPOCET
| VV |  | "viz výkres D.1.1.06 - okna" ((2,15+2,15+1,65+1,65)*8)+(1,40+1,40+2,40+2,40) |  | 68.4 | [12 empty] | VV | 2 | 2 | True | 0 | ROZPOCET
| VV |  | "viz výkres D.1.1.07 - okna" ((2,15+2,15+1,65+1,65)*18)+((1,40+1,40+1,35+1,35)*2) |  | 147.8 | [12 empty] | VV | 2 | 2 | True | 0 | ROZPOCET
| VV |  | "viz výkres D.1.1.08 - okna" ((1,45+1,45+1,65+1,65)*4)+((1,40+1,40+1,35+1,35)*2)+(1,40+1,40+1,95+1,95) |  | 42.5 | [12 empty] | VV | 2 | 2 | True | 0 | ROZPOCET
| VV |  | "viz výkres D.1.1.09 - okna" ((1,45+1,45+1,40+1,40)*10)+((1,40+1,40+1,65+1,65)*8)+((1,40+1,40+1,95+1,95)*2) |  | 119.2 | [12 empty] | VV | 2 | 2 | True | 0 | ROZPOCET
| D | 63 | Podlahy a podlahové konstrukce |  |  |  | 0 |  |  |  |  | 0 |  | 65.5066 |  | 0 | 1 | D | 1 |  |  |  | ROZPOCET | [6 empty] | 0
87 | K | 631311114 | Mazanina tl do 80 mm z betonu prostého tř. C 16/20 | m3 | 23.586 |  | 0 |  |  | základní |  | 0 | 2.2563 | 53.218 | 0 | 0 | 4 | K | 2 |  |  |  | ROZPOCET | 0 | 0 | 0 | 0 | 0 | 1 | 0 | 4 | 662320095
| VV |  | "viz výkres D.1.1.04" (152,20+4,10+107,10+2,90+121,70+5,10)*0,06 |  | 23.586 | [12 empty] | VV | 2 | 2 | True | 0 | ROZPOCET
88 | K | 631312141 | Doplnění rýh v dosavadních mazaninách betonem prostým | m3 | 3.248 |  | 0 |  |  | základní |  | 0 | 2.2563 | 7.3286 | 0 | 0 | 4 | K | 2 |  |  |  | ROZPOCET | 0 | 0 | 0 | 0 | 0 | 1 | 0 | 4 | -2009526332
| VV |  | "viz výkres D.1.1.04" (152,20+4,10+107,10+2,90+121,70+5,10)*0,25*0,03 |  | 2.948 | [12 empty] | VV | 2 | 2 | True | 0 | ROZPOCET
| VV |  | "zabetonování komínů v úrovni podlahy 3.NP" 0,30 |  | 0.3 | [12 empty] | VV | 2 | 2 | True | 0 | ROZPOCET
89 | K | 631319011 | Příplatek k mazanině tl do 80 mm za přehlazení povrchu | m3 | 23.586 |  | 0 |  |  | základní |  | 0 | 0 | 0 | 0 | 0 | 4 | K | 2 |  |  |  | ROZPOCET | 0 | 0 | 0 | 0 | 0 | 1 | 0 | 4 | -1933993681
| VV |  | "viz výkres D.1.1.04" (152,20+4,10+107,10+2,90+121,70+5,10)*0,06 |  | 23.586 | [12 empty] | VV | 2 | 2 | True | 0 | ROZPOCET
90 | K | 631319171 | Příplatek k mazanině tl do 80 mm za stržení povrchu spodní vrstvy před vložením výztuže | m3 | 23.586 |  | 0 |  |  | základní |  | 0 | 0 | 0 | 0 | 0 | 4 | K | 2 |  |  |  | ROZPOCET | 0 | 0 | 0 | 0 | 0 | 1 | 0 | 4 | 214183235
| VV |  | "viz výkres D.1.1.04" (152,20+4,10+107,10+2,90+121,70+5,10)*0,06 |  | 23.586 | [12 empty] | VV | 2 | 2 | True | 0 | ROZPOCET
91 | K | 631362021 | Výztuž mazanin svařovanými sítěmi Kari | t | 0.465 |  | 0 |  |  | základní |  | 0 | 1.0531 | 0.48967 | 0 | 0 | 4 | K | 2 |  |  |  | ROZPOCET | 0 | 0 | 0 | 0 | 0 | 1 | 0 | 4 | -520911167
| VV |  | "viz výkres D.1.1.04" ((152,20+4,10+107,10+2,90+121,70+5,10)*0,985*1,20)*0,001 |  | 0.465 | [12 empty] | VV | 2 | 2 | True | 0 | ROZPOCET
92 | K | 632451023 | Vyrovnávací potěr tl do 40 mm z MC 15 provedený v pásu | m2 | 45.145 |  | 0 |  |  | základní |  | 0 | 0.09868 | 4.4549 | 0 | 0 | 4 | K | 2 |  |  |  | ROZPOCET | 0 | 0 | 0 | 0 | 0 | 1 | 0 | 4 | 2090834912
| VV |  | "vyrovnávací potěr pod vnitřní parapety" | [14 empty] | VV | 2 | 1 | True | 0 | ROZPOCET
| VV |  | "viz výkres D.1.1.02 - okna" | [14 empty] | VV | 2 | 1 | True | 0 | ROZPOCET
| VV |  | (0,70*0,48)*12 |  | 4.032 | [12 empty] | VV | 2 | 2 | True | 0 | ROZPOCET
| VV |  | (1,33*0,48)*6 |  | 3.83 | [12 empty] | VV | 2 | 2 | True | 0 | ROZPOCET
| VV |  | (2,09*0,48)*13 |  | 13.042 | [12 empty] | VV | 2 | 2 | True | 0 | ROZPOCET
| VV |  | (1,32*0,48) |  | 0.634 | [12 empty] | VV | 2 | 2 | True | 0 | ROZPOCET
| VV |  | "viz výkres D.1.1.03" | [14 empty] | VV | 2 | 1 | True | 0 | ROZPOCET
| VV |  | (0,70*0,48)*12 |  | 4.032 | [12 empty] | VV | 2 | 2 | True | 0 | ROZPOCET
| VV |  | (1,36*0,48)*7 |  | 4.57 | [12 empty] | VV | 2 | 2 | True | 0 | ROZPOCET
| VV |  | (1,32*0,48)*3 |  | 1.901 | [12 empty] | VV | 2 | 2 | True | 0 | ROZPOCET
| VV |  | (2,10*0,48)*13 |  | 13.104 | [12 empty] | VV | 2 | 2 | True | 0 | ROZPOCET
93 | K | 634111113 | Obvodová dilatace pružnou těsnicí páskou v 80 mm mezi stěnou a mazaninou | m | 213.73 |  | 0 |  |  | základní |  | 0 | 6e-05 | 0.012824 | 0 | 0 | 4 | K | 2 |  |  |  | ROZPOCET | 0 | 0 | 0 | 0 | 0 | 1 | 0 | 4 | -1559042030
| VV |  | "viz výkres D.1.1.04" | [14 empty] | VV | 2 | 1 | True | 0 | ROZPOCET
| VV |  | "půlštoky" (19,40+19,40+8,60+8,60-0,65) |  | 55.35 | [12 empty] | VV | 2 | 2 | True | 0 | ROZPOCET
| VV |  | "půlštoky" (15,60+15,60+8,60+8,60-3,00-1,16) |  | 44.24 | [12 empty] | VV | 2 | 2 | True | 0 | ROZPOCET
| VV |  | "půlštoky" (15,60+15,60+8,60+8,60-1,16) |  | 47.24 | [12 empty] | VV | 2 | 2 | True | 0 | ROZPOCET
| VV |  | "viz výkres D.1.1.04" | [14 empty] | VV | 2 | 1 | True | 0 | ROZPOCET
| VV |  | "zateplení komínů" ((0,75+0,75+1,10+1,10)*9)+((0,75+0,75+1,60+1,60)*2)+(1,20+1,20+0,90+0,90)+20,00 |  | 66.9 | [12 empty] | VV | 2 | 2 | True | 0 | ROZPOCET
94 | K | 634113115 | Výplň dilatačních spár mazanin plastovým profilem v 80 mm | m | 52.2 |  | 0 |  |  | základní |  | 0 | 5e-05 | 0.00261 | 0 | 0 | 4 | K | 2 |  |  |  | ROZPOCET | 0 | 0 | 0 | 0 | 0 | 1 | 0 | 4 | 171175167
| VV |  | "viz výkres D.1.1.04" 8,70*6 |  | 52.2 | [12 empty] | VV | 2 | 2 | True | 0 | ROZPOCET
| D | 64 | Osazování výplní otvorů |  |  |  | 0 |  |  |  |  | 0 |  | 4.5986 |  | 0 | 1 | D | 1 |  |  |  | ROZPOCET | [6 empty] | 0
95 | K | 642945111 | Osazování protipožárních nebo protiplynových zárubní dveří jednokřídlových do 2,5 m2 | kus | 10 |  | 0 |  |  | základní |  | 0 | 0.4417 | 4.417 | 0 | 0 | 4 | K | 2 |  |  |  | ROZPOCET | 0 | 0 | 0 | 0 | 0 | 1 | 0 | 4 | 313144344
| VV |  | "viz výkres D.1.1.01" 6 |  | 6 | [12 empty] | VV | 2 | 2 | True | 0 | ROZPOCET
| VV |  | "viz výkres D.1.1.04" 1+3 |  | 4 | [12 empty] | VV | 2 | 2 | True | 0 | ROZPOCET
96 | M | 55331200 | zárubeň ocelová s požární odolností H 110 DV 700 L/P | kus | 1 |  | 0 |  |  | základní |  | 0 | 0.01802 | 0.01802 | 0 | 0 | 8 | M | 2 |  |  |  | ROZPOCET | 0 | 0 | 0 | 0 | 0 | 1 | 0 | 4 | 457640778
| VV |  | "viz výkres D.1.1.04" 1 |  | 1 | [12 empty] | VV | 2 | 2 | True | 0 | ROZPOCET
97 | M | 55331201 | zárubeň ocelová s požární odolností H 110 DV 800 L/P | kus | 6 |  | 0 |  |  | základní |  | 0 | 0.01802 | 0.10812 | 0 | 0 | 8 | M | 2 |  |  |  | ROZPOCET | 0 | 0 | 0 | 0 | 0 | 1 | 0 | 4 | 87543012
| VV |  | "viz výkres D.1.1.01" 6 |  | 6 | [12 empty] | VV | 2 | 2 | True | 0 | ROZPOCET
98 | M | 55331203 | zárubeň ocelová s požární odolností H 110 DV 900 L/P | kus | 3 |  | 0 |  |  | základní |  | 0 | 0.01847 | 0.05541 | 0 | 0 | 8 | M | 2 |  |  |  | ROZPOCET | 0 | 0 | 0 | 0 | 0 | 1 | 0 | 4 | 625753651
| VV |  | "viz výkres D.1.1.04" 3 |  | 3 | [12 empty] | VV | 2 | 2 | True | 0 | ROZPOCET
| D | 9 | Ostatní konstrukce a práce, bourání |  |  |  | 0 |  |  |  |  | 0 |  | 0.26222 |  | 8.4382 | 1 | D | 1 |  |  |  | ROZPOCET | [6 empty] | 0
99 | K | 953961113 | Kotvy chemickým tmelem M 12 hl 110 mm do betonu, ŽB nebo kamene s vyvrtáním otvoru | kus | 91 |  | 0 |  |  | základní |  | 0 | 1e-05 | 0.00091 | 0 | 0 | 4 | K | 2 |  |  |  | ROZPOCET | 0 | 0 | 0 | 0 | 0 | 1 | 0 | 4 | 1325750500
| VV |  | "dodatečné přikotvení pozednice" ((9,50+9,50+32,50+16,50+16,00+6,80+9,80+35,50)/1,50)+0,267 |  | 91 | [12 empty] | VV | 2 | 2 | True | 0 | ROZPOCET
100 | K | 9771511 | Parotěsné napojení pozednice na vzduchotěsné vrstvy - vzduchotěsnou páskou šíře 100 mm | m | 272.2 |  | 0 |  |  | základní |  | 0 | 0.00096 | 0.26131 | 0.031 | 8.4382 | 4 | K | 2 |  |  |  | ROZPOCET | 0 | 0 | 0 | 0 | 0 | 1 | 0 | 4 | -843117694
| VV |  | (9,50+9,50+32,50+16,50+16,00+6,80+9,80+35,50)*2 |  | 272.2 | [12 empty] | VV | 2 | 2 | True | 0 | ROZPOCET
| D | 94 | Lešení a stavební výtahy |  |  |  | 0 |  |  |  |  | 0 |  | 0.068904 |  | 0 | 1 | D | 1 |  |  |  | ROZPOCET | [6 empty] | 0
101 | K | 941211111 | Montáž lešení řadového rámového lehkého zatížení do 200 kg/m2 š do 0,9 m v do 10 m | m2 | 1030.32 |  | 0 |  |  | základní |  | 0 | 0 | 0 | 0 | 0 | 4 | K | 2 |  |  |  | ROZPOCET | 0 | 0 | 0 | 0 | 0 | 1 | 0 | 4 | 1299171172
| VV |  | "zateplení soklu" | [14 empty] | VV | 2 | 1 | True | 0 | ROZPOCET
| VV |  | "viz výkres D.1.1.06" (18,10*7,20)+(10,60*7,20) |  | 206.64 | [12 empty] | VV | 2 | 2 | True | 0 | ROZPOCET
| VV |  | "viz výkres D.1.1.07" (36,40*7,20)+(6,30*7,20) |  | 307.44 | [12 empty] | VV | 2 | 2 | True | 0 | ROZPOCET
| VV |  | "viz výkres D.1.1.08" (17,30*7,20)+(11,20*7,20) |  | 205.2 | [12 empty] | VV | 2 | 2 | True | 0 | ROZPOCET
| VV |  | "viz výkres D.1.1.09" (32,60*7,20)+(10,60*7,20) |  | 311.04 | [12 empty] | VV | 2 | 2 | True | 0 | ROZPOCET
102 | K | 941211211 | Příplatek k lešení řadovému rámovému lehkému š 0,9 m v do 25 m za první a ZKD den použití | m2 | 154548 |  | 0 |  |  | základní |  | 0 | 0 | 0 | 0 | 0 | 4 | K | 2 |  |  |  | ROZPOCET | 0 | 0 | 0 | 0 | 0 | 1 | 0 | 4 | -747246583
| VV |  | "množství převzato z položky č. 941211111" 1030,32*150 |  | 154548 | [12 empty] | VV | 2 | 2 | True | 0 | ROZPOCET
103 | K | 941211811 | Demontáž lešení řadového rámového lehkého zatížení do 200 kg/m2 š do 0,9 m v do 10 m | m2 | 1030.32 |  | 0 |  |  | základní |  | 0 | 0 | 0 | 0 | 0 | 4 | K | 2 |  |  |  | ROZPOCET | 0 | 0 | 0 | 0 | 0 | 1 | 0 | 4 | 2020619089
| VV |  | "množství převzato z položky č. 941211111" 1030,32 |  | 1030.32 | [12 empty] | VV | 2 | 2 | True | 0 | ROZPOCET
104 | K | 942321111 | Montáž konzol š do 1,1 m u dílcového pracovního lešení v do 10 m | m2 | 107.325 |  | 0 |  |  | základní |  | 0 | 0 | 0 | 0 | 0 | 4 | K | 2 |  |  |  | ROZPOCET | 0 | 0 | 0 | 0 | 0 | 1 | 0 | 4 | 565339639
| VV |  | "viz výkres D.1.1.06" (18,10+10,60)*0,75 |  | 21.525 | [12 empty] | VV | 2 | 2 | True | 0 | ROZPOCET
| VV |  | "viz výkres D.1.1.07" (36,40+6,30)*0,75 |  | 32.025 | [12 empty] | VV | 2 | 2 | True | 0 | ROZPOCET
| VV |  | "viz výkres D.1.1.08" (17,30+11,20)*0,75 |  | 21.375 | [12 empty] | VV | 2 | 2 | True | 0 | ROZPOCET
| VV |  | "viz výkres D.1.1.09" (32,60+10,60)*0,75 |  | 32.4 | [12 empty] | VV | 2 | 2 | True | 0 | ROZPOCET
105 | K | 942321211 | Příplatek ke konzole š do 1,1 m u dílcového lešení v do 25 m za první a ZKD den použití | m2 | 6439.5 |  | 0 |  |  | základní |  | 0 | 0 | 0 | 0 | 0 | 4 | K | 2 |  |  |  | ROZPOCET | 0 | 0 | 0 | 0 | 0 | 1 | 0 | 4 | -1211774501
| VV |  | 107,325*60 'Přepočtené koeficientem množství |  | 6439.5 | [12 empty] | VV | 2 | 2 | False | 1 | ROZPOCET
106 | K | 942321811 | Demontáž konzol š do 1,1 m u dílcového pracovního lešení v do 10 m | m2 | 107.325 |  | 0 |  |  | základní |  | 0 | 0 | 0 | 0 | 0 | 4 | K | 2 |  |  |  | ROZPOCET | 0 | 0 | 0 | 0 | 0 | 1 | 0 | 4 | 522232404
107 | K | 944511111 | Montáž ochranné sítě z textilie z umělých vláken | m2 | 1030.32 |  | 0 |  |  | základní |  | 0 | 0 | 0 | 0 | 0 | 4 | K | 2 |  |  |  | ROZPOCET | 0 | 0 | 0 | 0 | 0 | 1 | 0 | 4 | 963545266
| VV |  | "množství převzato z položky č. 941211111" 1030,32 |  | 1030.32 | [12 empty] | VV | 2 | 2 | True | 0 | ROZPOCET
108 | K | 944511211 | Příplatek k ochranné síti za první a ZKD den použití | m2 | 154548 |  | 0 |  |  | základní |  | 0 | 0 | 0 | 0 | 0 | 4 | K | 2 |  |  |  | ROZPOCET | 0 | 0 | 0 | 0 | 0 | 1 | 0 | 4 | 992376556
| VV |  | "množství převzato z položky č. 941211111" 1030,32*150 |  | 154548 | [12 empty] | VV | 2 | 2 | True | 0 | ROZPOCET
109 | K | 944511811 | Demontáž ochranné sítě z textilie z umělých vláken | m2 | 1030.32 |  | 0 |  |  | základní |  | 0 | 0 | 0 | 0 | 0 | 4 | K | 2 |  |  |  | ROZPOCET | 0 | 0 | 0 | 0 | 0 | 1 | 0 | 4 | 458217501
| VV |  | "množství převzato z položky č. 941211111" 1030,32 |  | 1030.32 | [12 empty] | VV | 2 | 2 | True | 0 | ROZPOCET
110 | K | 949101111 | Lešení pomocné pro objekty pozemních staveb s lešeňovou podlahou v do 1,9 m zatížení do 150 kg/m2 | m2 | 513.36 |  | 0 |  |  | základní |  | 0 | 0.00013 | 0.066737 | 0 | 0 | 4 | K | 2 |  |  |  | ROZPOCET | 0 | 0 | 0 | 0 | 0 | 1 | 0 | 4 | 716951103
| VV |  | "množství převzato z položky č. 621211041" 380,52 |  | 380.52 | [12 empty] | VV | 2 | 2 | True | 0 | ROZPOCET
| VV |  | "množství převzato z položky č. 763131411" 132,84 |  | 132.84 | [12 empty] | VV | 2 | 2 | True | 0 | ROZPOCET
111 | K | 949101112 | Lešení pomocné pro objekty pozemních staveb s lešeňovou podlahou v do 3,5 m zatížení do 150 kg/m2 | m2 | 10.32 |  | 0 |  |  | základní |  | 0 | 0.00021 | 0.0021672 | 0 | 0 | 4 | K | 2 |  |  |  | ROZPOCET | 0 | 0 | 0 | 0 | 0 | 1 | 0 | 4 | 315318303
| VV |  | "viz výkres D.1.1.04 - schodiště" 2,40*4,30 |  | 10.32 | [12 empty] | VV | 2 | 2 | True | 0 | ROZPOCET
| D | 96 | Bourání konstrukcí |  |  |  | 0 |  |  |  |  | 0 |  | 0 |  | 114.5848 | 1 | D | 1 |  |  |  | ROZPOCET | [6 empty] | 0
112 | K | 962032314 | Bourání pilířů cihelných z dutých nebo plných cihel pálených i nepálených na jakoukoli maltu | m3 | 1.306 |  | 0 |  |  | základní |  | 0 | 0 | 0 | 1.8 | 2.3508 | 4 | K | 2 |  |  |  | ROZPOCET | 0 | 0 | 0 | 0 | 0 | 1 | 0 | 4 | 2006504464
| VV |  | "zdivo balkónů" ((2,10+0,70+0,70-1,20)*1,10*0,20) |  | 0.506 | [12 empty] | VV | 2 | 2 | True | 0 | ROZPOCET
| VV |  | "stěny vikýře" 0,80 |  | 0.8 | [12 empty] | VV | 2 | 2 | True | 0 | ROZPOCET
113 | K | 962032641 | Bourání zdiva komínového nad střechou z cihel na MC | m3 | 7.2 |  | 0 |  |  | základní |  | 0 | 0 | 0 | 1.671 | 12.0312 | 4 | K | 2 |  |  |  | ROZPOCET | 0 | 0 | 0 | 0 | 0 | 1 | 0 | 4 | 1300947219
| VV |  | "viz výkres D.1.1.11" | [14 empty] | VV | 2 | 1 | True | 0 | ROZPOCET
| VV |  | (0,80*0,50*6,00)*3 |  | 7.2 | [12 empty] | VV | 2 | 2 | True | 0 | ROZPOCET
114 | K | 963051113 | Bourání ŽB stropů deskových tl přes 80 mm | m3 | 0.221 |  | 0 |  |  | základní |  | 0 | 0 | 0 | 2.4 | 0.5304 | 4 | K | 2 |  |  |  | ROZPOCET | 0 | 0 | 0 | 0 | 0 | 1 | 0 | 4 | 1505806314
| VV |  | "balkón" (2,10*0,70*0,15) |  | 0.221 | [12 empty] | VV | 2 | 2 | True | 0 | ROZPOCET
115 | K | 965042131 | Bourání podkladů pod dlažby nebo mazanin betonových nebo z litého asfaltu tl do 100 mm pl do 4 m2 | m3 | 0.259 |  | 0 |  |  | základní |  | 0 | 0 | 0 | 2.2 | 0.5698 | 4 | K | 2 |  |  |  | ROZPOCET | 0 | 0 | 0 | 0 | 0 | 1 | 0 | 4 | 358008463
| VV |  | "viz výkres D.1.1.12" 1,80*2,40*0,06 |  | 0.259 | [12 empty] | VV | 2 | 2 | True | 0 | ROZPOCET
116 | K | 965042141 | Bourání podkladů pod dlažby nebo mazanin betonových nebo z litého asfaltu tl do 100 mm pl přes 4 m2 | m3 | 19.655 |  | 0 |  |  | základní |  | 0 | 0 | 0 | 2.2 | 43.241 | 4 | K | 2 |  |  |  | ROZPOCET | 0 | 0 | 0 | 0 | 0 | 1 | 0 | 4 | -41130481
| VV |  | "viz výkres D.1.1.04" (152,20+4,10+107,10+2,90+121,70+5,10)*0,05 |  | 19.655 | [12 empty] | VV | 2 | 2 | True | 0 | ROZPOCET
117 | K | 965082923 | Odstranění násypů pod podlahy tl do 100 mm pl přes 2 m2 | m3 | 19.655 |  | 0 |  |  | základní |  | 0 | 0 | 0 | 1.4 | 27.517 | 4 | K | 2 |  |  |  | ROZPOCET | 0 | 0 | 0 | 0 | 0 | 1 | 0 | 4 | 315221366
| VV |  | "viz výkres D.1.1.04" (152,20+4,10+107,10+2,90+121,70+5,10)*0,05 |  | 19.655 | [12 empty] | VV | 2 | 2 | True | 0 | ROZPOCET
118 | K | 966053121 | Vybourání částí ŽB říms vyložených do 250 mm | m | 134.5 |  | 0 |  |  | základní |  | 0 | 0 | 0 | 0.058 | 7.801 | 4 | K | 2 |  |  |  | ROZPOCET | 0 | 0 | 0 | 0 | 0 | 1 | 0 | 4 | -542650132
| VV |  | "viz výkres D.1.1.02" | [14 empty] | VV | 2 | 1 | True | 0 | ROZPOCET
| VV |  | "soklová římsa" (10,15+10,15+32,55+16,60+16,90+6,30+9,80+36,40)-(1,45*3) |  | 134.5 | [12 empty] | VV | 2 | 2 | True | 0 | ROZPOCET
119 | K | 966055121 | Vybourání částí ŽB říms vyložených přes 500 mm | m | 12.6 |  | 0 |  |  | základní |  | 0 | 0 | 0 | 0.187 | 2.3562 | 4 | K | 2 |  |  |  | ROZPOCET | 0 | 0 | 0 | 0 | 0 | 1 | 0 | 4 | -607903413
| VV |  | "stříška nad vstupy" 4,20*3 |  | 12.6 | [12 empty] | VV | 2 | 2 | True | 0 | ROZPOCET
120 | K | 968072244 | Vybourání kovových rámů oken jednoduchých včetně křídel pl do 1 m2 | m2 | 14.479 |  | 0 |  |  | základní |  | 0 | 0 | 0 | 0.065 | 0.94114 | 4 | K | 2 |  |  |  | ROZPOCET | 0 | 0 | 0 | 0 | 0 | 1 | 0 | 4 | 642644830
| VV |  | "viz výkres D.1.1.01" | [14 empty] | VV | 2 | 1 | True | 0 | ROZPOCET
| VV |  | "sklepní okna" | [14 empty] | VV | 2 | 1 | True | 0 | ROZPOCET
| VV |  | (0,89*0,59)*22 |  | 11.552 | [12 empty] | VV | 2 | 2 | True | 0 | ROZPOCET
| VV |  | (1,23*0,58) |  | 0.713 | [12 empty] | VV | 2 | 2 | True | 0 | ROZPOCET
| VV |  | (1,39*0,57) |  | 0.792 | [12 empty] | VV | 2 | 2 | True | 0 | ROZPOCET
| VV |  | (1,49*0,58) |  | 0.864 | [12 empty] | VV | 2 | 2 | True | 0 | ROZPOCET
| VV |  | (0,90*0,62) |  | 0.558 | [12 empty] | VV | 2 | 2 | True | 0 | ROZPOCET
121 | K | 968072455 | Vybourání kovových dveřních zárubní pl do 2 m2 | m2 | 11 |  | 0 |  |  | základní |  | 0 | 0 | 0 | 0.076 | 0.836 | 4 | K | 2 |  |  |  | ROZPOCET | 0 | 0 | 0 | 0 | 0 | 1 | 0 | 4 | 1625877235
| VV |  | "viz výkres D.1.1.01" 6*0,80*2,00 |  | 9.6 | [12 empty] | VV | 2 | 2 | True | 0 | ROZPOCET
| VV |  | "viz výkres D.1.1.04" 1*0,70*2,00 |  | 1.4 | [12 empty] | VV | 2 | 2 | True | 0 | ROZPOCET
122 | K | 978011141 | Otlučení vnitřní vápenné nebo vápenocementové omítky stropů v rozsahu do 30 % | m2 | 380.52 |  | 0 |  |  | základní |  | 0 | 0 | 0 | 0.01 | 3.8052 | 4 | K | 2 |  |  |  | ROZPOCET | 0 | 0 | 0 | 0 | 0 | 1 | 0 | 4 | 1697781986
| VV |  | "pod KZS" | [14 empty] | VV | 2 | 1 | True | 0 | ROZPOCET
| VV |  | "množství převzato z položky č. 621211041" 380,52 |  | 380.52 | [12 empty] | VV | 2 | 2 | True | 0 | ROZPOCET
123 | K | 978012191 | Otlučení vnitřní vápenné nebo vápenocementové omítky stropů rákosových v rozsahu do 100 % | m2 | 6.426 |  | 0 |  |  | základní |  | 0 | 0 | 0 | 0.05 | 0.3213 | 4 | K | 2 |  |  |  | ROZPOCET | 0 | 0 | 0 | 0 | 0 | 1 | 0 | 4 | 250321602
| VV |  | "viz výkres D.1.1.34" 2,38*2,70 |  | 6.426 | [12 empty] | VV | 2 | 2 | True | 0 | ROZPOCET
124 | K | 978015321 | Otlučení vnější vápenné nebo vápenocementové vnější omítky stupně členitosti 1 a 2 rozsahu do 10% | m2 | 818.025 |  | 0 |  |  | základní |  | 0 | 0 | 0 | 0.005 | 4.0901 | 4 | K | 2 |  |  |  | ROZPOCET | 0 | 0 | 0 | 0 | 0 | 1 | 0 | 4 | -98535171
| VV |  | "množství převzato z položky č. 622211041" 818,025 |  | 818.025 | [12 empty] | VV | 2 | 2 | True | 0 | ROZPOCET
125 | K | 978015371 | Otlučení (osekání) vnější vápenné nebo vápenocementové omítky stupně členitosti 1 a 2 rozsahu do 65% | m2 | 221.45 |  | 0 |  |  | základní |  | 0 | 0 | 0 | 0.037 | 8.1936 | 4 | K | 2 |  |  |  | ROZPOCET | 0 | 0 | 0 | 0 | 0 | 1 | 0 | 4 | 1113710383
| VV |  | "množství převzato z položky č. 622211021" 221,45 |  | 221.45 | [12 empty] | VV | 2 | 2 | True | 0 | ROZPOCET
| D | 997 | Přesun sutě |  |  |  | 0 |  |  |  |  | 0 |  | 0 |  | 0 | 1 | D | 1 |  |  |  | ROZPOCET | [6 empty] | 0
126 | K | 997002611 | Nakládání suti a vybouraných hmot | t | 170.225 |  | 0 |  |  | základní |  | 0 | 0 | 0 | 0 | 0 | 4 | K | 2 |  |  |  | ROZPOCET | 0 | 0 | 0 | 0 | 0 | 1 | 0 | 4 | -272647983
127 | K | 997013211 | Vnitrostaveništní doprava suti a vybouraných hmot pro budovy v do 6 m ručně | t | 170.225 |  | 0 |  |  | základní |  | 0 | 0 | 0 | 0 | 0 | 4 | K | 2 |  |  |  | ROZPOCET | 0 | 0 | 0 | 0 | 0 | 1 | 0 | 4 | 1256348379
128 | K | 997013311 | Montáž a demontáž shozu suti v do 10 m | m | 24 |  | 0 |  |  | základní |  | 0 | 0 | 0 | 0 | 0 | 4 | K | 2 |  |  |  | ROZPOCET | 0 | 0 | 0 | 0 | 0 | 1 | 0 | 4 | 63537407
| VV |  | 8+8+8 |  | 24 | [12 empty] | VV | 2 | 2 | True | 0 | ROZPOCET
129 | K | 997013321 | Příplatek k shozu suti v do 10 m za první a ZKD den použití | m | 240 |  | 0 |  |  | základní |  | 0 | 0 | 0 | 0 | 0 | 4 | K | 2 |  |  |  | ROZPOCET | 0 | 0 | 0 | 0 | 0 | 1 | 0 | 4 | 1795338792
| VV |  | 24*10 |  | 240 | [12 empty] | VV | 2 | 2 | True | 0 | ROZPOCET
130 | K | 997013501 | Odvoz suti a vybouraných hmot na skládku nebo meziskládku do 1 km se složením | t | 170.225 |  | 0 |  |  | základní |  | 0 | 0 | 0 | 0 | 0 | 4 | K | 2 |  |  |  | ROZPOCET | 0 | 0 | 0 | 0 | 0 | 1 | 0 | 4 | -519052140
131 | K | 997013509 | Příplatek k odvozu suti a vybouraných hmot na skládku ZKD 1 km přes 1 km | t | 1872.475 |  | 0 |  |  | základní |  | 0 | 0 | 0 | 0 | 0 | 4 | K | 2 |  |  |  | ROZPOCET | 0 | 0 | 0 | 0 | 0 | 1 | 0 | 4 | -901095198
| VV |  | 170,225*11 'Přepočtené koeficientem množství |  | 1872.475 | [12 empty] | VV | 2 | 2 | False | 1 | ROZPOCET
132 | K | 997013801 | Poplatek za uložení stavebního betonového odpadu na skládce (skládkovné) | t | 149.826 |  | 0 |  |  | základní |  | 0 | 0 | 0 | 0 | 0 | 4 | K | 2 |  |  |  | ROZPOCET | 0 | 0 | 0 | 0 | 0 | 1 | 0 | 4 | -777679472
| VV |  | "oddíl HSV" 159,097-9,271 |  | 149.826 | [12 empty] | VV | 2 | 2 | True | 0 | ROZPOCET
133 | K | 997013831 | Poplatek za uložení stavebního směsného odpadu na skládce (skládkovné) | t | 9.271 |  | 0 |  |  | základní |  | 0 | 0 | 0 | 0 | 0 | 4 | K | 2 |  |  |  | ROZPOCET | 0 | 0 | 0 | 0 | 0 | 1 | 0 | 4 | 622553089
| VV |  | "oddíl PSV" 9,271 |  | 9.271 | [12 empty] | VV | 2 | 2 | True | 0 | ROZPOCET
| D | 998 | Přesun hmot |  |  |  | 0 |  |  |  |  | 0 |  | 0 |  | 0 | 1 | D | 1 |  |  |  | ROZPOCET | [6 empty] | 0
134 | K | 998017002 | Přesun hmot s omezením mechanizace pro budovy v do 12 m | t | 154.671 |  | 0 |  |  | základní |  | 0 | 0 | 0 | 0 | 0 | 4 | K | 2 |  |  |  | ROZPOCET | 0 | 0 | 0 | 0 | 0 | 1 | 0 | 4 | -1709295153
135 | K | 99801801 | Příplatek k ručnímu přesunu hmot pro budovy zděné za zvětšený přesun v místě výlezu na půdu | Kč | 1 |  | 0 |  |  | základní |  | 0 | 0 | 0 | 0 | 0 | 4 | K | 2 |  |  |  | ROZPOCET | 0 | 0 | 0 | 0 | 0 | 1 | 0 | 4 | 1110408972
| D | PSV | Práce a dodávky PSV |  |  |  | 0 |  |  |  |  | 0 |  | 26.4231 |  | 20.3992 | 2 | D | 0 |  |  |  | ROZPOCET | [6 empty] | 0
| D | 711 | Izolace proti vodě, vlhkosti a plynům |  |  |  | 0 |  |  |  |  | 0 |  | 4.0136 |  | 0 | 2 | D | 1 |  |  |  | ROZPOCET | [6 empty] | 0
136 | K | 711111001 | Provedení izolace proti zemní vlhkosti vodorovné za studena nátěrem penetračním | m2 | 408.323 |  | 0 |  |  | základní |  | 0 | 0 | 0 | 0 | 0 | 16 | K | 2 |  |  |  | ROZPOCET | 0 | 0 | 0 | 0 | 0 | 1 | 0 | 16 | -1888803605
| VV |  | "strop nad schodištěm - skladba V06" 3,40*2,90 |  | 9.86 | [12 empty] | VV | 2 | 2 | True | 0 | ROZPOCET
| VV |  | "viz výkres D.1.1.04" 152,20+4,10+107,10+2,90+121,70+5,10 |  | 393.1 | [12 empty] | VV | 2 | 2 | True | 0 | ROZPOCET
| VV |  | "viz výkres D.1.1.37" (2,38*1,35)+(1,00*0,35)+(0,90+0,90) |  | 5.363 | [12 empty] | VV | 2 | 2 | True | 0 | ROZPOCET
137 | K | 711112001 | Provedení izolace proti zemní vlhkosti svislé za studena nátěrem penetračním | m2 | 261.713 |  | 0 |  |  | základní |  | 0 | 0 | 0 | 0 | 0 | 16 | K | 2 |  |  |  | ROZPOCET | 0 | 0 | 0 | 0 | 0 | 1 | 0 | 16 | -232980811
| VV |  | "soklová část" | [14 empty] | VV | 2 | 1 | True | 0 | ROZPOCET
| VV |  | "viz výkres D.1.1.01" (10,00+10,00+32,55+16,60+16,70+6,30+9,80+36,20)*0,80 |  | 110.52 | [12 empty] | VV | 2 | 2 | True | 0 | ROZPOCET
| VV |  | "viz výkres D.1.1.04" | [14 empty] | VV | 2 | 1 | True | 0 | ROZPOCET
| VV |  | "půlštoky" (19,40+19,40+8,60+8,60-0,65)*0,87 |  | 48.155 | [12 empty] | VV | 2 | 2 | True | 0 | ROZPOCET
| VV |  | "půlštoky" (15,60+15,60+8,60+8,60-3,00-1,16)*0,87 |  | 38.489 | [12 empty] | VV | 2 | 2 | True | 0 | ROZPOCET
| VV |  | "půlštoky" (15,60+15,60+8,60+8,60-1,16)*0,87 |  | 41.099 | [12 empty] | VV | 2 | 2 | True | 0 | ROZPOCET
| VV |  | "komíny" (((0,75+0,75+1,10+1,10)*9)+((0,75+0,75+1,60+1,60)*2)+(1,20+1,20+0,90+0,90))*0,50 |  | 23.45 | [12 empty] | VV | 2 | 2 | True | 0 | ROZPOCET
138 | M | 111631500 | lak asfaltový ALP/9 (MJ t) bal 9 kg | t | 0.201 |  | 0 |  |  | základní |  | 0 | 1 | 0.201 | 0 | 0 | 32 | M | 2 |  |  |  | ROZPOCET | 0 | 0 | 0 | 0 | 0 | 1 | 0 | 16 | 1176383586
| P |  | Poznámka k položce: Spotřeba 0,3-0,4kg/m2 dle povrchu, ředidlo technický benzín | [14 empty] | P | 2
| VV |  | "množství převzato z položky č. 711111001" 408,323 |  | 408.323 | [12 empty] | VV | 2 | 2 | True | 0 | ROZPOCET
| VV |  | "množství převzato z položky č. 711112001" 261,713 |  | 261.713 | [12 empty] | VV | 2 | 2 | True | 0 | ROZPOCET
| VV |  | 670,036*0,0003 'Přepočtené koeficientem množství |  | 0.201 | [12 empty] | VV | 2 | 2 | False | 1 | ROZPOCET
139 | K | 711131101 | Provedení izolace proti zemní vlhkosti pásy na sucho vodorovné AIP nebo tkaninou | m2 | 393.1 |  | 0 |  |  | základní |  | 0 | 0 | 0 | 0 | 0 | 16 | K | 2 |  |  |  | ROZPOCET | 0 | 0 | 0 | 0 | 0 | 1 | 0 | 16 | -657497246
| VV |  | "viz výkres D.1.1.04" (152,20+4,10+107,10+2,90+121,70+5,10) |  | 393.1 | [12 empty] | VV | 2 | 2 | True | 0 | ROZPOCET
140 | M | 628111200 | pás asfaltovaný A330 | m2 | 452.065 |  | 0 |  |  | základní |  | 0 | 0.00064 | 0.28932 | 0 | 0 | 32 | M | 2 |  |  |  | ROZPOCET | 0 | 0 | 0 | 0 | 0 | 1 | 0 | 16 | -1961600803
| VV |  | 393,1*1,15 'Přepočtené koeficientem množství |  | 452.065 | [12 empty] | VV | 2 | 2 | False | 1 | ROZPOCET
141 | K | 711141559 | Provedení izolace proti zemní vlhkosti pásy přitavením vodorovné NAIP | m2 | 408.323 |  | 0 |  |  | základní |  | 0 | 0.0004 | 0.16333 | 0 | 0 | 16 | K | 2 |  |  |  | ROZPOCET | 0 | 0 | 0 | 0 | 0 | 1 | 0 | 16 | -239259000
| VV |  | "množství převzato z položky č. 711111001" 408,323 |  | 408.323 | [12 empty] | VV | 2 | 2 | True | 0 | ROZPOCET
142 | K | 711142559 | Provedení izolace proti zemní vlhkosti pásy přitavením svislé NAIP | m2 | 261.713 |  | 0 |  |  | základní |  | 0 | 0.0004 | 0.10469 | 0 | 0 | 16 | K | 2 |  |  |  | ROZPOCET | 0 | 0 | 0 | 0 | 0 | 1 | 0 | 16 | -1748379265
| VV |  | "množství převzato z položky č. 711112001" 261,713 |  | 261.713 | [12 empty] | VV | 2 | 2 | True | 0 | ROZPOCET
143 | M | 628322820 | pás těžký asfaltovaný V 60 S 35 | m2 | 804.043 |  | 0 |  |  | základní |  | 0 | 0.00388 | 3.1197 | 0 | 0 | 32 | M | 2 |  |  |  | ROZPOCET | 0 | 0 | 0 | 0 | 0 | 1 | 0 | 16 | 899327764
| VV |  | "množství převzato z položky č. 711111001" 408,323 |  | 408.323 | [12 empty] | VV | 2 | 2 | True | 0 | ROZPOCET
| VV |  | "množství převzato z položky č. 711112001" 261,713 |  | 261.713 | [12 empty] | VV | 2 | 2 | True | 0 | ROZPOCET
| VV |  | 670,036*1,2 'Přepočtené koeficientem množství |  | 804.043 | [12 empty] | VV | 2 | 2 | False | 1 | ROZPOCET
144 | K | 711161306 | Izolace proti zemní vlhkosti stěn foliemi nopovými pro běžné podmínky tl. 0,5 mm šířky 1,0 m | m2 | 138.15 |  | 0 |  |  | základní |  | 0 | 0.00071 | 0.098086 | 0 | 0 | 16 | K | 2 |  |  |  | ROZPOCET | 0 | 0 | 0 | 0 | 0 | 1 | 0 | 16 | -59304242
| VV |  | "soklová část" | [14 empty] | VV | 2 | 1 | True | 0 | ROZPOCET
| VV |  | "viz výkres D.1.1.01" (10,00+10,00+32,55+16,60+16,70+6,30+9,80+36,20)*1,00 |  | 138.15 | [12 empty] | VV | 2 | 2 | True | 0 | ROZPOCET
145 | K | 711161381 | Izolace proti zemní vlhkosti foliemi nopovými ukončené horní lištou | m | 133.8 |  | 0 |  |  | základní |  | 0 | 0.00028 | 0.037464 | 0 | 0 | 16 | K | 2 |  |  |  | ROZPOCET | 0 | 0 | 0 | 0 | 0 | 1 | 0 | 16 | -1782994383
| VV |  | "viz výkres D.1.1.01" | [14 empty] | VV | 2 | 1 | True | 0 | ROZPOCET
| VV |  | "zateplení soklu" ((10,00+10,00+32,55+16,60+16,70+6,30+9,80+36,20)-(1,45*3)) |  | 133.8 | [12 empty] | VV | 2 | 2 | True | 0 | ROZPOCET
146 | K | 998711102 | Přesun hmot tonážní pro izolace proti vodě, vlhkosti a plynům v objektech výšky do 12 m | t | 4.014 |  | 0 |  |  | základní |  | 0 | 0 | 0 | 0 | 0 | 16 | K | 2 |  |  |  | ROZPOCET | 0 | 0 | 0 | 0 | 0 | 1 | 0 | 16 | -1788293463
| D | 713 | Izolace tepelné |  |  |  | 0 |  |  |  |  | 0 |  | 4.353 |  | 0 | 2 | D | 1 |  |  |  | ROZPOCET | [6 empty] | 0
147 | K | 713111111 | Montáž izolace tepelné vrchem stropů volně kladenými rohožemi, pásy, dílci, deskami | m2 | 18.091 |  | 0 |  |  | základní |  | 0 | 0 | 0 | 0 | 0 | 16 | K | 2 |  |  |  | ROZPOCET | 0 | 0 | 0 | 0 | 0 | 1 | 0 | 16 | -1643824423
| VV |  | "viz výkres D.1.1.04" | [14 empty] | VV | 2 | 1 | True | 0 | ROZPOCET
| VV |  | "strojovna 3.02" (2,28*2,60) |  | 5.928 | [12 empty] | VV | 2 | 2 | True | 0 | ROZPOCET
| VV |  | "strojovna 3.04" (1,80*2,82) |  | 5.076 | [12 empty] | VV | 2 | 2 | True | 0 | ROZPOCET
| VV |  | "strojovna 3.06" ((2,69*1,32)+(1,66*2,13)) |  | 7.087 | [12 empty] | VV | 2 | 2 | True | 0 | ROZPOCET
148 | M | 63148107 | deska tepelně izolační minerální univerzální λ=0,038-0,039 tl 160mm | m2 | 18.996 |  | 0 |  |  | základní |  | 0 | 0.0056 | 0.10638 | 0 | 0 | 32 | M | 2 |  |  |  | ROZPOCET | 0 | 0 | 0 | 0 | 0 | 1 | 0 | 16 | -1790120026
| VV |  | 18,091*1,05 'Přepočtené koeficientem množství |  | 18.996 | [12 empty] | VV | 2 | 2 | False | 1 | ROZPOCET
149 | K | 713121111 | Montáž izolace tepelné podlah volně kladenými rohožemi, pásy, dílci, deskami 1 vrstva | m2 | 5.363 |  | 0 |  |  | základní |  | 0 | 0 | 0 | 0 | 0 | 16 | K | 2 |  |  |  | ROZPOCET | 0 | 0 | 0 | 0 | 0 | 1 | 0 | 16 | -259331767
| VV |  | "viz výkres D.1.1.37" (2,38*1,35)+(1,00*0,35)+(0,90+0,90) |  | 5.363 | [12 empty] | VV | 2 | 2 | True | 0 | ROZPOCET
150 | M | 2837644 | deska z fenolické pěny tl. 60 mm (lambda=0,020 W/mK) | m2 | 5.47 |  | 0 |  |  | základní |  | 0 | 0.0018 | 0.009846 | 0 | 0 | 8 | M | 2 |  |  |  | ROZPOCET | 0 | 0 | 0 | 0 | 0 | 1 | 0 | 4 | -1444196897
| VV |  | 5,363*1,02 'Přepočtené koeficientem množství |  | 5.47 | [12 empty] | VV | 2 | 2 | False | 1 | ROZPOCET
151 | K | 713121121 | Montáž izolace tepelné podlah volně kladenými rohožemi, pásy, dílci, deskami 2 vrstvy | m2 | 393.1 |  | 0 |  |  | základní |  | 0 | 0 | 0 | 0 | 0 | 16 | K | 2 |  |  |  | ROZPOCET | 0 | 0 | 0 | 0 | 0 | 1 | 0 | 16 | 505435244
| VV |  | "viz výkres D.1.1.04" 152,20+4,10+107,10+2,90+121,70+5,10 |  | 393.1 | [12 empty] | VV | 2 | 2 | True | 0 | ROZPOCET
152 | M | 283723190 | deska z pěnového polystyrenu EPS 100 S 1000 x 500 x 160 mm | m2 | 801.924 |  | 0 |  |  | základní |  | 0 | 0.004 | 3.2077 | 0 | 0 | 32 | M | 2 |  |  |  | ROZPOCET | 0 | 0 | 0 | 0 | 0 | 1 | 0 | 16 | 1998866322
| P |  | Poznámka k položce: lambda=0,037 [W / m K] | [14 empty] | P | 2
| VV |  | 393,1*2,04 'Přepočtené koeficientem množství |  | 801.924 | [12 empty] | VV | 2 | 2 | False | 1 | ROZPOCET
153 | K | 713131141 | Montáž izolace tepelné stěn a základů lepením celoplošně rohoží, pásů, dílců, desek | m2 | 9.86 |  | 0 |  |  | základní |  | 0 | 0.006 | 0.05916 | 0 | 0 | 16 | K | 2 |  |  |  | ROZPOCET | 0 | 0 | 0 | 0 | 0 | 1 | 0 | 16 | 29340841
| VV |  | "strop nad schodištěm - skladba V06" 3,40*2,90 |  | 9.86 | [12 empty] | VV | 2 | 2 | True | 0 | ROZPOCET
154 | M | 283723210 | deska z pěnového polystyrenu EPS 100 S 1000 x 500 x 200 mm | m2 | 10.55 |  | 0 |  |  | základní |  | 0 | 0.005 | 0.05275 | 0 | 0 | 32 | M | 2 |  |  |  | ROZPOCET | 0 | 0 | 0 | 0 | 0 | 1 | 0 | 16 | 68469645
| P |  | Poznámka k položce: lambda=0,037 [W / m K] | [14 empty] | P | 2
| VV |  | 9,86*1,07 'Přepočtené koeficientem množství |  | 10.55 | [12 empty] | VV | 2 | 2 | False | 1 | ROZPOCET
155 | K | 713151111 | Montáž izolace tepelné střech šikmých kladené volně mezi krokve rohoží, pásů, desek | m2 | 288.63 |  | 0 |  |  | základní |  | 0 | 0 | 0 | 0 | 0 | 16 | K | 2 |  |  |  | ROZPOCET | 0 | 0 | 0 | 0 | 0 | 1 | 0 | 16 | 644609536
| VV |  | "viz výkres D.1.1.34" | [14 empty] | VV | 2 | 1 | True | 0 | ROZPOCET
| VV |  | "skladba V07" (3,30*3,50)*3 |  | 34.65 | [12 empty] | VV | 2 | 2 | True | 0 | ROZPOCET
| VV |  | "viz výkres D.1.1.33 - střešní římsa" ((10,50+10,50+32,80+16,80+17,20+6,30+10,00+37,00)*0,90)*2 |  | 253.98 | [12 empty] | VV | 2 | 2 | True | 0 | ROZPOCET
327 | K | 7131511 | Příplatek k montáži izolace tepelné střech šikmých - velmi pracný detail (vycpání tepelné izolace mezi prvky krovu - pozednice, krokve, námětky krokví) | m2 | 253.98 |  | 0 |  |  | základní |  | 0 | 0 | 0 | 0 | 0 | 16 | K | 2 |  |  |  | ROZPOCET | 0 | 0 | 0 | 0 | 0 | 1 | 0 | 16 | 1350305770
| P |  | Poznámka k položce: Jedná se o velmi pracný detail (vycpání tepelné izolace mezi prvky krovu - pozednice, krokve, námětky krokví) | [14 empty] | P | 2
| VV |  | "viz výkres D.1.1.33 - střešní římsa" ((10,50+10,50+32,80+16,80+17,20+6,30+10,00+37,00)*0,90)*2 |  | 253.98 | [12 empty] | VV | 2 | 2 | True | 0 | ROZPOCET
156 | M | 631481050 | deska minerální střešní izolační 600x1200 mm tl. 120 mm (lambda=0,038 W/mK) | m2 | 141.311 |  | 0 |  |  | základní |  | 0 | 0.0042 | 0.59351 | 0 | 0 | 32 | M | 2 |  |  |  | ROZPOCET | 0 | 0 | 0 | 0 | 0 | 1 | 0 | 16 | 619095520
| VV |  | "viz výkres D.1.1.34" | [14 empty] | VV | 2 | 1 | True | 0 | ROZPOCET
| VV |  | "skladba V07" (3,30*3,50) |  | 11.55 | [12 empty] | VV | 2 | 2 | True | 0 | ROZPOCET
| VV |  | "viz výkres D.1.1.33 - střešní římsa" ((10,50+10,50+32,80+16,80+17,20+6,30+10,00+37,00)*0,90) |  | 126.99 | [12 empty] | VV | 2 | 2 | True | 0 | ROZPOCET
| VV |  | 138,54*1,02 'Přepočtené koeficientem množství |  | 141.311 | [12 empty] | VV | 2 | 2 | False | 1 | ROZPOCET
157 | M | 631481020 | deska minerální střešní izolační 600x1200 mm tl. 60 mm (lambda=0,038 W/mK) | m2 | 153.092 |  | 0 |  |  | základní |  | 0 | 0.0021 | 0.32149 | 0 | 0 | 32 | M | 2 |  |  |  | ROZPOCET | 0 | 0 | 0 | 0 | 0 | 1 | 0 | 16 | 1681443281
| VV |  | "viz výkres D.1.1.34" | [14 empty] | VV | 2 | 1 | True | 0 | ROZPOCET
| VV |  | "skladba V07" (3,30*3,50)*2 |  | 23.1 | [12 empty] | VV | 2 | 2 | True | 0 | ROZPOCET
| VV |  | "viz výkres D.1.1.33 - střešní římsa" ((10,50+10,50+32,80+16,80+17,20+6,30+10,00+37,00)*0,90) |  | 126.99 | [12 empty] | VV | 2 | 2 | True | 0 | ROZPOCET
| VV |  | 150,09*1,02 'Přepočtené koeficientem množství |  | 153.092 | [12 empty] | VV | 2 | 2 | False | 1 | ROZPOCET
158 | K | 713191133 | Montáž izolace tepelné podlah, stropů vrchem nebo střech překrytí fólií s přelepeným spojem | m2 | 15.75 |  | 0 |  |  | základní |  | 0 | 1e-05 | 0.0001575 | 0 | 0 | 16 | K | 2 |  |  |  | ROZPOCET | 0 | 0 | 0 | 0 | 0 | 1 | 0 | 16 | -1628681695
| VV |  | "viz výkres D.1.1.34" | [14 empty] | VV | 2 | 1 | True | 0 | ROZPOCET
| VV |  | "skladba V07" 3,50*4,50 |  | 15.75 | [12 empty] | VV | 2 | 2 | True | 0 | ROZPOCET
159 | M | 283292950 | membrána podstřešní 150 g/m2 s aplikovanou spojovací páskou | m2 | 17.325 |  | 0 |  |  | základní |  | 0 | 0.000115 | 0.0019924 | 0 | 0 | 32 | M | 2 |  |  |  | ROZPOCET | 0 | 0 | 0 | 0 | 0 | 1 | 0 | 16 | -583734680
| VV |  | 15,75*1,1 'Přepočtené koeficientem množství |  | 17.325 | [12 empty] | VV | 2 | 2 | False | 1 | ROZPOCET
160 | K | 998713102 | Přesun hmot tonážní pro izolace tepelné v objektech v do 12 m | t | 4.343 |  | 0 |  |  | základní |  | 0 | 0 | 0 | 0 | 0 | 16 | K | 2 |  |  |  | ROZPOCET | 0 | 0 | 0 | 0 | 0 | 1 | 0 | 16 | 1300020361
| D | 727 | Zdravotechnika - požární ochrana |  |  |  | 0 |  |  |  |  | 0 |  | 0.04368 |  | 0 | 2 | D | 1 |  |  |  | ROZPOCET | [6 empty] | 0
161 | K | 7271114 | Dodávka o montáž požárního dotěsnění vybíracích dvířek komínů na půdě - tuhou minerální vatou tl. 140 mm + SDK deska DF tl. 15 mm, bližší specifikace viz výkres D.1.1.04 | kus | 2 |  | 0 |  |  | základní |  | 0 | 0.00168 | 0.00336 | 0 | 0 | 16 | K | 2 |  |  |  | ROZPOCET | 0 | 0 | 0 | 0 | 0 | 1 | 0 | 16 | -1507863127
162 | K | 727111409 | Prostup kovového potrubí D110 mm stropem tl 15cm včetně dodatečné izolace požární odolnost EI 60-120 | kus | 24 |  | 0 |  |  | základní |  | 0 | 0.00168 | 0.04032 | 0 | 0 | 16 | K | 2 |  |  |  | ROZPOCET | 0 | 0 | 0 | 0 | 0 | 1 | 0 | 16 | -501522014
| VV |  | "prostup VZT potrubí mezi stropem 2.NP a 3.NP" 8*3 |  | 24 | [12 empty] | VV | 2 | 2 | True | 0 | ROZPOCET
| D | 741 | Elektroinstalace - silnoproud |  |  |  | 0 |  |  |  |  | 0 |  | 0.29327 |  | 0 | 2 | D | 1 |  |  |  | ROZPOCET | [6 empty] | 0
163 | K | 741410021 | Montáž vodič uzemňovací pásek průřezu do 120 mm2 v městské zástavbě v zemi | m | 144.8 |  | 0 |  |  | základní |  | 0 | 0 | 0 | 0 | 0 | 16 | K | 2 |  |  |  | ROZPOCET | 0 | 0 | 0 | 0 | 0 | 1 | 0 | 16 | 1769885243
| VV |  | "viz výkres D.1.1.01" | [14 empty] | VV | 2 | 1 | True | 0 | ROZPOCET
| VV |  | 11,00+11,00+33,50+17,00+17,50+6,30+10,50+38,00 |  | 144.8 | [12 empty] | VV | 2 | 2 | True | 0 | ROZPOCET
164 | M | 354420620 | pás zemnící 30 x 4 mm FeZn | kg | 144.8 |  | 0 |  |  | základní |  | 0 | 0.001 | 0.1448 | 0 | 0 | 32 | M | 2 |  |  |  | ROZPOCET | 0 | 0 | 0 | 0 | 0 | 1 | 0 | 16 | 137436654
165 | K | 741420001 | Montáž drát nebo lano hromosvodné svodové D do 10 mm s podpěrou | m | 105 |  | 0 |  |  | základní |  | 0 | 0 | 0 | 0 | 0 | 16 | K | 2 |  |  |  | ROZPOCET | 0 | 0 | 0 | 0 | 0 | 1 | 0 | 16 | -1473113673
| VV |  | 10*3,50 |  | 35 | [12 empty] | VV | 2 | 2 | True | 0 | ROZPOCET
| VV |  | 10*7,00 |  | 70 | [12 empty] | VV | 2 | 2 | True | 0 | ROZPOCET
166 | M | 354410730 | drát průměr 10 mm FeZn | kg | 22.826 |  | 0 |  |  | základní |  | 0 | 0.001 | 0.022826 | 0 | 0 | 32 | M | 2 |  |  |  | ROZPOCET | 0 | 0 | 0 | 0 | 0 | 1 | 0 | 16 | -978626995
| P |  | Poznámka k položce: Hmotnost: 0,62 kg/m | [14 empty] | P | 2
| VV |  | (10*3,50)/1,61 |  | 21.739 | [12 empty] | VV | 2 | 2 | True | 0 | ROZPOCET
| VV |  | 21,739*1,05 'Přepočtené koeficientem množství |  | 22.826 | [12 empty] | VV | 2 | 2 | False | 1 | ROZPOCET
167 | M | 354410770 | drát průměr 8 mm AlMgSi | kg | 43.478 |  | 0 |  |  | základní |  | 0 | 0.001 | 0.043478 | 0 | 0 | 32 | M | 2 |  |  |  | ROZPOCET | 0 | 0 | 0 | 0 | 0 | 1 | 0 | 16 | 420129156
| P |  | Poznámka k položce: Hmotnost: 0,135 kg/m | [14 empty] | P | 2
| VV |  | (10*7,00)/1,61 |  | 43.478 | [12 empty] | VV | 2 | 2 | True | 0 | ROZPOCET
168 | M | 35441415 | podpěra vedení PV 1b 15 FeZn do zdiva 350 mm - prodloužené | kus | 60 |  | 0 |  |  | základní |  | 0 | 0.00014 | 0.0084 | 0 | 0 | 32 | M | 2 |  |  |  | ROZPOCET | 0 | 0 | 0 | 0 | 0 | 1 | 0 | 16 | 1375712832
| VV |  | 10*6 |  | 60 | [12 empty] | VV | 2 | 2 | True | 0 | ROZPOCET
169 | K | 741420022 | Montáž svorka hromosvodná se 3 šrouby | kus | 76 |  | 0 |  |  | základní |  | 0 | 0 | 0 | 0 | 0 | 16 | K | 2 |  |  |  | ROZPOCET | 0 | 0 | 0 | 0 | 0 | 1 | 0 | 16 | -1583618194
| VV |  | 10+10+10+16+20+10 |  | 76 | [12 empty] | VV | 2 | 2 | True | 0 | ROZPOCET
170 | M | 354418850 | svorka spojovací SS pro lano D8-10 mm | kus | 10 |  | 0 |  |  | základní |  | 0 | 0.00023 | 0.0023 | 0 | 0 | 32 | M | 2 |  |  |  | ROZPOCET | 0 | 0 | 0 | 0 | 0 | 1 | 0 | 16 | -392044665
171 | M | 354419050 | svorka připojovací SOc k připojení okapových žlabů | kus | 10 |  | 0 |  |  | základní |  | 0 | 0.00013 | 0.0013 | 0 | 0 | 32 | M | 2 |  |  |  | ROZPOCET | 0 | 0 | 0 | 0 | 0 | 1 | 0 | 16 | 221044228
172 | M | 354418950 | svorka připojovací SP1 k připojení kovových částí | kus | 10 |  | 0 |  |  | základní |  | 0 | 0.00016 | 0.0016 | 0 | 0 | 32 | M | 2 |  |  |  | ROZPOCET | 0 | 0 | 0 | 0 | 0 | 1 | 0 | 16 | 1741894807
173 | M | 354419860 | svorka odbočovací a spojovací SR 2a pro pásek 30x4 mm FeZn | kus | 16 |  | 0 |  |  | základní |  | 0 | 0.00026 | 0.00416 | 0 | 0 | 32 | M | 2 |  |  |  | ROZPOCET | 0 | 0 | 0 | 0 | 0 | 1 | 0 | 16 | 661374705
| VV |  | 8*2 |  | 16 | [12 empty] | VV | 2 | 2 | True | 0 | ROZPOCET
174 | M | 354419960 | svorka odbočovací a spojovací SR 3a pro spojování kruhových a páskových vodičů FeZn | kus | 20 |  | 0 |  |  | základní |  | 0 | 0.0007 | 0.014 | 0 | 0 | 32 | M | 2 |  |  |  | ROZPOCET | 0 | 0 | 0 | 0 | 0 | 1 | 0 | 16 | -155508057
| VV |  | 10*2 |  | 20 | [12 empty] | VV | 2 | 2 | True | 0 | ROZPOCET
175 | M | 354419250 | svorka zkušební SZ pro lano D6-12 mm FeZn | kus | 10 |  | 0 |  |  | základní |  | 0 | 0.0002 | 0.002 | 0 | 0 | 32 | M | 2 |  |  |  | ROZPOCET | 0 | 0 | 0 | 0 | 0 | 1 | 0 | 16 | -1991332018
176 | K | 741420051 | Montáž vedení hromosvodné-úhelník nebo trubka s držáky do zdiva | kus | 10 |  | 0 |  |  | základní |  | 0 | 0 | 0 | 0 | 0 | 16 | K | 2 |  |  |  | ROZPOCET | 0 | 0 | 0 | 0 | 0 | 1 | 0 | 16 | -2086488350
177 | M | 354418300 | úhelník ochranný OU 1.7 na ochranu svodu 1,7 m | kus | 10 |  | 0 |  |  | základní |  | 0 | 0.0042 | 0.042 | 0 | 0 | 32 | M | 2 |  |  |  | ROZPOCET | 0 | 0 | 0 | 0 | 0 | 1 | 0 | 16 | -235057509
178 | M | 354418360 | držák ochranného úhelníku do zdiva DOU FeZn | kus | 20 |  | 0 |  |  | základní |  | 0 | 0.00032 | 0.0064 | 0 | 0 | 32 | M | 2 |  |  |  | ROZPOCET | 0 | 0 | 0 | 0 | 0 | 1 | 0 | 16 | 1090579667
| VV |  | 10*2 |  | 20 | [12 empty] | VV | 2 | 2 | True | 0 | ROZPOCET
179 | K | 741420083 | Montáž vedení hromosvodné-štítek k označení svodu | kus | 10 |  | 0 |  |  | základní |  | 0 | 0 | 0 | 0 | 0 | 16 | K | 2 |  |  |  | ROZPOCET | 0 | 0 | 0 | 0 | 0 | 1 | 0 | 16 | -411529410
180 | M | 354421100 | štítek plastový č. 31 - čísla svodů | kus | 10 |  | 0 |  |  | základní |  | 0 | 1e-06 | 1e-05 | 0 | 0 | 32 | M | 2 |  |  |  | ROZPOCET | 0 | 0 | 0 | 0 | 0 | 1 | 0 | 16 | -1077442769
181 | K | 7436129 | Demontáž stávající svislého vedení bleskosvodu včetně úhelníků | kus | 1 |  | 0 |  |  | základní |  | 0 | 0 | 0 | 0 | 0 | 16 | K | 2 |  |  |  | ROZPOCET | 0 | 0 | 0 | 0 | 0 | 1 | 0 | 16 | -2014531041
182 | K | 998741102 | Přesun hmot tonážní pro silnoproud v objektech v do 12 m | t | 0.293 |  | 0 |  |  | základní |  | 0 | 0 | 0 | 0 | 0 | 16 | K | 2 |  |  |  | ROZPOCET | 0 | 0 | 0 | 0 | 0 | 1 | 0 | 16 | -1680347160
| D | 748 | Elektromontáže - osvětlovací zařízení a svítidla |  |  |  | 0 |  |  |  |  | 0 |  | 0 |  | 0 | 2 | D | 1 |  |  |  | ROZPOCET | [6 empty] | 0
183 | K | 7481111 | Demontáž a opětovná montáž vnějších nástěnných svítidel, včetně nastavení kabelů o tloušťku zatelení | kus | 5 |  | 0 |  |  | základní |  | 0 | 0 | 0 | 0 | 0 | 16 | K | 2 |  |  |  | ROZPOCET | 0 | 0 | 0 | 0 | 0 | 1 | 0 | 16 | -1166609910
184 | K | 7481112 | Demontáž a opětovná montáž vnitřních stropních svítidel, včetně nastavení kabelů o tloušťku zatelení | kus | 22 |  | 0 |  |  | základní |  | 0 | 0 | 0 | 0 | 0 | 16 | K | 2 |  |  |  | ROZPOCET | 0 | 0 | 0 | 0 | 0 | 1 | 0 | 16 | 1093405428
| VV |  | "sklep" 22 |  | 22 | [12 empty] | VV | 2 | 2 | True | 0 | ROZPOCET
185 | K | 7481113 | Demontáž a opětovná montáž vnitřních stropních svítidel, včetně nastavení kabelů o tloušťku zavěšení sdk podhledu | kus | 24 |  | 0 |  |  | základní |  | 0 | 0 | 0 | 0 | 0 | 16 | K | 2 |  |  |  | ROZPOCET | 0 | 0 | 0 | 0 | 0 | 1 | 0 | 16 | 1693496013
| VV |  | "byty" | [14 empty] | VV | 2 | 1 | True | 0 | ROZPOCET
| VV |  | "viz výkres D.1.1.02" 6*2 |  | 12 | [12 empty] | VV | 2 | 2 | True | 0 | ROZPOCET
| VV |  | "viz výkres D.1.1.03" 6*2 |  | 12 | [12 empty] | VV | 2 | 2 | True | 0 | ROZPOCET
| D | 762 | Konstrukce tesařské |  |  |  | 0 |  |  |  |  | 0 |  | 6.4869 |  | 1.9519 | 2 | D | 1 |  |  |  | ROZPOCET | [6 empty] | 0
186 | K | 762085112 | Montáž svorníků nebo šroubů délky do 300 mm | kus | 91 |  | 0 |  |  | základní |  | 0 | 0 | 0 | 0 | 0 | 4 | K | 2 |  |  |  | ROZPOCET | 0 | 0 | 0 | 0 | 0 | 1 | 0 | 4 | 485981625
| VV |  | "dodatečné přikotvení pozednice" ((9,50+9,50+32,50+16,50+16,00+6,80+9,80+35,50)/1,50)+0,267 |  | 91 | [12 empty] | VV | 2 | 2 | True | 0 | ROZPOCET
187 | M | 311971030 | tyč závitová pozinkovaná 4.6 M12x 1000 mm | kus | 31 |  | 0 |  |  | základní |  | 0 | 0.00078 | 0.02418 | 0 | 0 | 8 | M | 2 |  |  |  | ROZPOCET | 0 | 0 | 0 | 0 | 0 | 1 | 0 | 4 | 1568235632
| VV |  | "dodatečné přikotvení pozednice" (((9,50+9,50+32,50+16,50+16,00+6,80+9,80+35,50)/1,50)+0,267)/3+0,6666 |  | 31 | [12 empty] | VV | 2 | 2 | True | 0 | ROZPOCET
188 | M | 311111300 | matice přesná šestihranná ČSN 021401 DIN 934 - 8, M 12 | tis kus | 0.091 |  | 0 |  |  | základní |  | 0 | 0.0173 | 0.0015743 | 0 | 0 | 8 | M | 2 |  |  |  | ROZPOCET | 0 | 0 | 0 | 0 | 0 | 1 | 0 | 4 | 1199306995
| VV |  | "dodatečné přikotvení pozednice" ((9,50+9,50+32,50+16,50+16,00+6,80+9,80+35,50)/1,50)+0,267 |  | 91 | [12 empty] | VV | 2 | 2 | True | 0 | ROZPOCET
| VV |  | 91*0,001 'Přepočtené koeficientem množství |  | 0.091 | [12 empty] | VV | 2 | 2 | False | 1 | ROZPOCET
189 | M | 311205180 | podložka DIN 125-A ZB D 12 mm,otvor 13 mm | tis kus | 0.091 |  | 0 |  |  | základní |  | 0 | 0.00627 | 0.00057057 | 0 | 0 | 8 | M | 2 |  |  |  | ROZPOCET | 0 | 0 | 0 | 0 | 0 | 1 | 0 | 4 | -108743631
| VV |  | "dodatečné přikotvení pozednice" ((9,50+9,50+32,50+16,50+16,00+6,80+9,80+35,50)/1,50)+0,267 |  | 91 | [12 empty] | VV | 2 | 2 | True | 0 | ROZPOCET
| VV |  | 91*0,001 'Přepočtené koeficientem množství |  | 0.091 | [12 empty] | VV | 2 | 2 | False | 1 | ROZPOCET
190 | K | 762331812 | Demontáž vázaných kcí krovů z hranolů průřezové plochy do 224 cm2 | m | 12 |  | 0 |  |  | základní |  | 0 | 0 | 0 | 0.014 | 0.168 | 16 | K | 2 |  |  |  | ROZPOCET | 0 | 0 | 0 | 0 | 0 | 1 | 0 | 16 | -534275281
| VV |  | "stávající vykíře" 12,00 |  | 12 | [12 empty] | VV | 2 | 2 | True | 0 | ROZPOCET
191 | K | 762332921 | Doplnění části střešní vazby z hranolů průřezové plochy do 120 cm2 včetně materiálu | m | 352.75 |  | 0 |  |  | základní |  | 0 | 0.00732 | 2.5821 | 0 | 0 | 16 | K | 2 |  |  |  | ROZPOCET | 0 | 0 | 0 | 0 | 0 | 1 | 0 | 16 | -304237584
| VV |  | "doplnění střešního námětu z hranolů 100x120 mm" (10,50+10,50+32,80+16,80+17,20+6,30+10,00+37,00)*2,50 |  | 352.75 | [12 empty] | VV | 2 | 2 | True | 0 | ROZPOCET
192 | K | 762332922 | Doplnění části střešní vazby z hranolů průřezové plochy do 224 cm2 včetně materiálu | m | 12 |  | 0 |  |  | základní |  | 0 | 0.01363 | 0.16356 | 0 | 0 | 16 | K | 2 |  |  |  | ROZPOCET | 0 | 0 | 0 | 0 | 0 | 1 | 0 | 16 | -2105835167
| VV |  | "doplnění vazby v místě bouraného vykíře" 12,00 |  | 12 | [12 empty] | VV | 2 | 2 | True | 0 | ROZPOCET
193 | K | 762341013 | Bednění střech rovných z desek OSB tl 15 mm na sraz šroubovaných na krokve | m2 | 5.76 |  | 0 |  |  | základní |  | 0 | 0.00996 | 0.05737 | 0 | 0 | 16 | K | 2 |  |  |  | ROZPOCET | 0 | 0 | 0 | 0 | 0 | 1 | 0 | 16 | 2089187118
| VV |  | "viz výkres D.1.1.41 - markýza" 2,40*0,80*3 |  | 5.76 | [12 empty] | VV | 2 | 2 | True | 0 | ROZPOCET
194 | K | 762342214 | Montáž laťování na střechách jednoduchých sklonu do 60° osové vzdálenosti do 360 mm | m2 | 338.45 |  | 0 |  |  | základní |  | 0 | 0 | 0 | 0 | 0 | 16 | K | 2 |  |  |  | ROZPOCET | 0 | 0 | 0 | 0 | 0 | 1 | 0 | 16 | -92827714
| VV |  | "viz výkres D.1.1.34" | [14 empty] | VV | 2 | 1 | True | 0 | ROZPOCET
| VV |  | "skladba V07" 3,50*4,50 |  | 15.75 | [12 empty] | VV | 2 | 2 | True | 0 | ROZPOCET
| VV |  | "viz výkres D.1.1.33 - římsa" (10,50+10,50+32,80+16,80+17,20+6,30+10,00+37,00)*2,00 |  | 282.2 | [12 empty] | VV | 2 | 2 | True | 0 | ROZPOCET
| VV |  | "viz výkres D.1.1.11 - komplet nové štíty" ((8,10*5,00)/2)*2 |  | 40.5 | [12 empty] | VV | 2 | 2 | True | 0 | ROZPOCET
195 | M | 605141140 | řezivo jehličnaté,střešní latě impregnované dl 4 - 5 m | m3 | 5.201 |  | 0 |  |  | základní |  | 0 | 0.55 | 2.8605 | 0 | 0 | 32 | M | 2 |  |  |  | ROZPOCET | 0 | 0 | 0 | 0 | 0 | 1 | 0 | 16 | 913033495
| VV |  | "viz výkres D.1.1.34" | [14 empty] | VV | 2 | 1 | True | 0 | ROZPOCET
| VV |  | "viz výkres D.1.1.34" | [14 empty] | VV | 2 | 1 | True | 0 | ROZPOCET
| VV |  | "skladba V07" (3,50*4,50*6)*0,04*0,06 |  | 0.227 | [12 empty] | VV | 2 | 2 | True | 0 | ROZPOCET
| VV |  | "viz výkres D.1.1.33 - římsa" ((10,50+10,50+32,80+16,80+17,20+6,30+10,00+37,00)*2,00*6)*0,04*0,06 |  | 4.064 | [12 empty] | VV | 2 | 2 | True | 0 | ROZPOCET
| VV |  | "viz výkres D.1.1.11 - komplet nové štíty" (((8,10*5,00)/2)*2)*4,50*0,04*0,06 |  | 0.437 | [12 empty] | VV | 2 | 2 | True | 0 | ROZPOCET
| VV |  | 4,728*1,1 'Přepočtené koeficientem množství |  | 5.201 | [12 empty] | VV | 2 | 2 | False | 1 | ROZPOCET
196 | K | 762342812 | Demontáž laťování střech z latí osové vzdálenosti do 0,50 m | m2 | 338.45 |  | 0 |  |  | základní |  | 0 | 0 | 0 | 0.005 | 1.6923 | 16 | K | 2 |  |  |  | ROZPOCET | 0 | 0 | 0 | 0 | 0 | 1 | 0 | 16 | 682762009
| VV |  | "viz výkres D.1.1.34" | [14 empty] | VV | 2 | 1 | True | 0 | ROZPOCET
| VV |  | "skladba V07" 3,50*4,50 |  | 15.75 | [12 empty] | VV | 2 | 2 | True | 0 | ROZPOCET
| VV |  | "viz výkres D.1.1.33 - římsa" (10,50+10,50+32,80+16,80+17,20+6,30+10,00+37,00)*2,00 |  | 282.2 | [12 empty] | VV | 2 | 2 | True | 0 | ROZPOCET
| VV |  | "viz výkres D.1.1.11 - komplet nové štíty" ((8,10*5,00)/2)*2 |  | 40.5 | [12 empty] | VV | 2 | 2 | True | 0 | ROZPOCET
197 | K | 762395000 | Spojovací prostředky pro montáž krovu, bednění, laťování, světlíky, klíny | m3 | 5.287 |  | 0 |  |  | základní |  | 0 | 0.02337 | 0.12356 | 0 | 0 | 16 | K | 2 |  |  |  | ROZPOCET | 0 | 0 | 0 | 0 | 0 | 1 | 0 | 16 | -1758345000
| VV |  | "množství přezato z položky č. 605141140" 5,201 |  | 5.201 | [12 empty] | VV | 2 | 2 | True | 0 | ROZPOCET
| VV |  | "viz výkres D.1.1.42 - markýza" 2,40*0,80*0,015*3 |  | 0.086 | [12 empty] | VV | 2 | 2 | True | 0 | ROZPOCET
198 | K | 7624210 | Příplatek k obložení stropu z desek OSB tl 15 mm za prolepení spojů PU lepidle a přelepení vzduchotěsnou páskou | m2 | 6.545 |  | 0 |  |  | základní |  | 0 | 0.00942 | 0.061654 | 0 | 0 | 16 | K | 2 |  |  |  | ROZPOCET | 0 | 0 | 0 | 0 | 0 | 1 | 0 | 16 | -1261091436
| VV |  | "viz výkres D.1.1.34" 2,38*2,75 |  | 6.545 | [12 empty] | VV | 2 | 2 | True | 0 | ROZPOCET
199 | K | 762421023 | Obložení stropu z desek OSB tl 15 mm nebroušených na pero a drážku šroubovaných | m2 | 6.545 |  | 0 |  |  | základní |  | 0 | 0.00942 | 0.061654 | 0 | 0 | 16 | K | 2 |  |  |  | ROZPOCET | 0 | 0 | 0 | 0 | 0 | 1 | 0 | 16 | 1026884478
| VV |  | "viz výkres D.1.1.34" 2,38*2,75 |  | 6.545 | [12 empty] | VV | 2 | 2 | True | 0 | ROZPOCET
200 | K | 7624211 | Obložení stropu z desek sádrovláknitých tl 15 mm šroubovaných | m2 | 6.96 |  | 0 |  |  | základní |  | 0 | 0.00942 | 0.065563 | 0 | 0 | 16 | K | 2 |  |  |  | ROZPOCET | 0 | 0 | 0 | 0 | 0 | 1 | 0 | 16 | -1045402618
| VV |  | "viz výkres D.1.1.41 - markýza" 2,40*0,80*3 |  | 5.76 | [12 empty] | VV | 2 | 2 | True | 0 | ROZPOCET
| VV |  | "viz výkres D.1.1.41 - boky markýzy" 0,25*0,80*6 |  | 1.2 | [12 empty] | VV | 2 | 2 | True | 0 | ROZPOCET
201 | K | 7624213 | Příplatek k obložení stropu z desek sádrovláknitých za vyříznutí otvoru 150x150 mm | kus | 3 |  | 0 |  |  | základní |  | 0 | 0.00942 | 0.02826 | 0 | 0 | 16 | K | 2 |  |  |  | ROZPOCET | 0 | 0 | 0 | 0 | 0 | 1 | 0 | 16 | 959928399
| VV |  | "viz výkres D.1.1.41 - markýza" 3 |  | 3 | [12 empty] | VV | 2 | 2 | True | 0 | ROZPOCET
202 | K | 762429001 | Montáž obložení stropu podkladový rošt | m | 201 |  | 0 |  |  | základní |  | 0 | 2e-05 | 0.00402 | 0 | 0 | 16 | K | 2 |  |  |  | ROZPOCET | 0 | 0 | 0 | 0 | 0 | 1 | 0 | 16 | 910960409
| VV |  | "viz výkres D.1.1.33 - římsa" (10,50+10,50+32,80+16,80+17,20+6,30+10,00+37,00) |  | 141.1 | [12 empty] | VV | 2 | 2 | True | 0 | ROZPOCET
| VV |  | "viz výkres D.1.1.34" (3,80*6)+(3,10*5) |  | 38.3 | [12 empty] | VV | 2 | 2 | True | 0 | ROZPOCET
| VV |  | "viz výkres D.1.1.41 - markýza" 2,40*3*3 |  | 21.6 | [12 empty] | VV | 2 | 2 | True | 0 | ROZPOCET
203 | M | 612211000 | hranol konstrukční masivní KVH Nsi 40 x 60 x 5000 mm, smrkové nepohledové | m | 23.76 |  | 0 |  |  | základní |  | 0 | 0.00106 | 0.025186 | 0 | 0 | 32 | M | 2 |  |  |  | ROZPOCET | 0 | 0 | 0 | 0 | 0 | 1 | 0 | 16 | -1033486712
| VV |  | "viz výkres D.1.1.41 - markýza" 2,40*3*3 |  | 21.6 | [12 empty] | VV | 2 | 2 | True | 0 | ROZPOCET
| VV |  | 21,6*1,1 'Přepočtené koeficientem množství |  | 23.76 | [12 empty] | VV | 2 | 2 | False | 1 | ROZPOCET
325 | M | 612211060 | hranol konstrukční masivní KVH Nsi 60 x 80 x 5000 mm, smrkové nepohledové | m | 155.21 |  | 0 |  |  | základní |  | 0 | 0.00211 | 0.32749 | 0 | 0 | 32 | M | 2 |  |  |  | ROZPOCET | 0 | 0 | 0 | 0 | 0 | 1 | 0 | 16 | 1908260848
| VV |  | "viz výkres D.1.1.33 - římsa" (10,50+10,50+32,80+16,80+17,20+6,30+10,00+37,00) |  | 141.1 | [12 empty] | VV | 2 | 2 | True | 0 | ROZPOCET
| VV |  | 141,1*1,1 'Přepočtené koeficientem množství |  | 155.21 | [12 empty] | VV | 2 | 2 | False | 1 | ROZPOCET
204 | M | 605141140 | řezivo jehličnaté,střešní latě impregnované dl 4 - 5 m | m3 | 0.101 |  | 0 |  |  | základní |  | 0 | 0.55 | 0.05555 | 0 | 0 | 32 | M | 2 |  |  |  | ROZPOCET | 0 | 0 | 0 | 0 | 0 | 1 | 0 | 16 | -512731557
| VV |  | "viz výkres D.1.1.34" ((3,80*6)+(3,10*5))*0,04*0,06 |  | 0.092 | [12 empty] | VV | 2 | 2 | True | 0 | ROZPOCET
| VV |  | 0,092*1,1 'Přepočtené koeficientem množství |  | 0.101 | [12 empty] | VV | 2 | 2 | False | 1 | ROZPOCET
205 | K | 762495000 | Spojovací prostředky pro montáž olištování, obložení stropů, střešních podhledů a stěn | m2 | 13.505 |  | 0 |  |  | základní |  | 0 | 0.0002 | 0.002701 | 0 | 0 | 16 | K | 2 |  |  |  | ROZPOCET | 0 | 0 | 0 | 0 | 0 | 1 | 0 | 16 | 287171547
| VV |  | "množství převzato z položky č. 762421023" 6,545 |  | 6.545 | [12 empty] | VV | 2 | 2 | True | 0 | ROZPOCET
| VV |  | "množství převzato z položky č. 7624211" 6,96 |  | 6.96 | [12 empty] | VV | 2 | 2 | True | 0 | ROZPOCET
206 | K | 7625112 | Dodávka a montáž schodu délky 800 mm, výšky 190 mm a šířky 250 mm z desek OSB tl 22 mm, šroubovaných do podkladních latí, včetně hliníkové schodové lišty | kus | 1 |  | 0 |  |  | základní |  | 0 | 0.0139 | 0.0139 | 0 | 0 | 16 | K | 2 |  |  |  | ROZPOCET | 0 | 0 | 0 | 0 | 0 | 1 | 0 | 16 | 611336264
| VV |  | "viz detail - výlez na půdu" 1 |  | 1 | [12 empty] | VV | 2 | 2 | True | 0 | ROZPOCET
207 | K | 762511216 | Podlahové kce podkladové z desek OSB tl 22 mm na sraz lepených | m2 | 1.975 |  | 0 |  |  | základní |  | 0 | 0.0139 | 0.027453 | 0 | 0 | 16 | K | 2 |  |  |  | ROZPOCET | 0 | 0 | 0 | 0 | 0 | 1 | 0 | 16 | 1730435447
| VV |  | "viz detail - výlez na půdu" (0,80*(0,95+0,45))+((0,95+0,95)*0,45) |  | 1.975 | [12 empty] | VV | 2 | 2 | True | 0 | ROZPOCET
208 | K | 762841811 | Demontáž podbíjení obkladů stropů a střech sklonu do 60° z hrubých prken tl do 35 mm | m2 | 6.545 |  | 0 |  |  | základní |  | 0 | 0 | 0 | 0.014 | 0.09163 | 16 | K | 2 |  |  |  | ROZPOCET | 0 | 0 | 0 | 0 | 0 | 1 | 0 | 16 | 1310841369
| VV |  | "viz výkres D.1.1.34" 2,38*2,75 |  | 6.545 | [12 empty] | VV | 2 | 2 | True | 0 | ROZPOCET
209 | K | 998762102 | Přesun hmot tonážní pro kce tesařské v objektech v do 12 m | t | 6.461 |  | 0 |  |  | základní |  | 0 | 0 | 0 | 0 | 0 | 16 | K | 2 |  |  |  | ROZPOCET | 0 | 0 | 0 | 0 | 0 | 1 | 0 | 16 | 497776625
| D | 763 | Konstrukce suché výstavby |  |  |  | 0 |  |  |  |  | 0 |  | 0.2631 |  | 0 | 2 | D | 1 |  |  |  | ROZPOCET | [6 empty] | 0
210 | K | 763131411 | SDK podhled desky 1xA 12,5 bez TI dvouvrstvá spodní kce profil CD+UD | m2 | 3.41 |  | 0 |  |  | základní |  | 0 | 0.01223 | 0.041704 | 0 | 0 | 16 | K | 2 |  |  |  | ROZPOCET | 0 | 0 | 0 | 0 | 0 | 1 | 0 | 16 | 1618873521
| VV |  | "viz výkres D.1.1.12" (1,80*2,40)-(1,30*0,70) |  | 3.41 | [12 empty] | VV | 2 | 2 | True | 0 | ROZPOCET
211 | K | 763131432 | SDK podhled deska 1xDF 15 bez TI dvouvrstvá spodní kce profil CD+UD | m2 | 12.1 |  | 0 |  |  | základní |  | 0 | 0.01694 | 0.20497 | 0 | 0 | 16 | K | 2 |  |  |  | ROZPOCET | 0 | 0 | 0 | 0 | 0 | 1 | 0 | 16 | -1971980925
| VV |  | "viz výkres D.1.1.04" | [14 empty] | VV | 2 | 1 | True | 0 | ROZPOCET
| VV |  | "strojovna 3.02" 4,10 |  | 4.1 | [12 empty] | VV | 2 | 2 | True | 0 | ROZPOCET
| VV |  | "strojovna 3.04" 2,90 |  | 2.9 | [12 empty] | VV | 2 | 2 | True | 0 | ROZPOCET
| VV |  | "strojovna 3.06" 5,10 |  | 5.1 | [12 empty] | VV | 2 | 2 | True | 0 | ROZPOCET
212 | K | 763131751 | Montáž parotěsné zábrany do SDK podhledu | m2 | 12.1 |  | 0 |  |  | základní |  | 0 | 0 | 0 | 0 | 0 | 16 | K | 2 |  |  |  | ROZPOCET | 0 | 0 | 0 | 0 | 0 | 1 | 0 | 16 | -1935882634
| VV |  | "viz výkres D.1.1.04" | [14 empty] | VV | 2 | 1 | True | 0 | ROZPOCET
| VV |  | "strojovna 3.02" 4,10 |  | 4.1 | [12 empty] | VV | 2 | 2 | True | 0 | ROZPOCET
| VV |  | "strojovna 3.04" 2,90 |  | 2.9 | [12 empty] | VV | 2 | 2 | True | 0 | ROZPOCET
| VV |  | "strojovna 3.06" 5,10 |  | 5.1 | [12 empty] | VV | 2 | 2 | True | 0 | ROZPOCET
213 | M | 28329282 | fólie PE vyztužená Al vrstvou pro parotěsnou vrstvu 170g/m2 | m2 | 13.31 |  | 0 |  |  | základní |  | 0 | 0.00017 | 0.0022627 | 0 | 0 | 32 | M | 2 |  |  |  | ROZPOCET | 0 | 0 | 0 | 0 | 0 | 1 | 0 | 16 | -1452760031
| VV |  | 12,1*1,1 'Přepočtené koeficientem množství |  | 13.31 | [12 empty] | VV | 2 | 2 | False | 1 | ROZPOCET
214 | K | 763182314 | Ostění oken z desek v SDK konstrukci hloubky do 0,5 m | m | 4 |  | 0 |  |  | základní |  | 0 | 0.00354 | 0.01416 | 0 | 0 | 16 | K | 2 |  |  |  | ROZPOCET | 0 | 0 | 0 | 0 | 0 | 1 | 0 | 16 | 960091289
| VV |  | "viz výkres D.1.1.12 - stahovací schody" 1,30+1,30+0,70+0,70 |  | 4 | [12 empty] | VV | 2 | 2 | True | 0 | ROZPOCET
215 | K | 998763101 | Přesun hmot tonážní pro dřevostavby v objektech v do 12 m | t | 0.263 |  | 0 |  |  | základní |  | 0 | 0 | 0 | 0 | 0 | 16 | K | 2 |  |  |  | ROZPOCET | 0 | 0 | 0 | 0 | 0 | 1 | 0 | 16 | -127455348
| D | 764 | Konstrukce klempířské |  |  |  | 0 |  |  |  |  | 0 |  | 1.1362 |  | 1.2721 | 2 | D | 1 |  |  |  | ROZPOCET | [6 empty] | 0
216 | K | 764001821 | Demontáž krytiny ze svitků nebo tabulí do suti | m2 | 8.82 |  | 0 |  |  | základní |  | 0 | 0 | 0 | 0.00594 | 0.052391 | 16 | K | 2 |  |  |  | ROZPOCET | 0 | 0 | 0 | 0 | 0 | 1 | 0 | 16 | -455856757
| VV |  | "stříšky před vstupy" 4,20*0,70*3 |  | 8.82 | [12 empty] | VV | 2 | 2 | True | 0 | ROZPOCET
217 | K | 764002413 | Montáž strukturované oddělovací rohože | m | 9.36 |  | 0 |  |  | základní |  | 0 | 0 | 0 | 0 | 0 | 16 | K | 2 |  |  |  | ROZPOCET | 0 | 0 | 0 | 0 | 0 | 1 | 0 | 16 | -72278274
| VV |  | "viz výkres D.1.1.41 - markýza" (2,40*(0,80+0,30))*3 |  | 7.92 | [12 empty] | VV | 2 | 2 | True | 0 | ROZPOCET
| VV |  | "viz výkres D.1.1.41 - boky markýzy" (0,30*0,80)*6 |  | 1.44 | [12 empty] | VV | 2 | 2 | True | 0 | ROZPOCET
218 | M | 283292230 | fólie strukturovaná pod plechovou krytinu 1,5 x 30 m | m2 | 10.764 |  | 0 |  |  | základní |  | 0 | 0.00038 | 0.0040903 | 0 | 0 | 32 | M | 2 |  |  |  | ROZPOCET | 0 | 0 | 0 | 0 | 0 | 1 | 0 | 16 | -1821096546
| P |  | Poznámka k položce: 8 mm vysoká strukturovaná rohož ve tvaru nopů zajišťuje permanentní omývání spodní strany plechových šárů vzduchem. Nopovaná struktura funguje jako drenážní vrstva a spolehlivě odvádí vlhkost. Díky symetrickému uspořádání nopů lze přířezy fólie DELTA-TRELA/ DELTA-TRELA LUS při řešení detailů použít bez ohledu na směr pokládky. Tenká vlákna rohože nezadržují vodu pod plechovou krytinou. Zvuk deště nebo padajících krup je tlumen až o 15 dB! Hodnota rd nosného pásu cca.0,02 m umožňuje prostup případné zbytkové vlhkosti z krokví a bednění mimo střechu. | [14 empty] | P | 2
| VV |  | 9,36*1,15 'Přepočtené koeficientem množství |  | 10.764 | [12 empty] | VV | 2 | 2 | False | 1 | ROZPOCET
219 | K | 764002851 | Demontáž oplechování parapetů do suti | m | 95.36 |  | 0 |  |  | základní |  | 0 | 0 | 0 | 0.00167 | 0.15925 | 16 | K | 2 |  |  |  | ROZPOCET | 0 | 0 | 0 | 0 | 0 | 1 | 0 | 16 | 435061224
| VV |  | "viz výkres D.1.1.02 - okna" | [14 empty] | VV | 2 | 1 | True | 0 | ROZPOCET
| VV |  | 0,70*12 |  | 8.4 | [12 empty] | VV | 2 | 2 | True | 0 | ROZPOCET
| VV |  | 1,33*6 |  | 7.98 | [12 empty] | VV | 2 | 2 | True | 0 | ROZPOCET
| VV |  | 2,09*13 |  | 27.17 | [12 empty] | VV | 2 | 2 | True | 0 | ROZPOCET
| VV |  | 1,32 |  | 1.32 | [12 empty] | VV | 2 | 2 | True | 0 | ROZPOCET
| VV |  | "viz výkres D.1.1.03" | [14 empty] | VV | 2 | 1 | True | 0 | ROZPOCET
| VV |  | 0,70*12 |  | 8.4 | [12 empty] | VV | 2 | 2 | True | 0 | ROZPOCET
| VV |  | 1,36*7 |  | 9.52 | [12 empty] | VV | 2 | 2 | True | 0 | ROZPOCET
| VV |  | 1,32*3 |  | 3.96 | [12 empty] | VV | 2 | 2 | True | 0 | ROZPOCET
| VV |  | 2,10*13 |  | 27.3 | [12 empty] | VV | 2 | 2 | True | 0 | ROZPOCET
| VV |  | "francouské dveře na balkón" 1,31 |  | 1.31 | [12 empty] | VV | 2 | 2 | True | 0 | ROZPOCET
220 | K | 764002861 | Demontáž oplechování říms a ozdobných prvků do suti | m | 134.5 |  | 0 |  |  | základní |  | 0 | 0 | 0 | 0.00223 | 0.29994 | 16 | K | 2 |  |  |  | ROZPOCET | 0 | 0 | 0 | 0 | 0 | 1 | 0 | 16 | 1395691598
| VV |  | "viz výkres D.1.1.02" | [14 empty] | VV | 2 | 1 | True | 0 | ROZPOCET
| VV |  | "soklová římsa" (10,15+10,15+32,55+16,60+16,90+6,30+9,80+36,40)-(1,45*3) |  | 134.5 | [12 empty] | VV | 2 | 2 | True | 0 | ROZPOCET
221 | K | 764004801 | Demontáž podokapního žlabu do suti | m | 142.5 |  | 0 |  |  | základní |  | 0 | 0 | 0 | 0.0026 | 0.3705 | 16 | K | 2 |  |  |  | ROZPOCET | 0 | 0 | 0 | 0 | 0 | 1 | 0 | 16 | 379968301
| VV |  | "viz výkres D.1.1.04" 10,90+10,90+32,80+16,60+17,50+6,70+10,00+37,10 |  | 142.5 | [12 empty] | VV | 2 | 2 | True | 0 | ROZPOCET
222 | K | 764004861 | Demontáž svodu do suti | m | 99 |  | 0 |  |  | základní |  | 0 | 0 | 0 | 0.00394 | 0.39006 | 16 | K | 2 |  |  |  | ROZPOCET | 0 | 0 | 0 | 0 | 0 | 1 | 0 | 16 | -1006070714
| VV |  | 11*9,00 |  | 99 | [12 empty] | VV | 2 | 2 | True | 0 | ROZPOCET
223 | K | 764141431 | Krytina střechy rovné drážkováním z tabulí z TiZn předzvětralého plechu sklonu do 30° | m2 | 9.36 |  | 0 |  |  | základní |  | 0 | 0.00655 | 0.061308 | 0 | 0 | 16 | K | 2 |  |  |  | ROZPOCET | 0 | 0 | 0 | 0 | 0 | 1 | 0 | 16 | -1292048990
| VV |  | "viz výkres D.1.1.42 - markýza" (2,40*(0,80+0,30))*3 |  | 7.92 | [12 empty] | VV | 2 | 2 | True | 0 | ROZPOCET
| VV |  | "viz výkres D.1.1.41 - boky markýzy" (0,30*0,80)*6 |  | 1.44 | [12 empty] | VV | 2 | 2 | True | 0 | ROZPOCET
224 | K | 764246443 | Oplechování parapetů rovných celoplošně lepené z taženého hliníku rš 280 mm, včetně ALU krytek, odstín bude vybrán v průběhu realizace | m | 119.95 |  | 0 |  |  | základní |  | 0 | 0.00198 | 0.2375 | 0 | 0 | 16 | K | 2 |  |  |  | ROZPOCET | 0 | 0 | 0 | 0 | 0 | 1 | 0 | 16 | 1692887323
| VV |  | "viz výkres D.1.1.01 - okna" | [14 empty] | VV | 2 | 1 | True | 0 | ROZPOCET
| VV |  | 0,89*22 |  | 19.58 | [12 empty] | VV | 2 | 2 | True | 0 | ROZPOCET
| VV |  | 1,23 |  | 1.23 | [12 empty] | VV | 2 | 2 | True | 0 | ROZPOCET
| VV |  | 1,39 |  | 1.39 | [12 empty] | VV | 2 | 2 | True | 0 | ROZPOCET
| VV |  | 1,49 |  | 1.49 | [12 empty] | VV | 2 | 2 | True | 0 | ROZPOCET
| VV |  | 0,90 |  | 0.9 | [12 empty] | VV | 2 | 2 | True | 0 | ROZPOCET
| VV |  | "viz výkres D.1.1.02 - okna" | [14 empty] | VV | 2 | 1 | True | 0 | ROZPOCET
| VV |  | 0,70*12 |  | 8.4 | [12 empty] | VV | 2 | 2 | True | 0 | ROZPOCET
| VV |  | 1,33*6 |  | 7.98 | [12 empty] | VV | 2 | 2 | True | 0 | ROZPOCET
| VV |  | 2,09*13 |  | 27.17 | [12 empty] | VV | 2 | 2 | True | 0 | ROZPOCET
| VV |  | 1,32 |  | 1.32 | [12 empty] | VV | 2 | 2 | True | 0 | ROZPOCET
| VV |  | "viz výkres D.1.1.03" | [14 empty] | VV | 2 | 1 | True | 0 | ROZPOCET
| VV |  | 0,70*12 |  | 8.4 | [12 empty] | VV | 2 | 2 | True | 0 | ROZPOCET
| VV |  | 1,36*7 |  | 9.52 | [12 empty] | VV | 2 | 2 | True | 0 | ROZPOCET
| VV |  | 1,32*3 |  | 3.96 | [12 empty] | VV | 2 | 2 | True | 0 | ROZPOCET
| VV |  | 2,10*13 |  | 27.3 | [12 empty] | VV | 2 | 2 | True | 0 | ROZPOCET
| VV |  | "francouské dveře na balkón" 1,31 |  | 1.31 | [12 empty] | VV | 2 | 2 | True | 0 | ROZPOCET
225 | K | 76432140 | Lemování čel námětové latě z Al plechu rš 220 mm | m | 141.1 |  | 0 |  |  | základní |  | 0 | 0.00059 | 0.083249 | 0 | 0 | 16 | K | 2 |  |  |  | ROZPOCET | 0 | 0 | 0 | 0 | 0 | 1 | 0 | 16 | -1597673160
| VV |  | "viz výkres D.1.1.33 - střešní římsa" (10,50+10,50+32,80+16,80+17,20+6,30+10,00+37,00) |  | 141.1 | [12 empty] | VV | 2 | 2 | True | 0 | ROZPOCET
226 | K | 764341419 | Lemování rovných zdí střech s krytinou skládanou z TiZn předzvětralého plechu rš 800 mm | m | 15 |  | 0 |  |  | základní |  | 0 | 0.00468 | 0.0702 | 0 | 0 | 16 | K | 2 |  |  |  | ROZPOCET | 0 | 0 | 0 | 0 | 0 | 1 | 0 | 16 | -2071820577
| VV |  | "viz výkres D.1.1.11" | [14 empty] | VV | 2 | 1 | True | 0 | ROZPOCET
| VV |  | "požární zeď na střeše" 7,50+7,50 |  | 15 | [12 empty] | VV | 2 | 2 | True | 0 | ROZPOCET
227 | K | 764345325 | Lemování trub, konzol, držáků z TiZn lesklého plechu střech s krytinou skládanou D do 300 mm | kus | 6 |  | 0 |  |  | základní |  | 0 | 0.00462 | 0.02772 | 0 | 0 | 16 | K | 2 |  |  |  | ROZPOCET | 0 | 0 | 0 | 0 | 0 | 1 | 0 | 16 | 1462351798
| VV |  | "prostupy VZT" 3*2 |  | 6 | [12 empty] | VV | 2 | 2 | True | 0 | ROZPOCET
228 | K | 764541405 | Žlab podokapní půlkruhový z TiZn předzvětralého plechu rš 330 mm | m | 142.5 |  | 0 |  |  | základní |  | 0 | 0.00286 | 0.40755 | 0 | 0 | 16 | K | 2 |  |  |  | ROZPOCET | 0 | 0 | 0 | 0 | 0 | 1 | 0 | 16 | 1108186997
| VV |  | "viz výkres D.1.1.04" 10,90+10,90+32,80+16,60+17,50+6,70+10,00+37,10 |  | 142.5 | [12 empty] | VV | 2 | 2 | True | 0 | ROZPOCET
229 | K | 764541425 | Roh nebo kout půlkruhového podokapního žlabu z TiZn předzvětralého plechu rš 330 mm | kus | 8 |  | 0 |  |  | základní |  | 0 | 0.00071 | 0.00568 | 0 | 0 | 16 | K | 2 |  |  |  | ROZPOCET | 0 | 0 | 0 | 0 | 0 | 1 | 0 | 16 | -2073033069
| VV |  | "viz výkres D.1.1.04" 8 |  | 8 | [12 empty] | VV | 2 | 2 | True | 0 | ROZPOCET
230 | K | 764541446 | Kotlík oválný (trychtýřový) pro podokapní žlaby z TiZn předzvětralého plechu 330/100 mm | kus | 11 |  | 0 |  |  | základní |  | 0 | 0.00048 | 0.00528 | 0 | 0 | 16 | K | 2 |  |  |  | ROZPOCET | 0 | 0 | 0 | 0 | 0 | 1 | 0 | 16 | 189479410
| VV |  | "viz výkres D.1.1.04" 11 |  | 11 | [12 empty] | VV | 2 | 2 | True | 0 | ROZPOCET
231 | K | 764548423 | Svody kruhové včetně objímek, kolen, odskoků z TiZn předzvětralého plechu průměru 100 mm | m | 99 |  | 0 |  |  | základní |  | 0 | 0.00236 | 0.23364 | 0 | 0 | 16 | K | 2 |  |  |  | ROZPOCET | 0 | 0 | 0 | 0 | 0 | 1 | 0 | 16 | -217959365
| VV |  | 11*9,00 |  | 99 | [12 empty] | VV | 2 | 2 | True | 0 | ROZPOCET
232 | K | 998764102 | Přesun hmot tonážní pro konstrukce klempířské v objektech v do 12 m | t | 1.136 |  | 0 |  |  | základní |  | 0 | 0 | 0 | 0 | 0 | 16 | K | 2 |  |  |  | ROZPOCET | 0 | 0 | 0 | 0 | 0 | 1 | 0 | 16 | -864265927
| D | 765 | Krytina skládaná |  |  |  | 0 |  |  |  |  | 0 |  | 5.0997 |  | 15.9088 | 2 | D | 1 |  |  |  | ROZPOCET | [6 empty] | 0
233 | K | 76511123 | Montáž krytiny betonové nároží do malty | m | 4.8 |  | 0 |  |  | základní |  | 0 | 0.008 | 0.0384 | 0 | 0 | 16 | K | 2 |  |  |  | ROZPOCET | 0 | 0 | 0 | 0 | 0 | 1 | 0 | 16 | 1052551276
| VV |  | "viz výkres D.1.1.04" 2,40*2 |  | 4.8 | [12 empty] | VV | 2 | 2 | True | 0 | ROZPOCET
234 | M | 59244384 | taška betonová rovný profil hladká hřebenáč s jednou příchytkou | kus | 14.933 |  | 0 |  |  | základní |  | 0 | 0.0045 | 0.067198 | 0 | 0 | 32 | M | 2 |  |  |  | ROZPOCET | 0 | 0 | 0 | 0 | 0 | 1 | 0 | 16 | -1363362664
| P |  | Poznámka k položce: Spotřeba: 2,5 kus/m | [14 empty] | P | 2
| VV |  | 4,8*3,1111 'Přepočtené koeficientem množství |  | 14.933 | [12 empty] | VV | 2 | 2 | False | 1 | ROZPOCET
239 | K | 765121014 | Montáž krytiny betonové sklonu do 30° na sucho přes 8 do 10 ks/m2 | m2 | 255.95 |  | 0 |  |  | základní |  | 0 | 0 | 0 | 0 | 0 | 16 | K | 2 |  |  |  | ROZPOCET | 0 | 0 | 0 | 0 | 0 | 1 | 0 | 16 | 2038373634
| VV |  | "viz výkres D.1.1.34" | [14 empty] | VV | 2 | 1 | True | 0 | ROZPOCET
| VV |  | "skladba V07" 3,50*4,50 |  | 15.75 | [12 empty] | VV | 2 | 2 | True | 0 | ROZPOCET
| VV |  | "viz výkres D.1.1.33 - římsa" (32,80+16,80+17,20+6,30+10,00+37,00)*2,00 |  | 240.2 | [12 empty] | VV | 2 | 2 | True | 0 | ROZPOCET
240 | K | 765121503 | Příplatek k montáži krytiny betonové za připevňovací prostředky za sklon přes 30° do 40° | m2 | 255.95 |  | 0 |  |  | základní |  | 0 | 3e-05 | 0.0076785 | 0 | 0 | 16 | K | 2 |  |  |  | ROZPOCET | 0 | 0 | 0 | 0 | 0 | 1 | 0 | 16 | 1120490043
| VV |  | "viz výkres D.1.1.34" | [14 empty] | VV | 2 | 1 | True | 0 | ROZPOCET
| VV |  | "skladba V07" 3,50*4,50 |  | 15.75 | [12 empty] | VV | 2 | 2 | True | 0 | ROZPOCET
| VV |  | "viz výkres D.1.1.33 - střešní římsa" (32,80+16,80+17,20+6,30+10,00+37,00)*2,00 |  | 240.2 | [12 empty] | VV | 2 | 2 | True | 0 | ROZPOCET
241 | K | 7651218 | Příplatek k zařezání betonových tašek u nároží | m | 103.2 |  | 0 |  |  | základní |  | 0 | 0 | 0 | 0 | 0 | 16 | K | 2 |  |  |  | ROZPOCET | 0 | 0 | 0 | 0 | 0 | 1 | 0 | 16 | 1010881119
| VV |  | "viz výkres D.1.1.11" | [14 empty] | VV | 2 | 1 | True | 0 | ROZPOCET
| VV |  | "nároží" ((10,50*4)+(2,40*2))*2 |  | 93.6 | [12 empty] | VV | 2 | 2 | True | 0 | ROZPOCET
| VV |  | "úžlabí" (2,40*2)*2 |  | 9.6 | [12 empty] | VV | 2 | 2 | True | 0 | ROZPOCET
328 | K | 765121802 | Demontáž krytiny betonové sklonu do 30° na sucho k dalšímu použití | m2 | 338.45 |  | 0 |  |  | základní |  | 0 | 0 | 0 | 0.04508 | 15.2573 | 16 | K | 2 |  |  |  | ROZPOCET | 0 | 0 | 0 | 0 | 0 | 1 | 0 | 16 | 1022111557
| VV |  | "viz výkres D.1.1.34" | [14 empty] | VV | 2 | 1 | True | 0 | ROZPOCET
| VV |  | "skladba V07" 3,50*4,50 |  | 15.75 | [12 empty] | VV | 2 | 2 | True | 0 | ROZPOCET
| VV |  | "viz výkres D.1.1.33 - římsa" (10,50+10,50+32,80+16,80+17,20+6,30+10,00+37,00)*2,00 |  | 282.2 | [12 empty] | VV | 2 | 2 | True | 0 | ROZPOCET
| VV |  | "viz výkres D.1.1.11" ((8,10*5,00)/2)*2 |  | 40.5 | [12 empty] | VV | 2 | 2 | True | 0 | ROZPOCET
329 | K | 765121822 | Příplatek k demontáži krytiny betonové k dalšímu použití za sklon přes 30° | m2 | 338.45 |  | 0 |  |  | základní |  | 0 | 0 | 0 | 0 | 0 | 16 | K | 2 |  |  |  | ROZPOCET | 0 | 0 | 0 | 0 | 0 | 1 | 0 | 16 | 734614893
330 | K | 765121881 | Demontáž hřebenů a nároží krytiny betonové sklonu do 30° na sucho do suti | m | 46.8 |  | 0 |  |  | základní |  | 0 | 0 | 0 | 0.01392 | 0.65146 | 16 | K | 2 |  |  |  | ROZPOCET | 0 | 0 | 0 | 0 | 0 | 1 | 0 | 16 | 1308011749
| VV |  | "viz výkres D.1.1.11" | [14 empty] | VV | 2 | 1 | True | 0 | ROZPOCET
| VV |  | "nároží" (10,50*4)+(2,40*2) |  | 46.8 | [12 empty] | VV | 2 | 2 | True | 0 | ROZPOCET
331 | K | 765121891 | Příplatek k demontáži hřebenů a nároží krytiny betonové do suti za sklon přes 30° | m | 46.8 |  | 0 |  |  | základní |  | 0 | 0 | 0 | 0 | 0 | 16 | K | 2 |  |  |  | ROZPOCET | 0 | 0 | 0 | 0 | 0 | 1 | 0 | 16 | 818370616
242 | K | 765122901 | Čištění krytiny betonové kladené na sucho | m2 | 255.95 |  | 0 |  |  | základní |  | 0 | 0 | 0 | 0 | 0 | 16 | K | 2 |  |  |  | ROZPOCET | 0 | 0 | 0 | 0 | 0 | 1 | 0 | 16 | 1779942140
| VV |  | "viz výkres D.1.1.34" | [14 empty] | VV | 2 | 1 | True | 0 | ROZPOCET
| VV |  | "skladba V07" 3,50*4,50 |  | 15.75 | [12 empty] | VV | 2 | 2 | True | 0 | ROZPOCET
| VV |  | "viz výkres D.1.1.33 - římsa" (32,80+16,80+17,20+6,30+10,00+37,00)*2,00 |  | 240.2 | [12 empty] | VV | 2 | 2 | True | 0 | ROZPOCET
243 | K | 765123012 | Krytina betonová drážková s povrchovou úpravou skládaná na sucho sklonu do 30° | m2 | 79.2 |  | 0 |  |  | základní |  | 0 | 0.04644 | 3.678 | 0 | 0 | 16 | K | 2 |  |  |  | ROZPOCET | 0 | 0 | 0 | 0 | 0 | 1 | 0 | 16 | 438319094
| VV |  | "viz výkres D.1.1.11" | [14 empty] | VV | 2 | 1 | True | 0 | ROZPOCET
| VV |  | "komplet nové štíty" ((11,00*7,20)/2)*2 |  | 79.2 | [12 empty] | VV | 2 | 2 | True | 0 | ROZPOCET
244 | K | 765123111 | Krytina betonová - ochranný a větrávací pás okapové hrany | m | 141.1 |  | 0 |  |  | základní |  | 0 | 0.00049 | 0.069139 | 0 | 0 | 16 | K | 2 |  |  |  | ROZPOCET | 0 | 0 | 0 | 0 | 0 | 1 | 0 | 16 | -258062799
| VV |  | "viz výkres D.1.1.11" (10,50+10,50+32,80+16,80+17,20+6,30+10,00+37,00) |  | 141.1 | [12 empty] | VV | 2 | 2 | True | 0 | ROZPOCET
245 | K | 765123121 | Krytina betonová - ochranná a větrávací mřížka okapové hrany | m | 141.1 |  | 0 |  |  | základní |  | 0 | 0.00012 | 0.016932 | 0 | 0 | 16 | K | 2 |  |  |  | ROZPOCET | 0 | 0 | 0 | 0 | 0 | 1 | 0 | 16 | 204696862
| VV |  | "viz výkres D.1.1.11" (10,50+10,50+32,80+16,80+17,20+6,30+10,00+37,00) |  | 141.1 | [12 empty] | VV | 2 | 2 | True | 0 | ROZPOCET
246 | K | 765123212 | Krytina betonová drážková - nárožní hrana provětrávaná z hřebenáčů s povrchovou úpravou | m | 42 |  | 0 |  |  | základní |  | 0 | 0.01418 | 0.59556 | 0 | 0 | 16 | K | 2 |  |  |  | ROZPOCET | 0 | 0 | 0 | 0 | 0 | 1 | 0 | 16 | 411954604
| VV |  | "viz výkres D.1.1.11" | [14 empty] | VV | 2 | 1 | True | 0 | ROZPOCET
| VV |  | "nároží" 10,50*4 |  | 42 | [12 empty] | VV | 2 | 2 | True | 0 | ROZPOCET
247 | K | 765123411 | Krytina betonová drážková - úžlabí ze systémového hliníkového pásu s barevnou povrchovou úpravou | m | 4.8 |  | 0 |  |  | základní |  | 0 | 0.00162 | 0.007776 | 0 | 0 | 16 | K | 2 |  |  |  | ROZPOCET | 0 | 0 | 0 | 0 | 0 | 1 | 0 | 16 | 1842968129
| VV |  | "viz výkres D.1.1.11" | [14 empty] | VV | 2 | 1 | True | 0 | ROZPOCET
| VV |  | "úžlabí" 2,40+2,40 |  | 4.8 | [12 empty] | VV | 2 | 2 | True | 0 | ROZPOCET
248 | K | 765123911 | Příplatek ke krytině betonové za sklon přes 30° do 40° | m2 | 79.2 |  | 0 |  |  | základní |  | 0 | 3e-05 | 0.002376 | 0 | 0 | 16 | K | 2 |  |  |  | ROZPOCET | 0 | 0 | 0 | 0 | 0 | 1 | 0 | 16 | -372465555
249 | K | 765125011 | Montáž betonové speciální tašky (větrací, protisněhové, prostupové) drážkové na sucho | kus | 6 |  | 0 |  |  | základní |  | 0 | 0 | 0 | 0 | 0 | 16 | K | 2 |  |  |  | ROZPOCET | 0 | 0 | 0 | 0 | 0 | 1 | 0 | 16 | -1791652648
| VV |  | "viz výkres D.1.1.11" | [14 empty] | VV | 2 | 1 | True | 0 | ROZPOCET
| VV |  | "prostupová ZTI" 6 |  | 6 | [12 empty] | VV | 2 | 2 | True | 0 | ROZPOCET
250 | M | 59244074 | taška betonová nepravidelně profilovaná hladká odvětrání kanalizace komplet | kus | 6 |  | 0 |  |  | základní |  | 0 | 0.006 | 0.036 | 0 | 0 | 32 | M | 2 |  |  |  | ROZPOCET | 0 | 0 | 0 | 0 | 0 | 1 | 0 | 16 | 590582582
| VV |  | "viz výkres D.1.1.11" | [14 empty] | VV | 2 | 1 | True | 0 | ROZPOCET
| VV |  | "prostupová ZTI" 6 |  | 6 | [12 empty] | VV | 2 | 2 | True | 0 | ROZPOCET
332 | K | 765125201 | Montáž nástavce pro anténu pro betonovou krytinu | kus | 2 |  | 0 |  |  | základní |  | 0 | 0 | 0 | 0 | 0 | 16 | K | 2 |  |  |  | ROZPOCET | 0 | 0 | 0 | 0 | 0 | 1 | 0 | 16 | -1828049838
333 | M | 59244022 | komplet pro anténu (průchozí taška,nástavec 22-110mm plastový) | kus | 2 |  | 0 |  |  | základní |  | 0 | 0.0012 | 0.0024 | 0 | 0 | 32 | M | 2 |  |  |  | ROZPOCET | 0 | 0 | 0 | 0 | 0 | 1 | 0 | 16 | 1854587654
334 | K | 765125202 | Montáž nástavce pro odvětrání kanalizace pro betonovou krytinu | kus | 6 |  | 0 |  |  | základní |  | 0 | 0 | 0 | 0 | 0 | 16 | K | 2 |  |  |  | ROZPOCET | 0 | 0 | 0 | 0 | 0 | 1 | 0 | 16 | 1643335063
| VV |  | "viz výkres D.1.1.11" | [14 empty] | VV | 2 | 1 | True | 0 | ROZPOCET
| VV |  | "prostupová ZTI" 6 |  | 6 | [12 empty] | VV | 2 | 2 | True | 1 | ROZPOCET
335 | M | 59244019 | komplet odvětrání kanalizace (průchozí taška,napojovací trubka 100/125mm,nástavec,kryt) | kus | 6 |  | 0 |  |  | základní |  | 0 | 0.0082 | 0.0492 | 0 | 0 | 32 | M | 2 |  |  |  | ROZPOCET | 0 | 0 | 0 | 0 | 0 | 1 | 0 | 16 | 1411491613
251 | K | 765125401 | Montáž protisněhového háku pro betonovou krytinu | kus | 800 |  | 0 |  |  | základní |  | 0 | 0 | 0 | 0 | 0 | 4 | K | 2 |  |  |  | ROZPOCET | 0 | 0 | 0 | 0 | 0 | 1 | 0 | 4 | -1937787647
252 | M | 55351090 | hák sněhový Al s barevným povrchem pro skládané krytiny | kus | 800 |  | 0 |  |  | základní |  | 0 | 7e-05 | 0.056 | 0 | 0 | 8 | M | 2 |  |  |  | ROZPOCET | 0 | 0 | 0 | 0 | 0 | 1 | 0 | 4 | 1186057281
253 | K | 765191021 | Montáž pojistné hydroizolační fólie kladené ve sklonu přes 20° s lepenými spoji na krokve | m2 | 297.95 |  | 0 |  |  | základní |  | 0 | 0 | 0 | 0 | 0 | 16 | K | 2 |  |  |  | ROZPOCET | 0 | 0 | 0 | 0 | 0 | 1 | 0 | 16 | -322935296
| VV |  | "viz výkres D.1.1.34" | [14 empty] | VV | 2 | 1 | True | 0 | ROZPOCET
| VV |  | "skladba V07" 3,50*4,50 |  | 15.75 | [12 empty] | VV | 2 | 2 | True | 0 | ROZPOCET
| VV |  | "viz výkres D.1.1.33 - římsa" (10,50+10,50+32,80+16,80+17,20+6,30+10,00+37,00)*2,00 |  | 282.2 | [12 empty] | VV | 2 | 2 | True | 0 | ROZPOCET
254 | M | 596602130 | fólie hydroizolační difúzní pojistná otevřená-bez bednění /50 x 1,5=75m2/ | m2 | 327.745 |  | 0 |  |  | základní |  | 0 | 0.0013 | 0.42607 | 0 | 0 | 32 | M | 2 |  |  |  | ROZPOCET | 0 | 0 | 0 | 0 | 0 | 1 | 0 | 16 | 183287317
| VV |  | 297,95*1,1 'Přepočtené koeficientem množství |  | 327.745 | [12 empty] | VV | 2 | 2 | False | 1 | ROZPOCET
255 | K | 765191091 | Příplatek k cenám montáže pojistné hydroizolační fólie za sklon přes 30° | m2 | 297.95 |  | 0 |  |  | základní |  | 0 | 0 | 0 | 0 | 0 | 16 | K | 2 |  |  |  | ROZPOCET | 0 | 0 | 0 | 0 | 0 | 1 | 0 | 16 | 806130025
256 | K | 765192001 | Nouzové (provizorní) zakrytí střechy plachtou | m2 | 335.15 |  | 0 |  |  | základní |  | 0 | 0.00014 | 0.046921 | 0 | 0 | 16 | K | 2 |  |  |  | ROZPOCET | 0 | 0 | 0 | 0 | 0 | 1 | 0 | 16 | 2054397783
| VV |  | "rozkrytých částí střech" 255,95+79,20 |  | 335.15 | [12 empty] | VV | 2 | 2 | True | 0 | ROZPOCET
257 | K | 998765102 | Přesun hmot tonážní pro krytiny skládané v objektech v do 12 m | t | 5.044 |  | 0 |  |  | základní |  | 0 | 0 | 0 | 0 | 0 | 16 | K | 2 |  |  |  | ROZPOCET | 0 | 0 | 0 | 0 | 0 | 1 | 0 | 16 | -146697540
| D | 766 | Konstrukce truhlářské |  |  |  | 0 |  |  |  |  | 0 |  | 0.83728 |  | 0.25195 | 2 | D | 1 |  |  |  | ROZPOCET | [6 empty] | 0
258 | K | 766231113 | Montáž sklápěcích půdních schodů | kus | 1 |  | 0 |  |  | základní |  | 0 | 0.00044 | 0.00044 | 0 | 0 | 16 | K | 2 |  |  |  | ROZPOCET | 0 | 0 | 0 | 0 | 0 | 1 | 0 | 16 | 1905273167
| VV |  | "viz výkres D.1.1.12" 1 |  | 1 | [12 empty] | VV | 2 | 2 | True | 0 | ROZPOCET
259 | M | 55347585 | schody skládací protipožární,mech. z Al profilů, El 30TI, pro výšku max. 320 cm, 13 schodnic 130 X 70 cm, U celého prostupu = 1,4 W/m2K nebo lepší | kus | 1 |  | 0 |  |  | základní |  | 0 | 0.052 | 0.052 | 0 | 0 | 32 | M | 2 |  |  |  | ROZPOCET | 0 | 0 | 0 | 0 | 0 | 1 | 0 | 16 | 1222787249
260 | K | 766622131 | Montáž plastových oken plochy přes 1 m2 otevíravých výšky do 1,5 m s rámem do zdiva | m2 | 128.079 |  | 0 |  |  | základní |  | 0 | 0.00025 | 0.03202 | 0 | 0 | 16 | K | 2 |  |  |  | ROZPOCET | 0 | 0 | 0 | 0 | 0 | 1 | 0 | 16 | 508664451
| VV |  | "viz výkres D.1.1.02 - okna" | [14 empty] | VV | 2 | 1 | True | 0 | ROZPOCET
| VV |  | (0,70*1,48)*12 |  | 12.432 | [12 empty] | VV | 2 | 2 | True | 0 | ROZPOCET
| VV |  | (1,33*1,18)*6 |  | 9.416 | [12 empty] | VV | 2 | 2 | True | 0 | ROZPOCET
| VV |  | (2,09*1,48)*13 |  | 40.212 | [12 empty] | VV | 2 | 2 | True | 0 | ROZPOCET
| VV |  | (1,32*1,46) |  | 1.927 | [12 empty] | VV | 2 | 2 | True | 0 | ROZPOCET
| VV |  | "viz výkres D.1.1.03" | [14 empty] | VV | 2 | 1 | True | 0 | ROZPOCET
| VV |  | (0,70*1,46)*12 |  | 12.264 | [12 empty] | VV | 2 | 2 | True | 0 | ROZPOCET
| VV |  | (1,36*1,20)*7 |  | 11.424 | [12 empty] | VV | 2 | 2 | True | 0 | ROZPOCET
| VV |  | (2,10*1,48)*13 |  | 40.404 | [12 empty] | VV | 2 | 2 | True | 0 | ROZPOCET
261 | K | 766622132 | Montáž plastových oken plochy přes 1 m2 otevíravých výšky do 2,5 m s rámem do zdiva | m2 | 10.128 |  | 0 |  |  | základní |  | 0 | 0.00025 | 0.002532 | 0 | 0 | 16 | K | 2 |  |  |  | ROZPOCET | 0 | 0 | 0 | 0 | 0 | 1 | 0 | 16 | -405465435
| VV |  | "viz výkres D.1.1.03" | [14 empty] | VV | 2 | 1 | True | 0 | ROZPOCET
| VV |  | (1,32*1,78)*3 |  | 7.049 | [12 empty] | VV | 2 | 2 | True | 0 | ROZPOCET
| VV |  | "francouské dveře na balkón" (1,31*2,35) |  | 3.079 | [12 empty] | VV | 2 | 2 | True | 0 | ROZPOCET
262 | K | 766622216 | Montáž plastových oken plochy do 1 m2 otevíravých s rámem do zdiva | kus | 26 |  | 0 |  |  | základní |  | 0 | 0.00025 | 0.0065 | 0 | 0 | 16 | K | 2 |  |  |  | ROZPOCET | 0 | 0 | 0 | 0 | 0 | 1 | 0 | 16 | -946073968
| VV |  | "viz výkres D.1.1.01" 26 |  | 26 | [12 empty] | VV | 2 | 2 | True | 0 | ROZPOCET
263 | M | 61140025 | okno plastové dvoukřídlové 1xotvíravé + 1xotvíravé a sklopné 1390 x 570 mm, zasklení izolačním dvojsklem Uw=1,1 W/m2K, barva bílá/bílá | kus | 1 |  | 0 |  |  | základní |  | 0 | 0.01 | 0.01 | 0 | 0 | 32 | M | 2 |  |  |  | ROZPOCET | 0 | 0 | 0 | 0 | 0 | 1 | 0 | 16 | -911551791
| VV |  | "viz výkres D.1.1.01" 1 |  | 1 | [12 empty] | VV | 2 | 2 | True | 0 | ROZPOCET
264 | M | 61140026 | okno plastové dvoukřídlové 1xotvíravé + 1xotvíravé a sklopné 1490 x 580 mm, zasklení izolačním dvojsklem Uw=1,1 W/m2K, barva bílá/bílá | kus | 1 |  | 0 |  |  | základní |  | 0 | 0.01 | 0.01 | 0 | 0 | 32 | M | 2 |  |  |  | ROZPOCET | 0 | 0 | 0 | 0 | 0 | 1 | 0 | 16 | 586895115
| VV |  | "viz výkres D.1.1.01" 1 |  | 1 | [12 empty] | VV | 2 | 2 | True | 0 | ROZPOCET
265 | M | 61140019 | okno plastové dvoukřídlové 1xotvíravé + 1xotvíravé a sklopné 1230 x 580 mm, zasklení izolačním dvojsklem Uw=1,1 W/m2K, barva bílá/bílá | kus | 1 |  | 0 |  |  | základní |  | 0 | 0.01 | 0.01 | 0 | 0 | 32 | M | 2 |  |  |  | ROZPOCET | 0 | 0 | 0 | 0 | 0 | 1 | 0 | 16 | -303670550
| VV |  | "viz výkres D.1.1.01" 1 |  | 1 | [12 empty] | VV | 2 | 2 | True | 0 | ROZPOCET
266 | M | 61140021 | okno plastové jednokřídlé otvíravé a sklopné 890 x 590 mm, zasklení izolačním dvojsklem Uw=1,1 W/m2K, barva bílá/bílá | kus | 22 |  | 0 |  |  | základní |  | 0 | 0.01 | 0.22 | 0 | 0 | 32 | M | 2 |  |  |  | ROZPOCET | 0 | 0 | 0 | 0 | 0 | 1 | 0 | 16 | -1459313517
| VV |  | "viz výkres D.1.1.01" 22 |  | 22 | [12 empty] | VV | 2 | 2 | True | 0 | ROZPOCET
267 | M | 61140027 | okno plastové jednokřídlé otvíravé a sklopné 900 x 620 mm, zasklení izolačním dvojsklem Uw=1,1 W/m2K, barva bílá/bílá | kus | 1 |  | 0 |  |  | základní |  | 0 | 0.01 | 0.01 | 0 | 0 | 32 | M | 2 |  |  |  | ROZPOCET | 0 | 0 | 0 | 0 | 0 | 1 | 0 | 16 | 1166789430
| VV |  | "viz výkres D.1.1.01" 1 |  | 1 | [12 empty] | VV | 2 | 2 | True | 0 | ROZPOCET
268 | M | 61140028 | okno plastové dvoukřídlové 1300x1200 mm, 1x otvíravé a sklopné + 1xotvíravé, zasklení izolačním dvojsklem Uw=1,1 W/m2K, barva bílá/bílá | kus | 1 |  | 0 |  |  | základní |  | 0 | 0.0073 | 0.0073 | 0 | 0 | 32 | M | 2 |  |  |  | ROZPOCET | 0 | 0 | 0 | 0 | 0 | 1 | 0 | 16 | -1277621256
| VV |  | "náhrada stávajících oken nesplňující uvedený parametr - bližší specifikaci viz výkres D.1.1" | [14 empty] | VV | 2 | 1 | True | 0 | ROZPOCET
| VV |  | "č.p. 209" 1 |  | 1 | [12 empty] | VV | 2 | 2 | True | 0 | ROZPOCET
269 | M | 61140029 | okno plastové dvoukřídlové se středovým distančním sloupkem, 1400x1480 mm, 2xotvíravé a sklopné, zasklení izolačním dvojsklem Uw=1,1 W/m2K, barva bílá/bílá | kus | 1 |  | 0 |  |  | základní |  | 0 | 0.0073 | 0.0073 | 0 | 0 | 32 | M | 2 |  |  |  | ROZPOCET | 0 | 0 | 0 | 0 | 0 | 1 | 0 | 16 | 1506177052
| VV |  | "náhrada stávajících oken nesplňující uvedený parametr - bližší specifikaci viz výkres D.1.1" | [14 empty] | VV | 2 | 1 | True | 0 | ROZPOCET
| VV |  | "č.p. 209" 1 |  | 1 | [12 empty] | VV | 2 | 2 | True | 0 | ROZPOCET
270 | M | 61140030 | okno plastové trojkřídlové 2060x1500 mm, 2x otvíravé a sklopné + 1xotvíravé, zasklení izolačním dvojsklem Uw=1,1 W/m2K, barva bílá/bílá | kus | 3 |  | 0 |  |  | základní |  | 0 | 0.0073 | 0.0219 | 0 | 0 | 32 | M | 2 |  |  |  | ROZPOCET | 0 | 0 | 0 | 0 | 0 | 1 | 0 | 16 | -1285450502
| VV |  | "náhrada stávajících oken nesplňující uvedený parametr - bližší specifikaci viz výkres D.1.1" | [14 empty] | VV | 2 | 1 | True | 0 | ROZPOCET
| VV |  | "č.p. 209" 3 |  | 3 | [12 empty] | VV | 2 | 2 | True | 0 | ROZPOCET
271 | K | 766622832 | Demontáž rámu zdvojených oken dřevěných nebo plastových do 2m2 k opětovnému použití | m2 | 47.463 |  | 0 |  |  | základní |  | 0 | 0 | 0 | 0 | 0 | 16 | K | 2 |  |  |  | ROZPOCET | 0 | 0 | 0 | 0 | 0 | 1 | 0 | 16 | 1314719516
| VV |  | "viz výkres D.1.1.02 - okna" | [14 empty] | VV | 2 | 1 | True | 0 | ROZPOCET
| VV |  | (0,70*1,48)*12 |  | 12.432 | [12 empty] | VV | 2 | 2 | True | 0 | ROZPOCET
| VV |  | (1,33*1,18)*6 |  | 9.416 | [12 empty] | VV | 2 | 2 | True | 0 | ROZPOCET
| VV |  | (1,32*1,46) |  | 1.927 | [12 empty] | VV | 2 | 2 | True | 0 | ROZPOCET
| VV |  | "viz výkres D.1.1.03" | [14 empty] | VV | 2 | 1 | True | 0 | ROZPOCET
| VV |  | (0,70*1,46)*12 |  | 12.264 | [12 empty] | VV | 2 | 2 | True | 0 | ROZPOCET
| VV |  | (1,36*1,20)*7 |  | 11.424 | [12 empty] | VV | 2 | 2 | True | 0 | ROZPOCET
272 | K | 766622833 | Demontáž rámu zdvojených oken dřevěných nebo plastových do 4m2 k opětovnému použití | m2 | 90.744 |  | 0 |  |  | základní |  | 0 | 0 | 0 | 0 | 0 | 16 | K | 2 |  |  |  | ROZPOCET | 0 | 0 | 0 | 0 | 0 | 1 | 0 | 16 | 1962909733
| VV |  | "viz výkres D.1.1.02" | [14 empty] | VV | 2 | 1 | True | 0 | ROZPOCET
| VV |  | (2,09*1,48)*13 |  | 40.212 | [12 empty] | VV | 2 | 2 | True | 0 | ROZPOCET
| VV |  | "viz výkres D.1.1.03" | [14 empty] | VV | 2 | 1 | True | 0 | ROZPOCET
| VV |  | (2,10*1,48)*13 |  | 40.404 | [12 empty] | VV | 2 | 2 | True | 0 | ROZPOCET
| VV |  | (1,32*1,78)*3 |  | 7.049 | [12 empty] | VV | 2 | 2 | True | 0 | ROZPOCET
| VV |  | "francouské dveře na balkón" (1,31*2,35) |  | 3.079 | [12 empty] | VV | 2 | 2 | True | 0 | ROZPOCET
273 | K | 766622861 | Vyvěšení nebo zavěšení křídel dřevěných nebo plastových okenních do 1,5 m2 | kus | 138 |  | 0 |  |  | základní |  | 0 | 0 | 0 | 0 | 0 | 16 | K | 2 |  |  |  | ROZPOCET | 0 | 0 | 0 | 0 | 0 | 1 | 0 | 16 | 79132858
| VV |  | "viz výkres D.1.1.06" (2*1)+(3*8) |  | 26 | [12 empty] | VV | 2 | 2 | True | 0 | ROZPOCET
| VV |  | "viz výkres D.1.1.07" (2*2)+(3*18) |  | 58 | [12 empty] | VV | 2 | 2 | True | 0 | ROZPOCET
| VV |  | "viz výkres D.1.1.08" (1*8)+(2*3) |  | 14 | [12 empty] | VV | 2 | 2 | True | 0 | ROZPOCET
| VV |  | "viz výkres D.1.1.09" (1*16)+(2*12) |  | 40 | [12 empty] | VV | 2 | 2 | True | 0 | ROZPOCET
274 | K | 7666294 | Dodávka a montáž tepelně izolačních hranolů - systémové provedení předsazené montáže oken | m | 401.1 |  | 0 |  |  | základní |  | 0 | 0.00015 | 0.060165 | 0 | 0 | 4 | K | 2 |  |  |  | ROZPOCET | 0 | 0 | 0 | 0 | 0 | 1 | 0 | 4 | -514902776
| VV |  | "viz výkres D.1.1.02 - okna" | [14 empty] | VV | 2 | 1 | True | 0 | ROZPOCET
| VV |  | (0,80+0,80+1,48+1,48)*12 |  | 54.72 | [12 empty] | VV | 2 | 2 | True | 0 | ROZPOCET
| VV |  | (1,43+1,43+1,18+1,18)*6 |  | 31.32 | [12 empty] | VV | 2 | 2 | True | 0 | ROZPOCET
| VV |  | (2,19+2,19+1,48+1,48)*13 |  | 95.42 | [12 empty] | VV | 2 | 2 | True | 0 | ROZPOCET
| VV |  | (1,42+1,42+1,46+1,46) |  | 5.76 | [12 empty] | VV | 2 | 2 | True | 0 | ROZPOCET
| VV |  | "viz výkres D.1.1.03" | [14 empty] | VV | 2 | 1 | True | 0 | ROZPOCET
| VV |  | (0,80+0,80+1,46+1,46)*12 |  | 54.24 | [12 empty] | VV | 2 | 2 | True | 0 | ROZPOCET
| VV |  | (1,46+1,46+1,20+1,20)*7 |  | 37.24 | [12 empty] | VV | 2 | 2 | True | 0 | ROZPOCET
| VV |  | (1,42+1,42+1,78+1,78)*3 |  | 19.2 | [12 empty] | VV | 2 | 2 | True | 0 | ROZPOCET
| VV |  | (2,20+2,20+1,48+1,48)*13 |  | 95.68 | [12 empty] | VV | 2 | 2 | True | 0 | ROZPOCET
| VV |  | "francouské dveře na balkón" (1,41+1,41+2,35+2,35) |  | 7.52 | [12 empty] | VV | 2 | 2 | True | 0 | ROZPOCET
275 | K | 766629415 | Příplatek k montáži oken rovné ostění fólie připojovací spára do 65 mm | m | 489.54 |  | 0 |  |  | základní |  | 0 | 0.00015 | 0.073431 | 0 | 0 | 4 | K | 2 |  |  |  | ROZPOCET | 0 | 0 | 0 | 0 | 0 | 1 | 0 | 4 | -993150829
| VV |  | "vnitřní a vnější systémové pásky" | [14 empty] | VV | 2 | 1 | True | 0 | ROZPOCET
| VV |  | "viz výkres D.1.1.01 - okna" | [14 empty] | VV | 2 | 1 | True | 0 | ROZPOCET
| VV |  | (0,89+0,89+0,59+0,59)*22 |  | 65.12 | [12 empty] | VV | 2 | 2 | True | 0 | ROZPOCET
| VV |  | (1,23+1,23+0,58+0,58) |  | 3.62 | [12 empty] | VV | 2 | 2 | True | 0 | ROZPOCET
| VV |  | (1,39+1,39+0,57+0,57) |  | 3.92 | [12 empty] | VV | 2 | 2 | True | 0 | ROZPOCET
| VV |  | (1,49+1,49+0,58+0,58) |  | 4.14 | [12 empty] | VV | 2 | 2 | True | 0 | ROZPOCET
| VV |  | (0,90+0,90+0,62+0,62) |  | 3.04 | [12 empty] | VV | 2 | 2 | True | 0 | ROZPOCET
| VV |  | "viz výkres D.1.1.02 - okna" | [14 empty] | VV | 2 | 1 | True | 0 | ROZPOCET
| VV |  | (0,70+0,70+1,48+1,48)*12 |  | 52.32 | [12 empty] | VV | 2 | 2 | True | 0 | ROZPOCET
| VV |  | (1,33+1,33+1,18+1,18)*6 |  | 30.12 | [12 empty] | VV | 2 | 2 | True | 0 | ROZPOCET
| VV |  | (2,09+2,09+1,48+1,48)*13 |  | 92.82 | [12 empty] | VV | 2 | 2 | True | 0 | ROZPOCET
| VV |  | (1,32+1,32+1,46+1,46) |  | 5.56 | [12 empty] | VV | 2 | 2 | True | 0 | ROZPOCET
| VV |  | "viz výkres D.1.1.03" | [14 empty] | VV | 2 | 1 | True | 0 | ROZPOCET
| VV |  | (0,70+0,70+1,46+1,46)*12 |  | 51.84 | [12 empty] | VV | 2 | 2 | True | 0 | ROZPOCET
| VV |  | (1,36+1,36+1,20+1,20)*7 |  | 35.84 | [12 empty] | VV | 2 | 2 | True | 0 | ROZPOCET
| VV |  | (1,32+1,32+1,78+1,78)*3 |  | 18.6 | [12 empty] | VV | 2 | 2 | True | 0 | ROZPOCET
| VV |  | (2,10+2,10+1,48+1,48)*13 |  | 93.08 | [12 empty] | VV | 2 | 2 | True | 0 | ROZPOCET
| VV |  | "francouské dveře na balkón" (1,31+1,31+2,35+2,35) |  | 7.32 | [12 empty] | VV | 2 | 2 | True | 0 | ROZPOCET
| VV |  | "dveře vchodové" (1,50+1,50+2,20+2,20)*3 |  | 22.2 | [12 empty] | VV | 2 | 2 | True | 0 | ROZPOCET
276 | K | 7666600 | Příplatek za úpravu zlepšující tepelný parametr vnitřních dveří s požární odolností (bližší specifikace viz výkres D.1.1) | kus | 10 |  | 0 |  |  | základní |  | 0 | 0 | 0 | 0 | 0 | 16 | K | 2 |  |  |  | ROZPOCET | 0 | 0 | 0 | 0 | 0 | 1 | 0 | 16 | 1055999589
| VV |  | "viz výkres D.1.1.01" 6 |  | 6 | [12 empty] | VV | 2 | 2 | True | 0 | ROZPOCET
| VV |  | "viz výkres D.1.1.04" 1+3 |  | 4 | [12 empty] | VV | 2 | 2 | True | 0 | ROZPOCET
277 | K | 766660021 | Montáž dveřních křídel otvíravých 1křídlových š do 0,8 m požárních do ocelové zárubně | kus | 7 |  | 0 |  |  | základní |  | 0 | 0 | 0 | 0 | 0 | 16 | K | 2 |  |  |  | ROZPOCET | 0 | 0 | 0 | 0 | 0 | 1 | 0 | 16 | -1666329646
| VV |  | "viz výkres D.1.1.01" 6 |  | 6 | [12 empty] | VV | 2 | 2 | True | 0 | ROZPOCET
| VV |  | "viz výkres D.1.1.04" 1 |  | 1 | [12 empty] | VV | 2 | 2 | True | 0 | ROZPOCET
278 | M | 611656100 | dveře vnitřní požárně odolné, CPL fólie,odolnost EI (EW) 30 D3, 1křídlové 70, 80 x 197 cm, provedení KLIMA 3 | kus | 7 |  | 0 |  |  | základní |  | 0 | 0.025 | 0.175 | 0 | 0 | 32 | M | 2 |  |  |  | ROZPOCET | 0 | 0 | 0 | 0 | 0 | 1 | 0 | 16 | -473696187
| VV |  | "viz výkres D.1.1.01" 6 |  | 6 | [12 empty] | VV | 2 | 2 | True | 0 | ROZPOCET
| VV |  | "viz výkres D.1.1.04" 1 |  | 1 | [12 empty] | VV | 2 | 2 | True | 0 | ROZPOCET
279 | K | 766660022 | Montáž dveřních křídel otvíravých 1křídlových š přes 0,8 m požárních do ocelové zárubně | kus | 3 |  | 0 |  |  | základní |  | 0 | 0 | 0 | 0 | 0 | 16 | K | 2 |  |  |  | ROZPOCET | 0 | 0 | 0 | 0 | 0 | 1 | 0 | 16 | 236102280
| VV |  | "viz výkres D.1.1.04" 3 |  | 3 | [12 empty] | VV | 2 | 2 | True | 0 | ROZPOCET
280 | M | 611656110 | dveře vnitřní požárně odolné, CPL fólie,odolnost EI (EW) 30 D3, 1křídlové 90 x 197 cm, provedení KLIMA 3 | kus | 3 |  | 0 |  |  | základní |  | 0 | 0.027 | 0.081 | 0 | 0 | 32 | M | 2 |  |  |  | ROZPOCET | 0 | 0 | 0 | 0 | 0 | 1 | 0 | 16 | -1863674844
| VV |  | "viz výkres D.1.1.04" 3 |  | 3 | [12 empty] | VV | 2 | 2 | True | 0 | ROZPOCET
281 | K | 766660451 | Montáž vchodových dveří 2křídlových bez nadsvětlíku do zdiva | kus | 3 |  | 0 |  |  | základní |  | 0 | 0.00084 | 0.00252 | 0 | 0 | 16 | K | 2 |  |  |  | ROZPOCET | 0 | 0 | 0 | 0 | 0 | 1 | 0 | 16 | -1016565264
| VV |  | "viz výkres D.1.1.02" 3 |  | 3 | [12 empty] | VV | 2 | 2 | True | 1 | ROZPOCET
282 | K | 766660717 | Montáž dveřních křídel samozavírače na ocelovou zárubeň | kus | 10 |  | 0 |  |  | základní |  | 0 | 0 | 0 | 0 | 0 | 16 | K | 2 |  |  |  | ROZPOCET | 0 | 0 | 0 | 0 | 0 | 1 | 0 | 16 | 1533036345
| VV |  | "viz výkres D.1.1.01" 6 |  | 6 | [12 empty] | VV | 2 | 2 | True | 0 | ROZPOCET
| VV |  | "viz výkres D.1.1.04" 1+3 |  | 4 | [12 empty] | VV | 2 | 2 | True | 0 | ROZPOCET
283 | M | 54917260X | samozavírač protipožárních dveří | kus | 10 |  | 0 |  |  | základní |  | 0 | 0.0038 | 0.038 | 0 | 0 | 32 | M | 2 |  |  |  | ROZPOCET | 0 | 0 | 0 | 0 | 0 | 1 | 0 | 16 | -1031730386
284 | K | 76666072 | Montáž dveřního kování - klika/klika | kus | 10 |  | 0 |  |  | základní |  | 0 | 0 | 0 | 0 | 0 | 16 | K | 2 |  |  |  | ROZPOCET | 0 | 0 | 0 | 0 | 0 | 1 | 0 | 16 | 815641278
| VV |  | "viz výkres D.1.1.01" 6 |  | 6 | [12 empty] | VV | 2 | 2 | True | 0 | ROZPOCET
| VV |  | "viz výkres D.1.1.04" 4 |  | 4 | [12 empty] | VV | 2 | 2 | True | 0 | ROZPOCET
285 | M | 549146200 | klika včetně rozet a montážního materiálu nerez | kus | 10 |  | 0 |  |  | základní |  | 0 | 0.0012 | 0.012 | 0 | 0 | 32 | M | 2 |  |  |  | ROZPOCET | 0 | 0 | 0 | 0 | 0 | 1 | 0 | 16 | -279290454
| P |  | Poznámka k položce: č.zboží ACE00086 cena zahrnuje kování včetně rozet a montážního materiálu. | [14 empty] | P | 2
286 | K | 766660722 | Montáž dveřního kování - zámku | kus | 10 |  | 0 |  |  | základní |  | 0 | 0 | 0 | 0 | 0 | 16 | K | 2 |  |  |  | ROZPOCET | 0 | 0 | 0 | 0 | 0 | 1 | 0 | 16 | -53004244
| VV |  | "viz výkres D.1.1.01" 6 |  | 6 | [12 empty] | VV | 2 | 2 | True | 0 | ROZPOCET
| VV |  | "viz výkres D.1.1.04" 4 |  | 4 | [12 empty] | VV | 2 | 2 | True | 0 | ROZPOCET
287 | M | 549641100 | vložka zámková cylindrická oboustranná v provedení centrálního klíče | kus | 10 |  | 0 |  |  | základní |  | 0 | 0.00015 | 0.0015 | 0 | 0 | 32 | M | 2 |  |  |  | ROZPOCET | 0 | 0 | 0 | 0 | 0 | 1 | 0 | 16 | 1988835740
288 | K | 76668182 | Demontáž plastových vstupních 2křídl. dveří včetně zárubní k opětovnému použití | m2 | 9.9 |  | 0 |  |  | základní |  | 0 | 0 | 0 | 0.00848 | 0.083952 | 16 | K | 2 |  |  |  | ROZPOCET | 0 | 0 | 0 | 0 | 0 | 1 | 0 | 16 | 444294173
| VV |  | "viz výkres D.1.1.02" 1,50*2,20*3 |  | 9.9 | [12 empty] | VV | 2 | 2 | True | 0 | ROZPOCET
289 | K | 766691510 | Montáž těsnění oken a balkónových dveří polyuretanovou páskou | m | 60 |  | 0 |  |  | základní |  | 0 | 0 | 0 | 0 | 0 | 16 | K | 2 |  |  |  | ROZPOCET | 0 | 0 | 0 | 0 | 0 | 1 | 0 | 16 | 2112714226
| VV |  | "viz výkres D.1.1" | [14 empty] | VV | 2 | 1 | True | 0 | ROZPOCET
| VV |  | "těsnění do vstupních dveří do bytů" 12*5 |  | 60 | [12 empty] | VV | 2 | 2 | True | 0 | ROZPOCET
290 | M | 2861815 | páska těsnící do vchodových dveří | m | 61.2 |  | 0 |  |  | základní |  | 0 | 6e-05 | 0.003672 | 0 | 0 | 32 | M | 2 |  |  |  | ROZPOCET | 0 | 0 | 0 | 0 | 0 | 1 | 0 | 16 | -1895908584
| VV |  | 60*1,02 'Přepočtené koeficientem množství |  | 61.2 | [12 empty] | VV | 2 | 2 | False | 1 | ROZPOCET
291 | K | 766691914 | Vyvěšení nebo zavěšení dřevěných křídel dveří pl do 2 m2 | kus | 7 |  | 0 |  |  | základní |  | 0 | 0 | 0 | 0.024 | 0.168 | 16 | K | 2 |  |  |  | ROZPOCET | 0 | 0 | 0 | 0 | 0 | 1 | 0 | 16 | 1939812794
| VV |  | "viz výkres D.1.1.01" 6 |  | 6 | [12 empty] | VV | 2 | 2 | True | 0 | ROZPOCET
| VV |  | "viz výkres D.1.1.04" 1 |  | 1 | [12 empty] | VV | 2 | 2 | True | 0 | ROZPOCET
292 | K | 998766102 | Přesun hmot tonážní pro konstrukce truhlářské v objektech v do 12 m | t | 0.704 |  | 0 |  |  | základní |  | 0 | 0 | 0 | 0 | 0 | 16 | K | 2 |  |  |  | ROZPOCET | 0 | 0 | 0 | 0 | 0 | 1 | 0 | 16 | -868952740
| D | 767 | Konstrukce zámečnické |  |  |  | 0 |  |  |  |  | 0 |  | 2.8919 |  | 1.0144 | 2 | D | 1 |  |  |  | ROZPOCET | [6 empty] | 0
293 | K | 76716181 | Demontáž nevyužívaných rozvodů na fasádě | kompl | 1 |  | 0 |  |  | základní |  | 0 | 0 | 0 | 0.016 | 0.016 | 16 | K | 2 |  |  |  | ROZPOCET | 0 | 0 | 0 | 0 | 0 | 1 | 0 | 16 | 1500182483
294 | K | 767161813 | Demontáž zábradlí rovného nerozebíratelného hmotnosti 1m zábradlí do 20 kg | m | 5.4 |  | 0 |  |  | základní |  | 0 | 0 | 0 | 0.016 | 0.0864 | 16 | K | 2 |  |  |  | ROZPOCET | 0 | 0 | 0 | 0 | 0 | 1 | 0 | 16 | -34656356
| VV |  | "viz výkres D.1.1" | [14 empty] | VV | 2 | 1 | True | 0 | ROZPOCET
| VV |  | "balkón" 1,50 |  | 1.5 | [12 empty] | VV | 2 | 2 | True | 0 | ROZPOCET
| VV |  | "schodišťová okna" 1,30+1,30+1,30 |  | 3.9 | [12 empty] | VV | 2 | 2 | True | 0 | ROZPOCET
295 | K | 76716182 | Demontáž a opětovná montáž fasádních štítků s označenám ulic a čísel popisných | kus | 3 |  | 0 |  |  | základní |  | 0 | 0 | 0 | 0.016 | 0.048 | 16 | K | 2 |  |  |  | ROZPOCET | 0 | 0 | 0 | 0 | 0 | 1 | 0 | 16 | 1974044598
296 | K | 76716183 | Demontáž fasádních větracích mřížek a konzol pro vlajky | kus | 30 |  | 0 |  |  | základní |  | 0 | 0 | 0 | 0.016 | 0.48 | 16 | K | 2 |  |  |  | ROZPOCET | 0 | 0 | 0 | 0 | 0 | 1 | 0 | 16 | 377060660
297 | K | 76716184 | Demontáž a opětovná montáž (na úroveň nového zateplení) zvonků a krabiček s telefonním vedením | kus | 6 |  | 0 |  |  | základní |  | 0 | 0 | 0 | 0.016 | 0.096 | 16 | K | 2 |  |  |  | ROZPOCET | 0 | 0 | 0 | 0 | 0 | 1 | 0 | 16 | 29042695
298 | K | 76716185 | Demontáž a přemístění lapače střešních splavenin včetně potřebné úpravy vedení ležaté dešťové kanalizace | kus | 11 |  | 0 |  |  | základní |  | 0 | 0 | 0 | 0.016 | 0.176 | 16 | K | 2 |  |  |  | ROZPOCET | 0 | 0 | 0 | 0 | 0 | 1 | 0 | 16 | 610264079
299 | K | 76716186 | Přemístěných stávajících satelitů z fasády na společné nástřešní tyče včetně přívodních kabelů | kus | 7 |  | 0 |  |  | základní |  | 0 | 0 | 0 | 0.016 | 0.112 | 16 | K | 2 |  |  |  | ROZPOCET | 0 | 0 | 0 | 0 | 0 | 1 | 0 | 16 | 2040744991
| P |  | Poznámka k položce: Objem prací na 1 kus: demontáž stávajícího satelitu, vysekání 10 m rýhy po fasádě, montáž koaxiálního kabelu zataženého do plastové chráničky prům. 15 mm o celkové délce 40 m, proražení otvoru ve stavájící podstřešní římse. | [14 empty] | P | 2
302 | K | 76781261 | Dodávka a montáž ocelové markýzy nad vstupem, k-ce nýtovaná pásovina, včetně kotvení a povrchové úpravy žárovým zinkováním - bližší specifikace viz výkres D.1.1.41 | kus | 3 |  | 0 |  |  | základní |  | 0 | 0.05 | 0.15 | 0 | 0 | 16 | K | 2 |  |  |  | ROZPOCET | 0 | 0 | 0 | 0 | 0 | 1 | 0 | 16 | 903088803
303 | K | 76781263 | Dodávka a montáž ocelového balkónu se zábradlím (částečně se použije původní) včetně kotvení a povrchové úpravy žárovým zinkováním - bližší specifikace viz výkres D.1.1.40, D1.1.1.41 | kus | 1 |  | 0 |  |  | základní |  | 0 | 0.15 | 0.15 | 0 | 0 | 16 | K | 2 |  |  |  | ROZPOCET | 0 | 0 | 0 | 0 | 0 | 1 | 0 | 16 | -1986835336
304 | K | 76781265 | Příplatek k montáži ocelových k-cí za kotvení s omezenín tepelných mostů - viz výkres D.1.1 (držáky bleskosvodu, dešťových svodů, apod. v kontaktním zateplovacím systému) | kus | 67 |  | 0 |  |  | základní |  | 0 | 0.035 | 2.345 | 0 | 0 | 16 | K | 2 |  |  |  | ROZPOCET | 0 | 0 | 0 | 0 | 0 | 1 | 0 | 16 | -137299820
| P |  | Poznámka k položce: Prvky s nižší zátěží (hromosvody, okapní svody atd.) budou kotveny do fasády skrz nalepené desky z termoplastické pěny o hustotě 100-400 kg/m3 na bázi polymeru polystyrenu (PS) nebo pomocí montážních vlálečků vyrobených z tvrzeného EPS nebo ve variantě PE z vysoce kvalitního plastu. | [14 empty] | P | 2
305 | K | 76781266 | Dodávka a montáž Netopýří budka do zateplení 420/500/100 mm | kus | 2 |  | 0 |  |  | základní |  | 0 | 0.035 | 0.07 | 0 | 0 | 16 | K | 2 |  |  |  | ROZPOCET | 0 | 0 | 0 | 0 | 0 | 1 | 0 | 16 | 1687707490
306 | K | 76781267 | Dodávka a montáž budky pro rorýse do zateplení | kus | 4 |  | 0 |  |  | základní |  | 0 | 0.035 | 0.14 | 0 | 0 | 16 | K | 2 |  |  |  | ROZPOCET | 0 | 0 | 0 | 0 | 0 | 1 | 0 | 16 | -1192783033
| VV |  | 4 |  | 4 | [12 empty] | VV | 2 | 2 | True | 1 | ROZPOCET
307 | K | 767995113 | Montáž atypických zámečnických konstrukcí hmotnosti do 20 kg | kg | 31.66 |  | 0 |  |  | základní |  | 0 | 6e-05 | 0.0018996 | 0 | 0 | 16 | K | 2 |  |  |  | ROZPOCET | 0 | 0 | 0 | 0 | 0 | 1 | 0 | 16 | 1521381931
| VV |  | "viz výkres D.1.1.12 - L 100x100x8 mm" 15,83+15,83 |  | 31.66 | [12 empty] | VV | 2 | 2 | True | 0 | ROZPOCET
308 | M | 13010440 | úhelník ocelový rovnostranný jakost 11 375 100x100x8mm | t | 0.035 |  | 0 |  |  | základní |  | 0 | 1 | 0.035 | 0 | 0 | 32 | M | 2 |  |  |  | ROZPOCET | 0 | 0 | 0 | 0 | 0 | 1 | 0 | 16 | 995687063
| P |  | Poznámka k položce: Hmotnost: 12,18 kg/m | [14 empty] | P | 2
| VV |  | "viz výkres D.1.1.12 - L 100x100x8 mm" (15,83+15,83)*1,10 |  | 34.826 | [12 empty] | VV | 2 | 2 | True | 0 | ROZPOCET
| VV |  | 34,826*0,001 'Přepočtené koeficientem množství |  | 0.035 | [12 empty] | VV | 2 | 2 | False | 1 | ROZPOCET
309 | K | 998767102 | Přesun hmot tonážní pro zámečnické konstrukce v objektech v do 12 m | t | 2.892 |  | 0 |  |  | základní |  | 0 | 0 | 0 | 0 | 0 | 16 | K | 2 |  |  |  | ROZPOCET | 0 | 0 | 0 | 0 | 0 | 1 | 0 | 16 | -1897276840
| D | 771 | Podlahy z dlaždic |  |  |  | 0 |  |  |  |  | 0 |  | 0.17835 |  | 0 | 2 | D | 1 |  |  |  | ROZPOCET | [6 empty] | 0
310 | K | 771474113 | Montáž soklíků z dlaždic keramických rovných flexibilní lepidlo v do 120 mm | m | 5.56 |  | 0 |  |  | základní |  | 0 | 0.00062 | 0.0034472 | 0 | 0 | 16 | K | 2 |  |  |  | ROZPOCET | 0 | 0 | 0 | 0 | 0 | 1 | 0 | 16 | 1666562573
| VV |  | "viz výkres D.1.1.37" 1,60+1,60+2,36 |  | 5.56 | [12 empty] | VV | 2 | 2 | True | 0 | ROZPOCET
311 | K | 771574113 | Montáž podlah keramických režných hladkých lepených flexibilním lepidlem do 12 ks/m2 | m2 | 6.133 |  | 0 |  |  | základní |  | 0 | 0.00367 | 0.022508 | 0 | 0 | 16 | K | 2 |  |  |  | ROZPOCET | 0 | 0 | 0 | 0 | 0 | 1 | 0 | 16 | 746089278
| VV |  | "viz výkres D.1.1.37" (2,35*1,35)+(1,00*0,35)+(0,90+0,90)+((0,90+0,90+0,90)*0,30) |  | 6.133 | [12 empty] | VV | 2 | 2 | True | 0 | ROZPOCET
312 | M | 597614080 | dlaždice keramické slinuté neglazované mrazuvzdorné 29,8 x 29,8 x 0,9 cm | m2 | 7.82 |  | 0 |  |  | základní |  | 0 | 0.0192 | 0.15014 | 0 | 0 | 32 | M | 2 |  |  |  | ROZPOCET | 0 | 0 | 0 | 0 | 0 | 1 | 0 | 16 | 1490166634
| VV |  | "množství převzato z položky č. 771474113" 5,56*0,10*1,20 |  | 0.667 | [12 empty] | VV | 2 | 2 | True | 0 | ROZPOCET
| VV |  | "množství převzato z položky č. 771574113" 6,133 |  | 6.133 | [12 empty] | VV | 2 | 2 | True | 0 | ROZPOCET
| VV |  | 6,8*1,15 'Přepočtené koeficientem množství |  | 7.82 | [12 empty] | VV | 2 | 2 | False | 1 | ROZPOCET
313 | K | 771591111 | Podlahy penetrace podkladu | m2 | 6.689 |  | 0 |  |  | základní |  | 0 | 0.0003 | 0.0020067 | 0 | 0 | 16 | K | 2 |  |  |  | ROZPOCET | 0 | 0 | 0 | 0 | 0 | 1 | 0 | 16 | 1502704706
| VV |  | "množství převzato z položky č. 771474113" 5,56*0,10 |  | 0.556 | [12 empty] | VV | 2 | 2 | True | 0 | ROZPOCET
| VV |  | "množství převzato z položky č. 771574113" 6,133 |  | 6.133 | [12 empty] | VV | 2 | 2 | True | 0 | ROZPOCET
314 | K | 771591115 | Podlahy spárování silikonem | m | 8.26 |  | 0 |  |  | základní |  | 0 | 3e-05 | 0.0002478 | 0 | 0 | 16 | K | 2 |  |  |  | ROZPOCET | 0 | 0 | 0 | 0 | 0 | 1 | 0 | 16 | 1554191913
| VV |  | "viz výkres D.1.1.37" 1,60+1,60+2,36+0,90+0,90+0,90 |  | 8.26 | [12 empty] | VV | 2 | 2 | True | 0 | ROZPOCET
315 | K | 998771102 | Přesun hmot tonážní pro podlahy z dlaždic v objektech v do 12 m | t | 0.178 |  | 0 |  |  | základní |  | 0 | 0 | 0 | 0 | 0 | 16 | K | 2 |  |  |  | ROZPOCET | 0 | 0 | 0 | 0 | 0 | 1 | 0 | 16 | 1726425041
| D | 783 | Dokončovací práce - nátěry |  |  |  | 0 |  |  |  |  | 0 |  | 0.091076 |  | 0 | 2 | D | 1 |  |  |  | ROZPOCET | [6 empty] | 0
316 | K | 783201403 | Oprášení tesařských konstrukcí před provedením nátěru | m2 | 375.331 |  | 0 |  |  | základní |  | 0 | 0 | 0 | 0 | 0 | 16 | K | 2 |  |  |  | ROZPOCET | 0 | 0 | 0 | 0 | 0 | 1 | 0 | 16 | 1981118596
| VV |  | "konce krokví" (22,25+261,90)*(0,12+0,12+0,16+0,16) |  | 159.124 | [12 empty] | VV | 2 | 2 | True | 0 | ROZPOCET
| VV |  | "námětek krokví" (22,25+261,90)*(0,10+0,10+0,12+0,12) |  | 125.026 | [12 empty] | VV | 2 | 2 | True | 0 | ROZPOCET
| VV |  | "bačkora" 11,82*(0,16+0,16+0,16+0,16) |  | 7.565 | [12 empty] | VV | 2 | 2 | True | 0 | ROZPOCET
| VV |  | "šikmé sloupky na bačkoře" 12,00*(0,16+0,16+0,16+0,16) |  | 7.68 | [12 empty] | VV | 2 | 2 | True | 0 | ROZPOCET
| VV |  | "pozednice" 135,60*(0,14+0,14+0,14+0,14) |  | 75.936 | [12 empty] | VV | 2 | 2 | True | 0 | ROZPOCET
317 | K | 783213121 | Napouštěcí dvojnásobný syntetický biocidní nátěr tesařských konstrukcí zabudovaných do konstrukce | m2 | 375.331 |  | 0 |  |  | základní |  | 0 | 0.00022 | 0.082573 | 0 | 0 | 16 | K | 2 |  |  |  | ROZPOCET | 0 | 0 | 0 | 0 | 0 | 1 | 0 | 16 | 381651644
| VV |  | "konce krokví" (22,25+261,90)*(0,12+0,12+0,16+0,16) |  | 159.124 | [12 empty] | VV | 2 | 2 | True | 0 | ROZPOCET
| VV |  | "námětek krokví" (22,25+261,90)*(0,10+0,10+0,12+0,12) |  | 125.026 | [12 empty] | VV | 2 | 2 | True | 0 | ROZPOCET
| VV |  | "bačkora" 11,82*(0,16+0,16+0,16+0,16) |  | 7.565 | [12 empty] | VV | 2 | 2 | True | 0 | ROZPOCET
| VV |  | "šikmé sloupky na bačkoře" 12,00*(0,16+0,16+0,16+0,16) |  | 7.68 | [12 empty] | VV | 2 | 2 | True | 0 | ROZPOCET
| VV |  | "pozednice" 135,60*(0,14+0,14+0,14+0,14) |  | 75.936 | [12 empty] | VV | 2 | 2 | True | 0 | ROZPOCET
318 | K | 783301311 | Odmaštění zámečnických konstrukcí vodou ředitelným odmašťovačem | m2 | 14.66 |  | 0 |  |  | základní |  | 0 | 8e-05 | 0.0011728 | 0 | 0 | 16 | K | 2 |  |  |  | ROZPOCET | 0 | 0 | 0 | 0 | 0 | 1 | 0 | 16 | 40575603
| VV |  | "ocelové zárubně" | [14 empty] | VV | 2 | 1 | True | 0 | ROZPOCET
| VV |  | "viz výkres D.1.1.01" 6*5,00*0,25 |  | 7.5 | [12 empty] | VV | 2 | 2 | True | 0 | ROZPOCET
| VV |  | "viz výkres D.1.1.04" 4*5,00*0,25 |  | 5 | [12 empty] | VV | 2 | 2 | True | 0 | ROZPOCET
| VV |  | "stávající ocelová dířka na fasádě" (0,60*0,60*6) |  | 2.16 | [12 empty] | VV | 2 | 2 | True | 0 | ROZPOCET
326 | K | 783306809 | Odstranění nátěru ze zámečnických konstrukcí okartáčováním | m2 | 2.16 |  | 0 |  |  | základní |  | 0 | 0 | 0 | 0 | 0 | 16 | K | 2 |  |  |  | ROZPOCET | 0 | 0 | 0 | 0 | 0 | 1 | 0 | 16 | 1218497557
| VV |  | "stávající ocelová dířka na fasádě" (0,60*0,60*6) |  | 2.16 | [12 empty] | VV | 2 | 2 | True | 0 | ROZPOCET
319 | K | 783314203 | Základní antikorozní jednonásobný syntetický samozákladující nátěr zámečnických konstrukcí | m2 | 14.66 |  | 0 |  |  | základní |  | 0 | 0.00014 | 0.0020524 | 0 | 0 | 16 | K | 2 |  |  |  | ROZPOCET | 0 | 0 | 0 | 0 | 0 | 1 | 0 | 16 | -323919875
| VV |  | "ocelové zárubně" | [14 empty] | VV | 2 | 1 | True | 0 | ROZPOCET
| VV |  | "viz výkres D.1.1.01" 6*5,00*0,25 |  | 7.5 | [12 empty] | VV | 2 | 2 | True | 0 | ROZPOCET
| VV |  | "viz výkres D.1.1.04" 4*5,00*0,25 |  | 5 | [12 empty] | VV | 2 | 2 | True | 0 | ROZPOCET
| VV |  | "stávající ocelová dířka na fasádě" (0,60*0,60*6) |  | 2.16 | [12 empty] | VV | 2 | 2 | True | 0 | ROZPOCET
320 | K | 783317105 | Krycí jednonásobný syntetický samozákladující nátěr zámečnických konstrukcí | m2 | 14.66 |  | 0 |  |  | základní |  | 0 | 0.00014 | 0.0020524 | 0 | 0 | 16 | K | 2 |  |  |  | ROZPOCET | 0 | 0 | 0 | 0 | 0 | 1 | 0 | 16 | -1362104203
| VV |  | "ocelové zárubně" | [14 empty] | VV | 2 | 1 | True | 0 | ROZPOCET
| VV |  | "viz výkres D.1.1.01" 6*5,00*0,25 |  | 7.5 | [12 empty] | VV | 2 | 2 | True | 0 | ROZPOCET
| VV |  | "viz výkres D.1.1.04" 4*5,00*0,25 |  | 5 | [12 empty] | VV | 2 | 2 | True | 0 | ROZPOCET
| VV |  | "stávající ocelová dířka na fasádě" (0,60*0,60*6) |  | 2.16 | [12 empty] | VV | 2 | 2 | True | 0 | ROZPOCET
321 | K | 783813111 | Penetrační syntetický nátěr hladkých povrchů z desek na bázi dřeva | m2 | 5.76 |  | 0 |  |  | základní |  | 0 | 0.00023 | 0.0013248 | 0 | 0 | 16 | K | 2 |  |  |  | ROZPOCET | 0 | 0 | 0 | 0 | 0 | 1 | 0 | 16 | -471922338
| VV |  | "viz výkres D.1.1.41 - markýza" 2,40*0,80*3 |  | 5.76 | [12 empty] | VV | 2 | 2 | True | 0 | ROZPOCET
322 | K | 783817401 | Krycí dvojnásobný syntetický nátěr hladkých betonových povrchů | m2 | 5.76 |  | 0 |  |  | základní |  | 0 | 0.00033 | 0.0019008 | 0 | 0 | 16 | K | 2 |  |  |  | ROZPOCET | 0 | 0 | 0 | 0 | 0 | 1 | 0 | 16 | 760810106
| VV |  | "viz výkres D.1.1.41 - markýza" 2,40*0,80*3 |  | 5.76 | [12 empty] | VV | 2 | 2 | True | 0 | ROZPOCET
| D | 784 | Dokončovací práce - malby a tapety |  |  |  | 0 |  |  |  |  | 0 |  | 0.735 |  | 0 | 2 | D | 1 |  |  |  | ROZPOCET | [6 empty] | 0
323 | K | 784181101 | Základní akrylátová jednonásobná penetrace podkladu v místnostech výšky do 3,80m | m2 | 1500 |  | 0 |  |  | základní |  | 0 | 0.0002 | 0.3 | 0 | 0 | 16 | K | 2 |  |  |  | ROZPOCET | 0 | 0 | 0 | 0 | 0 | 1 | 0 | 16 | -1197428025
| VV |  | 1500 |  | 1500 | [12 empty] | VV | 2 | 2 | True | 0 | ROZPOCET
324 | K | 784221101 | Dvojnásobné bílé malby ze směsí za sucha dobře otěruvzdorných v místnostech do 3,80 m | m2 | 1500 |  | 0 |  |  | základní |  | 0 | 0.00029 | 0.435 | 0 | 0 | 16 | K | 2 |  |  |  | ROZPOCET | 0 | 0 | 0 | 0 | 0 | 1 | 0 | 16 | 1213683624
| VV |  | 1500 |  | 1500 | [12 empty] | VV | 2 | 2 | True | 0 | ROZPOCET

## C.. - Způsobilé výdaje - ...
{12bc8035-f29a-40f3-b898-503c514df300}
2
| KRYCÍ LIST SOUPISU PRACÍ | [7 empty] | v --- níže se nacházejí doplnkové a pomocné údaje k sestavám --- v | [8 empty] | False
Stavba:
Stavební úpravy (zateplení) BD v Milíně, blok B, C, D - IV. etapa
Objekt:
C - Blok C, Nádražní č.p. 208-210 - architektonicko-stavební část
Soupis:
C.. - Způsobilé výdaje - vedlejší aktivity
| KSO: |  |  |  |  | CC-CZ:
| Místo: |  |  |  |  | Datum: | 1. 5. 2019
| Zadavatel: |  |  |  |  | IČ:
DIČ:
| Uchazeč: |  |  |  |  | IČ: | Vyplň údaj
|  | Vyplň údaj |  |  |  | DIČ: | Vyplň údaj
| Projektant: |  |  |  |  | IČ:
DIČ:
| Zpracovatel: |  |  |  |  | IČ:
DIČ:
Poznámka:
| Cena bez DPH | [5 empty] | 0
|  |  | Základ daně |  |  | Sazba daně | Výše daně
| DPH | základní | 0 |  |  | 21% | 0
|  | snížená | 0 |  |  | 15% | 0
|  | zákl. přenesená | 0 |  |  | 21% | 0
|  | sníž. přenesená | 0 |  |  | 15% | 0
|  | nulová | 0 |  |  | 0% | 0
| Cena s DPH |  |  | v | CZK |  | 0
| Projektant |  |  | Zpracovatel
| Datum a podpis: |  | Razítko | Datum a podpis: |  |  | Razítko
| Objednavatel |  |  | Uchazeč
| Datum a podpis: |  | Razítko | Datum a podpis: |  |  | Razítko
REKAPITULACE ČLENĚNÍ SOUPISU PRACÍ
Stavba:
Stavební úpravy (zateplení) BD v Milíně, blok B, C, D - IV. etapa
Objekt:
C - Blok C, Nádražní č.p. 208-210 - architektonicko-stavební část
Soupis:
C.. - Způsobilé výdaje - vedlejší aktivity
Místo: | [5 empty] | Datum: | 1. 5. 2019
Zadavatel: | [5 empty] | Projektant:
Uchazeč: |  |  | Vyplň údaj |  |  | Zpracovatel:
Kód dílu - Popis | [6 empty] | Cena celkem [CZK]
Náklady ze soupisu prací | [6 empty] | 0 | [11 empty] | -1
| HZS - Hodinové zúčtovací sazby | [5 empty] | 0
| VRN - Vedlejší rozpočtové náklady | [5 empty] | 0
| VRN1 - Průzkumné, geodetické a projektové práce | [5 empty] | 0
| VRN4 - Inženýrská činnost | [5 empty] | 0
SOUPIS PRACÍ
Stavba:
Stavební úpravy (zateplení) BD v Milíně, blok B, C, D - IV. etapa
Objekt:
C - Blok C, Nádražní č.p. 208-210 - architektonicko-stavební část
Soupis:
C.. - Způsobilé výdaje - vedlejší aktivity
Místo: | [5 empty] | Datum: | 1. 5. 2019
Zadavatel: | [5 empty] | Projektant:
Uchazeč: |  |  | Vyplň údaj |  |  | Zpracovatel:
PČ | Typ | Kód | Popis | MJ | Množství | J.cena [CZK] | Cena celkem [CZK] | Cenová soustava |  | DPH | J. Nh [h] | Nh celkem [h] | J. hmotnost [t] | Hmotnost celkem [t] | J. suť [t] | Suť Celkem [t]
Náklady soupisu celkem | [6 empty] | 0 |  |  |  |  | 0 |  | 0 |  | 0 |  | D | -1 | [10 empty] | 0
| D | HZS | Hodinové zúčtovací sazby |  |  |  | 0 |  |  |  |  | 0 |  | 0 |  | 0 | 4 | D | 0 |  |  |  | ROZPOCET | [6 empty] | 0
1 | K | HZS4212 | Hodinová zúčtovací sazba revizní technik specialista | hod | 7 |  | 0 |  |  | základní |  | 0 | 0 | 0 | 0 | 0 | 512 | K | 1 |  |  |  | ROZPOCET | 0 | 0 | 0 | 0 | 0 | 1 | 0 | 512 | -2064991469
| VV |  | "revize hromosvodu" 7 |  | 7 | [12 empty] | VV | 1 | 2 | True | 0 | ROZPOCET
| D | VRN | Vedlejší rozpočtové náklady |  |  |  | 0 |  |  |  |  | 0 |  | 0 |  | 0 | 5 | D | 0 |  |  |  | ROZPOCET | [6 empty] | 0
| D | VRN1 | Průzkumné, geodetické a projektové práce |  |  |  | 0 |  |  |  |  | 0 |  | 0 |  | 0 | 5 | D | 1 |  |  |  | ROZPOCET | [6 empty] | 0
2 | K | 011503000 | Výtahová zkouška pro kotvení KZS | Kč | 1 |  | 0 |  |  | základní |  | 0 | 0 | 0 | 0 | 0 | 1024 | K | 2 |  |  |  | ROZPOCET | 0 | 0 | 0 | 0 | 0 | 1 | 0 | 1024 | 1627445191
3 | K | 013254000 | Dokumentace skutečného provedení stavby | Kč | 1 |  | 0 |  |  | základní |  | 0 | 0 | 0 | 0 | 0 | 1024 | K | 2 |  |  |  | ROZPOCET | 0 | 0 | 0 | 0 | 0 | 1 | 0 | 1024 | 1154057322
| D | VRN4 | Inženýrská činnost |  |  |  | 0 |  |  |  |  | 0 |  | 0 |  | 0 | 5 | D | 1 |  |  |  | ROZPOCET | [6 empty] | 0
4 | K | 042503000 | Plán BOZP na staveništi | Kč | 1 |  | 0 |  |  | základní |  | 0 | 0 | 0 | 0 | 0 | 1024 | K | 2 |  |  |  | ROZPOCET | 0 | 0 | 0 | 0 | 0 | 1 | 0 | 1024 | -1371600982
5 | K | 045203000 | Kompletační činnost | Kč | 1 |  | 0 |  |  | základní |  | 0 | 0 | 0 | 0 | 0 | 1024 | K | 2 |  |  |  | ROZPOCET | 0 | 0 | 0 | 0 | 0 | 1 | 0 | 1024 | -232257500

## C... - Nezpůsobilé výdaje
{ef89d547-0ca3-4956-bb0f-35dfd487648d}
2
| KRYCÍ LIST SOUPISU PRACÍ | [7 empty] | v --- níže se nacházejí doplnkové a pomocné údaje k sestavám --- v | [8 empty] | False
Stavba:
Stavební úpravy (zateplení) BD v Milíně, blok B, C, D - IV. etapa
Objekt:
C - Blok C, Nádražní č.p. 208-210 - architektonicko-stavební část
Soupis:
C... - Nezpůsobilé výdaje
| KSO: |  |  |  |  | CC-CZ:
| Místo: |  |  |  |  | Datum: | 1. 5. 2019
| Zadavatel: |  |  |  |  | IČ:
DIČ:
| Uchazeč: |  |  |  |  | IČ: | Vyplň údaj
|  | Vyplň údaj |  |  |  | DIČ: | Vyplň údaj
| Projektant: |  |  |  |  | IČ:
DIČ:
| Zpracovatel: |  |  |  |  | IČ:
DIČ:
Poznámka:
| Cena bez DPH | [5 empty] | 0
|  |  | Základ daně |  |  | Sazba daně | Výše daně
| DPH | základní | 0 |  |  | 21% | 0
|  | snížená | 0 |  |  | 15% | 0
|  | zákl. přenesená | 0 |  |  | 21% | 0
|  | sníž. přenesená | 0 |  |  | 15% | 0
|  | nulová | 0 |  |  | 0% | 0
| Cena s DPH |  |  | v | CZK |  | 0
| Projektant |  |  | Zpracovatel
| Datum a podpis: |  | Razítko | Datum a podpis: |  |  | Razítko
| Objednavatel |  |  | Uchazeč
| Datum a podpis: |  | Razítko | Datum a podpis: |  |  | Razítko
REKAPITULACE ČLENĚNÍ SOUPISU PRACÍ
Stavba:
Stavební úpravy (zateplení) BD v Milíně, blok B, C, D - IV. etapa
Objekt:
C - Blok C, Nádražní č.p. 208-210 - architektonicko-stavební část
Soupis:
C... - Nezpůsobilé výdaje
Místo: | [5 empty] | Datum: | 1. 5. 2019
Zadavatel: | [5 empty] | Projektant:
Uchazeč: |  |  | Vyplň údaj |  |  | Zpracovatel:
Kód dílu - Popis | [6 empty] | Cena celkem [CZK]
Náklady ze soupisu prací | [6 empty] | 0 | [11 empty] | -1
| HSV - Práce a dodávky HSV | [5 empty] | 0
| 5 - Komunikace pozemní | [5 empty] | 0
| 9 - Ostatní konstrukce a práce, bourání | [5 empty] | 0
| 998 - Přesun hmot | [5 empty] | 0
| PSV - Práce a dodávky PSV | [5 empty] | 0
| 766 - Konstrukce truhlářské | [5 empty] | 0
| HZS - Hodinové zúčtovací sazby | [5 empty] | 0
| VRN - Vedlejší rozpočtové náklady | [5 empty] | 0
| VRN3 - Zařízení staveniště | [5 empty] | 0
| VRN6 - Územní vlivy | [5 empty] | 0
| VRN7 - Provozní vlivy | [5 empty] | 0
SOUPIS PRACÍ
Stavba:
Stavební úpravy (zateplení) BD v Milíně, blok B, C, D - IV. etapa
Objekt:
C - Blok C, Nádražní č.p. 208-210 - architektonicko-stavební část
Soupis:
C... - Nezpůsobilé výdaje
Místo: | [5 empty] | Datum: | 1. 5. 2019
Zadavatel: | [5 empty] | Projektant:
Uchazeč: |  |  | Vyplň údaj |  |  | Zpracovatel:
PČ | Typ | Kód | Popis | MJ | Množství | J.cena [CZK] | Cena celkem [CZK] | Cenová soustava |  | DPH | J. Nh [h] | Nh celkem [h] | J. hmotnost [t] | Hmotnost celkem [t] | J. suť [t] | Suť Celkem [t]
Náklady soupisu celkem | [6 empty] | 0 |  |  |  |  | 0 |  | 13.9295 |  | 0 |  | D | -1 | [10 empty] | 0
| D | HSV | Práce a dodávky HSV |  |  |  | 0 |  |  |  |  | 0 |  | 13.1395 |  | 0 | 1 | D | 0 |  |  |  | ROZPOCET | [6 empty] | 0
| D | 5 | Komunikace pozemní |  |  |  | 0 |  |  |  |  | 0 |  | 13.1032 |  | 0 | 1 | D | 1 |  |  |  | ROZPOCET | [6 empty] | 0
1 | K | 564732111 | Podklad z vibrovaného štěrku VŠ tl 100 mm | m2 | 60.818 |  | 0 |  |  | základní |  | 0 | 0 | 0 | 0 | 0 | 4 | K | 2 |  |  |  | ROZPOCET | 0 | 0 | 0 | 0 | 0 | 1 | 0 | 4 | -998073784
| VV |  | "viz vákres D.1.1.02" | [14 empty] | VV | 2 | 1 | True | 0 | ROZPOCET
| VV |  | "odkopání soklu" (11,20+11,20+32,55+16,00+16,70+6,90+9,80+36,20-(1,80*3))*0,45 |  | 60.818 | [12 empty] | VV | 2 | 2 | True | 0 | ROZPOCET
2 | K | 596811220 | Kladení betonové dlažby komunikací pro pěší do lože z kameniva vel do 0,25 m2 plochy do 50 m2 | m2 | 60.818 |  | 0 |  |  | základní |  | 0 | 0.101 | 6.1426 | 0 | 0 | 4 | K | 2 |  |  |  | ROZPOCET | 0 | 0 | 0 | 0 | 0 | 1 | 0 | 4 | 1518647612
| VV |  | "viz vákres D.1.1.02" | [14 empty] | VV | 2 | 1 | True | 0 | ROZPOCET
| VV |  | "odkopání soklu" (11,20+11,20+32,55+16,00+16,70+6,90+9,80+36,20-(1,80*3))*0,45 |  | 60.818 | [12 empty] | VV | 2 | 2 | True | 0 | ROZPOCET
3 | M | 592457020 | dlažba betonová plošná hladká Standard 40x40x5 cm šedá | m2 | 63.859 |  | 0 |  |  | základní |  | 0 | 0.109 | 6.9606 | 0 | 0 | 8 | M | 2 |  |  |  | ROZPOCET | 0 | 0 | 0 | 0 | 0 | 1 | 0 | 4 | 212305807
| P |  | Poznámka k položce: Spotřeba: 6,25 kus/m2 | [14 empty] | P | 2
| VV |  | 60,818*1,05 'Přepočtené koeficientem množství |  | 63.859 | [12 empty] | VV | 2 | 2 | False | 1 | ROZPOCET
| D | 9 | Ostatní konstrukce a práce, bourání |  |  |  | 0 |  |  |  |  | 0 |  | 0.036258 |  | 0 | 1 | D | 1 |  |  |  | ROZPOCET | [6 empty] | 0
4 | K | 952901111 | Vyčištění budov bytové a občanské výstavby při výšce podlaží do 4 m | m2 | 906.46 |  | 0 |  |  | základní |  | 0 | 4e-05 | 0.036258 | 0 | 0 | 4 | K | 2 |  |  |  | ROZPOCET | 0 | 0 | 0 | 0 | 0 | 1 | 0 | 4 | -1535794777
| VV |  | "množství převzato z položky č. 621211041" 380,52 |  | 380.52 | [12 empty] | VV | 2 | 2 | True | 0 | ROZPOCET
| VV |  | "množství převzato z položky č. 763131411" 132,84 |  | 132.84 | [12 empty] | VV | 2 | 2 | True | 0 | ROZPOCET
| VV |  | "viz výkres D.1.1.04" 152,20+4,10+107,10+2,90+121,70+5,10 |  | 393.1 | [12 empty] | VV | 2 | 2 | True | 0 | ROZPOCET
| D | 998 | Přesun hmot |  |  |  | 0 |  |  |  |  | 0 |  | 0 |  | 0 | 1 | D | 1 |  |  |  | ROZPOCET | [6 empty] | 0
5 | K | 998017002 | Přesun hmot s omezením mechanizace pro budovy v do 12 m | t | 13.14 |  | 0 |  |  | základní |  | 0 | 0 | 0 | 0 | 0 | 4 | K | 2 |  |  |  | ROZPOCET | 0 | 0 | 0 | 0 | 0 | 1 | 0 | 4 | 214590227
| D | PSV | Práce a dodávky PSV |  |  |  | 0 |  |  |  |  | 0 |  | 0.79002 |  | 0 | 2 | D | 0 |  |  |  | ROZPOCET | [6 empty] | 0
| D | 766 | Konstrukce truhlářské |  |  |  | 0 |  |  |  |  | 0 |  | 0.79002 |  | 0 | 2 | D | 1 |  |  |  | ROZPOCET | [6 empty] | 0
6 | K | 766694121 | Montáž parapetních desek dřevěných nebo plastových šířky přes 30 cm délky do 1,0 m | kus | 24 |  | 0 |  |  | základní |  | 0 | 0 | 0 | 0 | 0 | 16 | K | 2 |  |  |  | ROZPOCET | 0 | 0 | 0 | 0 | 0 | 1 | 0 | 16 | -1486032462
| VV |  | "viz výkres D.1.1.02 " 12 |  | 12 | [12 empty] | VV | 2 | 2 | True | 0 | ROZPOCET
| VV |  | "viz výkres D.1.1.03" 12 |  | 12 | [12 empty] | VV | 2 | 2 | True | 0 | ROZPOCET
7 | K | 766694122 | Montáž parapetních dřevěných nebo plastových šířky přes 30 cm délky do 1,6 m | kus | 18 |  | 0 |  |  | základní |  | 0 | 0 | 0 | 0 | 0 | 16 | K | 2 |  |  |  | ROZPOCET | 0 | 0 | 0 | 0 | 0 | 1 | 0 | 16 | -36767713
| VV |  | "viz výkres D.1.1.02 " 6+1 |  | 7 | [12 empty] | VV | 2 | 2 | True | 0 | ROZPOCET
| VV |  | "viz výkres D.1.1.03" 1+7+3 |  | 11 | [12 empty] | VV | 2 | 2 | True | 0 | ROZPOCET
8 | K | 766694123 | Montáž parapetních dřevěných nebo plastových šířky přes 30 cm délky do 2,6 m | kus | 26 |  | 0 |  |  | základní |  | 0 | 0 | 0 | 0 | 0 | 16 | K | 2 |  |  |  | ROZPOCET | 0 | 0 | 0 | 0 | 0 | 1 | 0 | 16 | -1002361326
| VV |  | "viz výkres D.1.1.02 " 13 |  | 13 | [12 empty] | VV | 2 | 2 | True | 0 | ROZPOCET
| VV |  | "viz výkres D.1.1.03" 13 |  | 13 | [12 empty] | VV | 2 | 2 | True | 0 | ROZPOCET
9 | M | 607941070 | deska parapetní dřevotřísková vnitřní 0,5 x 1 m | m | 98.753 |  | 0 |  |  | základní |  | 0 | 0.008 | 0.79002 | 0 | 0 | 32 | M | 2 |  |  |  | ROZPOCET | 0 | 0 | 0 | 0 | 0 | 1 | 0 | 16 | 1003393071
| VV |  | "viz výkres D.1.1.02 - okna" | [14 empty] | VV | 2 | 1 | True | 0 | ROZPOCET
| VV |  | 0,70*12 |  | 8.4 | [12 empty] | VV | 2 | 2 | True | 0 | ROZPOCET
| VV |  | 1,33*6 |  | 7.98 | [12 empty] | VV | 2 | 2 | True | 0 | ROZPOCET
| VV |  | 2,09*13 |  | 27.17 | [12 empty] | VV | 2 | 2 | True | 0 | ROZPOCET
| VV |  | 1,32 |  | 1.32 | [12 empty] | VV | 2 | 2 | True | 0 | ROZPOCET
| VV |  | "viz výkres D.1.1.03" | [14 empty] | VV | 2 | 1 | True | 0 | ROZPOCET
| VV |  | 0,70*12 |  | 8.4 | [12 empty] | VV | 2 | 2 | True | 0 | ROZPOCET
| VV |  | 1,36*7 |  | 9.52 | [12 empty] | VV | 2 | 2 | True | 0 | ROZPOCET
| VV |  | 1,32*3 |  | 3.96 | [12 empty] | VV | 2 | 2 | True | 0 | ROZPOCET
| VV |  | 2,10*13 |  | 27.3 | [12 empty] | VV | 2 | 2 | True | 0 | ROZPOCET
| VV |  | 94,05*1,05 'Přepočtené koeficientem množství |  | 98.753 | [12 empty] | VV | 2 | 2 | False | 1 | ROZPOCET
10 | K | 998766102 | Přesun hmot tonážní pro konstrukce truhlářské v objektech v do 12 m | t | 0.79 |  | 0 |  |  | základní |  | 0 | 0 | 0 | 0 | 0 | 16 | K | 2 |  |  |  | ROZPOCET | 0 | 0 | 0 | 0 | 0 | 1 | 0 | 16 | -1939301569
| D | HZS | Hodinové zúčtovací sazby |  |  |  | 0 |  |  |  |  | 0 |  | 0 |  | 0 | 4 | D | 0 |  |  |  | ROZPOCET | [6 empty] | 0
11 | K | HZS1291 | Hodinová zúčtovací sazba pomocný stavební dělník | hod | 35 |  | 0 |  |  | základní |  | 0 | 0 | 0 | 0 | 0 | 512 | K | 1 |  |  |  | ROZPOCET | 0 | 0 | 0 | 0 | 0 | 1 | 0 | 512 | -1821894077
| VV |  | "vyklizení půdy" 35,00 |  | 35 | [12 empty] | VV | 1 | 2 | True | 0 | ROZPOCET
| D | VRN | Vedlejší rozpočtové náklady |  |  |  | 0 |  |  |  |  | 0 |  | 0 |  | 0 | 5 | D | 0 |  |  |  | ROZPOCET | [6 empty] | 0
| D | VRN3 | Zařízení staveniště |  |  |  | 0 |  |  |  |  | 0 |  | 0 |  | 0 | 5 | D | 1 |  |  |  | ROZPOCET | [6 empty] | 0
12 | K | 030001000 | Zařízení staveniště | Kč | 1 |  | 0 |  |  | základní |  | 0 | 0 | 0 | 0 | 0 | 1024 | K | 2 |  |  |  | ROZPOCET | 0 | 0 | 0 | 0 | 0 | 1 | 0 | 1024 | -1706681814
| D | VRN6 | Územní vlivy |  |  |  | 0 |  |  |  |  | 0 |  | 0 |  | 0 | 5 | D | 1 |  |  |  | ROZPOCET | [6 empty] | 0
13 | K | 06310300 | Biologický dohled stavby - opatření na ochranu hnízdišť rorýsů a úkrytů netopýrů | Kč | 1 |  | 0 |  |  | základní |  | 0 | 0 | 0 | 0 | 0 | 1024 | K | 2 |  |  |  | ROZPOCET | 0 | 0 | 0 | 0 | 0 | 1 | 0 | 1024 | 1140332565
| D | VRN7 | Provozní vlivy |  |  |  | 0 |  |  |  |  | 0 |  | 0 |  | 0 | 5 | D | 1 |  |  |  | ROZPOCET | [6 empty] | 0
14 | K | 071103000 | Provoz investora | Kč | 1 |  | 0 |  |  | základní |  | 0 | 0 | 0 | 0 | 0 | 1024 | K | 2 |  |  |  | ROZPOCET | 0 | 0 | 0 | 0 | 0 | 1 | 0 | 1024 | 878373468

## D. - Způsobilé výdaje - h...
{83a69463-9e64-4490-b399-8f8d0a785e52}
2
| KRYCÍ LIST SOUPISU PRACÍ | [7 empty] | v --- níže se nacházejí doplnkové a pomocné údaje k sestavám --- v | [8 empty] | False
Stavba:
Stavební úpravy (zateplení) BD v Milíně, blok B, C, D - IV. etapa
Objekt:
D - Blok D, Školní č.p. 211, 212, 213, 214 - architektonicko-stavební část
Soupis:
D. - Způsobilé výdaje - hlavní aktivity
| KSO: |  |  |  |  | CC-CZ:
| Místo: |  |  |  |  | Datum: | 1. 5. 2019
| Zadavatel: |  |  |  |  | IČ:
DIČ:
| Uchazeč: |  |  |  |  | IČ: | Vyplň údaj
|  | Vyplň údaj |  |  |  | DIČ: | Vyplň údaj
| Projektant: |  |  |  |  | IČ:
DIČ:
| Zpracovatel: |  |  |  |  | IČ:
DIČ:
Poznámka:
| Cena bez DPH | [5 empty] | 0
|  |  | Základ daně |  |  | Sazba daně | Výše daně
| DPH | základní | 0 |  |  | 21% | 0
|  | snížená | 0 |  |  | 15% | 0
|  | zákl. přenesená | 0 |  |  | 21% | 0
|  | sníž. přenesená | 0 |  |  | 15% | 0
|  | nulová | 0 |  |  | 0% | 0
| Cena s DPH |  |  | v | CZK |  | 0
| Projektant |  |  | Zpracovatel
| Datum a podpis: |  | Razítko | Datum a podpis: |  |  | Razítko
| Objednavatel |  |  | Uchazeč
| Datum a podpis: |  | Razítko | Datum a podpis: |  |  | Razítko
REKAPITULACE ČLENĚNÍ SOUPISU PRACÍ
Stavba:
Stavební úpravy (zateplení) BD v Milíně, blok B, C, D - IV. etapa
Objekt:
D - Blok D, Školní č.p. 211, 212, 213, 214 - architektonicko-stavební část
Soupis:
D. - Způsobilé výdaje - hlavní aktivity
Místo: | [5 empty] | Datum: | 1. 5. 2019
Zadavatel: | [5 empty] | Projektant:
Uchazeč: |  |  | Vyplň údaj |  |  | Zpracovatel:
Kód dílu - Popis | [6 empty] | Cena celkem [CZK]
Náklady ze soupisu prací | [6 empty] | 0 | [11 empty] | -1
| HSV - Práce a dodávky HSV | [5 empty] | 0
| 1 - Zemní práce | [5 empty] | 0
| 2 - Zakládání | [5 empty] | 0
| 3 - Svislé a kompletní konstrukce | [5 empty] | 0
| 4 - Vodorovné konstrukce | [5 empty] | 0
| 6 - Úpravy povrchů, podlahy a osazování výplní | [5 empty] | 0
| 61 - Úprava povrchů vnitřních | [5 empty] | 0
| 62 - Úprava povrchů vnějších | [5 empty] | 0
| 63 - Podlahy a podlahové konstrukce | [5 empty] | 0
| 64 - Osazování výplní otvorů | [5 empty] | 0
| 9 - Ostatní konstrukce a práce, bourání | [5 empty] | 0
| 94 - Lešení a stavební výtahy | [5 empty] | 0
| 96 - Bourání konstrukcí | [5 empty] | 0
| 997 - Přesun sutě | [5 empty] | 0
| 998 - Přesun hmot | [5 empty] | 0
| PSV - Práce a dodávky PSV | [5 empty] | 0
| 711 - Izolace proti vodě, vlhkosti a plynům | [5 empty] | 0
| 712 - Povlakové krytiny | [5 empty] | 0
| 713 - Izolace tepelné | [5 empty] | 0
| 727 - Zdravotechnika - požární ochrana | [5 empty] | 0
| 741 - Elektroinstalace - silnoproud | [5 empty] | 0
| 748 - Elektromontáže - osvětlovací zařízení a svítidla | [5 empty] | 0
| 762 - Konstrukce tesařské | [5 empty] | 0
| 763 - Konstrukce suché výstavby | [5 empty] | 0
| 764 - Konstrukce klempířské | [5 empty] | 0
| 765 - Krytina skládaná | [5 empty] | 0
| 766 - Konstrukce truhlářské | [5 empty] | 0
| 767 - Konstrukce zámečnické | [5 empty] | 0
| 771 - Podlahy z dlaždic | [5 empty] | 0
| 783 - Dokončovací práce - nátěry | [5 empty] | 0
| 784 - Dokončovací práce - malby a tapety | [5 empty] | 0
SOUPIS PRACÍ
Stavba:
Stavební úpravy (zateplení) BD v Milíně, blok B, C, D - IV. etapa
Objekt:
D - Blok D, Školní č.p. 211, 212, 213, 214 - architektonicko-stavební část
Soupis:
D. - Způsobilé výdaje - hlavní aktivity
Místo: | [5 empty] | Datum: | 1. 5. 2019
Zadavatel: | [5 empty] | Projektant:
Uchazeč: |  |  | Vyplň údaj |  |  | Zpracovatel:
PČ | Typ | Kód | Popis | MJ | Množství | J.cena [CZK] | Cena celkem [CZK] | Cenová soustava |  | DPH | J. Nh [h] | Nh celkem [h] | J. hmotnost [t] | Hmotnost celkem [t] | J. suť [t] | Suť Celkem [t]
Náklady soupisu celkem | [6 empty] | 0 |  |  |  |  | 0 |  | 247.5423 |  | 232.7284 |  | D | -1 | [10 empty] | 0
| D | HSV | Práce a dodávky HSV |  |  |  | 0 |  |  |  |  | 0 |  | 210.273 |  | 210.4899 | 1 | D | 0 |  |  |  | ROZPOCET | [6 empty] | 0
| D | 1 | Zemní práce |  |  |  | 0 |  |  |  |  | 0 |  | 0.84257 |  | 33.657 | 1 | D | 1 |  |  |  | ROZPOCET | [6 empty] | 0
1 | K | 113107031 | Odstranění podkladu plochy do 15 m2 z betonu prostého tl 150 mm při překopech inž sítí | m2 | 103.56 |  | 0 |  |  | základní |  | 0 | 0 | 0 | 0.325 | 33.657 | 4 | K | 2 |  |  |  | ROZPOCET | 0 | 0 | 0 | 0 | 0 | 1 | 0 | 4 | 982278256
| VV |  | "viz výkres D.1.1.01" | [14 empty] | VV | 2 | 1 | True | 0 | ROZPOCET
| VV |  | "odkopání soklu" (10,00+33,70+17,70+2,00+32,60+11,20+32,10+2,00+8,10+23,20)*0,60 |  | 103.56 | [12 empty] | VV | 2 | 2 | True | 0 | ROZPOCET
2 | K | 132201101 | Hloubení rýh š do 600 mm v hornině tř. 3 objemu do 100 m3 | m3 | 85.99 |  | 0 |  |  | základní |  | 0 | 0 | 0 | 0 | 0 | 4 | K | 2 |  |  |  | ROZPOCET | 0 | 0 | 0 | 0 | 0 | 1 | 0 | 4 | 165620294
| VV |  | "viz výkres D.1.1.01" | [14 empty] | VV | 2 | 1 | True | 0 | ROZPOCET
| VV |  | "odkopání soklu" (10,00+33,70+17,70+2,00+32,60+11,20+32,10+2,00+8,10+23,20)*0,60*0,50 |  | 51.78 | [12 empty] | VV | 2 | 2 | True | 0 | ROZPOCET
| VV |  | "základové pasy pro vnější schodiště" (1,20*0,40*0,90)*2 |  | 0.864 | [12 empty] | VV | 2 | 2 | True | 0 | ROZPOCET
| VV |  | "odpočet ručního kopání" -5,00 |  | -5 | [12 empty] | VV | 2 | 2 | True | 0 | ROZPOCET
| VV |  | "výkop pro zemnící pásek bleskosvodu" (10,00+33,70+17,70+2,00+32,60+11,20+32,10+2,00+8,10+23,20+10,00)*0,30*0,70 |  | 38.346 | [12 empty] | VV | 2 | 2 | True | 0 | ROZPOCET
3 | K | 132201109 | Příplatek za lepivost k hloubení rýh š do 600 mm v hornině tř. 3 | m3 | 85.99 |  | 0 |  |  | základní |  | 0 | 0 | 0 | 0 | 0 | 4 | K | 2 |  |  |  | ROZPOCET | 0 | 0 | 0 | 0 | 0 | 1 | 0 | 4 | -910881309
| VV |  | "viz výkres D.1.1.01" | [14 empty] | VV | 2 | 1 | True | 0 | ROZPOCET
| VV |  | "odkopání soklu" (10,00+33,70+17,70+2,00+32,60+11,20+32,10+2,00+8,10+23,20)*0,60*0,50 |  | 51.78 | [12 empty] | VV | 2 | 2 | True | 0 | ROZPOCET
| VV |  | "základové pasy pro vnější schodiště" (1,20*0,40*0,90)*2 |  | 0.864 | [12 empty] | VV | 2 | 2 | True | 0 | ROZPOCET
| VV |  | "odpočet ručního kopání" -5,00 |  | -5 | [12 empty] | VV | 2 | 2 | True | 0 | ROZPOCET
| VV |  | "výkop pro zemnící pásek bleskosvodu" (10,00+33,70+17,70+2,00+32,60+11,20+32,10+2,00+8,10+23,20+10,00)*0,30*0,70 |  | 38.346 | [12 empty] | VV | 2 | 2 | True | 0 | ROZPOCET
4 | K | 132212101 | Hloubení rýh š do 600 mm ručním nebo pneum nářadím v soudržných horninách tř. 3 | m3 | 5 |  | 0 |  |  | základní |  | 0 | 0 | 0 | 0 | 0 | 4 | K | 2 |  |  |  | ROZPOCET | 0 | 0 | 0 | 0 | 0 | 1 | 0 | 4 | 1867979819
| VV |  | "odkopání soklu v místě podzemního vedení TZB" 5,00 |  | 5 | [12 empty] | VV | 2 | 2 | True | 0 | ROZPOCET
5 | K | 132212109 | Příplatek za lepivost u hloubení rýh š do 600 mm ručním nebo pneum nářadím v hornině tř. 3 | m3 | 5 |  | 0 |  |  | základní |  | 0 | 0 | 0 | 0 | 0 | 4 | K | 2 |  |  |  | ROZPOCET | 0 | 0 | 0 | 0 | 0 | 1 | 0 | 4 | -1048390275
| VV |  | "odkopání soklu v místě podzemního vedení TZB" 5,00 |  | 5 | [12 empty] | VV | 2 | 2 | True | 0 | ROZPOCET
6 | K | 162701105 | Vodorovné přemístění do 10000 m výkopku/sypaniny z horniny tř. 1 až 4 | m3 | 47.84 |  | 0 |  |  | základní |  | 0 | 0 | 0 | 0 | 0 | 4 | K | 2 |  |  |  | ROZPOCET | 0 | 0 | 0 | 0 | 0 | 1 | 0 | 4 | 652439951
| VV |  | "množství převzato z položky č. 132201101" 85,99 |  | 85.99 | [12 empty] | VV | 2 | 2 | True | 0 | ROZPOCET
| VV |  | "množství převzato z položky č. 132212101" 5,00 |  | 5 | [12 empty] | VV | 2 | 2 | True | 0 | ROZPOCET
| VV |  | "množství převzato z položky č. 175101201" -43,15 |  | -43.15 | [12 empty] | VV | 2 | 2 | True | 0 | ROZPOCET
7 | K | 162701109 | Příplatek k vodorovnému přemístění výkopku/sypaniny z horniny tř. 1 až 4 ZKD 1000 m přes 10000 m | m3 | 95.68 |  | 0 |  |  | základní |  | 0 | 0 | 0 | 0 | 0 | 4 | K | 2 |  |  |  | ROZPOCET | 0 | 0 | 0 | 0 | 0 | 1 | 0 | 4 | -2106857599
| VV |  | "množství převzato z položky č. 162701105" 47,84 |  | 47.84 | [12 empty] | VV | 2 | 2 | True | 0 | ROZPOCET
| VV |  | 47,84*2 'Přepočtené koeficientem množství |  | 95.68 | [12 empty] | VV | 2 | 2 | False | 1 | ROZPOCET
8 | K | 167101101 | Nakládání výkopku z hornin tř. 1 až 4 do 100 m3 | m3 | 47.84 |  | 0 |  |  | základní |  | 0 | 0 | 0 | 0 | 0 | 4 | K | 2 |  |  |  | ROZPOCET | 0 | 0 | 0 | 0 | 0 | 1 | 0 | 4 | 700970269
| VV |  | "množství převzato z položky č. 162701105" 47,84 |  | 47.84 | [12 empty] | VV | 2 | 2 | True | 0 | ROZPOCET
9 | K | 171201201 | Uložení sypaniny na skládky | m3 | 47.84 |  | 0 |  |  | základní |  | 0 | 0 | 0 | 0 | 0 | 4 | K | 2 |  |  |  | ROZPOCET | 0 | 0 | 0 | 0 | 0 | 1 | 0 | 4 | -1081621888
| VV |  | "množství převzato z položky č. 162701105" 47,84 |  | 47.84 | [12 empty] | VV | 2 | 2 | True | 0 | ROZPOCET
10 | K | 171201211 | Poplatek za uložení odpadu ze sypaniny na skládce (skládkovné) | t | 83.72 |  | 0 |  |  | základní |  | 0 | 0 | 0 | 0 | 0 | 4 | K | 2 |  |  |  | ROZPOCET | 0 | 0 | 0 | 0 | 0 | 1 | 0 | 4 | 1200102602
| VV |  | "množství převzato z položky č. 162701105" 47,84 |  | 47.84 | [12 empty] | VV | 2 | 2 | True | 0 | ROZPOCET
| VV |  | 47,84*1,75 'Přepočtené koeficientem množství |  | 83.72 | [12 empty] | VV | 2 | 2 | False | 1 | ROZPOCET
11 | K | 174101101 | Zásyp jam, šachet rýh nebo kolem objektů sypaninou se zhutněním | m3 | 38.346 |  | 0 |  |  | základní |  | 0 | 0 | 0 | 0 | 0 | 4 | K | 2 |  |  |  | ROZPOCET | 0 | 0 | 0 | 0 | 0 | 1 | 0 | 4 | -1839494585
| VV |  | "výkop pro zemnící pásek bleskosvodu" (10,00+33,70+17,70+2,00+32,60+11,20+32,10+2,00+8,10+23,20+10,00)*0,30*0,70 |  | 38.346 | [12 empty] | VV | 2 | 2 | True | 0 | ROZPOCET
12 | K | 175101201 | Obsypání objektu nad přilehlým původním terénem sypaninou bez prohození, uloženou do 3 m | m3 | 43.15 |  | 0 |  |  | základní |  | 0 | 0 | 0 | 0 | 0 | 4 | K | 2 |  |  |  | ROZPOCET | 0 | 0 | 0 | 0 | 0 | 1 | 0 | 4 | -2042329249
| VV |  | "viz výkres D.1.1.01" | [14 empty] | VV | 2 | 1 | True | 0 | ROZPOCET
| VV |  | "odkopání soklu" (10,00+33,70+17,70+2,00+32,60+11,20+32,10+2,00+8,10+23,20)*0,50*0,50 |  | 43.15 | [12 empty] | VV | 2 | 2 | True | 0 | ROZPOCET
13 | K | 181411141 | Založení parterového trávníku výsevem plochy do 1000 m2 v rovině a ve svahu do 1:5 | m2 | 69.04 |  | 0 |  |  | základní |  | 0 | 0 | 0 | 0 | 0 | 4 | K | 2 |  |  |  | ROZPOCET | 0 | 0 | 0 | 0 | 0 | 1 | 0 | 4 | 1513721076
| VV |  | "dosetí v místech dotčených stavbou" | [14 empty] | VV | 2 | 1 | True | 0 | ROZPOCET
| VV |  | "viz výkres D.1.1.02" (10,00+33,70+17,70+2,00+32,60+11,20+32,10+2,00+8,10+23,20)*0,40 |  | 69.04 | [12 empty] | VV | 2 | 2 | True | 0 | ROZPOCET
14 | M | 00572420 | osivo směs travní parková okrasná | kg | 1.726 |  | 0 |  |  | základní |  | 0 | 0.001 | 0.001726 | 0 | 0 | 8 | M | 2 |  |  |  | ROZPOCET | 0 | 0 | 0 | 0 | 0 | 1 | 0 | 4 | -963568563
| VV |  | 69,04*0,025 'Přepočtené koeficientem množství |  | 1.726 | [12 empty] | VV | 2 | 2 | False | 1 | ROZPOCET
15 | K | 182303111 | Doplnění zeminy nebo substrátu na travnatých plochách tl 50 mm rovina v rovinně a svahu do 1:5 | m2 | 69.04 |  | 0 |  |  | základní |  | 0 | 0 | 0 | 0 | 0 | 4 | K | 2 |  |  |  | ROZPOCET | 0 | 0 | 0 | 0 | 0 | 1 | 0 | 4 | -1716339520
| VV |  | "dosetí v místech dotčených stavbou" | [14 empty] | VV | 2 | 1 | True | 0 | ROZPOCET
| VV |  | "viz výkres D.1.1.02" (10,00+33,70+17,70+2,00+32,60+11,20+32,10+2,00+8,10+23,20)*0,40 |  | 69.04 | [12 empty] | VV | 2 | 2 | True | 0 | ROZPOCET
16 | M | 103715000 | substrát pro trávníky A VL | m3 | 4.004 |  | 0 |  |  | základní |  | 0 | 0.21 | 0.84084 | 0 | 0 | 8 | M | 2 |  |  |  | ROZPOCET | 0 | 0 | 0 | 0 | 0 | 1 | 0 | 4 | 2055987747
| VV |  | 69,04*0,058 'Přepočtené koeficientem množství |  | 4.004 | [12 empty] | VV | 2 | 2 | False | 1 | ROZPOCET
17 | K | 183403153 | Obdělání půdy hrabáním v rovině a svahu do 1:5 | m2 | 69.04 |  | 0 |  |  | základní |  | 0 | 0 | 0 | 0 | 0 | 4 | K | 2 |  |  |  | ROZPOCET | 0 | 0 | 0 | 0 | 0 | 1 | 0 | 4 | 2133878765
| VV |  | "dosetí v místech dotčených stavbou" | [14 empty] | VV | 2 | 1 | True | 0 | ROZPOCET
| VV |  | "viz výkres D.1.1.02" (10,00+33,70+17,70+2,00+32,60+11,20+32,10+2,00+8,10+23,20)*0,40 |  | 69.04 | [12 empty] | VV | 2 | 2 | True | 0 | ROZPOCET
18 | K | 184802111 | Chemické odplevelení před založením kultury nad 20 m2 postřikem na široko v rovině a svahu do 1:5 | m2 | 69.04 |  | 0 |  |  | základní |  | 0 | 0 | 0 | 0 | 0 | 4 | K | 2 |  |  |  | ROZPOCET | 0 | 0 | 0 | 0 | 0 | 1 | 0 | 4 | -654288793
| VV |  | "dosetí v místech dotčených stavbou" | [14 empty] | VV | 2 | 1 | True | 0 | ROZPOCET
| VV |  | "viz výkres D.1.1.02" (10,00+33,70+17,70+2,00+32,60+11,20+32,10+2,00+8,10+23,20)*0,40 |  | 69.04 | [12 empty] | VV | 2 | 2 | True | 0 | ROZPOCET
| D | 2 | Zakládání |  |  |  | 0 |  |  |  |  | 0 |  | 2.1671 |  | 0 | 1 | D | 1 |  |  |  | ROZPOCET | [6 empty] | 0
19 | K | 274313611 | Základové pásy z betonu tř. C 16/20 | m3 | 0.96 |  | 0 |  |  | základní |  | 0 | 2.2563 | 2.1661 | 0 | 0 | 4 | K | 2 |  |  |  | ROZPOCET | 0 | 0 | 0 | 0 | 0 | 1 | 0 | 4 | 1665992527
| VV |  | "viz výkres D.1.1.02" | [14 empty] | VV | 2 | 1 | True | 0 | ROZPOCET
| VV |  | "základové pasy pro vnější schodiště" (1,20*0,40*1,00)*2 |  | 0.96 | [12 empty] | VV | 2 | 2 | True | 0 | ROZPOCET
20 | K | 274351215 | Zřízení bednění stěn základových pasů | m2 | 0.99 |  | 0 |  |  | základní |  | 0 | 0.00103 | 0.0010197 | 0 | 0 | 4 | K | 2 |  |  |  | ROZPOCET | 0 | 0 | 0 | 0 | 0 | 1 | 0 | 4 | 941287515
| VV |  | "viz výkres D.1.1.02" | [14 empty] | VV | 2 | 1 | True | 0 | ROZPOCET
| VV |  | "základové pasy pro vnější schodiště" (1,20+1,20+0,45+0,45)*0,15*2 |  | 0.99 | [12 empty] | VV | 2 | 2 | True | 0 | ROZPOCET
21 | K | 274351216 | Odstranění bednění stěn základových pasů | m2 | 0.99 |  | 0 |  |  | základní |  | 0 | 0 | 0 | 0 | 0 | 4 | K | 2 |  |  |  | ROZPOCET | 0 | 0 | 0 | 0 | 0 | 1 | 0 | 4 | -426696995
| VV |  | "viz výkres D.1.1.02" | [14 empty] | VV | 2 | 1 | True | 0 | ROZPOCET
| VV |  | "základové pasy pro vnější schodiště" (1,20+1,20+0,45+0,45)*0,15*2 |  | 0.99 | [12 empty] | VV | 2 | 2 | True | 0 | ROZPOCET
| D | 3 | Svislé a kompletní konstrukce |  |  |  | 0 |  |  |  |  | 0 |  | 22.1934 |  | 0 | 1 | D | 1 |  |  |  | ROZPOCET | [6 empty] | 0
22 | K | 311272031 | Zdivo z pórobetonových tvárnic hladkých přes P2 do P4 přes 450 do 600 kg/m3 na tenkovrstvou maltu tl 200 mm | m2 | 130.509 |  | 0 |  |  | základní |  | 0 | 0.14854 | 19.3858 | 0 | 0 | 4 | K | 2 |  |  |  | ROZPOCET | 0 | 0 | 0 | 0 | 0 | 1 | 0 | 4 | 2018317883
| VV |  | "viz výkres D.1.1.04" | [14 empty] | VV | 2 | 1 | True | 0 | ROZPOCET
| VV |  | "strojovna 3.02" ((2,56+1,10+1,50+1,65)*2,75)-(0,90*2,00) |  | 16.928 | [12 empty] | VV | 2 | 2 | True | 0 | ROZPOCET
| VV |  | "strojovna 3.03" ((1,53+1,76+2,23+1,35)*2,75)-(0,90*2,00) |  | 17.093 | [12 empty] | VV | 2 | 2 | True | 0 | ROZPOCET
| VV |  | "strojovna 3.04" ((1,10+2,18+1,85+1,56)*2,75)-(0,90*2,00) |  | 16.598 | [12 empty] | VV | 2 | 2 | True | 0 | ROZPOCET
| VV |  | "strojovna 3.06" ((0,65+1,55+2,73+2,00+1,55)*2,75)-(0,90*2,00) |  | 21.52 | [12 empty] | VV | 2 | 2 | True | 0 | ROZPOCET
| VV |  | "strojovna 3.07" ((0,65+1,65+2,53+2,40+1,15)*2,75)-(0,90*2,00) |  | 21.245 | [12 empty] | VV | 2 | 2 | True | 0 | ROZPOCET
| VV |  | "opláštění stoupaček na půdě" ((1,10+1,10+0,40+0,40)*2,75*4)+((1,10+0,40)*2,75) |  | 37.125 | [12 empty] | VV | 2 | 2 | True | 0 | ROZPOCET
23 | K | 317143431 | Překlad nosný z pórobetonu ve zdech tl 200 mm dl do 1300 mm | kus | 5 |  | 0 |  |  | základní |  | 0 | 0.05421 | 0.27105 | 0 | 0 | 4 | K | 2 |  |  |  | ROZPOCET | 0 | 0 | 0 | 0 | 0 | 1 | 0 | 4 | -2104572701
| VV |  | "viz výkres D.1.1.13 až 15" 5 |  | 5 | [12 empty] | VV | 2 | 2 | True | 0 | ROZPOCET
24 | K | 340238212 | Zazdívka otvorů pl do 1 m2 v příčkách nebo stěnách z cihel tl přes 100 mm | m2 | 10 |  | 0 |  |  | základní |  | 0 | 0.25365 | 2.5365 | 0 | 0 | 4 | K | 2 |  |  |  | ROZPOCET | 0 | 0 | 0 | 0 | 0 | 1 | 0 | 4 | 2001417893
| VV |  | "zazdívka nových dveřních zárubní" | [14 empty] | VV | 2 | 1 | True | 0 | ROZPOCET
| VV |  | "viz výkres D.1.1.01" 9 |  | 9 | [12 empty] | VV | 2 | 2 | True | 0 | ROZPOCET
| VV |  | "viz výkres D.1.1.04" 1 |  | 1 | [12 empty] | VV | 2 | 2 | True | 0 | ROZPOCET
| D | 4 | Vodorovné konstrukce |  |  |  | 0 |  |  |  |  | 0 |  | 2.1368 |  | 0 | 1 | D | 1 |  |  |  | ROZPOCET | [6 empty] | 0
25 | K | 411321515 | Stropy deskové ze ŽB tř. C 20/25 | m3 | 0.413 |  | 0 |  |  | základní |  | 0 | 2.4534 | 1.0133 | 0 | 0 | 4 | K | 2 |  |  |  | ROZPOCET | 0 | 0 | 0 | 0 | 0 | 1 | 0 | 4 | -2019880919
| VV |  | "strop nad opláštěním VZT potrubí ve 3.NP" (1,10*0,75)*0,10*5 |  | 0.413 | [12 empty] | VV | 2 | 2 | True | 0 | ROZPOCET
26 | K | 411354204 | Bednění stropů ztracené z hraněných trapézových vln v 40 mm plech lesklý tl 0,88 mm | m2 | 4.125 |  | 0 |  |  | základní |  | 0 | 0.00958 | 0.039517 | 0 | 0 | 4 | K | 2 |  |  |  | ROZPOCET | 0 | 0 | 0 | 0 | 0 | 1 | 0 | 4 | 9797231
| VV |  | "strop nad opláštěním VZT potrubí ve 3.NP" (1,10*0,75)*5 |  | 4.125 | [12 empty] | VV | 2 | 2 | True | 0 | ROZPOCET
27 | K | 417321313 | Ztužující pásy a věnce ze ŽB tř. C 16/20 | m3 | 0.468 |  | 0 |  |  | základní |  | 0 | 2.2565 | 1.056 | 0 | 0 | 4 | K | 2 |  |  |  | ROZPOCET | 0 | 0 | 0 | 0 | 0 | 1 | 0 | 4 | 764721743
| VV |  | "nabetonávka požárních zdí nad střechou" (5,20+5,20)*0,30*0,15 |  | 0.468 | [12 empty] | VV | 2 | 2 | True | 0 | ROZPOCET
28 | K | 417351115 | Zřízení bednění ztužujících věnců | m2 | 5.4 |  | 0 |  |  | základní |  | 0 | 0.00519 | 0.028026 | 0 | 0 | 4 | K | 2 |  |  |  | ROZPOCET | 0 | 0 | 0 | 0 | 0 | 1 | 0 | 4 | 1619334466
| VV |  | "nabetonávka požárních zdí nad střechou" (5,20+5,20+5,20+5,20+0,40+0,40)*0,25 |  | 5.4 | [12 empty] | VV | 2 | 2 | True | 0 | ROZPOCET
29 | K | 417351116 | Odstranění bednění ztužujících věnců | m2 | 5.4 |  | 0 |  |  | základní |  | 0 | 0 | 0 | 0 | 0 | 4 | K | 2 |  |  |  | ROZPOCET | 0 | 0 | 0 | 0 | 0 | 1 | 0 | 4 | -1883258596
| D | 6 | Úpravy povrchů, podlahy a osazování výplní |  |  |  | 0 |  |  |  |  | 0 |  | 0 |  | 0 | 1 | D | 1 |  |  |  | ROZPOCET | [6 empty] | 0
| D | 61 | Úprava povrchů vnitřních |  |  |  | 0 |  |  |  |  | 0 |  | 22.7668 |  | 0 | 1 | D | 1 |  |  |  | ROZPOCET | [6 empty] | 0
30 | K | 611131121 | Penetrace akrylát-silikonová vnitřních stropů nanášená ručně | m2 | 23.136 |  | 0 |  |  | základní |  | 0 | 0.00026 | 0.0060154 | 0 | 0 | 4 | K | 2 |  |  |  | ROZPOCET | 0 | 0 | 0 | 0 | 0 | 1 | 0 | 4 | 315184724
| VV |  | "viz výkres D.1.1.05, D.1.1.34" | [14 empty] | VV | 2 | 1 | True | 0 | ROZPOCET
| VV |  | "pod perlinku a pood štuk" | [14 empty] | VV | 2 | 1 | True | 0 | ROZPOCET
| VV |  | "skladba V06 a V07" (2,41*(2,60+2,20))*2 |  | 23.136 | [12 empty] | VV | 2 | 2 | True | 0 | ROZPOCET
31 | K | 611142001 | Potažení vnitřních stropů sklovláknitým pletivem vtlačeným do tenkovrstvé hmoty | m2 | 11.568 |  | 0 |  |  | základní |  | 0 | 0.00489 | 0.056568 | 0 | 0 | 4 | K | 2 |  |  |  | ROZPOCET | 0 | 0 | 0 | 0 | 0 | 1 | 0 | 4 | -2072247744
| VV |  | "viz výkres D.1.1.05, D.1.1.34" | [14 empty] | VV | 2 | 1 | True | 0 | ROZPOCET
| VV |  | "skladba V06 a V07" 2,41*(2,60+2,20) |  | 11.568 | [12 empty] | VV | 2 | 2 | True | 0 | ROZPOCET
32 | K | 611311131 | Potažení vnitřních rovných stropů vápenným štukem tloušťky do 3 mm | m2 | 11.568 |  | 0 |  |  | základní |  | 0 | 0.003 | 0.034704 | 0 | 0 | 4 | K | 2 |  |  |  | ROZPOCET | 0 | 0 | 0 | 0 | 0 | 1 | 0 | 4 | 523809528
| VV |  | "viz výkres D.1.1.05, D.1.1.34" | [14 empty] | VV | 2 | 1 | True | 0 | ROZPOCET
| VV |  | "skladba V06 a V07" 2,41*(2,60+2,20) |  | 11.568 | [12 empty] | VV | 2 | 2 | True | 0 | ROZPOCET
33 | K | 611325412 | Oprava vnitřní vápenocementové hladké omítky stropů v rozsahu plochy do 30% | m2 | 439.611 |  | 0 |  |  | základní |  | 0 | 0.0169 | 7.4294 | 0 | 0 | 4 | K | 2 |  |  |  | ROZPOCET | 0 | 0 | 0 | 0 | 0 | 1 | 0 | 4 | 1826923274
| VV |  | "pod KZS" | [14 empty] | VV | 2 | 1 | True | 0 | ROZPOCET
| VV |  | "množství převzato z položky č. 621211041" 439,611 |  | 439.611 | [12 empty] | VV | 2 | 2 | True | 0 | ROZPOCET
34 | K | 612142001 | Potažení vnitřních stěn sklovláknitým pletivem vtlačeným do tenkovrstvé hmoty | m2 | 258.808 |  | 0 |  |  | základní |  | 0 | 0.00489 | 1.2656 | 0 | 0 | 4 | K | 2 |  |  |  | ROZPOCET | 0 | 0 | 0 | 0 | 0 | 1 | 0 | 4 | 929408398
| VV |  | "strop nad schodištěm - skladba V06" (3,10*3,45)+((3,10+3,10+3,45)*0,22) |  | 12.818 | [12 empty] | VV | 2 | 2 | True | 0 | ROZPOCET
| VV |  | "viz výkres D.1.1.04" | [14 empty] | VV | 2 | 1 | True | 0 | ROZPOCET
| VV |  | "strojovna 3.02" ((1,50+1,50+2,15+2,15-1,00)*2,75)+((1,30+2,55+1,90+1,63)*3,00)-(0,90*2,00*2) |  | 35.865 | [12 empty] | VV | 2 | 2 | True | 0 | ROZPOCET
| VV |  | "strojovna 3.03" ((1,76+1,76+1,83+1,83-1,00)*2,75)+((2,16+1,53+2,23+1,55)*3,00)-(0,90*2,00*2) |  | 35.805 | [12 empty] | VV | 2 | 2 | True | 0 | ROZPOCET
| VV |  | "strojovna 3.04" ((1,85+1,85+1,78+1,78-1,00)*2,75)+((2,23+2,18+1,29+1,56)*3,00)-(0,90*2,00*2) |  | 35.395 | [12 empty] | VV | 2 | 2 | True | 0 | ROZPOCET
| VV |  | "strojovna 3.06" ((2,53+2,53+2,00+2,00-1,00)*2,75)+((1,55+2,41+2,93+1,55+0,85)*3,00)-(0,90*2,00*2) |  | 46.435 | [12 empty] | VV | 2 | 2 | True | 0 | ROZPOCET
| VV |  | "strojovna 3.07" ((2,53+2,53+2,00+2,00-1,00)*2,75)+((2,40+1,33+2,93+1,64+0,85)*3,00)-(0,90*2,00*2) |  | 46.015 | [12 empty] | VV | 2 | 2 | True | 0 | ROZPOCET
| VV |  | "opláštění stoupaček na půdě" ((1,10+1,10+0,80+0,80)*2,75*4)+((1,10+0,60)*2,75) |  | 46.475 | [12 empty] | VV | 2 | 2 | True | 0 | ROZPOCET
35 | K | 612311131 | Potažení vnitřních stěn vápenným štukem tloušťky do 3 mm | m2 | 245.99 |  | 0 |  |  | základní |  | 0 | 0.003 | 0.73797 | 0 | 0 | 4 | K | 2 |  |  |  | ROZPOCET | 0 | 0 | 0 | 0 | 0 | 1 | 0 | 4 | -1089096712
| VV |  | "viz výkres D.1.1.04" | [14 empty] | VV | 2 | 1 | True | 0 | ROZPOCET
| VV |  | "strojovna 3.02" ((1,50+1,50+2,15+2,15-1,00)*2,75)+((1,30+2,55+1,90+1,63)*3,00)-(0,90*2,00*2) |  | 35.865 | [12 empty] | VV | 2 | 2 | True | 0 | ROZPOCET
| VV |  | "strojovna 3.03" ((1,76+1,76+1,83+1,83-1,00)*2,75)+((2,16+1,53+2,23+1,55)*3,00)-(0,90*2,00*2) |  | 35.805 | [12 empty] | VV | 2 | 2 | True | 0 | ROZPOCET
| VV |  | "strojovna 3.04" ((1,85+1,85+1,78+1,78-1,00)*2,75)+((2,23+2,18+1,29+1,56)*3,00)-(0,90*2,00*2) |  | 35.395 | [12 empty] | VV | 2 | 2 | True | 0 | ROZPOCET
| VV |  | "strojovna 3.06" ((2,53+2,53+2,00+2,00-1,00)*2,75)+((1,55+2,41+2,93+1,55+0,85)*3,00)-(0,90*2,00*2) |  | 46.435 | [12 empty] | VV | 2 | 2 | True | 0 | ROZPOCET
| VV |  | "strojovna 3.07" ((2,53+2,53+2,00+2,00-1,00)*2,75)+((2,40+1,33+2,93+1,64+0,85)*3,00)-(0,90*2,00*2) |  | 46.015 | [12 empty] | VV | 2 | 2 | True | 0 | ROZPOCET
| VV |  | "opláštění stoupaček na půdě" ((1,10+1,10+0,80+0,80)*2,75*4)+((1,10+0,60)*2,75) |  | 46.475 | [12 empty] | VV | 2 | 2 | True | 0 | ROZPOCET
36 | K | 612321121 | Vápenocementová omítka hladká jednovrstvá vnitřních stěn nanášená ručně | m2 | 175.41 |  | 0 |  |  | základní |  | 0 | 0.0154 | 2.7013 | 0 | 0 | 4 | K | 2 |  |  |  | ROZPOCET | 0 | 0 | 0 | 0 | 0 | 1 | 0 | 4 | -1421991413
| P |  | Poznámka k položce: Propojení vzduchotěsné vrstvy od vnější hrany římsy po pozednici | [14 empty] | P | 2
| VV |  | "viz výkres D.1.1.33 - římsa" (10,24+32,82+17,75+2,20+32,85+10,20+32,15+2,20+8,20+22,80+4,00)*1,00 |  | 175.41 | [12 empty] | VV | 2 | 2 | True | 0 | ROZPOCET
37 | K | 612325222 | Vápenocementová štuková omítka malých ploch do 0,25 m2 na stěnách | kus | 87 |  | 0 |  |  | základní |  | 0 | 0.0102 | 0.8874 | 0 | 0 | 4 | K | 2 |  |  |  | ROZPOCET | 0 | 0 | 0 | 0 | 0 | 1 | 0 | 4 | -628154343
| VV |  | "zapravení omítky stěn pod parapetem" | [14 empty] | VV | 2 | 1 | True | 0 | ROZPOCET
| VV |  | "viz výkres D.1.1.02" 42 |  | 42 | [12 empty] | VV | 2 | 2 | True | 0 | ROZPOCET
| VV |  | "viz výkres D.1.1.03" 45 |  | 45 | [12 empty] | VV | 2 | 2 | True | 0 | ROZPOCET
38 | K | 612325225 | Vápenocementová štuková omítka malých ploch do 4,0 m2 na stěnách | kus | 10 |  | 0 |  |  | základní |  | 0 | 0.1575 | 1.575 | 0 | 0 | 4 | K | 2 |  |  |  | ROZPOCET | 0 | 0 | 0 | 0 | 0 | 1 | 0 | 4 | 20911717
| VV |  | "viz výkres D.1.1.01" | [14 empty] | VV | 2 | 1 | True | 0 | ROZPOCET
| VV |  | "po zazdívce nových dveřních zárubní" 9 |  | 9 | [12 empty] | VV | 2 | 2 | True | 0 | ROZPOCET
| VV |  | "viz výkres D.1.1.04" | [14 empty] | VV | 2 | 1 | True | 0 | ROZPOCET
| VV |  | "zazdívce nových dveřních zárubní" 1 |  | 1 | [12 empty] | VV | 2 | 2 | True | 0 | ROZPOCET
39 | K | 612325302 | Vápenocementová štuková omítka ostění nebo nadpraží | m2 | 240.406 |  | 0 |  |  | základní |  | 0 | 0.03358 | 8.0728 | 0 | 0 | 4 | K | 2 |  |  |  | ROZPOCET | 0 | 0 | 0 | 0 | 0 | 1 | 0 | 4 | 1849455785
| VV |  | "viz výkres D.1.1.01" | [14 empty] | VV | 2 | 1 | True | 0 | ROZPOCET
| VV |  | "okna 1.PP" ((0,56+0,56+0,60+0,60)*7*0,40)+((0,57+0,57+0,58+0,58)*26*0,40)+((0,87+0,87+0,56+0,56)*14*0,40)+((0,82+0,82+0,58+0,58)*0,40) |  | 47.552 | [12 empty] | VV | 2 | 2 | True | 0 | ROZPOCET
| VV |  | "okna 1.PP" ((1,15+1,15+0,57+0,57)*3*0,40) |  | 4.128 | [12 empty] | VV | 2 | 2 | True | 0 | ROZPOCET
| VV |  | "viz výkres D.1.1.02" | [14 empty] | VV | 2 | 1 | True | 0 | ROZPOCET
| VV |  | (1,31+1,35+1,35)*0,48 |  | 1.925 | [12 empty] | VV | 2 | 2 | True | 0 | ROZPOCET
| VV |  | (2,07+1,47+1,47)*0,48*4 |  | 9.619 | [12 empty] | VV | 2 | 2 | True | 0 | ROZPOCET
| VV |  | (1,30+1,46+1,46)*0,48 |  | 2.026 | [12 empty] | VV | 2 | 2 | True | 0 | ROZPOCET
| VV |  | (0,90+0,44+0,44)*0,48*2 |  | 1.709 | [12 empty] | VV | 2 | 2 | True | 0 | ROZPOCET
| VV |  | (1,34+1,17+1,17)*0,48*9 |  | 15.898 | [12 empty] | VV | 2 | 2 | True | 0 | ROZPOCET
| VV |  | (0,70+1,47+1,47)*0,48*16 |  | 27.955 | [12 empty] | VV | 2 | 2 | True | 0 | ROZPOCET
| VV |  | (2,07+1,45+1,45)*0,48*9 |  | 21.47 | [12 empty] | VV | 2 | 2 | True | 0 | ROZPOCET
| VV |  | "viz výkres D.1.1.03" | [14 empty] | VV | 2 | 1 | True | 0 | ROZPOCET
| VV |  | (0,70+1,47+1,47)*0,48*16 |  | 27.955 | [12 empty] | VV | 2 | 2 | True | 0 | ROZPOCET
| VV |  | (1,35+1,75+1,75)*0,48*7 |  | 16.296 | [12 empty] | VV | 2 | 2 | True | 0 | ROZPOCET
| VV |  | (2,07+1,48+1,48)*0,48*13 |  | 31.387 | [12 empty] | VV | 2 | 2 | True | 0 | ROZPOCET
| VV |  | (1,32+1,15+1,15)*0,48*9 |  | 15.638 | [12 empty] | VV | 2 | 2 | True | 0 | ROZPOCET
| VV |  | "dveře vchodové" (1,45+2,20+2,20)*0,48*6 |  | 16.848 | [12 empty] | VV | 2 | 2 | True | 0 | ROZPOCET
| D | 62 | Úprava povrchů vnějších |  |  |  | 0 |  |  |  |  | 0 |  | 59.8386 |  | 0 | 1 | D | 1 |  |  |  | ROZPOCET | [6 empty] | 0
40 | K | 621131121 | Penetrace akrylát-silikon vnějších podhledů nanášená ručně | m2 | 442.671 |  | 0 |  |  | základní |  | 0 | 0.00026 | 0.11509 | 0 | 0 | 4 | K | 2 |  |  |  | ROZPOCET | 0 | 0 | 0 | 0 | 0 | 1 | 0 | 4 | -42982300
| VV |  | "pod KZS" | [14 empty] | VV | 2 | 1 | True | 0 | ROZPOCET
| VV |  | "lodžie" | [14 empty] | VV | 2 | 1 | True | 0 | ROZPOCET
| VV |  | "viz výkres D.1.1.02" 1,70*0,90 |  | 1.53 | [12 empty] | VV | 2 | 2 | True | 0 | ROZPOCET
| VV |  | "viz výkres D.1.1.03" 1,70*0,90 |  | 1.53 | [12 empty] | VV | 2 | 2 | True | 0 | ROZPOCET
| VV |  | "množství převzato z položky č. 621211041"439,611 |  | 439.611 | [12 empty] | VV | 2 | 2 | True | 0 | ROZPOCET
41 | K | 621211011 | Montáž kontaktního zateplení vnějších podhledů z polystyrénových desek tl do 80 mm | m2 | 3.06 |  | 0 |  |  | základní |  | 0 | 0.00828 | 0.025337 | 0 | 0 | 4 | K | 2 |  |  |  | ROZPOCET | 0 | 0 | 0 | 0 | 0 | 1 | 0 | 4 | -749360221
| VV |  | "pod KZS" | [14 empty] | VV | 2 | 1 | True | 0 | ROZPOCET
| VV |  | "lodžie" | [14 empty] | VV | 2 | 1 | True | 0 | ROZPOCET
| VV |  | "viz výkres D.1.1.02" 1,70*0,90 |  | 1.53 | [12 empty] | VV | 2 | 2 | True | 0 | ROZPOCET
| VV |  | "viz výkres D.1.1.03" 1,70*0,90 |  | 1.53 | [12 empty] | VV | 2 | 2 | True | 0 | ROZPOCET
42 | M | 2837644 | deska z fenolické pěny tl. 60 mm (lambda=0,020 W/mK) | m2 | 3.274 |  | 0 |  |  | základní |  | 0 | 0.0018 | 0.0058932 | 0 | 0 | 8 | M | 2 |  |  |  | ROZPOCET | 0 | 0 | 0 | 0 | 0 | 1 | 0 | 4 | -18507005
| VV |  | 3,06*1,07 'Přepočtené koeficientem množství |  | 3.274 | [12 empty] | VV | 2 | 2 | False | 1 | ROZPOCET
43 | K | 621211041 | Montáž kontaktního zateplení vnějších podhledů z polystyrénových desek tl do 200 mm | m2 | 439.611 |  | 0 |  |  | základní |  | 0 | 0.00865 | 3.8026 | 0 | 0 | 4 | K | 2 |  |  |  | ROZPOCET | 0 | 0 | 0 | 0 | 0 | 1 | 0 | 4 | -234398778
| VV |  | "viz výkres D.1.1.01" | [14 empty] | VV | 2 | 1 | True | 0 | ROZPOCET
| VV |  | "skladba V02" | [14 empty] | VV | 2 | 1 | True | 0 | ROZPOCET
| VV |  | (4,25*2,35) |  | 9.988 | [12 empty] | VV | 2 | 2 | True | 0 | ROZPOCET
| VV |  | (1,15*6,25) |  | 7.188 | [12 empty] | VV | 2 | 2 | True | 0 | ROZPOCET
| VV |  | (2,90*1,80) |  | 5.22 | [12 empty] | VV | 2 | 2 | True | 0 | ROZPOCET
| VV |  | (2,90*1,65) |  | 4.785 | [12 empty] | VV | 2 | 2 | True | 0 | ROZPOCET
| VV |  | (2,90*1,40) |  | 4.06 | [12 empty] | VV | 2 | 2 | True | 0 | ROZPOCET
| VV |  | (1,25*1,80) |  | 2.25 | [12 empty] | VV | 2 | 2 | True | 0 | ROZPOCET
| VV |  | (1,25*3,10) |  | 3.875 | [12 empty] | VV | 2 | 2 | True | 0 | ROZPOCET
| VV |  | (1,15*2,80) |  | 3.22 | [12 empty] | VV | 2 | 2 | True | 0 | ROZPOCET
| VV |  | (1,65*2,80) |  | 4.62 | [12 empty] | VV | 2 | 2 | True | 0 | ROZPOCET
| VV |  | (2,90*0,85) |  | 2.465 | [12 empty] | VV | 2 | 2 | True | 0 | ROZPOCET
| VV |  | (1,35*2,40) |  | 3.24 | [12 empty] | VV | 2 | 2 | True | 0 | ROZPOCET
| VV |  | (1,45*2,40) |  | 3.48 | [12 empty] | VV | 2 | 2 | True | 0 | ROZPOCET
| VV |  | (2,90*1,45) |  | 4.205 | [12 empty] | VV | 2 | 2 | True | 0 | ROZPOCET
| VV |  | (2,90*1,75) |  | 5.075 | [12 empty] | VV | 2 | 2 | True | 0 | ROZPOCET
| VV |  | (2,90*1,40)*2 |  | 8.12 | [12 empty] | VV | 2 | 2 | True | 0 | ROZPOCET
| VV |  | (2,90*1,30) |  | 3.77 | [12 empty] | VV | 2 | 2 | True | 0 | ROZPOCET
| VV |  | (2,90*1,50) |  | 4.35 | [12 empty] | VV | 2 | 2 | True | 0 | ROZPOCET
| VV |  | (2,90*1,90) |  | 5.51 | [12 empty] | VV | 2 | 2 | True | 0 | ROZPOCET
| VV |  | (12,90*1,15)+(3,10*1,30) |  | 18.865 | [12 empty] | VV | 2 | 2 | True | 0 | ROZPOCET
| VV |  | (4,25*2,15) |  | 9.138 | [12 empty] | VV | 2 | 2 | True | 0 | ROZPOCET
| VV |  | (2,95*2,10) |  | 6.195 | [12 empty] | VV | 2 | 2 | True | 0 | ROZPOCET
| VV |  | (2,10*1,20) |  | 2.52 | [12 empty] | VV | 2 | 2 | True | 0 | ROZPOCET
| VV |  | (4,25*7,50) |  | 31.875 | [12 empty] | VV | 2 | 2 | True | 0 | ROZPOCET
| VV |  | (4,20*1,35) |  | 5.67 | [12 empty] | VV | 2 | 2 | True | 0 | ROZPOCET
| VV |  | (4,80*4,20) |  | 20.16 | [12 empty] | VV | 2 | 2 | True | 0 | ROZPOCET
| VV |  | (2,15*4,20) |  | 9.03 | [12 empty] | VV | 2 | 2 | True | 0 | ROZPOCET
| VV |  | (3,55*2,05)*2 |  | 14.555 | [12 empty] | VV | 2 | 2 | True | 0 | ROZPOCET
| VV |  | (2,10*4,15)+(1,15*5,80) |  | 15.385 | [12 empty] | VV | 2 | 2 | True | 0 | ROZPOCET
| VV |  | (2,00*4,20) |  | 8.4 | [12 empty] | VV | 2 | 2 | True | 0 | ROZPOCET
| VV |  | (7,00*1,25) |  | 8.75 | [12 empty] | VV | 2 | 2 | True | 0 | ROZPOCET
| VV |  | (4,80*2,90)-(1,30*0,45) |  | 13.335 | [12 empty] | VV | 2 | 2 | True | 0 | ROZPOCET
| VV |  | (1,40*2,90) |  | 4.06 | [12 empty] | VV | 2 | 2 | True | 0 | ROZPOCET
| VV |  | (2,00*4,15) |  | 8.3 | [12 empty] | VV | 2 | 2 | True | 0 | ROZPOCET
| VV |  | (4,25*4,15) |  | 17.638 | [12 empty] | VV | 2 | 2 | True | 0 | ROZPOCET
| VV |  | (4,40*4,15) |  | 18.26 | [12 empty] | VV | 2 | 2 | True | 0 | ROZPOCET
| VV |  | (4,15*4,25) |  | 17.638 | [12 empty] | VV | 2 | 2 | True | 0 | ROZPOCET
| VV |  | (4,15*3,95)+(4,95*1,80) |  | 25.303 | [12 empty] | VV | 2 | 2 | True | 0 | ROZPOCET
| VV |  | (1,90*2,15) |  | 4.085 | [12 empty] | VV | 2 | 2 | True | 0 | ROZPOCET
| VV |  | (1,50*1,85) |  | 2.775 | [12 empty] | VV | 2 | 2 | True | 0 | ROZPOCET
| VV |  | (4,15*1,40) |  | 5.81 | [12 empty] | VV | 2 | 2 | True | 0 | ROZPOCET
| VV |  | (2,80*2,80) |  | 7.84 | [12 empty] | VV | 2 | 2 | True | 0 | ROZPOCET
| VV |  | (2,80*1,15) |  | 3.22 | [12 empty] | VV | 2 | 2 | True | 0 | ROZPOCET
| VV |  | (12,90*1,25) |  | 16.125 | [12 empty] | VV | 2 | 2 | True | 0 | ROZPOCET
| VV |  | (6,25*1,25) |  | 7.813 | [12 empty] | VV | 2 | 2 | True | 0 | ROZPOCET
| VV |  | (2,85*3,30) |  | 9.405 | [12 empty] | VV | 2 | 2 | True | 0 | ROZPOCET
| VV |  | (2,85*1,45) |  | 4.133 | [12 empty] | VV | 2 | 2 | True | 0 | ROZPOCET
| VV |  | (2,85*1,25) |  | 3.563 | [12 empty] | VV | 2 | 2 | True | 0 | ROZPOCET
| VV |  | (2,85*1,35)*2 |  | 7.695 | [12 empty] | VV | 2 | 2 | True | 0 | ROZPOCET
| VV |  | (2,85*3,40) |  | 9.69 | [12 empty] | VV | 2 | 2 | True | 0 | ROZPOCET
| VV |  | (2,85*1,25) |  | 3.563 | [12 empty] | VV | 2 | 2 | True | 0 | ROZPOCET
| VV |  | (2,85*1,95) |  | 5.558 | [12 empty] | VV | 2 | 2 | True | 0 | ROZPOCET
| VV |  | (2,85*1,50) |  | 4.275 | [12 empty] | VV | 2 | 2 | True | 0 | ROZPOCET
| VV |  | (2,85*1,25) |  | 3.563 | [12 empty] | VV | 2 | 2 | True | 0 | ROZPOCET
44 | M | 283760810 | deska fasádní polystyrénová EPS "šedý" 1000 x 500 x 200 mm | m2 | 470.384 |  | 0 |  |  | základní |  | 0 | 0.003 | 1.4112 | 0 | 0 | 8 | M | 2 |  |  |  | ROZPOCET | 0 | 0 | 0 | 0 | 0 | 1 | 0 | 4 | -1997081650
| P |  | Poznámka k položce: lambda=0,031 [W / m K] | [14 empty] | P | 2
| VV |  | 439,611*1,07 'Přepočtené koeficientem množství |  | 470.384 | [12 empty] | VV | 2 | 2 | False | 1 | ROZPOCET
45 | K | 621325107 | Oprava vnější vápenocementové hladké omítky složitosti 1 podhledů v rozsahu do 65% | m2 | 3.06 |  | 0 |  |  | základní |  | 0 | 0.02467 | 0.07549 | 0 | 0 | 4 | K | 2 |  |  |  | ROZPOCET | 0 | 0 | 0 | 0 | 0 | 1 | 0 | 4 | -1591214459
| VV |  | "pod KZS" | [14 empty] | VV | 2 | 1 | True | 0 | ROZPOCET
| VV |  | "lodžie" | [14 empty] | VV | 2 | 1 | True | 0 | ROZPOCET
| VV |  | "viz výkres D.1.1.02" 1,70*0,90 |  | 1.53 | [12 empty] | VV | 2 | 2 | True | 0 | ROZPOCET
| VV |  | "viz výkres D.1.1.03" 1,70*0,90 |  | 1.53 | [12 empty] | VV | 2 | 2 | True | 0 | ROZPOCET
46 | K | 621521011 | Tenkovrstvá silikátová zrnitá omítka tl. 1,5 mm včetně penetrace vnějších podhledů | m2 | 3.06 |  | 0 |  |  | základní |  | 0 | 0.00268 | 0.0082008 | 0 | 0 | 4 | K | 2 |  |  |  | ROZPOCET | 0 | 0 | 0 | 0 | 0 | 1 | 0 | 4 | 2091798180
| VV |  | "pod KZS" | [14 empty] | VV | 2 | 1 | True | 0 | ROZPOCET
| VV |  | "lodžie" | [14 empty] | VV | 2 | 1 | True | 0 | ROZPOCET
| VV |  | "viz výkres D.1.1.02" 1,70*0,90 |  | 1.53 | [12 empty] | VV | 2 | 2 | True | 0 | ROZPOCET
| VV |  | "viz výkres D.1.1.03" 1,70*0,90 |  | 1.53 | [12 empty] | VV | 2 | 2 | True | 0 | ROZPOCET
47 | K | 622131121 | Penetrace akrylát-silikon vnějších stěn nanášená ručně | m2 | 1994.013 |  | 0 |  |  | základní |  | 0 | 0.00026 | 0.51844 | 0 | 0 | 4 | K | 2 |  |  |  | ROZPOCET | 0 | 0 | 0 | 0 | 0 | 1 | 0 | 4 | -616010326
| VV |  | "pod KZS" | [14 empty] | VV | 2 | 1 | True | 0 | ROZPOCET
| VV |  | "množství převzato z položky č. 622211011" 406,05 |  | 406.05 | [12 empty] | VV | 2 | 2 | True | 0 | ROZPOCET
| VV |  | "množství převzato z položky č. 622211021" 271,517 |  | 271.517 | [12 empty] | VV | 2 | 2 | True | 0 | ROZPOCET
| VV |  | "množství převzato z položky č. 622211031" 140,427 |  | 140.427 | [12 empty] | VV | 2 | 2 | True | 0 | ROZPOCET
| VV |  | "množství převzato z položky č. 622211041" 970,718 |  | 970.718 | [12 empty] | VV | 2 | 2 | True | 0 | ROZPOCET
| VV |  | "množství převzato z položky č. 622221031" 108,825 |  | 108.825 | [12 empty] | VV | 2 | 2 | True | 0 | ROZPOCET
| VV |  | "viz výkres D.1.1.33 - římsa" (10,24+32,82+17,75+2,20+32,85+10,20+32,15+2,20+8,20+22,80+4,00)*(0,10+0,15+0,05+0,25) |  | 96.476 | [12 empty] | VV | 2 | 2 | True | 0 | ROZPOCET
48 | K | 622142001 | Potažení vnějších stěn sklovláknitým pletivem vtlačeným do tenkovrstvé hmoty | m2 | 96.476 |  | 0 |  |  | základní |  | 0 | 0.00489 | 0.47177 | 0 | 0 | 4 | K | 2 |  |  |  | ROZPOCET | 0 | 0 | 0 | 0 | 0 | 1 | 0 | 4 | 863237919
| VV |  | "viz výkres D.1.1.33 - římsa" (10,24+32,82+17,75+2,20+32,85+10,20+32,15+2,20+8,20+22,80+4,00)*(0,10+0,15+0,05+0,25) |  | 96.476 | [12 empty] | VV | 2 | 2 | True | 0 | ROZPOCET
49 | K | 622143002 | Montáž omítkových plastových nebo pozinkovaných dilatačních profilů | m | 15 |  | 0 |  |  | základní |  | 0 | 0 | 0 | 0 | 0 | 4 | K | 2 |  |  |  | ROZPOCET | 0 | 0 | 0 | 0 | 0 | 1 | 0 | 4 | -185821636
| VV |  | "viz výkres D.1.1.06, D.1.1.08" 7,50+7,50 |  | 15 | [12 empty] | VV | 2 | 2 | True | 0 | ROZPOCET
50 | M | 553430140 | profil omítkový dilatační pro omítky venkovní 12 mm | m | 15.75 |  | 0 |  |  | základní |  | 0 | 0.0001 | 0.001575 | 0 | 0 | 8 | M | 2 |  |  |  | ROZPOCET | 0 | 0 | 0 | 0 | 0 | 1 | 0 | 4 | 1143981669
| VV |  | 15*1,05 'Přepočtené koeficientem množství |  | 15.75 | [12 empty] | VV | 2 | 2 | False | 1 | ROZPOCET
51 | K | 622143003 | Montáž omítkových plastových nebo pozinkovaných rohových profilů s tkaninou | m | 1919.54 |  | 0 |  |  | základní |  | 0 | 0 | 0 | 0 | 0 | 4 | K | 2 |  |  |  | ROZPOCET | 0 | 0 | 0 | 0 | 0 | 1 | 0 | 4 | 386037071
| VV |  | "viz výkres D.1.1.01" | [14 empty] | VV | 2 | 1 | True | 0 | ROZPOCET
| VV |  | "okna 1.PP" ((0,56+0,56+0,6+0,6)*7)+((0,57+0,57+0,58+0,58)*26)+((0,87+0,87+0,56+0,56)*14)+(0,82+0,82+0,58+0,58)+((1,15+1,15+0,57+0,57)*3) |  | 129.2 | [12 empty] | VV | 2 | 2 | True | 0 | ROZPOCET
| VV |  | "zateplení soklu" (1,60*7)+25,00 |  | 36.2 | [12 empty] | VV | 2 | 2 | True | 0 | ROZPOCET
| VV |  | "viz výkres D.1.1.01, D.1.1.35" | [14 empty] | VV | 2 | 1 | True | 0 | ROZPOCET
| VV |  | "zakončení obráceného soklu v 1.PP" | [14 empty] | VV | 2 | 1 | True | 0 | ROZPOCET
| VV |  | (4,25+4,25+2,35+2,35) |  | 13.2 | [12 empty] | VV | 2 | 2 | True | 0 | ROZPOCET
| VV |  | (1,15+1,15+6,25+6,25) |  | 14.8 | [12 empty] | VV | 2 | 2 | True | 0 | ROZPOCET
| VV |  | (2,90+2,90+1,80+1,80) |  | 9.4 | [12 empty] | VV | 2 | 2 | True | 0 | ROZPOCET
| VV |  | (2,90+2,90+1,65+1,65) |  | 9.1 | [12 empty] | VV | 2 | 2 | True | 0 | ROZPOCET
| VV |  | (2,90+2,90+1,40+1,40) |  | 8.6 | [12 empty] | VV | 2 | 2 | True | 0 | ROZPOCET
| VV |  | (1,25+1,25+1,80+1,80) |  | 6.1 | [12 empty] | VV | 2 | 2 | True | 0 | ROZPOCET
| VV |  | (1,25+1,25+3,10+3,10) |  | 8.7 | [12 empty] | VV | 2 | 2 | True | 0 | ROZPOCET
| VV |  | (1,15+1,15+2,80+2,80) |  | 7.9 | [12 empty] | VV | 2 | 2 | True | 0 | ROZPOCET
| VV |  | (1,65+1,65+2,80+2,80) |  | 8.9 | [12 empty] | VV | 2 | 2 | True | 0 | ROZPOCET
| VV |  | (2,90+2,90+0,85+0,85) |  | 7.5 | [12 empty] | VV | 2 | 2 | True | 0 | ROZPOCET
| VV |  | (1,35+1,35+2,40+2,40) |  | 7.5 | [12 empty] | VV | 2 | 2 | True | 0 | ROZPOCET
| VV |  | (1,45+1,45+2,40+2,40) |  | 7.7 | [12 empty] | VV | 2 | 2 | True | 0 | ROZPOCET
| VV |  | (2,90+2,90+1,45+1,45) |  | 8.7 | [12 empty] | VV | 2 | 2 | True | 0 | ROZPOCET
| VV |  | (2,90+2,90+1,75+1,75) |  | 9.3 | [12 empty] | VV | 2 | 2 | True | 0 | ROZPOCET
| VV |  | (2,90+2,90+1,40+1,40+0,45+0,45) |  | 9.5 | [12 empty] | VV | 2 | 2 | True | 0 | ROZPOCET
| VV |  | (2,90+2,90+1,40+1,40) |  | 8.6 | [12 empty] | VV | 2 | 2 | True | 0 | ROZPOCET
| VV |  | (2,90+2,90+1,30+1,30) |  | 8.4 | [12 empty] | VV | 2 | 2 | True | 0 | ROZPOCET
| VV |  | (2,90+2,90+1,50+1,50) |  | 8.8 | [12 empty] | VV | 2 | 2 | True | 0 | ROZPOCET
| VV |  | (2,90+2,90+1,90+1,90) |  | 9.6 | [12 empty] | VV | 2 | 2 | True | 0 | ROZPOCET
| VV |  | (12,90+12,90+4,20+4,20) |  | 34.2 | [12 empty] | VV | 2 | 2 | True | 0 | ROZPOCET
| VV |  | (4,25+4,25+2,15+2,15) |  | 12.8 | [12 empty] | VV | 2 | 2 | True | 0 | ROZPOCET
| VV |  | (2,95+2,95+2,10+2,10) |  | 10.1 | [12 empty] | VV | 2 | 2 | True | 0 | ROZPOCET
| VV |  | (2,10+2,10+1,20+1,20) |  | 6.6 | [12 empty] | VV | 2 | 2 | True | 0 | ROZPOCET
| VV |  | (4,25+4,25+7,50+7,50) |  | 23.5 | [12 empty] | VV | 2 | 2 | True | 0 | ROZPOCET
| VV |  | (4,20+4,20+1,35+1,35) |  | 11.1 | [12 empty] | VV | 2 | 2 | True | 0 | ROZPOCET
| VV |  | (4,80+4,80+4,20+4,20) |  | 18 | [12 empty] | VV | 2 | 2 | True | 0 | ROZPOCET
| VV |  | (2,15+2,15+4,20+4,20) |  | 12.7 | [12 empty] | VV | 2 | 2 | True | 0 | ROZPOCET
| VV |  | (3,55+3,55+2,05+2,05)*2 |  | 22.4 | [12 empty] | VV | 2 | 2 | True | 0 | ROZPOCET
| VV |  | (7,75++7,75+4,20+4,20) |  | 23.9 | [12 empty] | VV | 2 | 2 | True | 0 | ROZPOCET
| VV |  | (2,00+2,00+4,20+4,20) |  | 12.4 | [12 empty] | VV | 2 | 2 | True | 0 | ROZPOCET
| VV |  | (7,00+7,00+1,25) |  | 15.25 | [12 empty] | VV | 2 | 2 | True | 0 | ROZPOCET
| VV |  | (4,80+4,80+2,90+2,90+1,30+1,30) |  | 18 | [12 empty] | VV | 2 | 2 | True | 0 | ROZPOCET
| VV |  | (1,40+1,40+2,90+2,90) |  | 8.6 | [12 empty] | VV | 2 | 2 | True | 0 | ROZPOCET
| VV |  | (2,00+2,00+4,15+4,15) |  | 12.3 | [12 empty] | VV | 2 | 2 | True | 0 | ROZPOCET
| VV |  | (4,25+4,25+4,15+4,15) |  | 16.8 | [12 empty] | VV | 2 | 2 | True | 0 | ROZPOCET
| VV |  | (4,40+4,40+4,15+4,15) |  | 17.1 | [12 empty] | VV | 2 | 2 | True | 0 | ROZPOCET
| VV |  | (4,15+4,15+4,25+4,25) |  | 16.8 | [12 empty] | VV | 2 | 2 | True | 0 | ROZPOCET
| VV |  | (9,00+9,00+4,15+4,15+0,60+0,60) |  | 27.5 | [12 empty] | VV | 2 | 2 | True | 0 | ROZPOCET
| VV |  | (1,90+1,90+2,15+2,15) |  | 8.1 | [12 empty] | VV | 2 | 2 | True | 0 | ROZPOCET
| VV |  | (1,50+1,50+1,85+1,85) |  | 6.7 | [12 empty] | VV | 2 | 2 | True | 0 | ROZPOCET
| VV |  | (4,15+4,15+1,40+1,40) |  | 11.1 | [12 empty] | VV | 2 | 2 | True | 0 | ROZPOCET
| VV |  | (2,80+2,80+2,80+2,80) |  | 11.2 | [12 empty] | VV | 2 | 2 | True | 0 | ROZPOCET
| VV |  | (2,80+2,80+1,15+1,15) |  | 7.9 | [12 empty] | VV | 2 | 2 | True | 0 | ROZPOCET
| VV |  | (12,90+12,90+1,25+1,25) |  | 28.3 | [12 empty] | VV | 2 | 2 | True | 0 | ROZPOCET
| VV |  | (6,25+6,25+1,25+1,25) |  | 15 | [12 empty] | VV | 2 | 2 | True | 0 | ROZPOCET
| VV |  | (2,85+2,85+3,30+3,30) |  | 12.3 | [12 empty] | VV | 2 | 2 | True | 0 | ROZPOCET
| VV |  | (2,85+2,85+1,45+1,45+0,50+0,50) |  | 9.6 | [12 empty] | VV | 2 | 2 | True | 0 | ROZPOCET
| VV |  | (2,85+2,85+1,25+1,25) |  | 8.2 | [12 empty] | VV | 2 | 2 | True | 0 | ROZPOCET
| VV |  | (2,85+2,85+1,35+1,35) |  | 8.4 | [12 empty] | VV | 2 | 2 | True | 0 | ROZPOCET
| VV |  | (2,85+2,85+1,35+1,35+0,50+0,50) |  | 9.4 | [12 empty] | VV | 2 | 2 | True | 0 | ROZPOCET
| VV |  | (2,85+2,85+3,40+3,40) |  | 12.5 | [12 empty] | VV | 2 | 2 | True | 0 | ROZPOCET
| VV |  | (2,85+2,85+1,25+1,25) |  | 8.2 | [12 empty] | VV | 2 | 2 | True | 0 | ROZPOCET
| VV |  | (2,85+2,85+1,95+1,95) |  | 9.6 | [12 empty] | VV | 2 | 2 | True | 0 | ROZPOCET
| VV |  | (2,85+2,85+1,50+1,50+0,50+0,50) |  | 9.7 | [12 empty] | VV | 2 | 2 | True | 0 | ROZPOCET
| VV |  | (2,85+2,85+1,25+1,25) |  | 8.2 | [12 empty] | VV | 2 | 2 | True | 0 | ROZPOCET
| VV |  | "viz výkres D.1.1.02" | [14 empty] | VV | 2 | 1 | True | 0 | ROZPOCET
| VV |  | (1,31+1,31+1,35+1,35) |  | 5.32 | [12 empty] | VV | 2 | 2 | True | 0 | ROZPOCET
| VV |  | (2,07+2,07+1,47+1,47)*4 |  | 28.32 | [12 empty] | VV | 2 | 2 | True | 0 | ROZPOCET
| VV |  | (1,30+1,30+1,46+1,46) |  | 5.52 | [12 empty] | VV | 2 | 2 | True | 0 | ROZPOCET
| VV |  | (0,90+0,90+0,44+0,44)*2 |  | 5.36 | [12 empty] | VV | 2 | 2 | True | 0 | ROZPOCET
| VV |  | (1,34+1,34+1,17+1,17)*9 |  | 45.18 | [12 empty] | VV | 2 | 2 | True | 0 | ROZPOCET
| VV |  | (0,70+0,70+1,47+1,47)*16 |  | 69.44 | [12 empty] | VV | 2 | 2 | True | 0 | ROZPOCET
| VV |  | (2,07+2,07+1,45+1,45)*9 |  | 63.36 | [12 empty] | VV | 2 | 2 | True | 0 | ROZPOCET
| VV |  | "viz výkres D.1.1.03 vnitřní a vnější" | [14 empty] | VV | 2 | 1 | True | 0 | ROZPOCET
| VV |  | (0,70+0,70+1,47+1,47)*16 |  | 69.44 | [12 empty] | VV | 2 | 2 | True | 0 | ROZPOCET
| VV |  | (1,35+1,35+1,75+1,75)*7 |  | 43.4 | [12 empty] | VV | 2 | 2 | True | 0 | ROZPOCET
| VV |  | (2,07+2,07+1,48+1,48)*13 |  | 92.3 | [12 empty] | VV | 2 | 2 | True | 0 | ROZPOCET
| VV |  | (1,32+1,32+1,15+1,15)*9 |  | 44.46 | [12 empty] | VV | 2 | 2 | True | 0 | ROZPOCET
| VV |  | "dveře vchodové" (1,45+2,20+2,20)*6 |  | 35.1 | [12 empty] | VV | 2 | 2 | True | 0 | ROZPOCET
| VV |  | "viz výkres D.1.1.33 - římsa" (10,24+32,82+17,75+2,20+32,85+10,20+32,15+2,20+8,20+22,80+4,00) |  | 175.41 | [12 empty] | VV | 2 | 2 | True | 0 | ROZPOCET
| VV |  | "hlavní fasáda" (6,50*7)+200,00 |  | 245.5 | [12 empty] | VV | 2 | 2 | True | 0 | ROZPOCET
| VV |  | "parapetní profil" | [14 empty] | VV | 2 | 1 | True | 0 | ROZPOCET
| VV |  | "viz výkres D.1.1.01" | [14 empty] | VV | 2 | 1 | True | 0 | ROZPOCET
| VV |  | 0,57*(7+26) |  | 18.81 | [12 empty] | VV | 2 | 2 | True | 0 | ROZPOCET
| VV |  | 0,87*14 |  | 12.18 | [12 empty] | VV | 2 | 2 | True | 0 | ROZPOCET
| VV |  | 0,82 |  | 0.82 | [12 empty] | VV | 2 | 2 | True | 0 | ROZPOCET
| VV |  | 1,15*3 |  | 3.45 | [12 empty] | VV | 2 | 2 | True | 0 | ROZPOCET
| VV |  | "viz výkres D.1.1.02" | [14 empty] | VV | 2 | 1 | True | 0 | ROZPOCET
| VV |  | 1,31 |  | 1.31 | [12 empty] | VV | 2 | 2 | True | 0 | ROZPOCET
| VV |  | 2,07*4 |  | 8.28 | [12 empty] | VV | 2 | 2 | True | 0 | ROZPOCET
| VV |  | 1,30 |  | 1.3 | [12 empty] | VV | 2 | 2 | True | 0 | ROZPOCET
| VV |  | 0,90*2 |  | 1.8 | [12 empty] | VV | 2 | 2 | True | 0 | ROZPOCET
| VV |  | 1,34*9 |  | 12.06 | [12 empty] | VV | 2 | 2 | True | 0 | ROZPOCET
| VV |  | 0,70*16 |  | 11.2 | [12 empty] | VV | 2 | 2 | True | 0 | ROZPOCET
| VV |  | 2,07*9 |  | 18.63 | [12 empty] | VV | 2 | 2 | True | 0 | ROZPOCET
| VV |  | "viz výkres D.1.1.03" | [14 empty] | VV | 2 | 1 | True | 0 | ROZPOCET
| VV |  | 0,70*16 |  | 11.2 | [12 empty] | VV | 2 | 2 | True | 0 | ROZPOCET
| VV |  | 1,35*7 |  | 9.45 | [12 empty] | VV | 2 | 2 | True | 0 | ROZPOCET
| VV |  | 2,07*13 |  | 26.91 | [12 empty] | VV | 2 | 2 | True | 0 | ROZPOCET
| VV |  | 1,32*9 |  | 11.88 | [12 empty] | VV | 2 | 2 | True | 0 | ROZPOCET
52 | M | 590514840 | lišta rohová PVC 10/10 cm s tkaninou bal. 2,5 m | m | 1858.773 |  | 0 |  |  | základní |  | 0 | 3e-05 | 0.055763 | 0 | 0 | 8 | M | 2 |  |  |  | ROZPOCET | 0 | 0 | 0 | 0 | 0 | 1 | 0 | 4 | 1530561904
| VV |  | "viz výkres D.1.1.01" | [14 empty] | VV | 2 | 1 | True | 0 | ROZPOCET
| VV |  | "okna 1.PP" ((0,56+0,56+0,6+0,6)*7)+((0,57+0,57+0,58+0,58)*26)+((0,87+0,87+0,56+0,56)*14)+(0,82+0,82+0,58+0,58)+((1,15+1,15+0,57+0,57)*3) |  | 129.2 | [12 empty] | VV | 2 | 2 | True | 0 | ROZPOCET
| VV |  | "zateplení soklu" (1,60*7)+25,00 |  | 36.2 | [12 empty] | VV | 2 | 2 | True | 0 | ROZPOCET
| VV |  | "viz výkres D.1.1.01, D.1.1.35" | [14 empty] | VV | 2 | 1 | True | 0 | ROZPOCET
| VV |  | "zakončení obráceného soklu v 1.PP" | [14 empty] | VV | 2 | 1 | True | 0 | ROZPOCET
| VV |  | (4,25+4,25+2,35+2,35) |  | 13.2 | [12 empty] | VV | 2 | 2 | True | 0 | ROZPOCET
| VV |  | (1,15+1,15+6,25+6,25) |  | 14.8 | [12 empty] | VV | 2 | 2 | True | 0 | ROZPOCET
| VV |  | (2,90+2,90+1,80+1,80) |  | 9.4 | [12 empty] | VV | 2 | 2 | True | 0 | ROZPOCET
| VV |  | (2,90+2,90+1,65+1,65) |  | 9.1 | [12 empty] | VV | 2 | 2 | True | 0 | ROZPOCET
| VV |  | (2,90+2,90+1,40+1,40) |  | 8.6 | [12 empty] | VV | 2 | 2 | True | 0 | ROZPOCET
| VV |  | (1,25+1,25+1,80+1,80) |  | 6.1 | [12 empty] | VV | 2 | 2 | True | 0 | ROZPOCET
| VV |  | (1,25+1,25+3,10+3,10) |  | 8.7 | [12 empty] | VV | 2 | 2 | True | 0 | ROZPOCET
| VV |  | (1,15+1,15+2,80+2,80) |  | 7.9 | [12 empty] | VV | 2 | 2 | True | 0 | ROZPOCET
| VV |  | (1,65+1,65+2,80+2,80) |  | 8.9 | [12 empty] | VV | 2 | 2 | True | 0 | ROZPOCET
| VV |  | (2,90+2,90+0,85+0,85) |  | 7.5 | [12 empty] | VV | 2 | 2 | True | 0 | ROZPOCET
| VV |  | (1,35+1,35+2,40+2,40) |  | 7.5 | [12 empty] | VV | 2 | 2 | True | 0 | ROZPOCET
| VV |  | (1,45+1,45+2,40+2,40) |  | 7.7 | [12 empty] | VV | 2 | 2 | True | 0 | ROZPOCET
| VV |  | (2,90+2,90+1,45+1,45) |  | 8.7 | [12 empty] | VV | 2 | 2 | True | 0 | ROZPOCET
| VV |  | (2,90+2,90+1,75+1,75) |  | 9.3 | [12 empty] | VV | 2 | 2 | True | 0 | ROZPOCET
| VV |  | (2,90+2,90+1,40+1,40+0,45+0,45) |  | 9.5 | [12 empty] | VV | 2 | 2 | True | 0 | ROZPOCET
| VV |  | (2,90+2,90+1,40+1,40) |  | 8.6 | [12 empty] | VV | 2 | 2 | True | 0 | ROZPOCET
| VV |  | (2,90+2,90+1,30+1,30) |  | 8.4 | [12 empty] | VV | 2 | 2 | True | 0 | ROZPOCET
| VV |  | (2,90+2,90+1,50+1,50) |  | 8.8 | [12 empty] | VV | 2 | 2 | True | 0 | ROZPOCET
| VV |  | (2,90+2,90+1,90+1,90) |  | 9.6 | [12 empty] | VV | 2 | 2 | True | 0 | ROZPOCET
| VV |  | (12,90+12,90+4,20+4,20) |  | 34.2 | [12 empty] | VV | 2 | 2 | True | 0 | ROZPOCET
| VV |  | (4,25+4,25+2,15+2,15) |  | 12.8 | [12 empty] | VV | 2 | 2 | True | 0 | ROZPOCET
| VV |  | (2,95+2,95+2,10+2,10) |  | 10.1 | [12 empty] | VV | 2 | 2 | True | 0 | ROZPOCET
| VV |  | (2,10+2,10+1,20+1,20) |  | 6.6 | [12 empty] | VV | 2 | 2 | True | 0 | ROZPOCET
| VV |  | (4,25+4,25+7,50+7,50) |  | 23.5 | [12 empty] | VV | 2 | 2 | True | 0 | ROZPOCET
| VV |  | (4,20+4,20+1,35+1,35) |  | 11.1 | [12 empty] | VV | 2 | 2 | True | 0 | ROZPOCET
| VV |  | (4,80+4,80+4,20+4,20) |  | 18 | [12 empty] | VV | 2 | 2 | True | 0 | ROZPOCET
| VV |  | (2,15+2,15+4,20+4,20) |  | 12.7 | [12 empty] | VV | 2 | 2 | True | 0 | ROZPOCET
| VV |  | (3,55+3,55+2,05+2,05)*2 |  | 22.4 | [12 empty] | VV | 2 | 2 | True | 0 | ROZPOCET
| VV |  | (7,75++7,75+4,20+4,20) |  | 23.9 | [12 empty] | VV | 2 | 2 | True | 0 | ROZPOCET
| VV |  | (2,00+2,00+4,20+4,20) |  | 12.4 | [12 empty] | VV | 2 | 2 | True | 0 | ROZPOCET
| VV |  | (7,00+7,00+1,25) |  | 15.25 | [12 empty] | VV | 2 | 2 | True | 0 | ROZPOCET
| VV |  | (4,80+4,80+2,90+2,90+1,30+1,30) |  | 18 | [12 empty] | VV | 2 | 2 | True | 0 | ROZPOCET
| VV |  | (1,40+1,40+2,90+2,90) |  | 8.6 | [12 empty] | VV | 2 | 2 | True | 0 | ROZPOCET
| VV |  | (2,00+2,00+4,15+4,15) |  | 12.3 | [12 empty] | VV | 2 | 2 | True | 0 | ROZPOCET
| VV |  | (4,25+4,25+4,15+4,15) |  | 16.8 | [12 empty] | VV | 2 | 2 | True | 0 | ROZPOCET
| VV |  | (4,40+4,40+4,15+4,15) |  | 17.1 | [12 empty] | VV | 2 | 2 | True | 0 | ROZPOCET
| VV |  | (4,15+4,15+4,25+4,25) |  | 16.8 | [12 empty] | VV | 2 | 2 | True | 0 | ROZPOCET
| VV |  | (9,00+9,00+4,15+4,15+0,60+0,60) |  | 27.5 | [12 empty] | VV | 2 | 2 | True | 0 | ROZPOCET
| VV |  | (1,90+1,90+2,15+2,15) |  | 8.1 | [12 empty] | VV | 2 | 2 | True | 0 | ROZPOCET
| VV |  | (1,50+1,50+1,85+1,85) |  | 6.7 | [12 empty] | VV | 2 | 2 | True | 0 | ROZPOCET
| VV |  | (4,15+4,15+1,40+1,40) |  | 11.1 | [12 empty] | VV | 2 | 2 | True | 0 | ROZPOCET
| VV |  | (2,80+2,80+2,80+2,80) |  | 11.2 | [12 empty] | VV | 2 | 2 | True | 0 | ROZPOCET
| VV |  | (2,80+2,80+1,15+1,15) |  | 7.9 | [12 empty] | VV | 2 | 2 | True | 0 | ROZPOCET
| VV |  | (12,90+12,90+1,25+1,25) |  | 28.3 | [12 empty] | VV | 2 | 2 | True | 0 | ROZPOCET
| VV |  | (6,25+6,25+1,25+1,25) |  | 15 | [12 empty] | VV | 2 | 2 | True | 0 | ROZPOCET
| VV |  | (2,85+2,85+3,30+3,30) |  | 12.3 | [12 empty] | VV | 2 | 2 | True | 0 | ROZPOCET
| VV |  | (2,85+2,85+1,45+1,45+0,50+0,50) |  | 9.6 | [12 empty] | VV | 2 | 2 | True | 0 | ROZPOCET
| VV |  | (2,85+2,85+1,25+1,25) |  | 8.2 | [12 empty] | VV | 2 | 2 | True | 0 | ROZPOCET
| VV |  | (2,85+2,85+1,35+1,35) |  | 8.4 | [12 empty] | VV | 2 | 2 | True | 0 | ROZPOCET
| VV |  | (2,85+2,85+1,35+1,35+0,50+0,50) |  | 9.4 | [12 empty] | VV | 2 | 2 | True | 0 | ROZPOCET
| VV |  | (2,85+2,85+3,40+3,40) |  | 12.5 | [12 empty] | VV | 2 | 2 | True | 0 | ROZPOCET
| VV |  | (2,85+2,85+1,25+1,25) |  | 8.2 | [12 empty] | VV | 2 | 2 | True | 0 | ROZPOCET
| VV |  | (2,85+2,85+1,95+1,95) |  | 9.6 | [12 empty] | VV | 2 | 2 | True | 0 | ROZPOCET
| VV |  | (2,85+2,85+1,50+1,50+0,50+0,50) |  | 9.7 | [12 empty] | VV | 2 | 2 | True | 0 | ROZPOCET
| VV |  | (2,85+2,85+1,25+1,25) |  | 8.2 | [12 empty] | VV | 2 | 2 | True | 0 | ROZPOCET
| VV |  | "viz výkres D.1.1.02" | [14 empty] | VV | 2 | 1 | True | 0 | ROZPOCET
| VV |  | (1,31+1,31+1,35+1,35) |  | 5.32 | [12 empty] | VV | 2 | 2 | True | 0 | ROZPOCET
| VV |  | (2,07+2,07+1,47+1,47)*4 |  | 28.32 | [12 empty] | VV | 2 | 2 | True | 0 | ROZPOCET
| VV |  | (1,30+1,30+1,46+1,46) |  | 5.52 | [12 empty] | VV | 2 | 2 | True | 0 | ROZPOCET
| VV |  | (0,90+0,90+0,44+0,44)*2 |  | 5.36 | [12 empty] | VV | 2 | 2 | True | 0 | ROZPOCET
| VV |  | (1,34+1,34+1,17+1,17)*9 |  | 45.18 | [12 empty] | VV | 2 | 2 | True | 0 | ROZPOCET
| VV |  | (0,70+0,70+1,47+1,47)*16 |  | 69.44 | [12 empty] | VV | 2 | 2 | True | 0 | ROZPOCET
| VV |  | (2,07+2,07+1,45+1,45)*9 |  | 63.36 | [12 empty] | VV | 2 | 2 | True | 0 | ROZPOCET
| VV |  | "viz výkres D.1.1.03 vnitřní a vnější" | [14 empty] | VV | 2 | 1 | True | 0 | ROZPOCET
| VV |  | (0,70+0,70+1,47+1,47)*16 |  | 69.44 | [12 empty] | VV | 2 | 2 | True | 0 | ROZPOCET
| VV |  | (1,35+1,35+1,75+1,75)*7 |  | 43.4 | [12 empty] | VV | 2 | 2 | True | 0 | ROZPOCET
| VV |  | (2,07+2,07+1,48+1,48)*13 |  | 92.3 | [12 empty] | VV | 2 | 2 | True | 0 | ROZPOCET
| VV |  | (1,32+1,32+1,15+1,15)*9 |  | 44.46 | [12 empty] | VV | 2 | 2 | True | 0 | ROZPOCET
| VV |  | "dveře vchodové" (1,45+2,20+2,20)*6 |  | 35.1 | [12 empty] | VV | 2 | 2 | True | 0 | ROZPOCET
| VV |  | "viz výkres D.1.1.33 - římsa" (10,24+32,82+17,75+2,20+32,85+10,20+32,15+2,20+8,20+22,80+4,00) |  | 175.41 | [12 empty] | VV | 2 | 2 | True | 0 | ROZPOCET
| VV |  | "hlavní fasáda" (6,50*7)+200,00 |  | 245.5 | [12 empty] | VV | 2 | 2 | True | 0 | ROZPOCET
| VV |  | 1770,26*1,05 'Přepočtené koeficientem množství |  | 1858.773 | [12 empty] | VV | 2 | 2 | False | 1 | ROZPOCET
53 | M | 59051512 | profil parapetní se sklovláknitou armovací tkaninou PVC 2 m | m | 156.744 |  | 0 |  |  | základní |  | 0 | 0.0002 | 0.031349 | 0 | 0 | 8 | M | 2 |  |  |  | ROZPOCET | 0 | 0 | 0 | 0 | 0 | 1 | 0 | 4 | 307899578
| VV |  | "parapetní profil" | [14 empty] | VV | 2 | 1 | True | 0 | ROZPOCET
| VV |  | "viz výkres D.1.1.01" | [14 empty] | VV | 2 | 1 | True | 0 | ROZPOCET
| VV |  | 0,57*(7+26) |  | 18.81 | [12 empty] | VV | 2 | 2 | True | 0 | ROZPOCET
| VV |  | 0,87*14 |  | 12.18 | [12 empty] | VV | 2 | 2 | True | 0 | ROZPOCET
| VV |  | 0,82 |  | 0.82 | [12 empty] | VV | 2 | 2 | True | 0 | ROZPOCET
| VV |  | 1,15*3 |  | 3.45 | [12 empty] | VV | 2 | 2 | True | 0 | ROZPOCET
| VV |  | "viz výkres D.1.1.02" | [14 empty] | VV | 2 | 1 | True | 0 | ROZPOCET
| VV |  | 1,31 |  | 1.31 | [12 empty] | VV | 2 | 2 | True | 0 | ROZPOCET
| VV |  | 2,07*4 |  | 8.28 | [12 empty] | VV | 2 | 2 | True | 0 | ROZPOCET
| VV |  | 1,30 |  | 1.3 | [12 empty] | VV | 2 | 2 | True | 0 | ROZPOCET
| VV |  | 0,90*2 |  | 1.8 | [12 empty] | VV | 2 | 2 | True | 0 | ROZPOCET
| VV |  | 1,34*9 |  | 12.06 | [12 empty] | VV | 2 | 2 | True | 0 | ROZPOCET
| VV |  | 0,70*16 |  | 11.2 | [12 empty] | VV | 2 | 2 | True | 0 | ROZPOCET
| VV |  | 2,07*9 |  | 18.63 | [12 empty] | VV | 2 | 2 | True | 0 | ROZPOCET
| VV |  | "viz výkres D.1.1.03" | [14 empty] | VV | 2 | 1 | True | 0 | ROZPOCET
| VV |  | 0,70*16 |  | 11.2 | [12 empty] | VV | 2 | 2 | True | 0 | ROZPOCET
| VV |  | 1,35*7 |  | 9.45 | [12 empty] | VV | 2 | 2 | True | 0 | ROZPOCET
| VV |  | 2,07*13 |  | 26.91 | [12 empty] | VV | 2 | 2 | True | 0 | ROZPOCET
| VV |  | 1,32*9 |  | 11.88 | [12 empty] | VV | 2 | 2 | True | 0 | ROZPOCET
| VV |  | 149,28*1,05 'Přepočtené koeficientem množství |  | 156.744 | [12 empty] | VV | 2 | 2 | False | 1 | ROZPOCET
54 | K | 622143004 | Montáž omítkových samolepících začišťovacích profilů (APU lišt) | m | 861.568 |  | 0 |  |  | základní |  | 0 | 0 | 0 | 0 | 0 | 4 | K | 2 |  |  |  | ROZPOCET | 0 | 0 | 0 | 0 | 0 | 1 | 0 | 4 | -1237139270
| VV |  | "viz výkres D.1.1.01" | [14 empty] | VV | 2 | 1 | True | 0 | ROZPOCET
| VV |  | "okna 1.PP vnitřní a vnější" (((0,56+0,60+0,60)*7*0,40)+((0,57+0,58+0,58)*26*0,40)+((0,87+0,56+0,56)*14*0,40)+((0,82+0,58+0,58)*0,40))*2 |  | 69.712 | [12 empty] | VV | 2 | 2 | True | 0 | ROZPOCET
| VV |  | "okna 1.PP vnitřní a vnější" ((1,15+0,57+0,57)*3*0,40)*2 |  | 5.496 | [12 empty] | VV | 2 | 2 | True | 0 | ROZPOCET
| VV |  | "viz výkres D.1.1.02 vnitřní a vnější" | [14 empty] | VV | 2 | 1 | True | 0 | ROZPOCET
| VV |  | (1,31+1,35+1,35)*2 |  | 8.02 | [12 empty] | VV | 2 | 2 | True | 0 | ROZPOCET
| VV |  | (2,07+1,47+1,47)*4*2 |  | 40.08 | [12 empty] | VV | 2 | 2 | True | 0 | ROZPOCET
| VV |  | (1,30+1,46+1,46)*2 |  | 8.44 | [12 empty] | VV | 2 | 2 | True | 0 | ROZPOCET
| VV |  | (0,90+0,44+0,44)*2*2 |  | 7.12 | [12 empty] | VV | 2 | 2 | True | 0 | ROZPOCET
| VV |  | (1,34+1,17+1,17)*9*2 |  | 66.24 | [12 empty] | VV | 2 | 2 | True | 0 | ROZPOCET
| VV |  | (0,70+1,47+1,47)*16*2 |  | 116.48 | [12 empty] | VV | 2 | 2 | True | 0 | ROZPOCET
| VV |  | (2,07+1,45+1,45)*9*2 |  | 89.46 | [12 empty] | VV | 2 | 2 | True | 0 | ROZPOCET
| VV |  | "viz výkres D.1.1.03 vnitřní a vnější" | [14 empty] | VV | 2 | 1 | True | 0 | ROZPOCET
| VV |  | (0,70+1,47+1,47)*16*2 |  | 116.48 | [12 empty] | VV | 2 | 2 | True | 0 | ROZPOCET
| VV |  | (1,35+1,75+1,75)*7*2 |  | 67.9 | [12 empty] | VV | 2 | 2 | True | 0 | ROZPOCET
| VV |  | (2,07+1,48+1,48)*13*2 |  | 130.78 | [12 empty] | VV | 2 | 2 | True | 0 | ROZPOCET
| VV |  | (1,32+1,15+1,15)*9*2 |  | 65.16 | [12 empty] | VV | 2 | 2 | True | 0 | ROZPOCET
| VV |  | "dveře vchodové" (1,45+2,20+2,20)*6*2 |  | 70.2 | [12 empty] | VV | 2 | 2 | True | 0 | ROZPOCET
55 | M | 590514750 | profil okenní začišťovací s tkaninou - 6 mm/2,4 m | m | 904.646 |  | 0 |  |  | základní |  | 0 | 3e-05 | 0.027139 | 0 | 0 | 8 | M | 2 |  |  |  | ROZPOCET | 0 | 0 | 0 | 0 | 0 | 1 | 0 | 4 | 1507630554
| P |  | Poznámka k položce: délka 2,4 m, přesah tkaniny 100 mm | [14 empty] | P | 2
| VV |  | 861,568*1,05 'Přepočtené koeficientem množství |  | 904.646 | [12 empty] | VV | 2 | 2 | False | 1 | ROZPOCET
56 | K | 6222110 | Montáž kontaktního zateplení říms z polystyrénových desek tl do 40 mm | m2 | 171.41 |  | 0 |  |  | základní |  | 0 | 0.00825 | 1.4141 | 0 | 0 | 4 | K | 2 |  |  |  | ROZPOCET | 0 | 0 | 0 | 0 | 0 | 1 | 0 | 4 | 1046468223
| VV |  | "zateplení podstřešní římsy" | [14 empty] | VV | 2 | 1 | True | 0 | ROZPOCET
| VV |  | (10,24+32,82+17,75+2,20+32,85+10,20+32,15+2,20+8,20+22,80)*(0,60+0,40) |  | 171.41 | [12 empty] | VV | 2 | 2 | True | 0 | ROZPOCET
57 | M | 1421013045 | Tepelná izolace z fenolické pěny na fasádu 40 mm (1200x400 mm) | m2 | 197.122 |  | 0 |  |  | základní |  | 0 | 0.0014 | 0.27597 | 0 | 0 | 8 | M | 2 |  |  |  | ROZPOCET | 0 | 0 | 0 | 0 | 0 | 1 | 0 | 4 | 1006612775
| P |  | Poznámka k položce: tloušťka: 40 mm, balení: 6,72 m2, rozměry desky: 1200x400 mm, součinitel tepelné vodivosti: 0,021 W/mK, pozn.: prodej jen celých balení, šířka: 400 mm, délka: 1200 mm, objemová hmotnost: 35 kg/m3, barva: Růžová, faktor difuzního odporu: 35, reakce na oheň: C – s2, d0, materiálová báze: PF – fenolická pěna, pevnost v tlaku při 10% stlačení: 100 kPa, hrana: Rovná | [14 empty] | P | 2
| VV |  | 171,41*1,15 'Přepočtené koeficientem množství |  | 197.122 | [12 empty] | VV | 2 | 2 | False | 1 | ROZPOCET
58 | K | 622211011 | Montáž zateplení vnějších stěn z polystyrénových desek tl do 80 mm | m2 | 406.05 |  | 0 |  |  | základní |  | 0 | 0.00825 | 3.3499 | 0 | 0 | 4 | K | 2 |  |  |  | ROZPOCET | 0 | 0 | 0 | 0 | 0 | 1 | 0 | 4 | -33558811
| VV |  | "viz výkres D.1.1.01, D.1.1.35" | [14 empty] | VV | 2 | 1 | True | 0 | ROZPOCET
| VV |  | "vnitřní obrácený sokl zdiva 1.PP" | [14 empty] | VV | 2 | 1 | True | 0 | ROZPOCET
| VV |  | (4,25+4,25+2,35+2,35)*0,60 |  | 7.92 | [12 empty] | VV | 2 | 2 | True | 0 | ROZPOCET
| VV |  | (1,15+1,15+6,25+6,25)*0,60 |  | 8.88 | [12 empty] | VV | 2 | 2 | True | 0 | ROZPOCET
| VV |  | (2,90+2,90+1,80+1,80)*0,60 |  | 5.64 | [12 empty] | VV | 2 | 2 | True | 0 | ROZPOCET
| VV |  | (2,90+2,90+1,65+1,65)*0,60 |  | 5.46 | [12 empty] | VV | 2 | 2 | True | 0 | ROZPOCET
| VV |  | (2,90+2,90+1,40+1,40)*0,60 |  | 5.16 | [12 empty] | VV | 2 | 2 | True | 0 | ROZPOCET
| VV |  | (1,25+1,25+1,80+1,80)*0,60 |  | 3.66 | [12 empty] | VV | 2 | 2 | True | 0 | ROZPOCET
| VV |  | (1,25+1,25+3,10+3,10)*0,60 |  | 5.22 | [12 empty] | VV | 2 | 2 | True | 0 | ROZPOCET
| VV |  | (1,15+1,15+2,80+2,80)*0,60 |  | 4.74 | [12 empty] | VV | 2 | 2 | True | 0 | ROZPOCET
| VV |  | (1,65+1,65+2,80+2,80)*0,60 |  | 5.34 | [12 empty] | VV | 2 | 2 | True | 0 | ROZPOCET
| VV |  | (2,90+2,90+0,85+0,85)*0,60 |  | 4.5 | [12 empty] | VV | 2 | 2 | True | 0 | ROZPOCET
| VV |  | (1,35+1,35+2,40+2,40)*0,60 |  | 4.5 | [12 empty] | VV | 2 | 2 | True | 0 | ROZPOCET
| VV |  | (1,45+1,45+2,40+2,40)*0,60 |  | 4.62 | [12 empty] | VV | 2 | 2 | True | 0 | ROZPOCET
| VV |  | (2,90+2,90+1,45+1,45)*0,60 |  | 5.22 | [12 empty] | VV | 2 | 2 | True | 0 | ROZPOCET
| VV |  | (2,90+2,90+1,75+1,75)*0,60 |  | 5.58 | [12 empty] | VV | 2 | 2 | True | 0 | ROZPOCET
| VV |  | (2,90+2,90+1,40+1,40+0,45+0,45)*0,60 |  | 5.7 | [12 empty] | VV | 2 | 2 | True | 0 | ROZPOCET
| VV |  | (2,90+2,90+1,40+1,40)*0,60 |  | 5.16 | [12 empty] | VV | 2 | 2 | True | 0 | ROZPOCET
| VV |  | (2,90+2,90+1,30+1,30)*0,60 |  | 5.04 | [12 empty] | VV | 2 | 2 | True | 0 | ROZPOCET
| VV |  | (2,90+2,90+1,50+1,50)*0,60 |  | 5.28 | [12 empty] | VV | 2 | 2 | True | 0 | ROZPOCET
| VV |  | (2,90+2,90+1,90+1,90)*0,60 |  | 5.76 | [12 empty] | VV | 2 | 2 | True | 0 | ROZPOCET
| VV |  | (12,90+12,90+4,20+4,20)*0,60 |  | 20.52 | [12 empty] | VV | 2 | 2 | True | 0 | ROZPOCET
| VV |  | (4,25+4,25+2,15+2,15)*0,60 |  | 7.68 | [12 empty] | VV | 2 | 2 | True | 0 | ROZPOCET
| VV |  | (2,95+2,95+2,10+2,10)*0,60 |  | 6.06 | [12 empty] | VV | 2 | 2 | True | 0 | ROZPOCET
| VV |  | (2,10+2,10+1,20+1,20)*0,60 |  | 3.96 | [12 empty] | VV | 2 | 2 | True | 0 | ROZPOCET
| VV |  | (4,25+4,25+7,50+7,50)*0,60 |  | 14.1 | [12 empty] | VV | 2 | 2 | True | 0 | ROZPOCET
| VV |  | (4,20+4,20+1,35+1,35)*0,60 |  | 6.66 | [12 empty] | VV | 2 | 2 | True | 0 | ROZPOCET
| VV |  | (4,80+4,80+4,20+4,20)*0,60 |  | 10.8 | [12 empty] | VV | 2 | 2 | True | 0 | ROZPOCET
| VV |  | (2,15+2,15+4,20+4,20)*0,60 |  | 7.62 | [12 empty] | VV | 2 | 2 | True | 0 | ROZPOCET
| VV |  | (3,55+3,55+2,05+2,05)*2*0,60 |  | 13.44 | [12 empty] | VV | 2 | 2 | True | 0 | ROZPOCET
| VV |  | (7,75++7,75+4,20+4,20)*0,60 |  | 14.34 | [12 empty] | VV | 2 | 2 | True | 0 | ROZPOCET
| VV |  | (2,00+2,00+4,20+4,20)*0,60 |  | 7.44 | [12 empty] | VV | 2 | 2 | True | 0 | ROZPOCET
| VV |  | (7,00+7,00+1,25)*0,60 |  | 9.15 | [12 empty] | VV | 2 | 2 | True | 0 | ROZPOCET
| VV |  | (4,80+4,80+2,90+2,90+1,30+1,30)*0,60 |  | 10.8 | [12 empty] | VV | 2 | 2 | True | 0 | ROZPOCET
| VV |  | (1,40+1,40+2,90+2,90)*0,60 |  | 5.16 | [12 empty] | VV | 2 | 2 | True | 0 | ROZPOCET
| VV |  | (2,00+2,00+4,15+4,15)*0,60 |  | 7.38 | [12 empty] | VV | 2 | 2 | True | 0 | ROZPOCET
| VV |  | (4,25+4,25+4,15+4,15)*0,60 |  | 10.08 | [12 empty] | VV | 2 | 2 | True | 0 | ROZPOCET
| VV |  | (4,40+4,40+4,15+4,15)*0,60 |  | 10.26 | [12 empty] | VV | 2 | 2 | True | 0 | ROZPOCET
| VV |  | (4,15+4,15+4,25+4,25)*0,60 |  | 10.08 | [12 empty] | VV | 2 | 2 | True | 0 | ROZPOCET
| VV |  | (9,00+9,00+4,15+4,15+0,60+0,60)*0,60 |  | 16.5 | [12 empty] | VV | 2 | 2 | True | 0 | ROZPOCET
| VV |  | (1,90+1,90+2,15+2,15)*0,60 |  | 4.86 | [12 empty] | VV | 2 | 2 | True | 0 | ROZPOCET
| VV |  | (1,50+1,50+1,85+1,85)*0,60 |  | 4.02 | [12 empty] | VV | 2 | 2 | True | 0 | ROZPOCET
| VV |  | (4,15+4,15+1,40+1,40)*0,60 |  | 6.66 | [12 empty] | VV | 2 | 2 | True | 0 | ROZPOCET
| VV |  | (2,80+2,80+2,80+2,80)*0,60 |  | 6.72 | [12 empty] | VV | 2 | 2 | True | 0 | ROZPOCET
| VV |  | (2,80+2,80+1,15+1,15)*0,60 |  | 4.74 | [12 empty] | VV | 2 | 2 | True | 0 | ROZPOCET
| VV |  | (12,90+12,90+1,25+1,25)*0,60 |  | 16.98 | [12 empty] | VV | 2 | 2 | True | 0 | ROZPOCET
| VV |  | (6,25+6,25+1,25+1,25)*0,60 |  | 9 | [12 empty] | VV | 2 | 2 | True | 0 | ROZPOCET
| VV |  | (2,85+2,85+3,30+3,30)*0,60 |  | 7.38 | [12 empty] | VV | 2 | 2 | True | 0 | ROZPOCET
| VV |  | (2,85+2,85+1,45+1,45+0,50+0,50)*0,60 |  | 5.76 | [12 empty] | VV | 2 | 2 | True | 0 | ROZPOCET
| VV |  | (2,85+2,85+1,25+1,25)*0,60 |  | 4.92 | [12 empty] | VV | 2 | 2 | True | 0 | ROZPOCET
| VV |  | (2,85+2,85+1,35+1,35)*0,60 |  | 5.04 | [12 empty] | VV | 2 | 2 | True | 0 | ROZPOCET
| VV |  | (2,85+2,85+1,35+1,35+0,50+0,50)*0,60 |  | 5.64 | [12 empty] | VV | 2 | 2 | True | 0 | ROZPOCET
| VV |  | (2,85+2,85+3,40+3,40)*0,60 |  | 7.5 | [12 empty] | VV | 2 | 2 | True | 0 | ROZPOCET
| VV |  | (2,85+2,85+1,25+1,25)*0,60 |  | 4.92 | [12 empty] | VV | 2 | 2 | True | 0 | ROZPOCET
| VV |  | (2,85+2,85+1,95+1,95)*0,60 |  | 5.76 | [12 empty] | VV | 2 | 2 | True | 0 | ROZPOCET
| VV |  | (2,85+2,85+1,50+1,50+0,50+0,50)*0,60 |  | 5.82 | [12 empty] | VV | 2 | 2 | True | 0 | ROZPOCET
| VV |  | (2,85+2,85+1,25+1,25)*0,60 |  | 4.92 | [12 empty] | VV | 2 | 2 | True | 0 | ROZPOCET
59 | M | 283760340 | deska fasádní polystyrénová EPS "šedý" 1000 x 500 x 60 mm (lambda=0,035 W/mK) | m2 | 434.474 |  | 0 |  |  | základní |  | 0 | 0.0009 | 0.39103 | 0 | 0 | 8 | M | 2 |  |  |  | ROZPOCET | 0 | 0 | 0 | 0 | 0 | 1 | 0 | 4 | -35297142
| P |  | Poznámka k položce: lambda=0,032 [W / m K] | [14 empty] | P | 2
| VV |  | 406,05*1,07 'Přepočtené koeficientem množství |  | 434.474 | [12 empty] | VV | 2 | 2 | False | 1 | ROZPOCET
60 | K | 622211021 | Montáž zateplení vnějších stěn z polystyrénových desek tl do 120 mm | m2 | 271.517 |  | 0 |  |  | základní |  | 0 | 0.00832 | 2.259 | 0 | 0 | 4 | K | 2 |  |  |  | ROZPOCET | 0 | 0 | 0 | 0 | 0 | 1 | 0 | 4 | -667399895
| VV |  | "zateplení soklu" | [14 empty] | VV | 2 | 1 | True | 0 | ROZPOCET
| VV |  | "viz výkres D.1.1.06" (32,15*1,40)+(9,00*0,60)+(8,18*1,40)+(10,00*2,20) |  | 83.862 | [12 empty] | VV | 2 | 2 | True | 0 | ROZPOCET
| VV |  | "viz výkres D.1.1.07" (10,00*1,40)+(2,15*1,40)+(22,65*1,80)+(2,95*2,20)-(1,40*2,00) |  | 61.47 | [12 empty] | VV | 2 | 2 | True | 0 | ROZPOCET
| VV |  | "viz výkres D.1.1.08" (17,75*1,30)+(32,62*1,55)+(2,95*2,30*2)-(1,40*2,00*2) |  | 81.606 | [12 empty] | VV | 2 | 2 | True | 0 | ROZPOCET
| VV |  | "viz výkres D.1.1.09" (32,60*1,65)+(2,75*2,20*2)-(1,35*2,00*2)+(2,15*2,00) |  | 64.79 | [12 empty] | VV | 2 | 2 | True | 0 | ROZPOCET
| VV |  | "odpočet sklepních oken" -(((0,56*0,60)*7)+((0,57*0,58)*26)+((0,87*0,56)*14)+(0,82*0,58)) |  | -18.244 | [12 empty] | VV | 2 | 2 | True | 0 | ROZPOCET
| VV |  | "odpočet sklepních oken" -((1,15*0,57)*3) |  | -1.967 | [12 empty] | VV | 2 | 2 | True | 0 | ROZPOCET
61 | M | 283760170 | deska fasádní polystyrénová soklová EPS 1250 x 600 x 100 mm (lambda=0,035 W/mK) | m2 | 290.523 |  | 0 |  |  | základní |  | 0 | 0.0035 | 1.0168 | 0 | 0 | 8 | M | 2 |  |  |  | ROZPOCET | 0 | 0 | 0 | 0 | 0 | 1 | 0 | 4 | 1275512024
| P |  | Poznámka k položce: lambda=0,035 [W / m K] | [14 empty] | P | 2
| VV |  | 271,517*1,07 'Přepočtené koeficientem množství |  | 290.523 | [12 empty] | VV | 2 | 2 | False | 1 | ROZPOCET
62 | K | 622211031 | Montáž zateplení vnějších stěn z polystyrénových desek tl do 160 mm | m2 | 140.427 |  | 0 |  |  | základní |  | 0 | 0.0085 | 1.1936 | 0 | 0 | 4 | K | 2 |  |  |  | ROZPOCET | 0 | 0 | 0 | 0 | 0 | 1 | 0 | 4 | 1781426654
| VV |  | "viz výkres D.1.1.04" | [14 empty] | VV | 2 | 1 | True | 0 | ROZPOCET
| VV |  | "půlštoky" (8,88+31,46+22,64+8,30+2,20+17,10+2,20+31,65+22,05+6,05+8,88)*0,87 |  | 140.427 | [12 empty] | VV | 2 | 2 | True | 0 | ROZPOCET
63 | M | 283760420 | deska fasádní polystyrénová EPS "šedý" 1000 x 500 x 140 mm (lambda=0,032 W/mK) | m2 | 150.257 |  | 0 |  |  | základní |  | 0 | 0.0021 | 0.31554 | 0 | 0 | 8 | M | 2 |  |  |  | ROZPOCET | 0 | 0 | 0 | 0 | 0 | 1 | 0 | 4 | 31124824
| P |  | Poznámka k položce: lambda=0,032 [W / m K] | [14 empty] | P | 2
| VV |  | 140,427*1,07 'Přepočtené koeficientem množství |  | 150.257 | [12 empty] | VV | 2 | 2 | False | 1 | ROZPOCET
64 | K | 622211041 | Montáž zateplení vnějších stěn z polystyrénových desek tl do 200 mm | m2 | 970.718 |  | 0 |  |  | základní |  | 0 | 0.0085 | 8.2511 | 0 | 0 | 4 | K | 2 |  |  |  | ROZPOCET | 0 | 0 | 0 | 0 | 0 | 1 | 0 | 4 | 604158888
| VV |  | "viz výkres D.1.1.04" | [14 empty] | VV | 2 | 1 | True | 0 | ROZPOCET
| VV |  | "skladba S01b" ((3,10+3,00+3,10)*2,50)-(0,95*2,07)+((1,80*0,80)*2)+(((1,80*1,80)/2)*2) |  | 27.154 | [12 empty] | VV | 2 | 2 | True | 0 | ROZPOCET
| VV |  | "viz výkres D.1.1.02, D.1.1.03" | [14 empty] | VV | 2 | 1 | True | 0 | ROZPOCET
| VV |  | "hlavní fasáda" (10,24+32,82+17,75+2,20+32,85+10,20+32,15+2,20+8,20+22,80)*6,50 |  | 1114.165 | [12 empty] | VV | 2 | 2 | True | 0 | ROZPOCET
| VV |  | "odpočet zateplení soklu v místě vstupních dveří" -((2,75*2,20*2)+(2,95*2,20*3)) |  | -31.57 | [12 empty] | VV | 2 | 2 | True | 0 | ROZPOCET
| VV |  | "stěny lodžií" (1,05+1,05+1,05+1,05)*2,40 |  | 10.08 | [12 empty] | VV | 2 | 2 | True | 0 | ROZPOCET
| VV |  | "odpočet oken" | [14 empty] | VV | 2 | 1 | True | 0 | ROZPOCET
| VV |  | "viz výkres D.1.1.02" | [14 empty] | VV | 2 | 1 | True | 0 | ROZPOCET
| VV |  | -(1,25*1,30) |  | -1.625 | [12 empty] | VV | 2 | 2 | True | 0 | ROZPOCET
| VV |  | -(2,02*1,42)*4 |  | -11.474 | [12 empty] | VV | 2 | 2 | True | 0 | ROZPOCET
| VV |  | -(1,25*1,41) |  | -1.763 | [12 empty] | VV | 2 | 2 | True | 0 | ROZPOCET
| VV |  | -(0,85*0,39)*2 |  | -0.663 | [12 empty] | VV | 2 | 2 | True | 0 | ROZPOCET
| VV |  | -(1,29*1,12)*9 |  | -13.003 | [12 empty] | VV | 2 | 2 | True | 0 | ROZPOCET
| VV |  | -(0,65*1,42)*16 |  | -14.768 | [12 empty] | VV | 2 | 2 | True | 0 | ROZPOCET
| VV |  | -(2,02*1,40)*9 |  | -25.452 | [12 empty] | VV | 2 | 2 | True | 0 | ROZPOCET
| VV |  | "viz výkres D.1.1.03" | [14 empty] | VV | 2 | 1 | True | 0 | ROZPOCET
| VV |  | -(0,65*1,42)*16 |  | -14.768 | [12 empty] | VV | 2 | 2 | True | 0 | ROZPOCET
| VV |  | -(1,30*1,70)*7 |  | -15.47 | [12 empty] | VV | 2 | 2 | True | 0 | ROZPOCET
| VV |  | -(2,02*1,43)*13 |  | -37.552 | [12 empty] | VV | 2 | 2 | True | 0 | ROZPOCET
| VV |  | -(1,27*1,10)*9 |  | -12.573 | [12 empty] | VV | 2 | 2 | True | 0 | ROZPOCET
65 | M | 283760480 | deska fasádní polystyrénová EPS "šedý" 1000 x 500 x 200 mm (lambda=0,032 W/mK) | m2 | 1038.668 |  | 0 |  |  | základní |  | 0 | 0.003 | 3.116 | 0 | 0 | 8 | M | 2 |  |  |  | ROZPOCET | 0 | 0 | 0 | 0 | 0 | 1 | 0 | 4 | 817164191
| P |  | Poznámka k položce: lambda=0,032 [W / m K] | [14 empty] | P | 2
| VV |  | 970,718*1,07 'Přepočtené koeficientem množství |  | 1038.668 | [12 empty] | VV | 2 | 2 | False | 1 | ROZPOCET
66 | K | 62221200 | Montáž kontaktního zateplení vnějšího ostění hl. špalety do 200 mm z polystyrenu tl do 40 mm | m | 620.3 |  | 0 |  |  | základní |  | 0 | 0.00176 | 1.0917 | 0 | 0 | 4 | K | 2 |  |  |  | ROZPOCET | 0 | 0 | 0 | 0 | 0 | 1 | 0 | 4 | -912261247
| VV |  | "viz výkres D.1.1.01 - zateplení žebra stropu (doplnění profilování)" 310,15*2 |  | 620.3 | [12 empty] | VV | 2 | 2 | True | 0 | ROZPOCET
67 | M | 28375931 | deska EPS 70 fasádní λ=0,039 tl 30mm | m2 | 95.526 |  | 0 |  |  | základní |  | 0 | 0.00051 | 0.048718 | 0 | 0 | 8 | M | 2 |  |  |  | ROZPOCET | 0 | 0 | 0 | 0 | 0 | 1 | 0 | 4 | 1271094668
| VV |  | "viz výkres D.1.1.01 - zateplení žebra stropu (doplnění profilování)" 310,15*2*0,14 |  | 86.842 | [12 empty] | VV | 2 | 2 | True | 0 | ROZPOCET
| VV |  | 86,842*1,1 'Přepočtené koeficientem množství |  | 95.526 | [12 empty] | VV | 2 | 2 | False | 1 | ROZPOCET
68 | K | 622212051 | Montáž kontaktního zateplení vnějšího ostění hl. špalety do 400 mm z polystyrenu tl do 40 mm | m | 87.14 |  | 0 |  |  | základní |  | 0 | 0.00339 | 0.2954 | 0 | 0 | 4 | K | 2 |  |  |  | ROZPOCET | 0 | 0 | 0 | 0 | 0 | 1 | 0 | 4 | -76407147
| VV |  | "ostění a nadpraží sklepních oken" | [14 empty] | VV | 2 | 1 | True | 0 | ROZPOCET
| VV |  | "viz výkres D.1.1.01" | [14 empty] | VV | 2 | 1 | True | 0 | ROZPOCET
| VV |  | "okna 1.PP vnitřní a vnější" ((0,56+0,60+0,60)*7)+((0,57+0,58+0,58)*26)+((0,87+0,56+0,56)*14)+(0,82+0,58+0,58) |  | 87.14 | [12 empty] | VV | 2 | 2 | True | 0 | ROZPOCET
69 | M | 28376071 | deska EPS grafitová fasadní λ=0,031 tl 30mm | m2 | 38.342 |  | 0 |  |  | základní |  | 0 | 0.00045 | 0.017254 | 0 | 0 | 8 | M | 2 |  |  |  | ROZPOCET | 0 | 0 | 0 | 0 | 0 | 1 | 0 | 4 | 269270540
| VV |  | "ostění a nadpraží sklepních oken" | [14 empty] | VV | 2 | 1 | True | 0 | ROZPOCET
| VV |  | "viz výkres D.1.1.01" | [14 empty] | VV | 2 | 1 | True | 0 | ROZPOCET
| VV |  | "okna 1.PP vnitřní a vnější" ((0,56+0,60+0,60)*7*0,40)+((0,57+0,58+0,58)*26*0,40)+((0,87+0,56+0,56)*14*0,40)+((0,82+0,58+0,58)*0,40) |  | 34.856 | [12 empty] | VV | 2 | 2 | True | 0 | ROZPOCET
| VV |  | 34,856*1,1 'Přepočtené koeficientem množství |  | 38.342 | [12 empty] | VV | 2 | 2 | False | 1 | ROZPOCET
70 | K | 62221206 | Montáž kontaktního zateplení vnějšího ostění hl. špalety do 400 mm z polystyrenu tl do 80 mm | m | 930.45 |  | 0 |  |  | základní |  | 0 | 0.00339 | 3.1542 | 0 | 0 | 4 | K | 2 |  |  |  | ROZPOCET | 0 | 0 | 0 | 0 | 0 | 1 | 0 | 4 | 602857861
| VV |  | "viz výkres D.1.1.01 - zateplení žebra stropu (spodní část)" 310,15 |  | 310.15 | [12 empty] | VV | 2 | 2 | True | 0 | ROZPOCET
| VV |  | "viz výkres D.1.1.01 - zateplení žebra stropu (svislé části)" 310,15*2 |  | 620.3 | [12 empty] | VV | 2 | 2 | True | 0 | ROZPOCET
71 | M | 28376074 | deska EPS grafitová fasadní λ=0,031 tl 60mm | m2 | 262.698 |  | 0 |  |  | základní |  | 0 | 0.0009 | 0.23643 | 0 | 0 | 8 | M | 2 |  |  |  | ROZPOCET | 0 | 0 | 0 | 0 | 0 | 1 | 0 | 4 | -878844557
| VV |  | "viz výkres D.1.1.01 - zateplení žebra stropu (spodní část)" 310,15*0,23 |  | 71.335 | [12 empty] | VV | 2 | 2 | True | 0 | ROZPOCET
| VV |  | "viz výkres D.1.1.01 - zateplení žebra stropu (svislé části)" 310,15*0,27*2 |  | 167.481 | [12 empty] | VV | 2 | 2 | True | 0 | ROZPOCET
| VV |  | 238,816*1,1 'Přepočtené koeficientem množství |  | 262.698 | [12 empty] | VV | 2 | 2 | False | 1 | ROZPOCET
72 | K | 622221031 | Montáž zateplení vnějších stěn z minerální vlny s podélnou orientací vláken tl do 160 mm | m2 | 108.825 |  | 0 |  |  | základní |  | 0 | 0.00944 | 1.0273 | 0 | 0 | 4 | K | 2 |  |  |  | ROZPOCET | 0 | 0 | 0 | 0 | 0 | 1 | 0 | 4 | 1910871409
| VV |  | "viz výkres D.1.1.04" | [14 empty] | VV | 2 | 1 | True | 0 | ROZPOCET
| VV |  | "zateplení komínů" ((1,10+1,10+0,85+0,85)*1,00)+((1,10+1,10+0,75+0,75)*1,00*13) |  | 52 | [12 empty] | VV | 2 | 2 | True | 0 | ROZPOCET
| VV |  | "zateplení komínů v místě technické místnosti" ((0,95+0,65)*2,85)+((0,45+0,75)*2,85)+((1,00+0,60)*2,85)+((0,80+0,95)*2,85*2) |  | 22.515 | [12 empty] | VV | 2 | 2 | True | 0 | ROZPOCET
| VV |  | "zateplení komínů mimo technické místnosti" ((1,10+0,75)*1,00)+((0,75+1,35+0,65)*1,00)+((1,10+0,77)*1,00)+((1,40+0,75+0,25)*1,00)+((0,88+0,76)*1,00) |  | 10.51 | [12 empty] | VV | 2 | 2 | True | 0 | ROZPOCET
| VV |  | "dělící stěny ve 3.NP" (6,80+6,80)*1,75 |  | 23.8 | [12 empty] | VV | 2 | 2 | True | 0 | ROZPOCET
73 | M | 631515310 | deska minerální izolační s podélnou orientací vláken tl. 140 mm | m2 | 116.443 |  | 0 |  |  | základní |  | 0 | 0.0165 | 1.9213 | 0 | 0 | 8 | M | 2 |  |  |  | ROZPOCET | 0 | 0 | 0 | 0 | 0 | 1 | 0 | 4 | 1606973977
| VV |  | 108,825*1,07 'Přepočtené koeficientem množství |  | 116.443 | [12 empty] | VV | 2 | 2 | False | 1 | ROZPOCET
74 | K | 622251101 | Příplatek k cenám kontaktního zateplení stěn za použití tepelněizolačních zátek z polystyrenu | m2 | 1788.712 |  | 0 |  |  | základní |  | 0 | 6e-05 | 0.10732 | 0 | 0 | 4 | K | 2 |  |  |  | ROZPOCET | 0 | 0 | 0 | 0 | 0 | 1 | 0 | 4 | 953289051
| VV |  | "pod KZS" | [14 empty] | VV | 2 | 1 | True | 0 | ROZPOCET
| VV |  | "množství převzato z položky č. 622211011" 406,05 |  | 406.05 | [12 empty] | VV | 2 | 2 | True | 0 | ROZPOCET
| VV |  | "množství převzato z položky č. 622211021" 271,517 |  | 271.517 | [12 empty] | VV | 2 | 2 | True | 0 | ROZPOCET
| VV |  | "množství převzato z položky č. 622211031" 140,427 |  | 140.427 | [12 empty] | VV | 2 | 2 | True | 0 | ROZPOCET
| VV |  | "množství převzato z položky č. 622211041" 970,718 |  | 970.718 | [12 empty] | VV | 2 | 2 | True | 0 | ROZPOCET
75 | K | 622321121 | Vápenocementová omítka hladká jednovrstvá vnějších stěn nanášená ručně | m2 | 350.82 |  | 0 |  |  | základní |  | 0 | 0.0231 | 8.1039 | 0 | 0 | 4 | K | 2 |  |  |  | ROZPOCET | 0 | 0 | 0 | 0 | 0 | 1 | 0 | 4 | 1334939550
| VV |  | "viz výkres D.1.1.33 - římsa" (10,24+32,82+17,75+2,20+32,85+10,20+32,15+2,20+8,20+22,80+4,00)*1,00 |  | 175.41 | [12 empty] | VV | 2 | 2 | True | 0 | ROZPOCET
| VV |  | "parotěsná vrtsva, horní hrana římsy až po pozednici " (10,24+32,82+17,75+2,20+32,85+10,20+32,15+2,20+8,20+22,80+4,00)*1,00 |  | 175.41 | [12 empty] | VV | 2 | 2 | True | 0 | ROZPOCET
76 | K | 622325101 | Oprava vnější vápenocementové hladké omítky složitosti 1 stěn v rozsahu do 10% | m2 | 970.718 |  | 0 |  |  | základní |  | 0 | 0.00382 | 3.7081 | 0 | 0 | 4 | K | 2 |  |  |  | ROZPOCET | 0 | 0 | 0 | 0 | 0 | 1 | 0 | 4 | 2096286816
| VV |  | "množství převzato z položky č. 622211041" 970,718 |  | 970.718 | [12 empty] | VV | 2 | 2 | True | 0 | ROZPOCET
77 | K | 622325107 | Oprava vnější vápenocementové hladké omítky složitosti 1 stěn v rozsahu do 65% | m2 | 271.517 |  | 0 |  |  | základní |  | 0 | 0.02467 | 6.6983 | 0 | 0 | 4 | K | 2 |  |  |  | ROZPOCET | 0 | 0 | 0 | 0 | 0 | 1 | 0 | 4 | 498465210
| VV |  | "množství převzato z položky č. 622211021" 271,517 |  | 271.517 | [12 empty] | VV | 2 | 2 | True | 0 | ROZPOCET
78 | K | 622511111 | Tenkovrstvá akrylátová mozaiková střednězrnná omítka včetně penetrace vnějších stěn | m2 | 202.263 |  | 0 |  |  | základní |  | 0 | 0.00628 | 1.2702 | 0 | 0 | 4 | K | 2 |  |  |  | ROZPOCET | 0 | 0 | 0 | 0 | 0 | 1 | 0 | 4 | -1228056876
| VV |  | "zateplení soklu" | [14 empty] | VV | 2 | 1 | True | 0 | ROZPOCET
| VV |  | "viz výkres D.1.1.06" (32,15*0,90)+(9,00*0,60)+(8,18*0,90)+(10,00*1,70) |  | 58.697 | [12 empty] | VV | 2 | 2 | True | 0 | ROZPOCET
| VV |  | "viz výkres D.1.1.07" (10,00*0,90)+(2,15*0,90)+(22,65*1,30)+(2,95*2,20)-(1,40*2,00) |  | 44.07 | [12 empty] | VV | 2 | 2 | True | 0 | ROZPOCET
| VV |  | "viz výkres D.1.1.08" (17,75*0,80)+(32,62*1,05)+(2,95*2,30*2)-(1,40*2,00*2) |  | 56.421 | [12 empty] | VV | 2 | 2 | True | 0 | ROZPOCET
| VV |  | "viz výkres D.1.1.09" (32,60*1,15)+(2,75*2,20*2)-(1,35*2,00*2)+(2,15*1,50) |  | 47.415 | [12 empty] | VV | 2 | 2 | True | 0 | ROZPOCET
| VV |  | "odpočet sklepních oken" -(((0,56*0,60)*7)+((0,57*0,58)*26)+((0,87*0,56)*14)+(0,82*0,58)+((1,15*0,57)*3)) |  | -20.211 | [12 empty] | VV | 2 | 2 | True | 0 | ROZPOCET
| VV |  | "ostění sklepních oken" (((0,56+0,60+0,60)*7)+((0,57+0,58+0,58)*26)+((0,87+0,56+0,56)*14)+(0,82+0,58+0,58)+((1,15+0,57+0,57)*3))*0,12 |  | 11.281 | [12 empty] | VV | 2 | 2 | True | 0 | ROZPOCET
| VV |  | "ostění vstupních dveří" ((1,40+2,05+2,10+2,10)*5)*0,12 |  | 4.59 | [12 empty] | VV | 2 | 2 | True | 0 | ROZPOCET
79 | K | 622521021 | Tenkovrstvá silikátová zrnitá omítka tl. 2,0 mm včetně penetrace vnějších stěn | m2 | 1143.1 |  | 0 |  |  | základní |  | 0 | 0.00348 | 3.978 | 0 | 0 | 4 | K | 2 |  |  |  | ROZPOCET | 0 | 0 | 0 | 0 | 0 | 1 | 0 | 4 | 895428100
| VV |  | "viz výkres D.1.1.04" | [14 empty] | VV | 2 | 1 | True | 0 | ROZPOCET
| VV |  | "skladba S01b" ((3,10+3,00+3,10)*2,50)-(0,95*2,07)+((1,80*0,80)*2)+(((1,80*1,80)/2)*2) |  | 27.154 | [12 empty] | VV | 2 | 2 | True | 0 | ROZPOCET
| VV |  | "viz výkres D.1.1.02, D.1.1.03" | [14 empty] | VV | 2 | 1 | True | 0 | ROZPOCET
| VV |  | "hlavní fasáda" (10,24+32,82+17,75+2,20+32,85+10,20+32,15+2,20+8,20+22,80)*6,50 |  | 1114.165 | [12 empty] | VV | 2 | 2 | True | 0 | ROZPOCET
| VV |  | "odpočet zateplení soklu v místě vstupních dveří" -((2,75*2,20*2)+(2,95*2,20*3)) |  | -31.57 | [12 empty] | VV | 2 | 2 | True | 0 | ROZPOCET
| VV |  | "stěny lodžií" (1,05+1,05+1,05+1,05)*2,40 |  | 10.08 | [12 empty] | VV | 2 | 2 | True | 0 | ROZPOCET
| VV |  | "odpočet oken" | [14 empty] | VV | 2 | 1 | True | 0 | ROZPOCET
| VV |  | "viz výkres D.1.1.02" | [14 empty] | VV | 2 | 1 | True | 0 | ROZPOCET
| VV |  | (-(1,25*1,30))+((1,25+1,30+1,30)*0,22) |  | -0.778 | [12 empty] | VV | 2 | 2 | True | 0 | ROZPOCET
| VV |  | (-(2,02*1,42)*4)+((2,02+1,42+1,42)*0,22*4) |  | -7.197 | [12 empty] | VV | 2 | 2 | True | 0 | ROZPOCET
| VV |  | (-(1,25*1,41))+((1,25+1,41+1,41)*0,22) |  | -0.867 | [12 empty] | VV | 2 | 2 | True | 0 | ROZPOCET
| VV |  | (-(0,85*0,39)*2)+((0,85+0,39+0,39)*0,22*2) |  | 0.054 | [12 empty] | VV | 2 | 2 | True | 0 | ROZPOCET
| VV |  | (-(1,29*1,12)*9)+((1,29+1,12+1,12)*0,22*9) |  | -6.014 | [12 empty] | VV | 2 | 2 | True | 0 | ROZPOCET
| VV |  | (-(0,65*1,42)*16)+((0,65+1,42+1,42)*0,22*16) |  | -2.483 | [12 empty] | VV | 2 | 2 | True | 0 | ROZPOCET
| VV |  | (-(2,02*1,40)*9)+((2,02+1,40+1,40)*0,22*9) |  | -15.908 | [12 empty] | VV | 2 | 2 | True | 0 | ROZPOCET
| VV |  | "viz výkres D.1.1.03" | [14 empty] | VV | 2 | 1 | True | 0 | ROZPOCET
| VV |  | (-(0,65*1,42)*16)+((0,65+1,42+1,42)*0,22*16) |  | -2.483 | [12 empty] | VV | 2 | 2 | True | 0 | ROZPOCET
| VV |  | (-(1,30*1,70)*7)+((1,30+1,70+1,70)*0,22*7) |  | -8.232 | [12 empty] | VV | 2 | 2 | True | 0 | ROZPOCET
| VV |  | (-(2,02*1,43)*13)+((2,02+1,43+1,43)*0,22*13) |  | -23.595 | [12 empty] | VV | 2 | 2 | True | 0 | ROZPOCET
| VV |  | (-(1,27*1,10)*9)+((1,27+1,10+1,10)*0,22*9) |  | -5.702 | [12 empty] | VV | 2 | 2 | True | 0 | ROZPOCET
| VV |  | "viz výkres D.1.1.33 - římsa" (10,24+32,82+17,75+2,20+32,85+10,20+32,15+2,20+8,20+22,80+4,00)*(0,10+0,15+0,05+0,25) |  | 96.476 | [12 empty] | VV | 2 | 2 | True | 0 | ROZPOCET
80 | K | 628195001 | Očištění zdiva nebo betonu zdí a valů před započetím oprav ručně | m2 | 100.86 |  | 0 |  |  | základní |  | 0 | 0 | 0 | 0 | 0 | 4 | K | 2 |  |  |  | ROZPOCET | 0 | 0 | 0 | 0 | 0 | 1 | 0 | 4 | 1659484003
| VV |  | "zateplení soklu - podzemní část" | [14 empty] | VV | 2 | 1 | True | 0 | ROZPOCET
| VV |  | "viz výkres D.1.1.06" (32,15+8,18+10,00)*0,60 |  | 30.198 | [12 empty] | VV | 2 | 2 | True | 0 | ROZPOCET
| VV |  | "viz výkres D.1.1.07" (10,00+2,15+22,65)*0,60 |  | 20.88 | [12 empty] | VV | 2 | 2 | True | 0 | ROZPOCET
| VV |  | "viz výkres D.1.1.08" (17,75+32,62)*0,60 |  | 30.222 | [12 empty] | VV | 2 | 2 | True | 0 | ROZPOCET
| VV |  | "viz výkres D.1.1.09" (32,60*0,60) |  | 19.56 | [12 empty] | VV | 2 | 2 | True | 0 | ROZPOCET
81 | K | 629991011 | Zakrytí výplní otvorů a svislých ploch fólií přilepenou lepící páskou | m2 | 393.742 |  | 0 |  |  | základní |  | 0 | 0.00012 | 0.047249 | 0 | 0 | 4 | K | 2 |  |  |  | ROZPOCET | 0 | 0 | 0 | 0 | 0 | 1 | 0 | 4 | -1002989595
| VV |  | "vnitřní a vnejší strana" | [14 empty] | VV | 2 | 1 | True | 0 | ROZPOCET
| VV |  | "viz výkres D.1.1.01" | [14 empty] | VV | 2 | 1 | True | 0 | ROZPOCET
| VV |  | "okna 1.PP" ((0,56*0,60)*7)+((0,57*0,58)*26)+((0,87*0,56)*14)+(0,82*0,58)+((1,15*0,57)*3) |  | 20.211 | [12 empty] | VV | 2 | 2 | True | 0 | ROZPOCET
| VV |  | "viz výkres D.1.1.02" | [14 empty] | VV | 2 | 1 | True | 0 | ROZPOCET
| VV |  | (1,31*1,35) |  | 1.769 | [12 empty] | VV | 2 | 2 | True | 0 | ROZPOCET
| VV |  | (2,07*1,47)*4 |  | 12.172 | [12 empty] | VV | 2 | 2 | True | 0 | ROZPOCET
| VV |  | (1,30*1,46) |  | 1.898 | [12 empty] | VV | 2 | 2 | True | 0 | ROZPOCET
| VV |  | (0,90*0,44)*2 |  | 0.792 | [12 empty] | VV | 2 | 2 | True | 0 | ROZPOCET
| VV |  | (1,34*1,17)*9 |  | 14.11 | [12 empty] | VV | 2 | 2 | True | 0 | ROZPOCET
| VV |  | (0,70*1,47)*16 |  | 16.464 | [12 empty] | VV | 2 | 2 | True | 0 | ROZPOCET
| VV |  | (2,07*1,45)*9 |  | 27.014 | [12 empty] | VV | 2 | 2 | True | 0 | ROZPOCET
| VV |  | "viz výkres D.1.1.03" | [14 empty] | VV | 2 | 1 | True | 0 | ROZPOCET
| VV |  | (0,70*1,47)*16 |  | 16.464 | [12 empty] | VV | 2 | 2 | True | 0 | ROZPOCET
| VV |  | (1,35*1,75)*7 |  | 16.538 | [12 empty] | VV | 2 | 2 | True | 0 | ROZPOCET
| VV |  | (2,07*1,48)*13 |  | 39.827 | [12 empty] | VV | 2 | 2 | True | 0 | ROZPOCET
| VV |  | (1,32*1,15)*9 |  | 13.662 | [12 empty] | VV | 2 | 2 | True | 0 | ROZPOCET
| VV |  | "dveře vchodové" (1,45*2,20)*5 |  | 15.95 | [12 empty] | VV | 2 | 2 | True | 0 | ROZPOCET
| VV |  | 196,871*2 'Přepočtené koeficientem množství |  | 393.742 | [12 empty] | VV | 2 | 2 | False | 1 | ROZPOCET
82 | K | 629995101 | Očištění vnějších ploch tlakovou vodou | m2 | 1994.013 |  | 0 |  |  | základní |  | 0 | 0 | 0 | 0 | 0 | 4 | K | 2 |  |  |  | ROZPOCET | 0 | 0 | 0 | 0 | 0 | 1 | 0 | 4 | 415004472
| VV |  | "pod KZS" | [14 empty] | VV | 2 | 1 | True | 0 | ROZPOCET
| VV |  | "množství převzato z položky č. 622211011" 406,05 |  | 406.05 | [12 empty] | VV | 2 | 2 | True | 0 | ROZPOCET
| VV |  | "množství převzato z položky č. 622211021" 271,517 |  | 271.517 | [12 empty] | VV | 2 | 2 | True | 0 | ROZPOCET
| VV |  | "množství převzato z položky č. 622211031" 140,427 |  | 140.427 | [12 empty] | VV | 2 | 2 | True | 0 | ROZPOCET
| VV |  | "množství převzato z položky č. 622211041" 970,718 |  | 970.718 | [12 empty] | VV | 2 | 2 | True | 0 | ROZPOCET
| VV |  | "množství převzato z položky č. 622221031" 108,825 |  | 108.825 | [12 empty] | VV | 2 | 2 | True | 0 | ROZPOCET
| VV |  | "viz výkres D.1.1.33 - římsa" (10,24+32,82+17,75+2,20+32,85+10,20+32,15+2,20+8,20+22,80+4,00)*(0,10+0,15+0,05+0,25) |  | 96.476 | [12 empty] | VV | 2 | 2 | True | 0 | ROZPOCET
83 | K | 629999011 | Příplatek k úpravám povrchů za provádění styku dvou barev nebo struktur na fasádě | m | 637.71 |  | 0 |  |  | základní |  | 0 | 0 | 0 | 0 | 0 | 4 | K | 2 |  |  |  | ROZPOCET | 0 | 0 | 0 | 0 | 0 | 1 | 0 | 4 | -429974875
| VV |  | "viz výkres D.1.1.33 - římsa" (10,24+32,82+17,75+2,20+32,85+10,20+32,15+2,20+8,20+22,80+4,00) |  | 175.41 | [12 empty] | VV | 2 | 2 | True | 0 | ROZPOCET
| VV |  | "viz výkres D.1.1.06 - okna" (2,20+2,20+1,65+1,65)*18 |  | 138.6 | [12 empty] | VV | 2 | 2 | True | 0 | ROZPOCET
| VV |  | "viz výkres D.1.1.07 - okna" ((1,40+1,40+1,65+1,65)*6)+((1,40+1,40+1,35+1,35)*6)+(1,40+1,40+1,95+1,95) |  | 76.3 | [12 empty] | VV | 2 | 2 | True | 0 | ROZPOCET
| VV |  | "viz výkres D.1.1.08 - okna" ((1,40+1,40+1,35+1,35)*12)+((1,40+1,40+1,65+1,65)*10)+((1,40+1,40+1,95+1,95)*2) |  | 140.4 | [12 empty] | VV | 2 | 2 | True | 0 | ROZPOCET
| VV |  | "viz výkres D.1.1.09 - okna" ((2,20+2,20+1,65+1,65)*8)+((1,40+1,40+1,95+1,95)*4)+((1,40+1,40+1,65+1,65)*2)+((1,00+1,00+0,60+0,60)*2) |  | 107 | [12 empty] | VV | 2 | 2 | True | 0 | ROZPOCET
| D | 63 | Podlahy a podlahové konstrukce |  |  |  | 0 |  |  |  |  | 0 |  | 93.0047 |  | 0 | 1 | D | 1 |  |  |  | ROZPOCET | [6 empty] | 0
84 | K | 631311114 | Mazanina tl do 80 mm z betonu prostého tř. C 16/20 | m3 | 33.93 |  | 0 |  |  | základní |  | 0 | 2.2563 | 76.5576 | 0 | 0 | 4 | K | 2 |  |  |  | ROZPOCET | 0 | 0 | 0 | 0 | 0 | 1 | 0 | 4 | -1217097233
| VV |  | "viz výkres D.1.1.04" (314,70+2,90+3,00+3,00+233,50+4,30+4,10)*0,06 |  | 33.93 | [12 empty] | VV | 2 | 2 | True | 0 | ROZPOCET
85 | K | 631312141 | Doplnění rýh v dosavadních mazaninách betonem prostým | m3 | 4.241 |  | 0 |  |  | základní |  | 0 | 2.2563 | 9.5691 | 0 | 0 | 4 | K | 2 |  |  |  | ROZPOCET | 0 | 0 | 0 | 0 | 0 | 1 | 0 | 4 | -1954856650
| VV |  | "viz výkres D.1.1.04" | [14 empty] | VV | 2 | 1 | True | 0 | ROZPOCET
| VV |  | "viz výkres D.1.1.04" (314,70+2,90+3,00+3,00+233,50+4,30+4,10)*0,25*0,03 |  | 4.241 | [12 empty] | VV | 2 | 2 | True | 0 | ROZPOCET
86 | K | 631319011 | Příplatek k mazanině tl do 80 mm za přehlazení povrchu | m3 | 33.93 |  | 0 |  |  | základní |  | 0 | 0 | 0 | 0 | 0 | 4 | K | 2 |  |  |  | ROZPOCET | 0 | 0 | 0 | 0 | 0 | 1 | 0 | 4 | 726406057
| VV |  | "viz výkres D.1.1.04" (314,70+2,90+3,00+3,00+233,50+4,30+4,10)*0,06 |  | 33.93 | [12 empty] | VV | 2 | 2 | True | 0 | ROZPOCET
87 | K | 631319171 | Příplatek k mazanině tl do 80 mm za stržení povrchu spodní vrstvy před vložením výztuže | m3 | 33.93 |  | 0 |  |  | základní |  | 0 | 0 | 0 | 0 | 0 | 4 | K | 2 |  |  |  | ROZPOCET | 0 | 0 | 0 | 0 | 0 | 1 | 0 | 4 | -1969544883
| VV |  | "viz výkres D.1.1.04" (314,70+2,90+3,00+3,00+233,50+4,30+4,10)*0,06 |  | 33.93 | [12 empty] | VV | 2 | 2 | True | 0 | ROZPOCET
88 | K | 631362021 | Výztuž mazanin svařovanými sítěmi Kari | t | 0.668 |  | 0 |  |  | základní |  | 0 | 1.0531 | 0.70344 | 0 | 0 | 4 | K | 2 |  |  |  | ROZPOCET | 0 | 0 | 0 | 0 | 0 | 1 | 0 | 4 | 606652370
| VV |  | "viz výkres D.1.1.04" ((314,70+2,90+3,00+3,00+233,50+4,30+4,10)*0,985*1,20)*0,001 |  | 0.668 | [12 empty] | VV | 2 | 2 | True | 0 | ROZPOCET
89 | K | 632451023 | Vyrovnávací potěr tl do 40 mm z MC 15 provedený v pásu | m2 | 54.729 |  | 0 |  |  | základní |  | 0 | 0.09868 | 5.4007 | 0 | 0 | 4 | K | 2 |  |  |  | ROZPOCET | 0 | 0 | 0 | 0 | 0 | 1 | 0 | 4 | -1904957618
| VV |  | "vyrovnávací potěr pod vnitřní parapety" | [14 empty] | VV | 2 | 1 | True | 0 | ROZPOCET
| VV |  | "viz výkres D.1.1.02" | [14 empty] | VV | 2 | 1 | True | 0 | ROZPOCET
| VV |  | 1,31*0,48 |  | 0.629 | [12 empty] | VV | 2 | 2 | True | 0 | ROZPOCET
| VV |  | 2,07*0,48*4 |  | 3.974 | [12 empty] | VV | 2 | 2 | True | 0 | ROZPOCET
| VV |  | 1,30*0,48 |  | 0.624 | [12 empty] | VV | 2 | 2 | True | 0 | ROZPOCET
| VV |  | 0,90*0,48*2 |  | 0.864 | [12 empty] | VV | 2 | 2 | True | 0 | ROZPOCET
| VV |  | 1,34*0,48*9 |  | 5.789 | [12 empty] | VV | 2 | 2 | True | 0 | ROZPOCET
| VV |  | 0,70*0,48*16 |  | 5.376 | [12 empty] | VV | 2 | 2 | True | 0 | ROZPOCET
| VV |  | 2,07*0,48*9 |  | 8.942 | [12 empty] | VV | 2 | 2 | True | 0 | ROZPOCET
| VV |  | "viz výkres D.1.1.03" | [14 empty] | VV | 2 | 1 | True | 0 | ROZPOCET
| VV |  | 0,70*0,48*16 |  | 5.376 | [12 empty] | VV | 2 | 2 | True | 0 | ROZPOCET
| VV |  | 1,35*0,48*7 |  | 4.536 | [12 empty] | VV | 2 | 2 | True | 0 | ROZPOCET
| VV |  | 2,07*0,48*13 |  | 12.917 | [12 empty] | VV | 2 | 2 | True | 0 | ROZPOCET
| VV |  | 1,32*0,48*9 |  | 5.702 | [12 empty] | VV | 2 | 2 | True | 0 | ROZPOCET
90 | K | 632451445 | Potěr pískocementový tl do 40 mm tř. C 20 běžný | m2 | 3.06 |  | 0 |  |  | základní |  | 0 | 0.08936 | 0.27344 | 0 | 0 | 4 | K | 2 |  |  |  | ROZPOCET | 0 | 0 | 0 | 0 | 0 | 1 | 0 | 4 | 1423412135
| VV |  | "lodžie - spádová vrstva" | [14 empty] | VV | 2 | 1 | True | 0 | ROZPOCET
| VV |  | "viz výkres D.1.1.02" 1,70*0,90 |  | 1.53 | [12 empty] | VV | 2 | 2 | True | 0 | ROZPOCET
| VV |  | "viz výkres D.1.1.03" 1,70*0,90 |  | 1.53 | [12 empty] | VV | 2 | 2 | True | 0 | ROZPOCET
91 | K | 634111113 | Obvodová dilatace pružnou těsnicí páskou v 80 mm mezi stěnou a mazaninou | m | 245.51 |  | 0 |  |  | základní |  | 0 | 6e-05 | 0.014731 | 0 | 0 | 4 | K | 2 |  |  |  | ROZPOCET | 0 | 0 | 0 | 0 | 0 | 1 | 0 | 4 | -27740918
| VV |  | "viz výkres D.1.1.04" | [14 empty] | VV | 2 | 1 | True | 0 | ROZPOCET
| VV |  | "půlštoky" (8,88+31,46+22,64+8,30+2,20+17,10+2,20+31,65+22,05+6,05+8,88) |  | 161.41 | [12 empty] | VV | 2 | 2 | True | 0 | ROZPOCET
| VV |  | "komíny" (1,10+1,10+0,85+0,85)+((1,10+1,10+0,75+0,75)*18) |  | 70.5 | [12 empty] | VV | 2 | 2 | True | 0 | ROZPOCET
| VV |  | "dělící stěny ve 3.NP" 6,80+6,80 |  | 13.6 | [12 empty] | VV | 2 | 2 | True | 0 | ROZPOCET
92 | K | 634113115 | Výplň dilatačních spár mazanin plastovým profilem v 80 mm | m | 97.9 |  | 0 |  |  | základní |  | 0 | 5e-05 | 0.004895 | 0 | 0 | 4 | K | 2 |  |  |  | ROZPOCET | 0 | 0 | 0 | 0 | 0 | 1 | 0 | 4 | -1525654040
| VV |  | "viz výkres D.1.1.04" 8,90*11 |  | 97.9 | [12 empty] | VV | 2 | 2 | True | 0 | ROZPOCET
93 | K | 636311111 | Kladení dlažby z betonových dlaždic 40x40cm na sucho na terče z umělé hmoty o výšce do 25 mm | m2 | 3.06 |  | 0 |  |  | základní |  | 0 | 0.00188 | 0.0057528 | 0 | 0 | 4 | K | 2 |  |  |  | ROZPOCET | 0 | 0 | 0 | 0 | 0 | 1 | 0 | 4 | -1859274169
| VV |  | "lodžie" | [14 empty] | VV | 2 | 1 | True | 0 | ROZPOCET
| VV |  | "viz výkres D.1.1.02" 1,70*0,90 |  | 1.53 | [12 empty] | VV | 2 | 2 | True | 0 | ROZPOCET
| VV |  | "viz výkres D.1.1.03" 1,70*0,90 |  | 1.53 | [12 empty] | VV | 2 | 2 | True | 0 | ROZPOCET
94 | M | 592453200 | dlažba desková betonová 40x40x4,5 cm šedá | m2 | 3.519 |  | 0 |  |  | základní |  | 0 | 0.135 | 0.47507 | 0 | 0 | 8 | M | 2 |  |  |  | ROZPOCET | 0 | 0 | 0 | 0 | 0 | 1 | 0 | 4 | 1693644541
| VV |  | 3,06*1,15 'Přepočtené koeficientem množství |  | 3.519 | [12 empty] | VV | 2 | 2 | False | 1 | ROZPOCET
| D | 64 | Osazování výplní otvorů |  |  |  | 0 |  |  |  |  | 0 |  | 6.9013 |  | 0 | 1 | D | 1 |  |  |  | ROZPOCET | [6 empty] | 0
95 | K | 642945111 | Osazování protipožárních nebo protiplynových zárubní dveří jednokřídlových do 2,5 m2 | kus | 15 |  | 0 |  |  | základní |  | 0 | 0.4417 | 6.6255 | 0 | 0 | 4 | K | 2 |  |  |  | ROZPOCET | 0 | 0 | 0 | 0 | 0 | 1 | 0 | 4 | -1354480666
| VV |  | "viz výkres D.1.1.01" 9 |  | 9 | [12 empty] | VV | 2 | 2 | True | 0 | ROZPOCET
| VV |  | "viz výkres D.1.1.04" 1+5 |  | 6 | [12 empty] | VV | 2 | 2 | True | 0 | ROZPOCET
96 | M | 553312010 | zárubeň ocelová s požární odolností H 110 DV 800 L/P | kus | 9 |  | 0 |  |  | základní |  | 0 | 0.01802 | 0.16218 | 0 | 0 | 8 | M | 2 |  |  |  | ROZPOCET | 0 | 0 | 0 | 0 | 0 | 1 | 0 | 4 | 1187696009
| VV |  | "viz výkres D.1.1.01" 9 |  | 9 | [12 empty] | VV | 2 | 2 | True | 0 | ROZPOCET
97 | M | 553312030 | zárubeň ocelová s požární odolností H 110 DV 900 L/P | kus | 5 |  | 0 |  |  | základní |  | 0 | 0.01847 | 0.09235 | 0 | 0 | 8 | M | 2 |  |  |  | ROZPOCET | 0 | 0 | 0 | 0 | 0 | 1 | 0 | 4 | 1409157331
| VV |  | "viz výkres D.1.1.01" 5 |  | 5 | [12 empty] | VV | 2 | 2 | True | 0 | ROZPOCET
98 | M | 55331208 | zárubeň ocelová s požární odolností atypický rozměr 950x2070 mm H 110 | kus | 1 |  | 0 |  |  | základní |  | 0 | 0.0213 | 0.0213 | 0 | 0 | 8 | M | 2 |  |  |  | ROZPOCET | 0 | 0 | 0 | 0 | 0 | 1 | 0 | 4 | 1117528660
| VV |  | "viz výkres D.1.1.04" 1 |  | 1 | [12 empty] | VV | 2 | 2 | True | 0 | ROZPOCET
| D | 9 | Ostatní konstrukce a práce, bourání |  |  |  | 0 |  |  |  |  | 0 |  | 0.33785 |  | 10.8754 | 1 | D | 1 |  |  |  | ROZPOCET | [6 empty] | 0
99 | K | 953961113 | Kotvy chemickým tmelem M 12 hl 110 mm do betonu, ŽB nebo kamene s vyvrtáním otvoru | kus | 106 |  | 0 |  |  | základní |  | 0 | 1e-05 | 0.00106 | 0 | 0 | 4 | K | 2 |  |  |  | ROZPOCET | 0 | 0 | 0 | 0 | 0 | 1 | 0 | 4 | 211719226
| VV |  | "dodatečné přikotvení pozednice" ((30,50+9,00+22,60+17,00+8,20+31,40+31,40+9,00)/1,50)-0,067 |  | 106 | [12 empty] | VV | 2 | 2 | True | 0 | ROZPOCET
100 | K | 9771511 | Parotěsné napojení pozednice na vzduchotěsné vrstvy - vzduchotěsnou páskou šíře 100 mm | m | 350.82 |  | 0 |  |  | základní |  | 0 | 0.00096 | 0.33679 | 0.031 | 10.8754 | 4 | K | 2 |  |  |  | ROZPOCET | 0 | 0 | 0 | 0 | 0 | 1 | 0 | 4 | 1810638638
| VV |  | (10,24+32,82+17,75+2,20+32,85+10,20+32,15+2,20+8,20+22,80+4,00)*2 |  | 350.82 | [12 empty] | VV | 2 | 2 | True | 0 | ROZPOCET
| D | 94 | Lešení a stavební výtahy |  |  |  | 0 |  |  |  |  | 0 |  | 0.083865 |  | 0 | 1 | D | 1 |  |  |  | ROZPOCET | [6 empty] | 0
101 | K | 941211111 | Montáž lešení řadového rámového lehkého zatížení do 200 kg/m2 š do 0,9 m v do 10 m | m2 | 1281.6 |  | 0 |  |  | základní |  | 0 | 0 | 0 | 0 | 0 | 4 | K | 2 |  |  |  | ROZPOCET | 0 | 0 | 0 | 0 | 0 | 1 | 0 | 4 | 1189568936
| VV |  | "viz výkres D.1.1.06" (32,15*7,20)+(9,00*0,60)+(8,18*7,20)+(12,00*7,20) |  | 382.176 | [12 empty] | VV | 2 | 2 | True | 0 | ROZPOCET
| VV |  | "viz výkres D.1.1.07" (12,00*7,20)+(3,15*7,20)+(22,65*7,20) |  | 272.16 | [12 empty] | VV | 2 | 2 | True | 0 | ROZPOCET
| VV |  | "viz výkres D.1.1.08" (18,75*7,20)+(32,62*7,20) |  | 369.864 | [12 empty] | VV | 2 | 2 | True | 0 | ROZPOCET
| VV |  | "viz výkres D.1.1.09" (32,60*7,20)+(3,15*7,20) |  | 257.4 | [12 empty] | VV | 2 | 2 | True | 0 | ROZPOCET
102 | K | 941211211 | Příplatek k lešení řadovému rámovému lehkému š 0,9 m v do 25 m za první a ZKD den použití | m2 | 192240 |  | 0 |  |  | základní |  | 0 | 0 | 0 | 0 | 0 | 4 | K | 2 |  |  |  | ROZPOCET | 0 | 0 | 0 | 0 | 0 | 1 | 0 | 4 | 312458694
| VV |  | "množství převzato z položky č. 941211111" 1281,60*150 |  | 192240 | [12 empty] | VV | 2 | 2 | True | 0 | ROZPOCET
103 | K | 941211811 | Demontáž lešení řadového rámového lehkého zatížení do 200 kg/m2 š do 0,9 m v do 10 m | m2 | 1281.6 |  | 0 |  |  | základní |  | 0 | 0 | 0 | 0 | 0 | 4 | K | 2 |  |  |  | ROZPOCET | 0 | 0 | 0 | 0 | 0 | 1 | 0 | 4 | -1767237925
| VV |  | "množství převzato z položky č. 941211111" 1281,60 |  | 1281.6 | [12 empty] | VV | 2 | 2 | True | 0 | ROZPOCET
104 | K | 942321111 | Montáž konzol š do 1,1 m u dílcového pracovního lešení v do 10 m | m2 | 132.939 |  | 0 |  |  | základní |  | 0 | 0 | 0 | 0 | 0 | 4 | K | 2 |  |  |  | ROZPOCET | 0 | 0 | 0 | 0 | 0 | 1 | 0 | 4 | -1102111265
| VV |  | "viz výkres D.1.1.06" (32,15+8,18+12,00)*0,75 |  | 39.248 | [12 empty] | VV | 2 | 2 | True | 0 | ROZPOCET
| VV |  | "viz výkres D.1.1.07" (12,00+3,15+22,65)*0,75 |  | 28.35 | [12 empty] | VV | 2 | 2 | True | 0 | ROZPOCET
| VV |  | "viz výkres D.1.1.08" (18,75+32,62)*0,75 |  | 38.528 | [12 empty] | VV | 2 | 2 | True | 0 | ROZPOCET
| VV |  | "viz výkres D.1.1.09" (32,60+3,15)*0,75 |  | 26.813 | [12 empty] | VV | 2 | 2 | True | 0 | ROZPOCET
105 | K | 942321211 | Příplatek ke konzole š do 1,1 m u dílcového lešení v do 25 m za první a ZKD den použití | m2 | 7976.34 |  | 0 |  |  | základní |  | 0 | 0 | 0 | 0 | 0 | 4 | K | 2 |  |  |  | ROZPOCET | 0 | 0 | 0 | 0 | 0 | 1 | 0 | 4 | 1294066768
| VV |  | 132,939*60 'Přepočtené koeficientem množství |  | 7976.34 | [12 empty] | VV | 2 | 2 | False | 1 | ROZPOCET
106 | K | 942321811 | Demontáž konzol š do 1,1 m u dílcového pracovního lešení v do 10 m | m2 | 132.939 |  | 0 |  |  | základní |  | 0 | 0 | 0 | 0 | 0 | 4 | K | 2 |  |  |  | ROZPOCET | 0 | 0 | 0 | 0 | 0 | 1 | 0 | 4 | 1424021259
107 | K | 944511111 | Montáž ochranné sítě z textilie z umělých vláken | m2 | 1281.6 |  | 0 |  |  | základní |  | 0 | 0 | 0 | 0 | 0 | 4 | K | 2 |  |  |  | ROZPOCET | 0 | 0 | 0 | 0 | 0 | 1 | 0 | 4 | 1702464514
| VV |  | "množství převzato z položky č. 941211111" 1281,60 |  | 1281.6 | [12 empty] | VV | 2 | 2 | True | 0 | ROZPOCET
108 | K | 944511211 | Příplatek k ochranné síti za první a ZKD den použití | m2 | 192240 |  | 0 |  |  | základní |  | 0 | 0 | 0 | 0 | 0 | 4 | K | 2 |  |  |  | ROZPOCET | 0 | 0 | 0 | 0 | 0 | 1 | 0 | 4 | -1053800364
| VV |  | "množství převzato z položky č. 941211111" 1281,60*150 |  | 192240 | [12 empty] | VV | 2 | 2 | True | 0 | ROZPOCET
109 | K | 944511811 | Demontáž ochranné sítě z textilie z umělých vláken | m2 | 1281.6 |  | 0 |  |  | základní |  | 0 | 0 | 0 | 0 | 0 | 4 | K | 2 |  |  |  | ROZPOCET | 0 | 0 | 0 | 0 | 0 | 1 | 0 | 4 | 1956029779
| VV |  | "množství převzato z položky č. 941211111" 1281,60 |  | 1281.6 | [12 empty] | VV | 2 | 2 | True | 0 | ROZPOCET
110 | K | 949101111 | Lešení pomocné pro objekty pozemních staveb s lešeňovou podlahou v do 1,9 m zatížení do 150 kg/m2 | m2 | 628.441 |  | 0 |  |  | základní |  | 0 | 0.00013 | 0.081697 | 0 | 0 | 4 | K | 2 |  |  |  | ROZPOCET | 0 | 0 | 0 | 0 | 0 | 1 | 0 | 4 | 191723803
| VV |  | "množství převzato z položky č. 763131411" 188,83 |  | 188.83 | [12 empty] | VV | 2 | 2 | True | 0 | ROZPOCET
| VV |  | "množství převzato z položky č. 621221041" 439,611 |  | 439.611 | [12 empty] | VV | 2 | 2 | True | 0 | ROZPOCET
111 | K | 949101112 | Lešení pomocné pro objekty pozemních staveb s lešeňovou podlahou v do 3,5 m zatížení do 150 kg/m2 | m2 | 10.32 |  | 0 |  |  | základní |  | 0 | 0.00021 | 0.0021672 | 0 | 0 | 4 | K | 2 |  |  |  | ROZPOCET | 0 | 0 | 0 | 0 | 0 | 1 | 0 | 4 | -2023760310
| VV |  | "viz výkres D.1.1.04 - schodiště" 2,40*4,30 |  | 10.32 | [12 empty] | VV | 2 | 2 | True | 0 | ROZPOCET
| D | 96 | Bourání konstrukcí |  |  |  | 0 |  |  |  |  | 0 |  | 0 |  | 165.9574 | 1 | D | 1 |  |  |  | ROZPOCET | [6 empty] | 0
112 | K | 962032314 | Bourání pilířů cihelných z dutých nebo plných cihel pálených i nepálených na jakoukoli maltu | m3 | 4 |  | 0 |  |  | základní |  | 0 | 0 | 0 | 1.8 | 7.2 | 4 | K | 2 |  |  |  | ROZPOCET | 0 | 0 | 0 | 0 | 0 | 1 | 0 | 4 | -838662453
| VV |  | "stěny vikýře" 0,80+0,80+1,20+1,20 |  | 4 | [12 empty] | VV | 2 | 2 | True | 0 | ROZPOCET
113 | K | 962032641 | Bourání zdiva komínového nad střechou z cihel na MC | m3 | 12 |  | 0 |  |  | základní |  | 0 | 0 | 0 | 1.671 | 20.052 | 4 | K | 2 |  |  |  | ROZPOCET | 0 | 0 | 0 | 0 | 0 | 1 | 0 | 4 | -1258904326
| VV |  | "viz výkres D.1.1.11" | [14 empty] | VV | 2 | 1 | True | 0 | ROZPOCET
| VV |  | (0,80*0,50*6,00)*5 |  | 12 | [12 empty] | VV | 2 | 2 | True | 0 | ROZPOCET
114 | K | 965042131 | Bourání podkladů pod dlažby nebo mazanin betonových nebo z litého asfaltu tl do 100 mm pl do 4 m2 | m3 | 0.658 |  | 0 |  |  | základní |  | 0 | 0 | 0 | 2.2 | 1.4476 | 4 | K | 2 |  |  |  | ROZPOCET | 0 | 0 | 0 | 0 | 0 | 1 | 0 | 4 | -1106161891
| VV |  | "lodžie" | [14 empty] | VV | 2 | 1 | True | 0 | ROZPOCET
| VV |  | "viz výkres D.1.1.02" 1,70*0,90*0,10 |  | 0.153 | [12 empty] | VV | 2 | 2 | True | 0 | ROZPOCET
| VV |  | "viz výkres D.1.1.03" 1,70*0,90*0,10 |  | 0.153 | [12 empty] | VV | 2 | 2 | True | 0 | ROZPOCET
| VV |  | "viz výkres D.1.1.37" ((2,41*1,00)+(1,00*0,30)+(0,90*0,90))*0,10 |  | 0.352 | [12 empty] | VV | 2 | 2 | True | 0 | ROZPOCET
115 | K | 965042141 | Bourání podkladů pod dlažby nebo mazanin betonových nebo z litého asfaltu tl do 100 mm pl přes 4 m2 | m3 | 28.275 |  | 0 |  |  | základní |  | 0 | 0 | 0 | 2.2 | 62.205 | 4 | K | 2 |  |  |  | ROZPOCET | 0 | 0 | 0 | 0 | 0 | 1 | 0 | 4 | -1040977911
| VV |  | "viz výkres D.1.1.04" (314,70+2,90+3,00+3,00+233,50+4,30+4,10)*0,05 |  | 28.275 | [12 empty] | VV | 2 | 2 | True | 0 | ROZPOCET
116 | K | 965082923 | Odstranění násypů pod podlahy tl do 100 mm pl přes 2 m2 | m3 | 28.275 |  | 0 |  |  | základní |  | 0 | 0 | 0 | 1.4 | 39.585 | 4 | K | 2 |  |  |  | ROZPOCET | 0 | 0 | 0 | 0 | 0 | 1 | 0 | 4 | 1393697990
| VV |  | "viz výkres D.1.1.04" (314,70+2,90+3,00+3,00+233,50+4,30+4,10)*0,05 |  | 28.275 | [12 empty] | VV | 2 | 2 | True | 0 | ROZPOCET
117 | K | 966053121 | Vybourání částí ŽB říms vyložených do 250 mm | m | 164.16 |  | 0 |  |  | základní |  | 0 | 0 | 0 | 0.058 | 9.5213 | 4 | K | 2 |  |  |  | ROZPOCET | 0 | 0 | 0 | 0 | 0 | 1 | 0 | 4 | 1507615877
| VV |  | "viz výkres D.1.1.02" | [14 empty] | VV | 2 | 1 | True | 0 | ROZPOCET
| VV |  | "soklová římsa" (10,24+32,82+17,75+2,20+32,85+10,20+32,15+2,20+8,20+22,80)-(1,45*5) |  | 164.16 | [12 empty] | VV | 2 | 2 | True | 0 | ROZPOCET
118 | K | 966054121 | Vybourání částí ŽB říms vyložených do 500 mm | m | 28.8 |  | 0 |  |  | základní |  | 0 | 0 | 0 | 0.108 | 3.1104 | 4 | K | 2 |  |  |  | ROZPOCET | 0 | 0 | 0 | 0 | 0 | 1 | 0 | 4 | 607566837
| VV |  | "viz výkres D.1.1.04" | [14 empty] | VV | 2 | 1 | True | 0 | ROZPOCET
| VV |  | "ŽB markýza včetně sloupů" (3,20+2,00+2,00)*4 |  | 28.8 | [12 empty] | VV | 2 | 2 | True | 0 | ROZPOCET
119 | K | 966055121 | Vybourání částí ŽB říms vyložených přes 500 mm | m | 3.3 |  | 0 |  |  | základní |  | 0 | 0 | 0 | 0.187 | 0.6171 | 4 | K | 2 |  |  |  | ROZPOCET | 0 | 0 | 0 | 0 | 0 | 1 | 0 | 4 | 923316479
| VV |  | "stříška nad vstupy ve dvoře" 3,30 |  | 3.3 | [12 empty] | VV | 2 | 2 | True | 0 | ROZPOCET
120 | K | 968072244 | Vybourání kovových rámů oken jednoduchých včetně křídel pl do 1 m2 | m2 | 20.211 |  | 0 |  |  | základní |  | 0 | 0 | 0 | 0.065 | 1.3137 | 4 | K | 2 |  |  |  | ROZPOCET | 0 | 0 | 0 | 0 | 0 | 1 | 0 | 4 | -1709625342
| VV |  | "viz výkres D.1.1.01" | [14 empty] | VV | 2 | 1 | True | 0 | ROZPOCET
| VV |  | "sklepní okna" (((0,56*0,60)*7)+((0,57*0,58)*26)+((0,87*0,56)*14)+(0,82*0,58)+((1,15*0,57)*3)) |  | 20.211 | [12 empty] | VV | 2 | 2 | True | 0 | ROZPOCET
121 | K | 968072455 | Vybourání kovových dveřních zárubní pl do 2 m2 | m2 | 16.2 |  | 0 |  |  | základní |  | 0 | 0 | 0 | 0.076 | 1.2312 | 4 | K | 2 |  |  |  | ROZPOCET | 0 | 0 | 0 | 0 | 0 | 1 | 0 | 4 | 1453568329
| VV |  | "viz výkres D.1.1.01" 9*0,80*2,00 |  | 14.4 | [12 empty] | VV | 2 | 2 | True | 0 | ROZPOCET
| VV |  | "viz výkres D.1.1.04" 1*0,90*2,00 |  | 1.8 | [12 empty] | VV | 2 | 2 | True | 0 | ROZPOCET
122 | K | 978011141 | Otlučení vnitřní vápenné nebo vápenocementové omítky stropů v rozsahu do 30 % | m2 | 439.611 |  | 0 |  |  | základní |  | 0 | 0 | 0 | 0.01 | 4.3961 | 4 | K | 2 |  |  |  | ROZPOCET | 0 | 0 | 0 | 0 | 0 | 1 | 0 | 4 | -311658705
| VV |  | "pod KZS" | [14 empty] | VV | 2 | 1 | True | 0 | ROZPOCET
| VV |  | "lodžie" | [14 empty] | VV | 2 | 1 | True | 0 | ROZPOCET
| VV |  | "množství převzato z položky č. 621221041" 439,611 |  | 439.611 | [12 empty] | VV | 2 | 2 | True | 0 | ROZPOCET
123 | K | 978012191 | Otlučení vnitřní vápenné nebo vápenocementové omítky stropů rákosových v rozsahu do 100 % | m2 | 5.302 |  | 0 |  |  | základní |  | 0 | 0 | 0 | 0.05 | 0.2651 | 4 | K | 2 |  |  |  | ROZPOCET | 0 | 0 | 0 | 0 | 0 | 1 | 0 | 4 | -26444350
| VV |  | "viz výkres D.1.1.34" 2,41*2,20 |  | 5.302 | [12 empty] | VV | 2 | 2 | True | 0 | ROZPOCET
124 | K | 978015321 | Otlučení vnější vápenné nebo vápenocementové vnější omítky stupně členitosti 1 a 2 rozsahu do 10% | m2 | 970.718 |  | 0 |  |  | základní |  | 0 | 0 | 0 | 0.005 | 4.8536 | 4 | K | 2 |  |  |  | ROZPOCET | 0 | 0 | 0 | 0 | 0 | 1 | 0 | 4 | -3251455
| VV |  | "množství převzato z položky č. 622211041" 970,718 |  | 970.718 | [12 empty] | VV | 2 | 2 | True | 0 | ROZPOCET
125 | K | 978015371 | Otlučení vnější vápenné nebo vápenocementové vnější omítky stupně členitosti 1 a 2 rozsahu do 65% | m2 | 274.577 |  | 0 |  |  | základní |  | 0 | 0 | 0 | 0.037 | 10.1593 | 4 | K | 2 |  |  |  | ROZPOCET | 0 | 0 | 0 | 0 | 0 | 1 | 0 | 4 | 101966070
| VV |  | "lodžie" | [14 empty] | VV | 2 | 1 | True | 0 | ROZPOCET
| VV |  | "viz výkres D.1.1.02" 1,70*0,90 |  | 1.53 | [12 empty] | VV | 2 | 2 | True | 0 | ROZPOCET
| VV |  | "viz výkres D.1.1.03" 1,70*0,90 |  | 1.53 | [12 empty] | VV | 2 | 2 | True | 0 | ROZPOCET
| VV |  | "množství převzato z položky č. 622211021" 271,517 |  | 271.517 | [12 empty] | VV | 2 | 2 | True | 0 | ROZPOCET
| D | 997 | Přesun sutě |  |  |  | 0 |  |  |  |  | 0 |  | 0 |  | 0 | 1 | D | 1 |  |  |  | ROZPOCET | [6 empty] | 0
126 | K | 997002611 | Nakládání suti a vybouraných hmot | t | 232.728 |  | 0 |  |  | základní |  | 0 | 0 | 0 | 0 | 0 | 4 | K | 2 |  |  |  | ROZPOCET | 0 | 0 | 0 | 0 | 0 | 1 | 0 | 4 | -865979202
127 | K | 997013211 | Vnitrostaveništní doprava suti a vybouraných hmot pro budovy v do 6 m ručně | t | 232.728 |  | 0 |  |  | základní |  | 0 | 0 | 0 | 0 | 0 | 4 | K | 2 |  |  |  | ROZPOCET | 0 | 0 | 0 | 0 | 0 | 1 | 0 | 4 | -187781722
128 | K | 997013311 | Montáž a demontáž shozu suti v do 10 m | m | 24 |  | 0 |  |  | základní |  | 0 | 0 | 0 | 0 | 0 | 4 | K | 2 |  |  |  | ROZPOCET | 0 | 0 | 0 | 0 | 0 | 1 | 0 | 4 | -2098933408
| VV |  | 8+8+8 |  | 24 | [12 empty] | VV | 2 | 2 | True | 0 | ROZPOCET
129 | K | 997013321 | Příplatek k shozu suti v do 10 m za první a ZKD den použití | m | 240 |  | 0 |  |  | základní |  | 0 | 0 | 0 | 0 | 0 | 4 | K | 2 |  |  |  | ROZPOCET | 0 | 0 | 0 | 0 | 0 | 1 | 0 | 4 | 220726242
| VV |  | 24*10 |  | 240 | [12 empty] | VV | 2 | 2 | True | 0 | ROZPOCET
130 | K | 997013501 | Odvoz suti a vybouraných hmot na skládku nebo meziskládku do 1 km se složením | t | 232.728 |  | 0 |  |  | základní |  | 0 | 0 | 0 | 0 | 0 | 4 | K | 2 |  |  |  | ROZPOCET | 0 | 0 | 0 | 0 | 0 | 1 | 0 | 4 | -1166841097
131 | K | 997013509 | Příplatek k odvozu suti a vybouraných hmot na skládku ZKD 1 km přes 1 km | t | 2560.008 |  | 0 |  |  | základní |  | 0 | 0 | 0 | 0 | 0 | 4 | K | 2 |  |  |  | ROZPOCET | 0 | 0 | 0 | 0 | 0 | 1 | 0 | 4 | -671857221
| VV |  | 232,728*11 'Přepočtené koeficientem množství |  | 2560.008 | [12 empty] | VV | 2 | 2 | False | 1 | ROZPOCET
132 | K | 997013801 | Poplatek za uložení stavebního betonového odpadu na skládce (skládkovné) | t | 210.49 |  | 0 |  |  | základní |  | 0 | 0 | 0 | 0 | 0 | 4 | K | 2 |  |  |  | ROZPOCET | 0 | 0 | 0 | 0 | 0 | 1 | 0 | 4 | 1023772158
| VV |  | "oddíl HSV" 218,776-8,286 |  | 210.49 | [12 empty] | VV | 2 | 2 | True | 0 | ROZPOCET
133 | K | 997013831 | Poplatek za uložení stavebního směsného odpadu na skládce (skládkovné) | t | 8.286 |  | 0 |  |  | základní |  | 0 | 0 | 0 | 0 | 0 | 4 | K | 2 |  |  |  | ROZPOCET | 0 | 0 | 0 | 0 | 0 | 1 | 0 | 4 | -920470676
| VV |  | "oddíl PSV" 8,286 |  | 8.286 | [12 empty] | VV | 2 | 2 | True | 0 | ROZPOCET
| D | 998 | Přesun hmot |  |  |  | 0 |  |  |  |  | 0 |  | 0 |  | 0 | 1 | D | 1 |  |  |  | ROZPOCET | [6 empty] | 0
134 | K | 998017002 | Přesun hmot s omezením mechanizace pro budovy v do 12 m | t | 210.59 |  | 0 |  |  | základní |  | 0 | 0 | 0 | 0 | 0 | 4 | K | 2 |  |  |  | ROZPOCET | 0 | 0 | 0 | 0 | 0 | 1 | 0 | 4 | -195271780
| D | PSV | Práce a dodávky PSV |  |  |  | 0 |  |  |  |  | 0 |  | 37.2693 |  | 22.2386 | 2 | D | 0 |  |  |  | ROZPOCET | [6 empty] | 0
| D | 711 | Izolace proti vodě, vlhkosti a plynům |  |  |  | 0 |  |  |  |  | 0 |  | 5.2656 |  | 0 | 2 | D | 1 |  |  |  | ROZPOCET | [6 empty] | 0
135 | K | 711111001 | Provedení izolace proti zemní vlhkosti vodorovné za studena nátěrem penetračním | m2 | 579.715 |  | 0 |  |  | základní |  | 0 | 0 | 0 | 0 | 0 | 16 | K | 2 |  |  |  | ROZPOCET | 0 | 0 | 0 | 0 | 0 | 1 | 0 | 16 | -1610629448
| VV |  | "strop nad schodištěm - skladba V06" 3,10*3,45 |  | 10.695 | [12 empty] | VV | 2 | 2 | True | 0 | ROZPOCET
| VV |  | "viz výkres D.1.1.04" 314,70+2,90+3,00+3,00+233,50+4,30+4,10 |  | 565.5 | [12 empty] | VV | 2 | 2 | True | 0 | ROZPOCET
| VV |  | "viz výkres D.1.1.37" (2,41*1,00)+(1,00*0,30)+(0,90*0,90) |  | 3.52 | [12 empty] | VV | 2 | 2 | True | 0 | ROZPOCET
136 | K | 711112001 | Provedení izolace proti zemní vlhkosti svislé za studena nátěrem penetračním | m2 | 311.957 |  | 0 |  |  | základní |  | 0 | 0 | 0 | 0 | 0 | 16 | K | 2 |  |  |  | ROZPOCET | 0 | 0 | 0 | 0 | 0 | 1 | 0 | 16 | 51290030
| VV |  | "soklová část" | [14 empty] | VV | 2 | 1 | True | 0 | ROZPOCET
| VV |  | "viz výkres D.1.1.06" (32,15+8,18+10,00)*0,80 |  | 40.264 | [12 empty] | VV | 2 | 2 | True | 0 | ROZPOCET
| VV |  | "viz výkres D.1.1.07" (10,00+2,15+22,65)*0,80 |  | 27.84 | [12 empty] | VV | 2 | 2 | True | 0 | ROZPOCET
| VV |  | "viz výkres D.1.1.08" (17,75+32,62)*0,80 |  | 40.296 | [12 empty] | VV | 2 | 2 | True | 0 | ROZPOCET
| VV |  | "viz výkres D.1.1.09" 32,60*0,80 |  | 26.08 | [12 empty] | VV | 2 | 2 | True | 0 | ROZPOCET
| VV |  | "viz výkres D.1.1.04" | [14 empty] | VV | 2 | 1 | True | 0 | ROZPOCET
| VV |  | "půlštoky" (8,88+31,46+22,64+8,30+2,20+17,10+2,20+31,65+22,05+6,05+8,88)*0,87 |  | 140.427 | [12 empty] | VV | 2 | 2 | True | 0 | ROZPOCET
| VV |  | "viz výkres D.1.1.04" | [14 empty] | VV | 2 | 1 | True | 0 | ROZPOCET
| VV |  | "komíny" (1,10+1,10+0,85+0,85)*0,50*19 |  | 37.05 | [12 empty] | VV | 2 | 2 | True | 0 | ROZPOCET
137 | M | 111631500 | lak asfaltový ALP/9 (MJ t) bal 9 kg | t | 0.268 |  | 0 |  |  | základní |  | 0 | 1 | 0.268 | 0 | 0 | 32 | M | 2 |  |  |  | ROZPOCET | 0 | 0 | 0 | 0 | 0 | 1 | 0 | 16 | -881370225
| P |  | Poznámka k položce: Spotřeba 0,3-0,4kg/m2 dle povrchu, ředidlo technický benzín | [14 empty] | P | 2
| VV |  | "množství převzato z položky č. 711111001" 579,715 |  | 579.715 | [12 empty] | VV | 2 | 2 | True | 0 | ROZPOCET
| VV |  | "množství převzato z položky č. 711112001" 311,957 |  | 311.957 | [12 empty] | VV | 2 | 2 | True | 0 | ROZPOCET
| VV |  | 891,672*0,0003 'Přepočtené koeficientem množství |  | 0.268 | [12 empty] | VV | 2 | 2 | False | 1 | ROZPOCET
138 | K | 711131101 | Provedení izolace proti zemní vlhkosti pásy na sucho vodorovné AIP nebo tkaninou | m2 | 441.4 |  | 0 |  |  | základní |  | 0 | 0 | 0 | 0 | 0 | 16 | K | 2 |  |  |  | ROZPOCET | 0 | 0 | 0 | 0 | 0 | 1 | 0 | 16 | 1401294572
| VV |  | "viz výkres D.1.1.04" 122,30+7,20+297,60+7,80+6,50 |  | 441.4 | [12 empty] | VV | 2 | 2 | True | 0 | ROZPOCET
139 | M | 628111200 | pás asfaltovaný A330 | m2 | 507.61 |  | 0 |  |  | základní |  | 0 | 0.00064 | 0.32487 | 0 | 0 | 32 | M | 2 |  |  |  | ROZPOCET | 0 | 0 | 0 | 0 | 0 | 1 | 0 | 16 | -412780072
| VV |  | 441,4*1,15 'Přepočtené koeficientem množství |  | 507.61 | [12 empty] | VV | 2 | 2 | False | 1 | ROZPOCET
140 | K | 711141559 | Provedení izolace proti zemní vlhkosti pásy přitavením vodorovné NAIP | m2 | 579.715 |  | 0 |  |  | základní |  | 0 | 0.0004 | 0.23189 | 0 | 0 | 16 | K | 2 |  |  |  | ROZPOCET | 0 | 0 | 0 | 0 | 0 | 1 | 0 | 16 | 494630058
| VV |  | "množství převzato z položky č. 711111001" 579,715 |  | 579.715 | [12 empty] | VV | 2 | 2 | True | 0 | ROZPOCET
141 | K | 711142559 | Provedení izolace proti zemní vlhkosti pásy přitavením svislé NAIP | m2 | 311.957 |  | 0 |  |  | základní |  | 0 | 0.0004 | 0.12478 | 0 | 0 | 16 | K | 2 |  |  |  | ROZPOCET | 0 | 0 | 0 | 0 | 0 | 1 | 0 | 16 | -1742272493
| VV |  | "množství převzato z položky č. 711112001" 311,957 |  | 311.957 | [12 empty] | VV | 2 | 2 | True | 0 | ROZPOCET
142 | M | 628322820 | pás těžký asfaltovaný V 60 S 35 | m2 | 1070.006 |  | 0 |  |  | základní |  | 0 | 0.00388 | 4.1516 | 0 | 0 | 32 | M | 2 |  |  |  | ROZPOCET | 0 | 0 | 0 | 0 | 0 | 1 | 0 | 16 | -276229506
| VV |  | "množství převzato z položky č. 711111001" 579,715 |  | 579.715 | [12 empty] | VV | 2 | 2 | True | 0 | ROZPOCET
| VV |  | "množství převzato z položky č. 711112001" 311,957 |  | 311.957 | [12 empty] | VV | 2 | 2 | True | 0 | ROZPOCET
| VV |  | 891,672*1,2 'Přepočtené koeficientem množství |  | 1070.006 | [12 empty] | VV | 2 | 2 | False | 1 | ROZPOCET
143 | K | 711161306 | Izolace proti zemní vlhkosti stěn foliemi nopovými pro běžné podmínky tl. 0,5 mm šířky 1,0 m | m2 | 168.1 |  | 0 |  |  | základní |  | 0 | 0.00071 | 0.11935 | 0 | 0 | 16 | K | 2 |  |  |  | ROZPOCET | 0 | 0 | 0 | 0 | 0 | 1 | 0 | 16 | -1240263952
| VV |  | "soklová část" | [14 empty] | VV | 2 | 1 | True | 0 | ROZPOCET
| VV |  | "viz výkres D.1.1.06" (32,15+8,18+10,00)*1,00 |  | 50.33 | [12 empty] | VV | 2 | 2 | True | 0 | ROZPOCET
| VV |  | "viz výkres D.1.1.07" (10,00+2,15+22,65)*1,00 |  | 34.8 | [12 empty] | VV | 2 | 2 | True | 0 | ROZPOCET
| VV |  | "viz výkres D.1.1.08" (17,75+32,62)*1,00 |  | 50.37 | [12 empty] | VV | 2 | 2 | True | 0 | ROZPOCET
| VV |  | "viz výkres D.1.1.09" 32,60*1,00 |  | 32.6 | [12 empty] | VV | 2 | 2 | True | 0 | ROZPOCET
144 | K | 711161381 | Izolace proti zemní vlhkosti foliemi nopovými ukončené horní lištou | m | 160.85 |  | 0 |  |  | základní |  | 0 | 0.00028 | 0.045038 | 0 | 0 | 16 | K | 2 |  |  |  | ROZPOCET | 0 | 0 | 0 | 0 | 0 | 1 | 0 | 16 | -977883788
| VV |  | "viz výkres D.1.1.01" | [14 empty] | VV | 2 | 1 | True | 0 | ROZPOCET
| VV |  | "zateplení soklu" (32,15+8,18+10,00+10,00+2,15+22,65+17,75+32,62+32,60-(1,45*5)) |  | 160.85 | [12 empty] | VV | 2 | 2 | True | 0 | ROZPOCET
145 | K | 998711102 | Přesun hmot tonážní pro izolace proti vodě, vlhkosti a plynům v objektech výšky do 12 m | t | 5.266 |  | 0 |  |  | základní |  | 0 | 0 | 0 | 0 | 0 | 16 | K | 2 |  |  |  | ROZPOCET | 0 | 0 | 0 | 0 | 0 | 1 | 0 | 16 | -412646450
| D | 712 | Povlakové krytiny |  |  |  | 0 |  |  |  |  | 0 |  | 0.049534 |  | 0 | 2 | D | 1 |  |  |  | ROZPOCET | [6 empty] | 0
146 | K | 712363005 | Provedení povlakové krytiny střech do 10° navařením fólie PVC na oplechování v plné ploše | m2 | 4.11 |  | 0 |  |  | základní |  | 0 | 0 | 0 | 0 | 0 | 16 | K | 2 |  |  |  | ROZPOCET | 0 | 0 | 0 | 0 | 0 | 1 | 0 | 16 | -1787940276
| VV |  | "lodžie" | [14 empty] | VV | 2 | 1 | True | 0 | ROZPOCET
| VV |  | "viz výkres D.1.1.02" (1,70*0,90)+((0,90+0,90+1,70)*0,15) |  | 2.055 | [12 empty] | VV | 2 | 2 | True | 0 | ROZPOCET
| VV |  | "viz výkres D.1.1.03" (1,70*0,90)+((0,90+0,90+1,70)*0,15) |  | 2.055 | [12 empty] | VV | 2 | 2 | True | 0 | ROZPOCET
147 | M | 283220000 | fólie hydroizolační střešní tl 2 mm šedá | m2 | 4.727 |  | 0 |  |  | základní |  | 0 | 0.00254 | 0.012007 | 0 | 0 | 32 | M | 2 |  |  |  | ROZPOCET | 0 | 0 | 0 | 0 | 0 | 1 | 0 | 16 | -30043786
| VV |  | 4,11*1,15 'Přepočtené koeficientem množství |  | 4.727 | [12 empty] | VV | 2 | 2 | False | 1 | ROZPOCET
148 | K | 712363311 | Povlakové krytiny střech do 10° fóliové plechy poplastované délky 2 m pásek rš 50 mm | kus | 7 |  | 0 |  |  | základní |  | 0 | 0.00056 | 0.00392 | 0 | 0 | 4 | K | 2 |  |  |  | ROZPOCET | 0 | 0 | 0 | 0 | 0 | 1 | 0 | 4 | 1417545179
| VV |  | "lodžie" | [14 empty] | VV | 2 | 1 | True | 0 | ROZPOCET
| VV |  | "viz výkres D.1.1.02" 0,90+0,90+1,70 |  | 3.5 | [12 empty] | VV | 2 | 2 | True | 0 | ROZPOCET
| VV |  | "viz výkres D.1.1.03" 0,90+0,90+1,70 |  | 3.5 | [12 empty] | VV | 2 | 2 | True | 0 | ROZPOCET
149 | K | 712363312 | Povlakové krytiny střech do 10° fóliové plechy poplastované délky 2 m koutová lišta vnitřní rš 100 mm | kus | 7 |  | 0 |  |  | základní |  | 0 | 0.00111 | 0.00777 | 0 | 0 | 16 | K | 2 |  |  |  | ROZPOCET | 0 | 0 | 0 | 0 | 0 | 1 | 0 | 16 | 1749935727
| VV |  | "lodžie" | [14 empty] | VV | 2 | 1 | True | 0 | ROZPOCET
| VV |  | "viz výkres D.1.1.02" 0,90+0,90+1,70 |  | 3.5 | [12 empty] | VV | 2 | 2 | True | 0 | ROZPOCET
| VV |  | "viz výkres D.1.1.03" 0,90+0,90+1,70 |  | 3.5 | [12 empty] | VV | 2 | 2 | True | 0 | ROZPOCET
150 | K | 712363314 | Povlakové krytiny střech do 10° fóliové plechy poplastované délky 2 m stěnová lišta vyhnutá rš 71 mm | kus | 7 |  | 0 |  |  | základní |  | 0 | 0.00079 | 0.00553 | 0 | 0 | 16 | K | 2 |  |  |  | ROZPOCET | 0 | 0 | 0 | 0 | 0 | 1 | 0 | 16 | 195670926
| VV |  | "lodžie" | [14 empty] | VV | 2 | 1 | True | 0 | ROZPOCET
| VV |  | "viz výkres D.1.1.02" 0,90+0,90+1,70 |  | 3.5 | [12 empty] | VV | 2 | 2 | True | 0 | ROZPOCET
| VV |  | "viz výkres D.1.1.03" 0,90+0,90+1,70 |  | 3.5 | [12 empty] | VV | 2 | 2 | True | 0 | ROZPOCET
151 | K | 712363316 | Povlakové krytiny střech do 10° fóliové plechy poplastované délky 2 m okapnice široká rš 200 mm | kus | 3.4 |  | 0 |  |  | základní |  | 0 | 0.00222 | 0.007548 | 0 | 0 | 16 | K | 2 |  |  |  | ROZPOCET | 0 | 0 | 0 | 0 | 0 | 1 | 0 | 16 | -1635507605
| VV |  | "lodžie" | [14 empty] | VV | 2 | 1 | True | 0 | ROZPOCET
| VV |  | "viz výkres D.1.1.02" 1,70 |  | 1.7 | [12 empty] | VV | 2 | 2 | True | 0 | ROZPOCET
| VV |  | "viz výkres D.1.1.03" 1,70 |  | 1.7 | [12 empty] | VV | 2 | 2 | True | 0 | ROZPOCET
152 | K | 712363318 | Povlakové krytiny střech do 10° fóliové plechy poplastované délky 2 m zádržná perforovaná lišta rš 250 mm | kus | 3.4 |  | 0 |  |  | základní |  | 0 | 0.00278 | 0.009452 | 0 | 0 | 16 | K | 2 |  |  |  | ROZPOCET | 0 | 0 | 0 | 0 | 0 | 1 | 0 | 16 | 1125908525
| VV |  | "lodžie" | [14 empty] | VV | 2 | 1 | True | 0 | ROZPOCET
| VV |  | "viz výkres D.1.1.02" 1,70 |  | 1.7 | [12 empty] | VV | 2 | 2 | True | 0 | ROZPOCET
| VV |  | "viz výkres D.1.1.03" 1,70 |  | 1.7 | [12 empty] | VV | 2 | 2 | True | 0 | ROZPOCET
153 | K | 712391171 | Provedení povlakové krytiny střech do 10° podkladní textilní vrstvy | m2 | 3.06 |  | 0 |  |  | základní |  | 0 | 0 | 0 | 0 | 0 | 16 | K | 2 |  |  |  | ROZPOCET | 0 | 0 | 0 | 0 | 0 | 1 | 0 | 16 | 941270032
| VV |  | "lodžie" | [14 empty] | VV | 2 | 1 | True | 0 | ROZPOCET
| VV |  | "viz výkres D.1.1.02" (1,70*0,90) |  | 1.53 | [12 empty] | VV | 2 | 2 | True | 0 | ROZPOCET
| VV |  | "viz výkres D.1.1.03" (1,70*0,90) |  | 1.53 | [12 empty] | VV | 2 | 2 | True | 0 | ROZPOCET
154 | K | 712391172 | Provedení povlakové krytiny střech do 10° ochranné textilní vrstvy | m2 | 3.06 |  | 0 |  |  | základní |  | 0 | 0 | 0 | 0 | 0 | 16 | K | 2 |  |  |  | ROZPOCET | 0 | 0 | 0 | 0 | 0 | 1 | 0 | 16 | -1829593437
| VV |  | "lodžie" | [14 empty] | VV | 2 | 1 | True | 0 | ROZPOCET
| VV |  | "viz výkres D.1.1.02" (1,70*0,90) |  | 1.53 | [12 empty] | VV | 2 | 2 | True | 0 | ROZPOCET
| VV |  | "viz výkres D.1.1.03" (1,70*0,90) |  | 1.53 | [12 empty] | VV | 2 | 2 | True | 0 | ROZPOCET
155 | M | 693111140 | geotextilie netkaná 300 g/m2 | m | 7.038 |  | 0 |  |  | základní |  | 0 | 0.00047 | 0.0033079 | 0 | 0 | 32 | M | 2 |  |  |  | ROZPOCET | 0 | 0 | 0 | 0 | 0 | 1 | 0 | 16 | 434518540
| VV |  | "množství převzato z položky č. 712391171" 3,06 |  | 3.06 | [12 empty] | VV | 2 | 2 | True | 0 | ROZPOCET
| VV |  | "množství převzato z položky č. 712391172" 3,06 |  | 3.06 | [12 empty] | VV | 2 | 2 | True | 0 | ROZPOCET
| VV |  | 6,12*1,15 'Přepočtené koeficientem množství |  | 7.038 | [12 empty] | VV | 2 | 2 | False | 1 | ROZPOCET
156 | K | 712391176 | Provedení povlakové krytiny střech do 10° připevnění izolace kotvícími terči (dodávka a montáž) | kus | 18.36 |  | 0 |  |  | základní |  | 0 | 0 | 0 | 0 | 0 | 16 | K | 2 |  |  |  | ROZPOCET | 0 | 0 | 0 | 0 | 0 | 1 | 0 | 16 | 957683590
| VV |  | "lodžie" | [14 empty] | VV | 2 | 1 | True | 0 | ROZPOCET
| VV |  | "viz výkres D.1.1.02" (1,70*0,90) |  | 1.53 | [12 empty] | VV | 2 | 2 | True | 0 | ROZPOCET
| VV |  | "viz výkres D.1.1.03" (1,70*0,90) |  | 1.53 | [12 empty] | VV | 2 | 2 | True | 0 | ROZPOCET
| VV |  | 3,06*6 'Přepočtené koeficientem množství |  | 18.36 | [12 empty] | VV | 2 | 2 | False | 1 | ROZPOCET
157 | K | 998712102 | Přesun hmot tonážní tonážní pro krytiny povlakové v objektech v do 12 m | t | 0.046 |  | 0 |  |  | základní |  | 0 | 0 | 0 | 0 | 0 | 16 | K | 2 |  |  |  | ROZPOCET | 0 | 0 | 0 | 0 | 0 | 1 | 0 | 16 | 1029456700
| D | 713 | Izolace tepelné |  |  |  | 0 |  |  |  |  | 0 |  | 5.9783 |  | 0 | 2 | D | 1 |  |  |  | ROZPOCET | [6 empty] | 0
158 | K | 713111111 | Montáž izolace tepelné vrchem stropů volně kladenými rohožemi, pásy, dílci, deskami | m2 | 25.11 |  | 0 |  |  | základní |  | 0 | 0 | 0 | 0 | 0 | 16 | K | 2 |  |  |  | ROZPOCET | 0 | 0 | 0 | 0 | 0 | 1 | 0 | 16 | -1586188782
| VV |  | "viz výkres D.1.1.04" | [14 empty] | VV | 2 | 1 | True | 0 | ROZPOCET
| VV |  | "strojovna 3.02" (1,90*1,63)+(1,30*0,95) |  | 4.332 | [12 empty] | VV | 2 | 2 | True | 0 | ROZPOCET
| VV |  | "strojovna 3.03" (2,23*1,55)+(0,65*1,53) |  | 4.451 | [12 empty] | VV | 2 | 2 | True | 0 | ROZPOCET
| VV |  | "strojovna 3.04" (2,23*1,56)+(1,28*0,65) |  | 4.311 | [12 empty] | VV | 2 | 2 | True | 0 | ROZPOCET
| VV |  | "strojovna 3.06" (1,60*1,55)+(1,55*2,40) |  | 6.2 | [12 empty] | VV | 2 | 2 | True | 0 | ROZPOCET
| VV |  | "strojovna 3.07" (1,60*1,64)+(2,40*1,33) |  | 5.816 | [12 empty] | VV | 2 | 2 | True | 0 | ROZPOCET
159 | M | 63148107 | deska tepelně izolační minerální univerzální λ=0,038-0,039 tl 160mm | m2 | 26.366 |  | 0 |  |  | základní |  | 0 | 0.0056 | 0.14765 | 0 | 0 | 32 | M | 2 |  |  |  | ROZPOCET | 0 | 0 | 0 | 0 | 0 | 1 | 0 | 16 | 189902120
| VV |  | 25,11*1,05 'Přepočtené koeficientem množství |  | 26.366 | [12 empty] | VV | 2 | 2 | False | 1 | ROZPOCET
160 | K | 713121111 | Montáž izolace tepelné podlah volně kladenými rohožemi, pásy, dílci, deskami 1 vrstva | m2 | 6.58 |  | 0 |  |  | základní |  | 0 | 0 | 0 | 0 | 0 | 16 | K | 2 |  |  |  | ROZPOCET | 0 | 0 | 0 | 0 | 0 | 1 | 0 | 16 | -355219731
| VV |  | "lodžie - spádová vrstva" | [14 empty] | VV | 2 | 1 | True | 0 | ROZPOCET
| VV |  | "viz výkres D.1.1.02" 0,90*1,70 |  | 1.53 | [12 empty] | VV | 2 | 2 | True | 0 | ROZPOCET
| VV |  | "viz výkres D.1.1.03" 0,90*1,70 |  | 1.53 | [12 empty] | VV | 2 | 2 | True | 0 | ROZPOCET
| VV |  | "viz výkres D.1.1.37" (2,41*1,00)+(1,00*0,30)+(0,90*0,90) |  | 3.52 | [12 empty] | VV | 2 | 2 | True | 0 | ROZPOCET
161 | M | 2837644 | deska z fenolické pěny tl. 60 mm (lambda=0,020 W/mK) | m2 | 6.712 |  | 0 |  |  | základní |  | 0 | 0.0018 | 0.012082 | 0 | 0 | 8 | M | 2 |  |  |  | ROZPOCET | 0 | 0 | 0 | 0 | 0 | 1 | 0 | 4 | 1725634339
| VV |  | 6,58*1,02 'Přepočtené koeficientem množství |  | 6.712 | [12 empty] | VV | 2 | 2 | False | 1 | ROZPOCET
162 | K | 713121121 | Montáž izolace tepelné podlah volně kladenými rohožemi, pásy, dílci, deskami 2 vrstvy | m2 | 565.5 |  | 0 |  |  | základní |  | 0 | 0 | 0 | 0 | 0 | 16 | K | 2 |  |  |  | ROZPOCET | 0 | 0 | 0 | 0 | 0 | 1 | 0 | 16 | 1053728995
| VV |  | "viz výkres D.1.1.04" 314,70+2,90+3,00+3,00+233,50+4,30+4,10 |  | 565.5 | [12 empty] | VV | 2 | 2 | True | 0 | ROZPOCET
163 | M | 283723190 | deska z pěnového polystyrenu EPS 100 S 1000 x 500 x 160 mm | m2 | 1153.62 |  | 0 |  |  | základní |  | 0 | 0.004 | 4.6145 | 0 | 0 | 32 | M | 2 |  |  |  | ROZPOCET | 0 | 0 | 0 | 0 | 0 | 1 | 0 | 16 | -1879243586
| P |  | Poznámka k položce: lambda=0,037 [W / m K] | [14 empty] | P | 2
| VV |  | 565,5*2,04 'Přepočtené koeficientem množství |  | 1153.62 | [12 empty] | VV | 2 | 2 | False | 1 | ROZPOCET
164 | K | 713131141 | Montáž izolace tepelné stěn a základů lepením celoplošně rohoží, pásů, dílců, desek | m2 | 10.695 |  | 0 |  |  | základní |  | 0 | 0.006 | 0.06417 | 0 | 0 | 16 | K | 2 |  |  |  | ROZPOCET | 0 | 0 | 0 | 0 | 0 | 1 | 0 | 16 | 1721293361
| VV |  | "strop nad schodištěm - skladba V06" 3,10*3,45 |  | 10.695 | [12 empty] | VV | 2 | 2 | True | 0 | ROZPOCET
165 | M | 283723210 | deska z pěnového polystyrenu EPS 100 S 1000 x 500 x 200 mm | m2 | 11.444 |  | 0 |  |  | základní |  | 0 | 0.005 | 0.05722 | 0 | 0 | 32 | M | 2 |  |  |  | ROZPOCET | 0 | 0 | 0 | 0 | 0 | 1 | 0 | 16 | -646924763
| P |  | Poznámka k položce: lambda=0,037 [W / m K] | [14 empty] | P | 2
| VV |  | 10,695*1,07 'Přepočtené koeficientem množství |  | 11.444 | [12 empty] | VV | 2 | 2 | False | 1 | ROZPOCET
166 | K | 713151111 | Montáž izolace tepelné střech šikmých kladené volně mezi krokve rohoží, pásů, desek | m2 | 340.29 |  | 0 |  |  | základní |  | 0 | 0 | 0 | 0 | 0 | 16 | K | 2 |  |  |  | ROZPOCET | 0 | 0 | 0 | 0 | 0 | 1 | 0 | 16 | 1655030472
| VV |  | "viz výkres D.1.1.34" | [14 empty] | VV | 2 | 1 | True | 0 | ROZPOCET
| VV |  | "skladba V07" (3,15*3,80)*3 |  | 35.91 | [12 empty] | VV | 2 | 2 | True | 0 | ROZPOCET
| VV |  | "viz výkres D.1.1.33 - střešní římsa" ((10,20+32,00+22,60+8,20+32,00+10,20+32,50+17,40+2,00+2,00)*0,90)*2 |  | 304.38 | [12 empty] | VV | 2 | 2 | True | 0 | ROZPOCET
346 | K | 7131511 | Příplatek k montáži izolace tepelné střech šikmých - velmi pracný detail (vycpání tepelné izolace mezi prvky krovu - pozednice, krokve, námětky krokví) | m2 | 304.38 |  | 0 |  |  | základní |  | 0 | 0 | 0 | 0 | 0 | 16 | K | 2 |  |  |  | ROZPOCET | 0 | 0 | 0 | 0 | 0 | 1 | 0 | 16 | 664018838
| P |  | Poznámka k položce: Jedná se o velmi pracný detail (vycpání tepelné izolace mezi prvky krovu - pozednice, krokve, námětky krokví) | [14 empty] | P | 2
| VV |  | "viz výkres D.1.1.33 - střešní římsa" ((10,20+32,00+22,60+8,20+32,00+10,20+32,50+17,40+2,00+2,00)*0,90)*2 |  | 304.38 | [12 empty] | VV | 2 | 2 | True | 0 | ROZPOCET
167 | M | 631481050 | deska minerální střešní izolační 600x1200 mm tl. 120 mm (lambda=0,038 W/mK) | m2 | 167.443 |  | 0 |  |  | základní |  | 0 | 0.0042 | 0.70326 | 0 | 0 | 32 | M | 2 |  |  |  | ROZPOCET | 0 | 0 | 0 | 0 | 0 | 1 | 0 | 16 | 928130248
| VV |  | "viz výkres D.1.1.34" | [14 empty] | VV | 2 | 1 | True | 0 | ROZPOCET
| VV |  | "skladba V07" (3,15*3,80) |  | 11.97 | [12 empty] | VV | 2 | 2 | True | 0 | ROZPOCET
| VV |  | "viz výkres D.1.1.33 - střešní římsa" ((10,20+32,00+22,60+8,20+32,00+10,20+32,50+17,40+2,00+2,00)*0,90) |  | 152.19 | [12 empty] | VV | 2 | 2 | True | 0 | ROZPOCET
| VV |  | 164,16*1,02 'Přepočtené koeficientem množství |  | 167.443 | [12 empty] | VV | 2 | 2 | False | 1 | ROZPOCET
168 | M | 631481020 | deska minerální střešní izolační 600x1200 mm tl. 60 mm (lambda=0,038 W/mK) | m2 | 179.653 |  | 0 |  |  | základní |  | 0 | 0.0021 | 0.37727 | 0 | 0 | 32 | M | 2 |  |  |  | ROZPOCET | 0 | 0 | 0 | 0 | 0 | 1 | 0 | 16 | 911561612
| VV |  | "viz výkres D.1.1.34" | [14 empty] | VV | 2 | 1 | True | 0 | ROZPOCET
| VV |  | "skladba V07" (3,15*3,80)*2 |  | 23.94 | [12 empty] | VV | 2 | 2 | True | 0 | ROZPOCET
| VV |  | "viz výkres D.1.1.33 - střešní římsa" ((10,20+32,00+22,60+8,20+32,00+10,20+32,50+17,40+2,00+2,00)*0,90) |  | 152.19 | [12 empty] | VV | 2 | 2 | True | 0 | ROZPOCET
| VV |  | 176,13*1,02 'Přepočtené koeficientem množství |  | 179.653 | [12 empty] | VV | 2 | 2 | False | 1 | ROZPOCET
169 | K | 713191133 | Montáž izolace tepelné podlah, stropů vrchem nebo střech překrytí fólií s přelepeným spojem | m2 | 15.75 |  | 0 |  |  | základní |  | 0 | 1e-05 | 0.0001575 | 0 | 0 | 16 | K | 2 |  |  |  | ROZPOCET | 0 | 0 | 0 | 0 | 0 | 1 | 0 | 16 | -1683425903
| VV |  | "viz výkres D.1.1.34" | [14 empty] | VV | 2 | 1 | True | 0 | ROZPOCET
| VV |  | "skladba V07" 3,50*4,50 |  | 15.75 | [12 empty] | VV | 2 | 2 | True | 0 | ROZPOCET
170 | M | 283292950 | membrána podstřešní 150 g/m2 s aplikovanou spojovací páskou | m2 | 17.325 |  | 0 |  |  | základní |  | 0 | 0.000115 | 0.0019924 | 0 | 0 | 32 | M | 2 |  |  |  | ROZPOCET | 0 | 0 | 0 | 0 | 0 | 1 | 0 | 16 | -71131570
| VV |  | 15,75*1,1 'Přepočtené koeficientem množství |  | 17.325 | [12 empty] | VV | 2 | 2 | False | 1 | ROZPOCET
171 | K | 998713102 | Přesun hmot tonážní pro izolace tepelné v objektech v do 12 m | t | 5.966 |  | 0 |  |  | základní |  | 0 | 0 | 0 | 0 | 0 | 16 | K | 2 |  |  |  | ROZPOCET | 0 | 0 | 0 | 0 | 0 | 1 | 0 | 16 | -180109586
| D | 727 | Zdravotechnika - požární ochrana |  |  |  | 0 |  |  |  |  | 0 |  | 0.07056 |  | 0 | 2 | D | 1 |  |  |  | ROZPOCET | [6 empty] | 0
172 | K | 7271114 | Dodávka o montáž požárního dotěsnění vybíracích dvířek komínů na půdě - tuhou minerální vatou tl. 140 mm + SDK deska DF tl. 15 mm, bližší specifikace viz výkres D.1.1.04 | kus | 2 |  | 0 |  |  | základní |  | 0 | 0.00168 | 0.00336 | 0 | 0 | 16 | K | 2 |  |  |  | ROZPOCET | 0 | 0 | 0 | 0 | 0 | 1 | 0 | 16 | 1806619671
173 | K | 727111409 | Prostup kovového potrubí D110 mm stropem tl 15cm včetně dodatečné izolace požární odolnost EI 60-120 | kus | 40 |  | 0 |  |  | základní |  | 0 | 0.00168 | 0.0672 | 0 | 0 | 16 | K | 2 |  |  |  | ROZPOCET | 0 | 0 | 0 | 0 | 0 | 1 | 0 | 16 | 1396463625
| VV |  | "prostup VZT potrubí mezi stropem 2.NP a 3.NP" 8*5 |  | 40 | [12 empty] | VV | 2 | 2 | True | 0 | ROZPOCET
| D | 741 | Elektroinstalace - silnoproud |  |  |  | 0 |  |  |  |  | 0 |  | 0.57906 |  | 0 | 2 | D | 1 |  |  |  | ROZPOCET | [6 empty] | 0
174 | K | 741410021 | Montáž vodič uzemňovací pásek průřezu do 120 mm2 v městské zástavbě v zemi | m | 182.6 |  | 0 |  |  | základní |  | 0 | 0 | 0 | 0 | 0 | 16 | K | 2 |  |  |  | ROZPOCET | 0 | 0 | 0 | 0 | 0 | 1 | 0 | 16 | 1604484604
| VV |  | "viz výkres D.1.1.01" | [14 empty] | VV | 2 | 1 | True | 0 | ROZPOCET
| VV |  | 10,00+33,70+17,70+2,00+32,60+11,20+32,10+2,00+8,10+23,20+10,00 |  | 182.6 | [12 empty] | VV | 2 | 2 | True | 0 | ROZPOCET
175 | M | 354420620 | pás zemnící 30 x 4 mm FeZn | kg | 182.6 |  | 0 |  |  | základní |  | 0 | 0.001 | 0.1826 | 0 | 0 | 32 | M | 2 |  |  |  | ROZPOCET | 0 | 0 | 0 | 0 | 0 | 1 | 0 | 16 | 1133348789
176 | K | 741420001 | Montáž drát nebo lano hromosvodné svodové D do 10 mm s podpěrou | m | 307 |  | 0 |  |  | základní |  | 0 | 0 | 0 | 0 | 0 | 16 | K | 2 |  |  |  | ROZPOCET | 0 | 0 | 0 | 0 | 0 | 1 | 0 | 16 | 803764540
| VV |  | 14*3,50 |  | 49 | [12 empty] | VV | 2 | 2 | True | 0 | ROZPOCET
| VV |  | 14*7,00 |  | 98 | [12 empty] | VV | 2 | 2 | True | 0 | ROZPOCET
| VV |  | "střecha" (8*15,00)+40,00 |  | 160 | [12 empty] | VV | 2 | 2 | True | 0 | ROZPOCET
177 | M | 354410730 | drát průměr 10 mm FeZn | kg | 31.957 |  | 0 |  |  | základní |  | 0 | 0.001 | 0.031957 | 0 | 0 | 32 | M | 2 |  |  |  | ROZPOCET | 0 | 0 | 0 | 0 | 0 | 1 | 0 | 16 | -1968324119
| P |  | Poznámka k položce: Hmotnost: 0,62 kg/m | [14 empty] | P | 2
| VV |  | (14*3,50)/1,61 |  | 30.435 | [12 empty] | VV | 2 | 2 | True | 0 | ROZPOCET
| VV |  | 30,435*1,05 'Přepočtené koeficientem množství |  | 31.957 | [12 empty] | VV | 2 | 2 | False | 1 | ROZPOCET
178 | M | 354410770 | drát průměr 8 mm AlMgSi | kg | 160.249 |  | 0 |  |  | základní |  | 0 | 0.001 | 0.16025 | 0 | 0 | 32 | M | 2 |  |  |  | ROZPOCET | 0 | 0 | 0 | 0 | 0 | 1 | 0 | 16 | -480745423
| P |  | Poznámka k položce: Hmotnost: 0,135 kg/m | [14 empty] | P | 2
| VV |  | (14*7,00)/1,61 |  | 60.87 | [12 empty] | VV | 2 | 2 | True | 0 | ROZPOCET
| VV |  | "střecha" ((8*15,00)+40,00)/1,61 |  | 99.379 | [12 empty] | VV | 2 | 2 | True | 0 | ROZPOCET
179 | M | 35441415 | podpěra vedení PV 1b 15 FeZn do zdiva 350 mm - prodloužené | kus | 84 |  | 0 |  |  | základní |  | 0 | 0.00014 | 0.01176 | 0 | 0 | 32 | M | 2 |  |  |  | ROZPOCET | 0 | 0 | 0 | 0 | 0 | 1 | 0 | 16 | -1010322278
| VV |  | 14*6 |  | 84 | [12 empty] | VV | 2 | 2 | True | 0 | ROZPOCET
180 | M | 35441470 | podpěra vedení FeZn pod taškovou krytinu 100 mm | kus | 96 |  | 0 |  |  | základní |  | 0 | 0.00055 | 0.0528 | 0 | 0 | 32 | M | 2 |  |  |  | ROZPOCET | 0 | 0 | 0 | 0 | 0 | 1 | 0 | 16 | 1013741548
| VV |  | 8*12 |  | 96 | [12 empty] | VV | 2 | 2 | True | 0 | ROZPOCET
181 | M | 35441490 | podpěra vedení FeZn na hřebenáče a prejzovou krytinu 120 mm | kus | 40 |  | 0 |  |  | základní |  | 0 | 0.00025 | 0.01 | 0 | 0 | 32 | M | 2 |  |  |  | ROZPOCET | 0 | 0 | 0 | 0 | 0 | 1 | 0 | 16 | 2045076827
182 | K | 741420022 | Montáž svorka hromosvodná se 3 šrouby | kus | 108 |  | 0 |  |  | základní |  | 0 | 0 | 0 | 0 | 0 | 16 | K | 2 |  |  |  | ROZPOCET | 0 | 0 | 0 | 0 | 0 | 1 | 0 | 16 | -482358016
| VV |  | 14+14+14+24+28+14 |  | 108 | [12 empty] | VV | 2 | 2 | True | 0 | ROZPOCET
183 | M | 354418850 | svorka spojovací SS pro lano D8-10 mm | kus | 14 |  | 0 |  |  | základní |  | 0 | 0.00023 | 0.00322 | 0 | 0 | 32 | M | 2 |  |  |  | ROZPOCET | 0 | 0 | 0 | 0 | 0 | 1 | 0 | 16 | 1115747757
184 | M | 354419050 | svorka připojovací SOc k připojení okapových žlabů | kus | 14 |  | 0 |  |  | základní |  | 0 | 0.00013 | 0.00182 | 0 | 0 | 32 | M | 2 |  |  |  | ROZPOCET | 0 | 0 | 0 | 0 | 0 | 1 | 0 | 16 | -1548599508
185 | M | 354418950 | svorka připojovací SP1 k připojení kovových částí | kus | 14 |  | 0 |  |  | základní |  | 0 | 0.00016 | 0.00224 | 0 | 0 | 32 | M | 2 |  |  |  | ROZPOCET | 0 | 0 | 0 | 0 | 0 | 1 | 0 | 16 | 1175301491
186 | M | 354419860 | svorka odbočovací a spojovací SR 2a pro pásek 30x4 mm FeZn | kus | 24 |  | 0 |  |  | základní |  | 0 | 0.00026 | 0.00624 | 0 | 0 | 32 | M | 2 |  |  |  | ROZPOCET | 0 | 0 | 0 | 0 | 0 | 1 | 0 | 16 | 1144722129
| VV |  | 12*2 |  | 24 | [12 empty] | VV | 2 | 2 | True | 0 | ROZPOCET
187 | M | 354419960 | svorka odbočovací a spojovací SR 3a pro spojování kruhových a páskových vodičů FeZn | kus | 28 |  | 0 |  |  | základní |  | 0 | 0.0007 | 0.0196 | 0 | 0 | 32 | M | 2 |  |  |  | ROZPOCET | 0 | 0 | 0 | 0 | 0 | 1 | 0 | 16 | 494972967
| VV |  | 14*2 |  | 28 | [12 empty] | VV | 2 | 2 | True | 0 | ROZPOCET
188 | M | 354419250 | svorka zkušební SZ pro lano D6-12 mm FeZn | kus | 14 |  | 0 |  |  | základní |  | 0 | 0.0002 | 0.0028 | 0 | 0 | 32 | M | 2 |  |  |  | ROZPOCET | 0 | 0 | 0 | 0 | 0 | 1 | 0 | 16 | -1040128519
189 | K | 741420051 | Montáž vedení hromosvodné-úhelník nebo trubka s držáky do zdiva | kus | 14 |  | 0 |  |  | základní |  | 0 | 0 | 0 | 0 | 0 | 16 | K | 2 |  |  |  | ROZPOCET | 0 | 0 | 0 | 0 | 0 | 1 | 0 | 16 | -1549028481
190 | M | 354418300 | úhelník ochranný OU 1.7 na ochranu svodu 1,7 m | kus | 14 |  | 0 |  |  | základní |  | 0 | 0.0042 | 0.0588 | 0 | 0 | 32 | M | 2 |  |  |  | ROZPOCET | 0 | 0 | 0 | 0 | 0 | 1 | 0 | 16 | -1060818756
191 | M | 354418360 | držák ochranného úhelníku do zdiva DOU FeZn | kus | 28 |  | 0 |  |  | základní |  | 0 | 0.00032 | 0.00896 | 0 | 0 | 32 | M | 2 |  |  |  | ROZPOCET | 0 | 0 | 0 | 0 | 0 | 1 | 0 | 16 | 756526767
| VV |  | 14*2 |  | 28 | [12 empty] | VV | 2 | 2 | True | 0 | ROZPOCET
192 | K | 741420083 | Montáž vedení hromosvodné-štítek k označení svodu | kus | 14 |  | 0 |  |  | základní |  | 0 | 0 | 0 | 0 | 0 | 16 | K | 2 |  |  |  | ROZPOCET | 0 | 0 | 0 | 0 | 0 | 1 | 0 | 16 | 1066333645
193 | M | 354421100 | štítek plastový č. 31 - čísla svodů | kus | 14 |  | 0 |  |  | základní |  | 0 | 1e-06 | 1.4e-05 | 0 | 0 | 32 | M | 2 |  |  |  | ROZPOCET | 0 | 0 | 0 | 0 | 0 | 1 | 0 | 16 | -1043703390
194 | K | 741430004 | Montáž tyč jímací délky do 3 m na střešní hřeben | kus | 13 |  | 0 |  |  | základní |  | 0 | 0 | 0 | 0 | 0 | 16 | K | 2 |  |  |  | ROZPOCET | 0 | 0 | 0 | 0 | 0 | 1 | 0 | 16 | 1178477964
195 | M | 35441050 | tyč jímací s kovaným hrotem 1000 mm FeZn | kus | 13 |  | 0 |  |  | základní |  | 0 | 0.002 | 0.026 | 0 | 0 | 32 | M | 2 |  |  |  | ROZPOCET | 0 | 0 | 0 | 0 | 0 | 1 | 0 | 16 | -1111321881
196 | K | 7436129 | Demontáž stávající svislého vedení bleskosvodu včetně úhelníků | kus | 1 |  | 0 |  |  | základní |  | 0 | 0 | 0 | 0 | 0 | 16 | K | 2 |  |  |  | ROZPOCET | 0 | 0 | 0 | 0 | 0 | 1 | 0 | 16 | -1120753044
197 | K | 998741102 | Přesun hmot tonážní pro silnoproud v objektech v do 12 m | t | 0.579 |  | 0 |  |  | základní |  | 0 | 0 | 0 | 0 | 0 | 16 | K | 2 |  |  |  | ROZPOCET | 0 | 0 | 0 | 0 | 0 | 1 | 0 | 16 | 1701687999
| D | 748 | Elektromontáže - osvětlovací zařízení a svítidla |  |  |  | 0 |  |  |  |  | 0 |  | 0 |  | 0 | 2 | D | 1 |  |  |  | ROZPOCET | [6 empty] | 0
198 | K | 7481111 | Demontáž a opětovná montáž vnějších nástěnných svítidel, včetně nastavení kabelů o tloušťku zatelení | kus | 8 |  | 0 |  |  | základní |  | 0 | 0 | 0 | 0 | 0 | 16 | K | 2 |  |  |  | ROZPOCET | 0 | 0 | 0 | 0 | 0 | 1 | 0 | 16 | -1724445198
199 | K | 7481112 | Demontáž a opětovná montáž vnitřních stropních svítidel, včetně nastavení kabelů o tloušťku zatelení | kus | 26 |  | 0 |  |  | základní |  | 0 | 0 | 0 | 0 | 0 | 16 | K | 2 |  |  |  | ROZPOCET | 0 | 0 | 0 | 0 | 0 | 1 | 0 | 16 | -1883330853
| VV |  | "sklep" 26 |  | 26 | [12 empty] | VV | 2 | 2 | True | 0 | ROZPOCET
200 | K | 7481113 | Demontáž a opětovná montáž vnitřních stropních svítidel, včetně nastavení kabelů o tloušťku zavěšení sdk podhledu | kus | 36 |  | 0 |  |  | základní |  | 0 | 0 | 0 | 0 | 0 | 16 | K | 2 |  |  |  | ROZPOCET | 0 | 0 | 0 | 0 | 0 | 1 | 0 | 16 | 2044492443
| VV |  | "byty" | [14 empty] | VV | 2 | 1 | True | 0 | ROZPOCET
| VV |  | "viz výkres D.1.1.02" 9*2 |  | 18 | [12 empty] | VV | 2 | 2 | True | 0 | ROZPOCET
| VV |  | "viz výkres D.1.1.03" 9*2 |  | 18 | [12 empty] | VV | 2 | 2 | True | 0 | ROZPOCET
| D | 762 | Konstrukce tesařské |  |  |  | 0 |  |  |  |  | 0 |  | 7.3915 |  | 2.764 | 2 | D | 1 |  |  |  | ROZPOCET | [6 empty] | 0
201 | K | 762085112 | Montáž svorníků nebo šroubů délky do 300 mm | kus | 106 |  | 0 |  |  | základní |  | 0 | 0 | 0 | 0 | 0 | 4 | K | 2 |  |  |  | ROZPOCET | 0 | 0 | 0 | 0 | 0 | 1 | 0 | 4 | 963525720
| VV |  | "dodatečné přikotvení pozednice" ((30,50+9,00+22,60+17,00+8,20+31,40+31,40+9,00)/1,50)-0,067 |  | 106 | [12 empty] | VV | 2 | 2 | True | 0 | ROZPOCET
202 | M | 311971030 | tyč závitová pozinkovaná 4.6 M12x 1000 mm | kus | 36 |  | 0 |  |  | základní |  | 0 | 0.00078 | 0.02808 | 0 | 0 | 8 | M | 2 |  |  |  | ROZPOCET | 0 | 0 | 0 | 0 | 0 | 1 | 0 | 4 | 1844276242
| VV |  | "dodatečné přikotvení pozednice" (((30,50+9,00+22,60+17,00+8,20+31,40+31,40+9,00)/1,50)-0,067)/3+0,667 |  | 36 | [12 empty] | VV | 2 | 2 | True | 0 | ROZPOCET
203 | M | 311111300 | matice přesná šestihranná ČSN 021401 DIN 934 - 8, M 12 | tis kus | 0.106 |  | 0 |  |  | základní |  | 0 | 0.0173 | 0.0018338 | 0 | 0 | 8 | M | 2 |  |  |  | ROZPOCET | 0 | 0 | 0 | 0 | 0 | 1 | 0 | 4 | -685493757
| VV |  | "dodatečné přikotvení pozednice" ((30,50+9,00+22,60+17,00+8,20+31,40+31,40+9,00)/1,50)-0,067 |  | 106 | [12 empty] | VV | 2 | 2 | True | 0 | ROZPOCET
| VV |  | 106*0,001 'Přepočtené koeficientem množství |  | 0.106 | [12 empty] | VV | 2 | 2 | False | 1 | ROZPOCET
204 | M | 311205180 | podložka DIN 125-A ZB D 12 mm,otvor 13 mm | tis kus | 0.106 |  | 0 |  |  | základní |  | 0 | 0.00627 | 0.00066462 | 0 | 0 | 8 | M | 2 |  |  |  | ROZPOCET | 0 | 0 | 0 | 0 | 0 | 1 | 0 | 4 | -1657235254
| VV |  | "dodatečné přikotvení pozednice" ((30,50+9,00+22,60+17,00+8,20+31,40+31,40+9,00)/1,50)-0,067 |  | 106 | [12 empty] | VV | 2 | 2 | True | 0 | ROZPOCET
| VV |  | 106*0,001 'Přepočtené koeficientem množství |  | 0.106 | [12 empty] | VV | 2 | 2 | False | 1 | ROZPOCET
205 | K | 762331812 | Demontáž vázaných kcí krovů z hranolů průřezové plochy do 224 cm2 | m | 64 |  | 0 |  |  | základní |  | 0 | 0 | 0 | 0.014 | 0.896 | 16 | K | 2 |  |  |  | ROZPOCET | 0 | 0 | 0 | 0 | 0 | 1 | 0 | 16 | 317186256
| VV |  | "stávající vykíře" (20,00*2)+(12,00*2) |  | 64 | [12 empty] | VV | 2 | 2 | True | 0 | ROZPOCET
206 | K | 762332921 | Doplnění části střešní vazby z hranolů průřezové plochy do 120 cm2 včetně materiálu | m | 422.75 |  | 0 |  |  | základní |  | 0 | 0.00732 | 3.0945 | 0 | 0 | 16 | K | 2 |  |  |  | ROZPOCET | 0 | 0 | 0 | 0 | 0 | 1 | 0 | 16 | 1948265425
| VV |  | "doplnění střešního námětu z hranolů 100x120 mm" (10,20+32,00+22,60+8,20+32,00+10,20+32,50+17,40+2,00+2,00)*2,50 |  | 422.75 | [12 empty] | VV | 2 | 2 | True | 0 | ROZPOCET
207 | K | 762332922 | Doplnění části střešní vazby z hranolů průřezové plochy do 224 cm2 včetně materiálu | m | 64 |  | 0 |  |  | základní |  | 0 | 0.01363 | 0.87232 | 0 | 0 | 16 | K | 2 |  |  |  | ROZPOCET | 0 | 0 | 0 | 0 | 0 | 1 | 0 | 16 | 1683091762
| VV |  | "doplnění vazby v místě bouraného vykíře" (20,00*2)+(12,00*2) |  | 64 | [12 empty] | VV | 2 | 2 | True | 0 | ROZPOCET
208 | K | 762341013 | Bednění střech rovných z desek OSB tl 15 mm na sraz šroubovaných na krokve | m2 | 9.6 |  | 0 |  |  | základní |  | 0 | 0.00996 | 0.095616 | 0 | 0 | 16 | K | 2 |  |  |  | ROZPOCET | 0 | 0 | 0 | 0 | 0 | 1 | 0 | 16 | -257553023
| VV |  | "viz výkres D.1.1.41 - markýza" 2,40*0,80*5 |  | 9.6 | [12 empty] | VV | 2 | 2 | True | 0 | ROZPOCET
209 | K | 762342214 | Montáž laťování na střechách jednoduchých sklonu do 60° osové vzdálenosti do 360 mm | m2 | 358.75 |  | 0 |  |  | základní |  | 0 | 0 | 0 | 0 | 0 | 16 | K | 2 |  |  |  | ROZPOCET | 0 | 0 | 0 | 0 | 0 | 1 | 0 | 16 | 251940661
| VV |  | "viz výkres D.1.1.34" | [14 empty] | VV | 2 | 1 | True | 0 | ROZPOCET
| VV |  | "skladba V07" 3,50*4,50 |  | 15.75 | [12 empty] | VV | 2 | 2 | True | 0 | ROZPOCET
| VV |  | "viz výkres D.1.1.33" ((11,00+33,30+17,50+2,00+22,20)*2,00) |  | 172 | [12 empty] | VV | 2 | 2 | True | 0 | ROZPOCET
| VV |  | "viz výkres D.1.1.33" ((8,20+32,00+10,70+33,00+1,60)*2,00) |  | 171 | [12 empty] | VV | 2 | 2 | True | 0 | ROZPOCET
338 | K | 762342441 | Montáž lišt trojúhelníkových nebo kontralatí na střechách sklonu do 60° | m | 374.4 |  | 0 |  |  | základní |  | 0 | 0 | 0 | 0 | 0 | 16 | K | 2 |  |  |  | ROZPOCET | 0 | 0 | 0 | 0 | 0 | 1 | 0 | 16 | -1476684198
| VV |  | 374,40 |  | 374.4 | [12 empty] | VV | 2 | 2 | True | 0 | ROZPOCET
210 | M | 605141140 | řezivo jehličnaté,střešní latě impregnované dl 4 - 5 m | m3 | 4.325 |  | 0 |  |  | základní |  | 0 | 0.55 | 2.3788 | 0 | 0 | 32 | M | 2 |  |  |  | ROZPOCET | 0 | 0 | 0 | 0 | 0 | 1 | 0 | 16 | -1637258635
| VV |  | "viz výkres D.1.1.34" | [14 empty] | VV | 2 | 1 | True | 0 | ROZPOCET
| VV |  | "skladba V07" 3,50*4,50*6*0,04*0,06 |  | 0.227 | [12 empty] | VV | 2 | 2 | True | 0 | ROZPOCET
| VV |  | "viz výkres D.1.1.33" ((11,00+33,30+17,50+2,00+22,20)*2,00)*4,50*0,04*0,06 |  | 1.858 | [12 empty] | VV | 2 | 2 | True | 0 | ROZPOCET
| VV |  | "viz výkres D.1.1.33" ((8,20+32,00+10,70+33,00+1,60)*2,00)*4,50*0,04*0,06 |  | 1.847 | [12 empty] | VV | 2 | 2 | True | 0 | ROZPOCET
| VV |  | 3,932*1,1 'Přepočtené koeficientem množství |  | 4.325 | [12 empty] | VV | 2 | 2 | False | 1 | ROZPOCET
211 | K | 762342812 | Demontáž laťování střech z latí osové vzdálenosti do 0,50 m | m2 | 358.75 |  | 0 |  |  | základní |  | 0 | 0 | 0 | 0.005 | 1.7937 | 16 | K | 2 |  |  |  | ROZPOCET | 0 | 0 | 0 | 0 | 0 | 1 | 0 | 16 | 1123076043
| VV |  | "viz výkres D.1.1.34" | [14 empty] | VV | 2 | 1 | True | 0 | ROZPOCET
| VV |  | "skladba V07" 3,50*4,50 |  | 15.75 | [12 empty] | VV | 2 | 2 | True | 0 | ROZPOCET
| VV |  | "viz výkres D.1.1.33" ((11,00+33,30+17,50+2,00+22,20)*2,00) |  | 172 | [12 empty] | VV | 2 | 2 | True | 0 | ROZPOCET
| VV |  | "viz výkres D.1.1.33" ((8,20+32,00+10,70+33,00+1,60)*2,00) |  | 171 | [12 empty] | VV | 2 | 2 | True | 0 | ROZPOCET
212 | K | 762395000 | Spojovací prostředky pro montáž krovu, bednění, laťování, světlíky, klíny | m3 | 4.469 |  | 0 |  |  | základní |  | 0 | 0.02337 | 0.10444 | 0 | 0 | 16 | K | 2 |  |  |  | ROZPOCET | 0 | 0 | 0 | 0 | 0 | 1 | 0 | 16 | -1045501258
| VV |  | "množství přezato z položky č. 605141140" 4,325 |  | 4.325 | [12 empty] | VV | 2 | 2 | True | 0 | ROZPOCET
| VV |  | "viz výkres D.1.1.42 - markýza" 2,40*0,80*0,015*5 |  | 0.144 | [12 empty] | VV | 2 | 2 | True | 0 | ROZPOCET
213 | K | 7624210 | Příplatek k obložení stropu z desek OSB tl 15 mm za prolepení spojů PU lepidle a přelepení vzduchotěsnou páskou | m2 | 5.543 |  | 0 |  |  | základní |  | 0 | 0.00942 | 0.052215 | 0 | 0 | 16 | K | 2 |  |  |  | ROZPOCET | 0 | 0 | 0 | 0 | 0 | 1 | 0 | 16 | -1360178908
| VV |  | "viz výkres D.1.1.34" 2,41*2,30 |  | 5.543 | [12 empty] | VV | 2 | 2 | True | 0 | ROZPOCET
214 | K | 762421023 | Obložení stropu z desek OSB tl 15 mm nebroušených na pero a drážku šroubovaných | m2 | 5.543 |  | 0 |  |  | základní |  | 0 | 0.00942 | 0.052215 | 0 | 0 | 16 | K | 2 |  |  |  | ROZPOCET | 0 | 0 | 0 | 0 | 0 | 1 | 0 | 16 | 982706631
| VV |  | "viz výkres D.1.1.34" 2,41*2,30 |  | 5.543 | [12 empty] | VV | 2 | 2 | True | 0 | ROZPOCET
215 | K | 7624211 | Obložení stropu z desek sádrovláknitých tl 15 mm šroubovaných | m2 | 11.6 |  | 0 |  |  | základní |  | 0 | 0.00942 | 0.10927 | 0 | 0 | 16 | K | 2 |  |  |  | ROZPOCET | 0 | 0 | 0 | 0 | 0 | 1 | 0 | 16 | 165526341
| VV |  | "viz výkres D.1.1.41 - markýza" 2,40*0,80*5 |  | 9.6 | [12 empty] | VV | 2 | 2 | True | 0 | ROZPOCET
| VV |  | "viz výkres D.1.1.41 - boky markýzy" 0,25*0,80*10 |  | 2 | [12 empty] | VV | 2 | 2 | True | 0 | ROZPOCET
216 | K | 7624213 | Příplatek k obložení stropu z desek sádrovláknitých za vyříznutí otvoru 150x150 mm | kus | 5 |  | 0 |  |  | základní |  | 0 | 0.00942 | 0.0471 | 0 | 0 | 16 | K | 2 |  |  |  | ROZPOCET | 0 | 0 | 0 | 0 | 0 | 1 | 0 | 16 | -1864656415
| VV |  | "viz výkres D.1.1.41 - markýza" 5 |  | 5 | [12 empty] | VV | 2 | 2 | True | 0 | ROZPOCET
217 | K | 762429001 | Montáž obložení stropu podkladový rošt | m | 249.71 |  | 0 |  |  | základní |  | 0 | 2e-05 | 0.0049942 | 0 | 0 | 16 | K | 2 |  |  |  | ROZPOCET | 0 | 0 | 0 | 0 | 0 | 1 | 0 | 16 | 1373945307
| VV |  | "viz výkres D.1.1.33 - římsa" (10,24+32,82+17,75+2,20+32,85+10,20+32,15+2,20+8,20+22,80+4,00) |  | 175.41 | [12 empty] | VV | 2 | 2 | True | 0 | ROZPOCET
| VV |  | "viz výkres D.1.1.34" (3,80*6)+(3,10*5) |  | 38.3 | [12 empty] | VV | 2 | 2 | True | 0 | ROZPOCET
| VV |  | "viz výkres D.1.1.41 - markýza" 2,40*3*5 |  | 36 | [12 empty] | VV | 2 | 2 | True | 0 | ROZPOCET
218 | M | 612211000 | hranol konstrukční masivní KVH Nsi 40 x 60 x 5000 mm, smrkové nepohledové | m | 39.6 |  | 0 |  |  | základní |  | 0 | 0.00106 | 0.041976 | 0 | 0 | 32 | M | 2 |  |  |  | ROZPOCET | 0 | 0 | 0 | 0 | 0 | 1 | 0 | 16 | -223653094
| VV |  | "viz výkres D.1.1.41 - markýza" 2,40*3*5 |  | 36 | [12 empty] | VV | 2 | 2 | True | 0 | ROZPOCET
| VV |  | 36*1,1 'Přepočtené koeficientem množství |  | 39.6 | [12 empty] | VV | 2 | 2 | False | 1 | ROZPOCET
336 | M | 612211060 | hranol konstrukční masivní KVH Nsi 60 x 80 x 5000 mm, smrkové nepohledové | m | 192.951 |  | 0 |  |  | základní |  | 0 | 0.00211 | 0.40713 | 0 | 0 | 32 | M | 2 |  |  |  | ROZPOCET | 0 | 0 | 0 | 0 | 0 | 1 | 0 | 16 | 1389261957
| VV |  | "viz výkres D.1.1.33 - římsa" (10,24+32,82+17,75+2,20+32,85+10,20+32,15+2,20+8,20+22,80+4,00) |  | 175.41 | [12 empty] | VV | 2 | 2 | True | 0 | ROZPOCET
| VV |  | 175,41*1,1 'Přepočtené koeficientem množství |  | 192.951 | [12 empty] | VV | 2 | 2 | False | 1 | ROZPOCET
219 | M | 605141140 | řezivo jehličnaté,střešní latě impregnované dl 4 - 5 m | m3 | 0.101 |  | 0 |  |  | základní |  | 0 | 0.55 | 0.05555 | 0 | 0 | 32 | M | 2 |  |  |  | ROZPOCET | 0 | 0 | 0 | 0 | 0 | 1 | 0 | 16 | 298770457
| VV |  | "viz výkres D.1.1.34" ((3,80*6)+(3,10*5))*0,04*0,06 |  | 0.092 | [12 empty] | VV | 2 | 2 | True | 0 | ROZPOCET
| VV |  | 0,092*1,1 'Přepočtené koeficientem množství |  | 0.101 | [12 empty] | VV | 2 | 2 | False | 1 | ROZPOCET
220 | K | 762495000 | Spojovací prostředky pro montáž olištování, obložení stropů, střešních podhledů a stěn | m2 | 17.143 |  | 0 |  |  | základní |  | 0 | 0.0002 | 0.0034286 | 0 | 0 | 16 | K | 2 |  |  |  | ROZPOCET | 0 | 0 | 0 | 0 | 0 | 1 | 0 | 16 | 433283535
| VV |  | "nožství převzato z položky č. 762421023" 5,543 |  | 5.543 | [12 empty] | VV | 2 | 2 | True | 0 | ROZPOCET
| VV |  | "nožství převzato z položky č. 7624211" 11,60 |  | 11.6 | [12 empty] | VV | 2 | 2 | True | 0 | ROZPOCET
221 | K | 7625112 | Dodávka a montáž schodu délky 800 mm, výšky 190 mm a šířky 250 mm z desek OSB tl 22 mm, šroubovaných do podkladních latí, včetně hliníkové schodové lišty | kus | 1 |  | 0 |  |  | základní |  | 0 | 0.0139 | 0.0139 | 0 | 0 | 16 | K | 2 |  |  |  | ROZPOCET | 0 | 0 | 0 | 0 | 0 | 1 | 0 | 16 | -1905105970
| VV |  | "viz detail - výlez na půdu" 1 |  | 1 | [12 empty] | VV | 2 | 2 | True | 0 | ROZPOCET
222 | K | 762511216 | Podlahové kce podkladové z desek OSB tl 22 mm na sraz lepených | m2 | 1.975 |  | 0 |  |  | základní |  | 0 | 0.0139 | 0.027453 | 0 | 0 | 16 | K | 2 |  |  |  | ROZPOCET | 0 | 0 | 0 | 0 | 0 | 1 | 0 | 16 | -601513444
| VV |  | "viz detail - výlez na půdu" (0,80*(0,95+0,45))+((0,95+0,95)*0,45) |  | 1.975 | [12 empty] | VV | 2 | 2 | True | 0 | ROZPOCET
223 | K | 762841811 | Demontáž podbíjení obkladů stropů a střech sklonu do 60° z hrubých prken tl do 35 mm | m2 | 5.302 |  | 0 |  |  | základní |  | 0 | 0 | 0 | 0.014 | 0.074228 | 16 | K | 2 |  |  |  | ROZPOCET | 0 | 0 | 0 | 0 | 0 | 1 | 0 | 16 | 1358810610
| VV |  | "viz výkres D.1.1.34" 2,41*2,20 |  | 5.302 | [12 empty] | VV | 2 | 2 | True | 0 | ROZPOCET
224 | K | 998762102 | Přesun hmot tonážní pro kce tesařské v objektech v do 12 m | t | 7.361 |  | 0 |  |  | základní |  | 0 | 0 | 0 | 0 | 0 | 16 | K | 2 |  |  |  | ROZPOCET | 0 | 0 | 0 | 0 | 0 | 1 | 0 | 16 | 1488542843
| D | 763 | Konstrukce suché výstavby |  |  |  | 0 |  |  |  |  | 0 |  | 0.2963 |  | 0 | 2 | D | 1 |  |  |  | ROZPOCET | [6 empty] | 0
225 | K | 763131432 | SDK podhled deska 1xDF 15 bez TI dvouvrstvá spodní kce profil CD+UD | m2 | 17.3 |  | 0 |  |  | základní |  | 0 | 0.01694 | 0.29306 | 0 | 0 | 16 | K | 2 |  |  |  | ROZPOCET | 0 | 0 | 0 | 0 | 0 | 1 | 0 | 16 | 1109388670
| VV |  | "viz výkres D.1.1.04" | [14 empty] | VV | 2 | 1 | True | 0 | ROZPOCET
| VV |  | "strojovna 3.02" 2,90 |  | 2.9 | [12 empty] | VV | 2 | 2 | True | 0 | ROZPOCET
| VV |  | "strojovna 3.03" 3,00 |  | 3 | [12 empty] | VV | 2 | 2 | True | 0 | ROZPOCET
| VV |  | "strojovna 3.04" 3,00 |  | 3 | [12 empty] | VV | 2 | 2 | True | 0 | ROZPOCET
| VV |  | "strojovna 3.06" 4,30 |  | 4.3 | [12 empty] | VV | 2 | 2 | True | 0 | ROZPOCET
| VV |  | "strojovna 3.07" 4,10 |  | 4.1 | [12 empty] | VV | 2 | 2 | True | 0 | ROZPOCET
226 | K | 763131751 | Montáž parotěsné zábrany do SDK podhledu | m2 | 17.3 |  | 0 |  |  | základní |  | 0 | 0 | 0 | 0 | 0 | 16 | K | 2 |  |  |  | ROZPOCET | 0 | 0 | 0 | 0 | 0 | 1 | 0 | 16 | 344440828
| VV |  | "viz výkres D.1.1.04" | [14 empty] | VV | 2 | 1 | True | 0 | ROZPOCET
| VV |  | "strojovna 3.02" 2,90 |  | 2.9 | [12 empty] | VV | 2 | 2 | True | 0 | ROZPOCET
| VV |  | "strojovna 3.03" 3,00 |  | 3 | [12 empty] | VV | 2 | 2 | True | 0 | ROZPOCET
| VV |  | "strojovna 3.04" 3,00 |  | 3 | [12 empty] | VV | 2 | 2 | True | 0 | ROZPOCET
| VV |  | "strojovna 3.06" 4,30 |  | 4.3 | [12 empty] | VV | 2 | 2 | True | 0 | ROZPOCET
| VV |  | "strojovna 3.07" 4,10 |  | 4.1 | [12 empty] | VV | 2 | 2 | True | 0 | ROZPOCET
227 | M | 28329282 | fólie PE vyztužená Al vrstvou pro parotěsnou vrstvu 170g/m2 | m2 | 19.03 |  | 0 |  |  | základní |  | 0 | 0.00017 | 0.0032351 | 0 | 0 | 32 | M | 2 |  |  |  | ROZPOCET | 0 | 0 | 0 | 0 | 0 | 1 | 0 | 16 | 1322047354
| VV |  | 17,3*1,1 'Přepočtené koeficientem množství |  | 19.03 | [12 empty] | VV | 2 | 2 | False | 1 | ROZPOCET
228 | K | 998763101 | Přesun hmot tonážní pro dřevostavby v objektech v do 12 m | t | 0.296 |  | 0 |  |  | základní |  | 0 | 0 | 0 | 0 | 0 | 16 | K | 2 |  |  |  | ROZPOCET | 0 | 0 | 0 | 0 | 0 | 1 | 0 | 16 | 112931873
| D | 764 | Konstrukce klempířské |  |  |  | 0 |  |  |  |  | 0 |  | 1.3237 |  | 1.4117 | 2 | D | 1 |  |  |  | ROZPOCET | [6 empty] | 0
229 | K | 764001821 | Demontáž krytiny ze svitků nebo tabulí do suti | m2 | 6.12 |  | 0 |  |  | základní |  | 0 | 0 | 0 | 0.00594 | 0.036353 | 16 | K | 2 |  |  |  | ROZPOCET | 0 | 0 | 0 | 0 | 0 | 1 | 0 | 16 | 270733182
| VV |  | "stříšky před vstupy" (3,60*0,40*3)+(3,00*0,60) |  | 6.12 | [12 empty] | VV | 2 | 2 | True | 0 | ROZPOCET
230 | K | 764002413 | Montáž strukturované oddělovací rohože | m | 15.6 |  | 0 |  |  | základní |  | 0 | 0 | 0 | 0 | 0 | 16 | K | 2 |  |  |  | ROZPOCET | 0 | 0 | 0 | 0 | 0 | 1 | 0 | 16 | -2113905516
| VV |  | "viz výkres D.1.1.41 - markýza" (2,40*(0,80+0,30))*5 |  | 13.2 | [12 empty] | VV | 2 | 2 | True | 0 | ROZPOCET
| VV |  | "viz výkres D.1.1.41 - boky markýzy" (0,30*0,80)*10 |  | 2.4 | [12 empty] | VV | 2 | 2 | True | 0 | ROZPOCET
231 | M | 283292230 | fólie strukturovaná pod plechovou krytinu 1,5 x 30 m | m2 | 17.94 |  | 0 |  |  | základní |  | 0 | 0.00038 | 0.0068172 | 0 | 0 | 32 | M | 2 |  |  |  | ROZPOCET | 0 | 0 | 0 | 0 | 0 | 1 | 0 | 16 | 630952445
| P |  | Poznámka k položce: 8 mm vysoká strukturovaná rohož ve tvaru nopů zajišťuje permanentní omývání spodní strany plechových šárů vzduchem. Nopovaná struktura funguje jako drenážní vrstva a spolehlivě odvádí vlhkost. Díky symetrickému uspořádání nopů lze přířezy fólie DELTA-TRELA/ DELTA-TRELA LUS při řešení detailů použít bez ohledu na směr pokládky. Tenká vlákna rohože nezadržují vodu pod plechovou krytinou. Zvuk deště nebo padajících krup je tlumen až o 15 dB! Hodnota rd nosného pásu cca.0,02 m umožňuje prostup případné zbytkové vlhkosti z krokví a bednění mimo střechu. | [14 empty] | P | 2
| VV |  | 15,6*1,15 'Přepočtené koeficientem množství |  | 17.94 | [12 empty] | VV | 2 | 2 | False | 1 | ROZPOCET
232 | K | 764002851 | Demontáž oplechování parapetů do suti | m | 114.02 |  | 0 |  |  | základní |  | 0 | 0 | 0 | 0.00167 | 0.19041 | 16 | K | 2 |  |  |  | ROZPOCET | 0 | 0 | 0 | 0 | 0 | 1 | 0 | 16 | 638436968
| VV |  | "viz výkres D.1.1.02" | [14 empty] | VV | 2 | 1 | True | 0 | ROZPOCET
| VV |  | 1,31 |  | 1.31 | [12 empty] | VV | 2 | 2 | True | 0 | ROZPOCET
| VV |  | 2,07*4 |  | 8.28 | [12 empty] | VV | 2 | 2 | True | 0 | ROZPOCET
| VV |  | 1,30 |  | 1.3 | [12 empty] | VV | 2 | 2 | True | 0 | ROZPOCET
| VV |  | 0,90*2 |  | 1.8 | [12 empty] | VV | 2 | 2 | True | 0 | ROZPOCET
| VV |  | 1,34*9 |  | 12.06 | [12 empty] | VV | 2 | 2 | True | 0 | ROZPOCET
| VV |  | 0,70*16 |  | 11.2 | [12 empty] | VV | 2 | 2 | True | 0 | ROZPOCET
| VV |  | 2,07*9 |  | 18.63 | [12 empty] | VV | 2 | 2 | True | 0 | ROZPOCET
| VV |  | "viz výkres D.1.1.03" | [14 empty] | VV | 2 | 1 | True | 0 | ROZPOCET
| VV |  | 0,70*16 |  | 11.2 | [12 empty] | VV | 2 | 2 | True | 0 | ROZPOCET
| VV |  | 1,35*7 |  | 9.45 | [12 empty] | VV | 2 | 2 | True | 0 | ROZPOCET
| VV |  | 2,07*13 |  | 26.91 | [12 empty] | VV | 2 | 2 | True | 0 | ROZPOCET
| VV |  | 1,32*9 |  | 11.88 | [12 empty] | VV | 2 | 2 | True | 0 | ROZPOCET
233 | K | 764002861 | Demontáž oplechování říms a ozdobných prvků do suti | m | 164.16 |  | 0 |  |  | základní |  | 0 | 0 | 0 | 0.00223 | 0.36608 | 16 | K | 2 |  |  |  | ROZPOCET | 0 | 0 | 0 | 0 | 0 | 1 | 0 | 16 | 457616600
| VV |  | "viz výkres D.1.1.02" | [14 empty] | VV | 2 | 1 | True | 0 | ROZPOCET
| VV |  | "soklová římsa" (10,24+32,82+17,75+2,20+32,85+10,20+32,15+2,20+8,20+22,80)-(1,45*5) |  | 164.16 | [12 empty] | VV | 2 | 2 | True | 0 | ROZPOCET
234 | K | 764004801 | Demontáž podokapního žlabu do suti | m | 171 |  | 0 |  |  | základní |  | 0 | 0 | 0 | 0.0026 | 0.4446 | 16 | K | 2 |  |  |  | ROZPOCET | 0 | 0 | 0 | 0 | 0 | 1 | 0 | 16 | 399260021
| VV |  | "viz výkres D.1.1.04" 10,20+32,80+22,60+8,20+32,15+10,20+32,80+17,75+2,15+2,15 |  | 171 | [12 empty] | VV | 2 | 2 | True | 0 | ROZPOCET
235 | K | 764004861 | Demontáž svodu do suti | m | 95 |  | 0 |  |  | základní |  | 0 | 0 | 0 | 0.00394 | 0.3743 | 16 | K | 2 |  |  |  | ROZPOCET | 0 | 0 | 0 | 0 | 0 | 1 | 0 | 16 | 117779172
| VV |  | 10*9,50 |  | 95 | [12 empty] | VV | 2 | 2 | True | 0 | ROZPOCET
236 | K | 764141431 | Krytina střechy rovné drážkováním z tabulí z TiZn předzvětralého plechu sklonu do 30° | m2 | 15.6 |  | 0 |  |  | základní |  | 0 | 0.00655 | 0.10218 | 0 | 0 | 16 | K | 2 |  |  |  | ROZPOCET | 0 | 0 | 0 | 0 | 0 | 1 | 0 | 16 | 1912714365
| VV |  | "viz výkres D.1.1.42 - markýza" (2,40*(0,80+0,30))*5 |  | 13.2 | [12 empty] | VV | 2 | 2 | True | 0 | ROZPOCET
| VV |  | "viz výkres D.1.1.41 - boky markýzy" (0,30*0,80)*10 |  | 2.4 | [12 empty] | VV | 2 | 2 | True | 0 | ROZPOCET
237 | K | 764246443 | Oplechování parapetů rovných celoplošně lepené z taženého hliníku rš 230 mm, včetně ALU krytek, odstín bude vybrán v průběhu realizace | m | 149.28 |  | 0 |  |  | základní |  | 0 | 0.00198 | 0.29557 | 0 | 0 | 16 | K | 2 |  |  |  | ROZPOCET | 0 | 0 | 0 | 0 | 0 | 1 | 0 | 16 | -1257640982
| VV |  | "viz výkres D.1.1.01" | [14 empty] | VV | 2 | 1 | True | 0 | ROZPOCET
| VV |  | 0,57*(7+26) |  | 18.81 | [12 empty] | VV | 2 | 2 | True | 0 | ROZPOCET
| VV |  | 0,87*14 |  | 12.18 | [12 empty] | VV | 2 | 2 | True | 0 | ROZPOCET
| VV |  | 0,82 |  | 0.82 | [12 empty] | VV | 2 | 2 | True | 0 | ROZPOCET
| VV |  | 1,15*3 |  | 3.45 | [12 empty] | VV | 2 | 2 | True | 0 | ROZPOCET
| VV |  | "viz výkres D.1.1.02" | [14 empty] | VV | 2 | 1 | True | 0 | ROZPOCET
| VV |  | 1,31 |  | 1.31 | [12 empty] | VV | 2 | 2 | True | 0 | ROZPOCET
| VV |  | 2,07*4 |  | 8.28 | [12 empty] | VV | 2 | 2 | True | 0 | ROZPOCET
| VV |  | 1,30 |  | 1.3 | [12 empty] | VV | 2 | 2 | True | 0 | ROZPOCET
| VV |  | 0,90*2 |  | 1.8 | [12 empty] | VV | 2 | 2 | True | 0 | ROZPOCET
| VV |  | 1,34*9 |  | 12.06 | [12 empty] | VV | 2 | 2 | True | 0 | ROZPOCET
| VV |  | 0,70*16 |  | 11.2 | [12 empty] | VV | 2 | 2 | True | 0 | ROZPOCET
| VV |  | 2,07*9 |  | 18.63 | [12 empty] | VV | 2 | 2 | True | 0 | ROZPOCET
| VV |  | "viz výkres D.1.1.03" | [14 empty] | VV | 2 | 1 | True | 0 | ROZPOCET
| VV |  | 0,70*16 |  | 11.2 | [12 empty] | VV | 2 | 2 | True | 0 | ROZPOCET
| VV |  | 1,35*7 |  | 9.45 | [12 empty] | VV | 2 | 2 | True | 0 | ROZPOCET
| VV |  | 2,07*13 |  | 26.91 | [12 empty] | VV | 2 | 2 | True | 0 | ROZPOCET
| VV |  | 1,32*9 |  | 11.88 | [12 empty] | VV | 2 | 2 | True | 0 | ROZPOCET
238 | K | 76432140 | Lemování čel námětové latě z Al plechu rš 220 mm | m | 169.1 |  | 0 |  |  | základní |  | 0 | 0.00059 | 0.099769 | 0 | 0 | 16 | K | 2 |  |  |  | ROZPOCET | 0 | 0 | 0 | 0 | 0 | 1 | 0 | 16 | -1822493580
| VV |  | "viz výkres D.1.1.33 - střešní římsa" (10,20+32,00+22,60+8,20+32,00+10,20+32,50+17,40+2,00+2,00) |  | 169.1 | [12 empty] | VV | 2 | 2 | True | 0 | ROZPOCET
239 | K | 764341419 | Lemování rovných zdí střech s krytinou skládanou z TiZn předzvětralého plechu rš 800 mm | m | 10.4 |  | 0 |  |  | základní |  | 0 | 0.00468 | 0.048672 | 0 | 0 | 16 | K | 2 |  |  |  | ROZPOCET | 0 | 0 | 0 | 0 | 0 | 1 | 0 | 16 | 1083375507
| VV |  | "viz výkres D.1.1.11" | [14 empty] | VV | 2 | 1 | True | 0 | ROZPOCET
| VV |  | "požární zeď na střeše" 5,20+5,20 |  | 10.4 | [12 empty] | VV | 2 | 2 | True | 0 | ROZPOCET
240 | K | 764345325 | Lemování trub, konzol, držáků z TiZn lesklého plechu střech s krytinou skládanou D do 300 mm | kus | 10 |  | 0 |  |  | základní |  | 0 | 0.00462 | 0.0462 | 0 | 0 | 16 | K | 2 |  |  |  | ROZPOCET | 0 | 0 | 0 | 0 | 0 | 1 | 0 | 16 | -1650438526
| VV |  | "prostupy VZT" 5*2 |  | 10 | [12 empty] | VV | 2 | 2 | True | 0 | ROZPOCET
241 | K | 764541405 | Žlab podokapní půlkruhový z TiZn předzvětralého plechu rš 330 mm | m | 171 |  | 0 |  |  | základní |  | 0 | 0.00286 | 0.48906 | 0 | 0 | 16 | K | 2 |  |  |  | ROZPOCET | 0 | 0 | 0 | 0 | 0 | 1 | 0 | 16 | 1205350956
| VV |  | "viz výkres D.1.1.04" 10,20+32,80+22,60+8,20+32,15+10,20+32,80+17,75+2,15+2,15 |  | 171 | [12 empty] | VV | 2 | 2 | True | 0 | ROZPOCET
242 | K | 764541425 | Roh nebo kout půlkruhového podokapního žlabu z TiZn předzvětralého plechu rš 330 mm | kus | 9 |  | 0 |  |  | základní |  | 0 | 0.00071 | 0.00639 | 0 | 0 | 16 | K | 2 |  |  |  | ROZPOCET | 0 | 0 | 0 | 0 | 0 | 1 | 0 | 16 | -26938134
| VV |  | "viz výkres D.1.1.04" 9 |  | 9 | [12 empty] | VV | 2 | 2 | True | 0 | ROZPOCET
243 | K | 764541446 | Kotlík oválný (trychtýřový) pro podokapní žlaby z TiZn předzvětralého plechu 330/100 mm | kus | 10 |  | 0 |  |  | základní |  | 0 | 0.00048 | 0.0048 | 0 | 0 | 16 | K | 2 |  |  |  | ROZPOCET | 0 | 0 | 0 | 0 | 0 | 1 | 0 | 16 | 357275606
| VV |  | "viz výkres D.1.1.04" 10 |  | 10 | [12 empty] | VV | 2 | 2 | True | 0 | ROZPOCET
244 | K | 764548423 | Svody kruhové včetně objímek, kolen, odskoků z TiZn předzvětralého plechu průměru 100 mm | m | 95 |  | 0 |  |  | základní |  | 0 | 0.00236 | 0.2242 | 0 | 0 | 16 | K | 2 |  |  |  | ROZPOCET | 0 | 0 | 0 | 0 | 0 | 1 | 0 | 16 | -1934476427
| VV |  | 10*9,50 |  | 95 | [12 empty] | VV | 2 | 2 | True | 0 | ROZPOCET
245 | K | 998764102 | Přesun hmot tonážní pro konstrukce klempířské v objektech v do 12 m | t | 1.324 |  | 0 |  |  | základní |  | 0 | 0 | 0 | 0 | 0 | 16 | K | 2 |  |  |  | ROZPOCET | 0 | 0 | 0 | 0 | 0 | 1 | 0 | 16 | 861886445
| D | 765 | Krytina skládaná |  |  |  | 0 |  |  |  |  | 0 |  | 9.0517 |  | 16.4397 | 2 | D | 1 |  |  |  | ROZPOCET | [6 empty] | 0
246 | K | 76511123 | Montáž krytiny betonové nároží do malty | m | 7.2 |  | 0 |  |  | základní |  | 0 | 0.008 | 0.0576 | 0 | 0 | 16 | K | 2 |  |  |  | ROZPOCET | 0 | 0 | 0 | 0 | 0 | 1 | 0 | 16 | 2092126735
| VV |  | "viz výkres D.1.1.04" 2,40*3 |  | 7.2 | [12 empty] | VV | 2 | 2 | True | 0 | ROZPOCET
247 | M | 59244384 | taška betonová rovný profil hladká hřebenáč s jednou příchytkou | kus | 22.4 |  | 0 |  |  | základní |  | 0 | 0.0045 | 0.1008 | 0 | 0 | 32 | M | 2 |  |  |  | ROZPOCET | 0 | 0 | 0 | 0 | 0 | 1 | 0 | 16 | 1082165350
| P |  | Poznámka k položce: Spotřeba: 2,5 kus/m | [14 empty] | P | 2
| VV |  | 7,2*3,1111 'Přepočtené koeficientem množství |  | 22.4 | [12 empty] | VV | 2 | 2 | False | 1 | ROZPOCET
252 | K | 765121014 | Montáž krytiny betonové sklonu do 30° na sucho přes 8 do 10 ks/m2 | m2 | 187.75 |  | 0 |  |  | základní |  | 0 | 0 | 0 | 0 | 0 | 16 | K | 2 |  |  |  | ROZPOCET | 0 | 0 | 0 | 0 | 0 | 1 | 0 | 16 | -858337691
| VV |  | "viz výkres D.1.1.34" | [14 empty] | VV | 2 | 1 | True | 0 | ROZPOCET
| VV |  | "skladba V07" 3,50*4,50 |  | 15.75 | [12 empty] | VV | 2 | 2 | True | 0 | ROZPOCET
| VV |  | "viz výkres D.1.1.33" ((11,00+33,30+17,50+2,00+22,20)*2,00) |  | 172 | [12 empty] | VV | 2 | 2 | True | 0 | ROZPOCET
253 | K | 765121503 | Příplatek k montáži krytiny betonové za připevňovací prostředky za sklon přes 30° do 40° | m2 | 358.75 |  | 0 |  |  | základní |  | 0 | 3e-05 | 0.010762 | 0 | 0 | 16 | K | 2 |  |  |  | ROZPOCET | 0 | 0 | 0 | 0 | 0 | 1 | 0 | 16 | 882594818
| VV |  | 187,75+171,00 |  | 358.75 | [12 empty] | VV | 2 | 2 | True | 0 | ROZPOCET
254 | K | 7651218 | Příplatek k zařezání betonových tašek u nároží | m | 48 |  | 0 |  |  | základní |  | 0 | 0 | 0 | 0 | 0 | 16 | K | 2 |  |  |  | ROZPOCET | 0 | 0 | 0 | 0 | 0 | 1 | 0 | 16 | -821577474
| VV |  | "viz výkres D.1.1.11" | [14 empty] | VV | 2 | 1 | True | 0 | ROZPOCET
| VV |  | "nároží" (2,40*7)*2 |  | 33.6 | [12 empty] | VV | 2 | 2 | True | 0 | ROZPOCET
| VV |  | "úžlabí" (2,40*3*2) |  | 14.4 | [12 empty] | VV | 2 | 2 | True | 0 | ROZPOCET
351 | K | 765121802 | Demontáž krytiny betonové sklonu do 30° na sucho k dalšímu použití | m2 | 358.75 |  | 0 |  |  | základní |  | 0 | 0 | 0 | 0.04508 | 16.1725 | 16 | K | 2 |  |  |  | ROZPOCET | 0 | 0 | 0 | 0 | 0 | 1 | 0 | 16 | -258079314
| VV |  | "viz výkres D.1.1.34" | [14 empty] | VV | 2 | 1 | True | 0 | ROZPOCET
| VV |  | "skladba V07" 3,50*4,50 |  | 15.75 | [12 empty] | VV | 2 | 2 | True | 0 | ROZPOCET
| VV |  | "viz výkres D.1.1.33" ((11,00+33,30+17,50+2,00+22,20)*2,00) |  | 172 | [12 empty] | VV | 2 | 2 | True | 0 | ROZPOCET
| VV |  | "viz výkres D.1.1.33" ((8,20+32,00+10,70+33,00+1,60)*2,00) |  | 171 | [12 empty] | VV | 2 | 2 | True | 0 | ROZPOCET
348 | K | 765121822 | Příplatek k demontáži krytiny betonové k dalšímu použití za sklon přes 30° | m2 | 358.75 |  | 0 |  |  | základní |  | 0 | 0 | 0 | 0 | 0 | 16 | K | 2 |  |  |  | ROZPOCET | 0 | 0 | 0 | 0 | 0 | 1 | 0 | 16 | -115783468
349 | K | 765121881 | Demontáž hřebenů a nároží krytiny betonové sklonu do 30° na sucho do suti | m | 19.2 |  | 0 |  |  | základní |  | 0 | 0 | 0 | 0.01392 | 0.26726 | 16 | K | 2 |  |  |  | ROZPOCET | 0 | 0 | 0 | 0 | 0 | 1 | 0 | 16 | -1786938669
| VV |  | "viz výkres D.1.1.11" | [14 empty] | VV | 2 | 1 | True | 0 | ROZPOCET
| VV |  | "nároží" (2,40*8) |  | 19.2 | [12 empty] | VV | 2 | 2 | True | 0 | ROZPOCET
350 | K | 765121891 | Příplatek k demontáži hřebenů a nároží krytiny betonové do suti za sklon přes 30° | m | 19.2 |  | 0 |  |  | základní |  | 0 | 0 | 0 | 0 | 0 | 16 | K | 2 |  |  |  | ROZPOCET | 0 | 0 | 0 | 0 | 0 | 1 | 0 | 16 | 146845482
255 | K | 765122901 | Čištění krytiny betonové kladené na sucho | m2 | 187.75 |  | 0 |  |  | základní |  | 0 | 0 | 0 | 0 | 0 | 16 | K | 2 |  |  |  | ROZPOCET | 0 | 0 | 0 | 0 | 0 | 1 | 0 | 16 | 135597556
| VV |  | "viz výkres D.1.1.34" | [14 empty] | VV | 2 | 1 | True | 0 | ROZPOCET
| VV |  | "skladba V07" 3,50*4,50 |  | 15.75 | [12 empty] | VV | 2 | 2 | True | 0 | ROZPOCET
| VV |  | "viz výkres D.1.1.33" ((11,00+33,30+17,50+2,00+22,20)*2,00) |  | 172 | [12 empty] | VV | 2 | 2 | True | 0 | ROZPOCET
339 | K | 765123012 | Krytina betonová drážková s povrchovou úpravou skládaná na sucho sklonu do 30° | m2 | 171 |  | 0 |  |  | základní |  | 0 | 0.04644 | 7.9412 | 0 | 0 | 16 | K | 2 |  |  |  | ROZPOCET | 0 | 0 | 0 | 0 | 0 | 1 | 0 | 16 | 1659606310
| VV |  | "viz výkres D.1.1.11" | [14 empty] | VV | 2 | 1 | True | 0 | ROZPOCET
| VV |  | "viz výkres D.1.1.33" ((8,20+32,00+10,70+33,00+1,60)*2,00) |  | 171 | [12 empty] | VV | 2 | 2 | True | 0 | ROZPOCET
256 | K | 765123111 | Krytina betonová - ochranný a větrávací pás okapové hrany | m | 87.55 |  | 0 |  |  | základní |  | 0 | 0.00049 | 0.0429 | 0 | 0 | 16 | K | 2 |  |  |  | ROZPOCET | 0 | 0 | 0 | 0 | 0 | 1 | 0 | 16 | -1306859037
| VV |  | "viz výkres D.1.1.11" (10,20+32,00+22,60+8,20+32,00+10,20+32,50+17,40+2,00+2,00+6,00) |  | 175.1 | [12 empty] | VV | 2 | 2 | True | 0 | ROZPOCET
| VV |  | 175,1*0,5 'Přepočtené koeficientem množství |  | 87.55 | [12 empty] | VV | 2 | 2 | False | 1 | ROZPOCET
257 | K | 765123121 | Krytina betonová - ochranná a větrávací mřížka okapové hrany | m | 87.55 |  | 0 |  |  | základní |  | 0 | 0.00012 | 0.010506 | 0 | 0 | 16 | K | 2 |  |  |  | ROZPOCET | 0 | 0 | 0 | 0 | 0 | 1 | 0 | 16 | -1957520789
| VV |  | "viz výkres D.1.1.11" (10,20+32,00+22,60+8,20+32,00+10,20+32,50+17,40+2,00+2,00+6,00) |  | 175.1 | [12 empty] | VV | 2 | 2 | True | 0 | ROZPOCET
| VV |  | 175,1*0,5 'Přepočtené koeficientem množství |  | 87.55 | [12 empty] | VV | 2 | 2 | False | 1 | ROZPOCET
258 | K | 765123212 | Krytina betonová drážková - nárožní hrana provětrávaná z hřebenáčů s povrchovou úpravou | m | 9.6 |  | 0 |  |  | základní |  | 0 | 0.01418 | 0.13613 | 0 | 0 | 16 | K | 2 |  |  |  | ROZPOCET | 0 | 0 | 0 | 0 | 0 | 1 | 0 | 16 | -1449007094
| VV |  | "viz výkres D.1.1.11" | [14 empty] | VV | 2 | 1 | True | 0 | ROZPOCET
| VV |  | "nároží" 2,40*4 |  | 9.6 | [12 empty] | VV | 2 | 2 | True | 0 | ROZPOCET
259 | K | 765123411 | Krytina betonová drážková - úžlabí ze systémového hliníkového pásu s barevnou povrchovou úpravou | m | 7.2 |  | 0 |  |  | základní |  | 0 | 0.00162 | 0.011664 | 0 | 0 | 16 | K | 2 |  |  |  | ROZPOCET | 0 | 0 | 0 | 0 | 0 | 1 | 0 | 16 | 223748218
| VV |  | "viz výkres D.1.1.11" | [14 empty] | VV | 2 | 1 | True | 0 | ROZPOCET
| VV |  | "úžlabí" 2,40*3 |  | 7.2 | [12 empty] | VV | 2 | 2 | True | 0 | ROZPOCET
342 | K | 765125201 | Montáž nástavce pro anténu pro betonovou krytinu | kus | 2 |  | 0 |  |  | základní |  | 0 | 0 | 0 | 0 | 0 | 16 | K | 2 |  |  |  | ROZPOCET | 0 | 0 | 0 | 0 | 0 | 1 | 0 | 16 | 182340814
343 | M | 59244022 | komplet pro anténu (průchozí taška,nástavec 22-110mm plastový) | kus | 2 |  | 0 |  |  | základní |  | 0 | 0.0012 | 0.0024 | 0 | 0 | 32 | M | 2 |  |  |  | ROZPOCET | 0 | 0 | 0 | 0 | 0 | 1 | 0 | 16 | 1262266247
344 | K | 765125202 | Montáž nástavce pro odvětrání kanalizace pro betonovou krytinu | kus | 6 |  | 0 |  |  | základní |  | 0 | 0 | 0 | 0 | 0 | 16 | K | 2 |  |  |  | ROZPOCET | 0 | 0 | 0 | 0 | 0 | 1 | 0 | 16 | -1269351623
| VV |  | "viz výkres D.1.1.11" | [14 empty] | VV | 2 | 1 | True | 0 | ROZPOCET
| VV |  | "prostupová ZTI" 6 |  | 6 | [12 empty] | VV | 2 | 2 | True | 1 | ROZPOCET
345 | M | 59244019 | komplet odvětrání kanalizace (průchozí taška,napojovací trubka 100/125mm,nástavec,kryt) | kus | 6 |  | 0 |  |  | základní |  | 0 | 0.0082 | 0.0492 | 0 | 0 | 32 | M | 2 |  |  |  | ROZPOCET | 0 | 0 | 0 | 0 | 0 | 1 | 0 | 16 | -1669047452
263 | K | 765125401 | Montáž protisněhového háku pro betonovou krytinu | kus | 1400 |  | 0 |  |  | základní |  | 0 | 0 | 0 | 0 | 0 | 4 | K | 2 |  |  |  | ROZPOCET | 0 | 0 | 0 | 0 | 0 | 1 | 0 | 4 | 1588285319
| VV |  | 2800*0,5 'Přepočtené koeficientem množství |  | 1400 | [12 empty] | VV | 2 | 2 | False | 1 | ROZPOCET
264 | M | 55351090 | hák sněhový Al s barevným povrchem pro skládané krytiny | kus | 1400 |  | 0 |  |  | základní |  | 0 | 7e-05 | 0.098 | 0 | 0 | 8 | M | 2 |  |  |  | ROZPOCET | 0 | 0 | 0 | 0 | 0 | 1 | 0 | 4 | 1922661602
| VV |  | 2800*0,5 'Přepočtené koeficientem množství |  | 1400 | [12 empty] | VV | 2 | 2 | False | 1 | ROZPOCET
265 | K | 765191021 | Montáž pojistné hydroizolační fólie kladené ve sklonu přes 20° s lepenými spoji na krokve | m2 | 358.75 |  | 0 |  |  | základní |  | 0 | 0 | 0 | 0 | 0 | 16 | K | 2 |  |  |  | ROZPOCET | 0 | 0 | 0 | 0 | 0 | 1 | 0 | 16 | -238367146
| VV |  | "viz výkres D.1.1.34" | [14 empty] | VV | 2 | 1 | True | 0 | ROZPOCET
| VV |  | "skladba V07" 3,50*4,50 |  | 15.75 | [12 empty] | VV | 2 | 2 | True | 0 | ROZPOCET
| VV |  | "viz výkres D.1.1.33" ((11,00+33,30+17,50+2,00+22,20)*2,00) |  | 172 | [12 empty] | VV | 2 | 2 | True | 0 | ROZPOCET
| VV |  | "viz výkres D.1.1.33" ((8,20+32,00+10,70+33,00+1,60)*2,00) |  | 171 | [12 empty] | VV | 2 | 2 | True | 0 | ROZPOCET
266 | M | 596602130 | fólie hydroizolační difúzní pojistná otevřená-bez bednění /50 x 1,5=75m2/ | m2 | 412.563 |  | 0 |  |  | základní |  | 0 | 0.0013 | 0.53633 | 0 | 0 | 32 | M | 2 |  |  |  | ROZPOCET | 0 | 0 | 0 | 0 | 0 | 1 | 0 | 16 | -1549467707
| VV |  | 358,75*1,15 'Přepočtené koeficientem množství |  | 412.563 | [12 empty] | VV | 2 | 2 | False | 1 | ROZPOCET
340 | K | 765191031 | Montáž pojistné hydroizolační fólie lepení těsnících pásků pod kontralatě | m | 374.4 |  | 0 |  |  | základní |  | 0 | 0 | 0 | 0 | 0 | 16 | K | 2 |  |  |  | ROZPOCET | 0 | 0 | 0 | 0 | 0 | 1 | 0 | 16 | 1910094192
| VV |  | "viz výkres D.1.1.11" 374,40 |  | 374.4 | [12 empty] | VV | 2 | 2 | True | 0 | ROZPOCET
341 | M | 28329304 | páska těsnící jednostranně lepící parotěsných folií 3x30 mm | m | 393.12 |  | 0 |  |  | základní |  | 0 | 1e-05 | 0.0039312 | 0 | 0 | 32 | M | 2 |  |  |  | ROZPOCET | 0 | 0 | 0 | 0 | 0 | 1 | 0 | 16 | -512014836
| VV |  | 374,4*1,05 'Přepočtené koeficientem množství |  | 393.12 | [12 empty] | VV | 2 | 2 | False | 1 | ROZPOCET
267 | K | 765191091 | Příplatek k cenám montáže pojistné hydroizolační fólie za sklon přes 30° | m2 | 358.75 |  | 0 |  |  | základní |  | 0 | 0 | 0 | 0 | 0 | 16 | K | 2 |  |  |  | ROZPOCET | 0 | 0 | 0 | 0 | 0 | 1 | 0 | 16 | -122628254
268 | K | 765192001 | Nouzové (provizorní) zakrytí střechy plachtou | m2 | 358.75 |  | 0 |  |  | základní |  | 0 | 0.00014 | 0.050225 | 0 | 0 | 16 | K | 2 |  |  |  | ROZPOCET | 0 | 0 | 0 | 0 | 0 | 1 | 0 | 16 | 387263039
| VV |  | 358,75 |  | 358.75 | [12 empty] | VV | 2 | 2 | True | 0 | ROZPOCET
269 | K | 998765102 | Přesun hmot tonážní pro krytiny skládané v objektech v do 12 m | t | 8.954 |  | 0 |  |  | základní |  | 0 | 0 | 0 | 0 | 0 | 16 | K | 2 |  |  |  | ROZPOCET | 0 | 0 | 0 | 0 | 0 | 1 | 0 | 16 | 570991455
| D | 766 | Konstrukce truhlářské |  |  |  | 0 |  |  |  |  | 0 |  | 1.2702 |  | 0.37992 | 2 | D | 1 |  |  |  | ROZPOCET | [6 empty] | 0
270 | K | 766622131 | Montáž plastových oken plochy přes 1 m2 otevíravých výšky do 1,5 m s rámem do zdiva | m2 | 144.172 |  | 0 |  |  | základní |  | 0 | 0.00025 | 0.036043 | 0 | 0 | 16 | K | 2 |  |  |  | ROZPOCET | 0 | 0 | 0 | 0 | 0 | 1 | 0 | 16 | 1707304228
| VV |  | "viz výkres D.1.1.02" | [14 empty] | VV | 2 | 1 | True | 0 | ROZPOCET
| VV |  | (1,31*1,35) |  | 1.769 | [12 empty] | VV | 2 | 2 | True | 0 | ROZPOCET
| VV |  | (2,07*1,47)*4 |  | 12.172 | [12 empty] | VV | 2 | 2 | True | 0 | ROZPOCET
| VV |  | (1,30*1,46) |  | 1.898 | [12 empty] | VV | 2 | 2 | True | 0 | ROZPOCET
| VV |  | (0,90*0,44)*2 |  | 0.792 | [12 empty] | VV | 2 | 2 | True | 0 | ROZPOCET
| VV |  | (1,34*1,17)*9 |  | 14.11 | [12 empty] | VV | 2 | 2 | True | 0 | ROZPOCET
| VV |  | (0,70*1,47)*16 |  | 16.464 | [12 empty] | VV | 2 | 2 | True | 0 | ROZPOCET
| VV |  | (2,07*1,45)*9 |  | 27.014 | [12 empty] | VV | 2 | 2 | True | 0 | ROZPOCET
| VV |  | "viz výkres D.1.1.03" | [14 empty] | VV | 2 | 1 | True | 0 | ROZPOCET
| VV |  | (0,70*1,47)*16 |  | 16.464 | [12 empty] | VV | 2 | 2 | True | 0 | ROZPOCET
| VV |  | (2,07*1,48)*13 |  | 39.827 | [12 empty] | VV | 2 | 2 | True | 0 | ROZPOCET
| VV |  | (1,32*1,15)*9 |  | 13.662 | [12 empty] | VV | 2 | 2 | True | 0 | ROZPOCET
271 | K | 766622132 | Montáž plastových oken plochy přes 1 m2 otevíravých výšky do 2,5 m s rámem do zdiva | m2 | 22.788 |  | 0 |  |  | základní |  | 0 | 0.00025 | 0.005697 | 0 | 0 | 16 | K | 2 |  |  |  | ROZPOCET | 0 | 0 | 0 | 0 | 0 | 1 | 0 | 16 | -1809862337
| VV |  | "viz výkres D.1.1.02" | [14 empty] | VV | 2 | 1 | True | 0 | ROZPOCET
| VV |  | 1,44*2,17 |  | 3.125 | [12 empty] | VV | 2 | 2 | True | 0 | ROZPOCET
| VV |  | "viz výkres D.1.1.03" | [14 empty] | VV | 2 | 1 | True | 0 | ROZPOCET
| VV |  | 1,44*2,17 |  | 3.125 | [12 empty] | VV | 2 | 2 | True | 0 | ROZPOCET
| VV |  | (1,35*1,75)*7 |  | 16.538 | [12 empty] | VV | 2 | 2 | True | 0 | ROZPOCET
272 | K | 766622216 | Montáž plastových oken plochy do 1 m2 otevíravých s rámem do zdiva | kus | 53 |  | 0 |  |  | základní |  | 0 | 0.00025 | 0.01325 | 0 | 0 | 16 | K | 2 |  |  |  | ROZPOCET | 0 | 0 | 0 | 0 | 0 | 1 | 0 | 16 | 941366134
| VV |  | "viz výkres D.1.1.01" 51 |  | 51 | [12 empty] | VV | 2 | 2 | True | 0 | ROZPOCET
| VV |  | "viz výkres D.1.1.02" 1 |  | 1 | [12 empty] | VV | 2 | 2 | True | 0 | ROZPOCET
| VV |  | "viz výkres D.1.1.03" 1 |  | 1 | [12 empty] | VV | 2 | 2 | True | 0 | ROZPOCET
273 | M | 61140014 | okno plastové jednokřídlé otvíravé a sklopné 560 x 600 mm, zasklení izolačním dvojsklem Uw=1,1 W/m2K, barva bílá/bílá | kus | 7 |  | 0 |  |  | základní |  | 0 | 0.01 | 0.07 | 0 | 0 | 32 | M | 2 |  |  |  | ROZPOCET | 0 | 0 | 0 | 0 | 0 | 1 | 0 | 16 | 1991831659
| VV |  | "viz výkres D.1.1.01" 7 |  | 7 | [12 empty] | VV | 2 | 2 | True | 0 | ROZPOCET
274 | M | 61140015 | okno plastové jednokřídlé otvíravé a sklopné 570 x 580 mm, zasklení izolačním dvojsklem Uw=1,1 W/m2K, barva bílá/bílá | kus | 26 |  | 0 |  |  | základní |  | 0 | 0.01 | 0.26 | 0 | 0 | 32 | M | 2 |  |  |  | ROZPOCET | 0 | 0 | 0 | 0 | 0 | 1 | 0 | 16 | -1239491049
| VV |  | "viz výkres D.1.1.01" 26 |  | 26 | [12 empty] | VV | 2 | 2 | True | 0 | ROZPOCET
275 | M | 61140016 | okno plastové jednokřídlé otvíravé a sklopné 870 x 560 mm, zasklení izolačním dvojsklem Uw=1,1 W/m2K, barva bílá/bílá | kus | 14 |  | 0 |  |  | základní |  | 0 | 0.01 | 0.14 | 0 | 0 | 32 | M | 2 |  |  |  | ROZPOCET | 0 | 0 | 0 | 0 | 0 | 1 | 0 | 16 | 588214325
| VV |  | "viz výkres D.1.1.01" 14 |  | 14 | [12 empty] | VV | 2 | 2 | True | 0 | ROZPOCET
276 | M | 61140017 | okno plastové jednokřídlé otvíravé a sklopné 820 x 580 mm, zasklení izolačním dvojsklem Uw=1,1 W/m2K, barva bílá/bílá | kus | 1 |  | 0 |  |  | základní |  | 0 | 0.01 | 0.01 | 0 | 0 | 32 | M | 2 |  |  |  | ROZPOCET | 0 | 0 | 0 | 0 | 0 | 1 | 0 | 16 | -619367433
| VV |  | "viz výkres D.1.1.01" 1 |  | 1 | [12 empty] | VV | 2 | 2 | True | 0 | ROZPOCET
277 | M | 61140018 | okno plastové dvoukřídlové 1xotvíravé a 1xotvíravé a sklopné 1150 x 570 mm, zasklení izolačním dvojsklem Uw=1,1 W/m2K, barva bílá/bílá | kus | 3 |  | 0 |  |  | základní |  | 0 | 0.01 | 0.03 | 0 | 0 | 32 | M | 2 |  |  |  | ROZPOCET | 0 | 0 | 0 | 0 | 0 | 1 | 0 | 16 | 1485426913
| VV |  | "viz výkres D.1.1.01" 3 |  | 3 | [12 empty] | VV | 2 | 2 | True | 0 | ROZPOCET
278 | M | 61140019 | okno plastové dvoukřídlové 1300x1150 mm, 1x otvíravé a sklopné + 1xotvíravé, zasklení izolačním dvojsklem Uw=1,1 W/m2K, barva bílá/bílá | kus | 2 |  | 0 |  |  | základní |  | 0 | 0.0073 | 0.0146 | 0 | 0 | 32 | M | 2 |  |  |  | ROZPOCET | 0 | 0 | 0 | 0 | 0 | 1 | 0 | 16 | 1418762465
| VV |  | "náhrada stávajících oken nesplňující uvedený parametr - bližší specifikaci viz výkres D.1.1" | [14 empty] | VV | 2 | 1 | True | 0 | ROZPOCET
| VV |  | "č.p. 211" 1 |  | 1 | [12 empty] | VV | 2 | 2 | True | 0 | ROZPOCET
| VV |  | "č.p. 213" 1 |  | 1 | [12 empty] | VV | 2 | 2 | True | 0 | ROZPOCET
279 | M | 61140020 | okno plastové trojkřídlové 2050x1500 mm, 1x otvíravé a sklopné + 1xotvíravé, zasklení izolačním dvojsklem Uw=1,1 W/m2K, barva bílá/bílá | kus | 4 |  | 0 |  |  | základní |  | 0 | 0.0073 | 0.0292 | 0 | 0 | 32 | M | 2 |  |  |  | ROZPOCET | 0 | 0 | 0 | 0 | 0 | 1 | 0 | 16 | 1566633884
| VV |  | "náhrada stávajících oken nesplňující uvedený parametr - bližší specifikaci viz výkres D.1.1" | [14 empty] | VV | 2 | 1 | True | 0 | ROZPOCET
| VV |  | "č.p. 211" 2 |  | 2 | [12 empty] | VV | 2 | 2 | True | 0 | ROZPOCET
| VV |  | "č.p. 213" 2 |  | 2 | [12 empty] | VV | 2 | 2 | True | 0 | ROZPOCET
280 | M | 61140021 | okno plastové dvoukřídlové se středovým distančním sloupkem, 1400x1480 mm, 2xotvíravé a sklopné, zasklení izolačním dvojsklem Uw=1,1 W/m2K, barva bílá/bílá | kus | 2 |  | 0 |  |  | základní |  | 0 | 0.0073 | 0.0146 | 0 | 0 | 32 | M | 2 |  |  |  | ROZPOCET | 0 | 0 | 0 | 0 | 0 | 1 | 0 | 16 | -706393334
| VV |  | "náhrada stávajících oken nesplňující uvedený parametr - bližší specifikaci viz výkres D.1.1" | [14 empty] | VV | 2 | 1 | True | 0 | ROZPOCET
| VV |  | "č.p. 211" 1 |  | 1 | [12 empty] | VV | 2 | 2 | True | 0 | ROZPOCET
| VV |  | "č.p. 213" 1 |  | 1 | [12 empty] | VV | 2 | 2 | True | 0 | ROZPOCET
281 | K | 766622831 | Demontáž rámu zdvojených oken dřevěných nebo plastových do 1m2 k opětovnému použití | m2 | 0.792 |  | 0 |  |  | základní |  | 0 | 0 | 0 | 0 | 0 | 16 | K | 2 |  |  |  | ROZPOCET | 0 | 0 | 0 | 0 | 0 | 1 | 0 | 16 | 1908888086
| VV |  | "viz výkres D.1.1.02" | [14 empty] | VV | 2 | 1 | True | 0 | ROZPOCET
| VV |  | (0,90*0,44)*2 |  | 0.792 | [12 empty] | VV | 2 | 2 | True | 0 | ROZPOCET
282 | K | 766622832 | Demontáž rámu zdvojených oken dřevěných nebo plastových do 2m2 k opětovnému použití | m2 | 65.159 |  | 0 |  |  | základní |  | 0 | 0 | 0 | 0 | 0 | 16 | K | 2 |  |  |  | ROZPOCET | 0 | 0 | 0 | 0 | 0 | 1 | 0 | 16 | 1523514327
| VV |  | "viz výkres D.1.1.02" | [14 empty] | VV | 2 | 1 | True | 0 | ROZPOCET
| VV |  | (1,31*1,35) |  | 1.769 | [12 empty] | VV | 2 | 2 | True | 0 | ROZPOCET
| VV |  | (1,30*1,46) |  | 1.898 | [12 empty] | VV | 2 | 2 | True | 0 | ROZPOCET
| VV |  | (0,90*0,44)*2 |  | 0.792 | [12 empty] | VV | 2 | 2 | True | 0 | ROZPOCET
| VV |  | (1,34*1,17)*9 |  | 14.11 | [12 empty] | VV | 2 | 2 | True | 0 | ROZPOCET
| VV |  | (0,70*1,47)*16 |  | 16.464 | [12 empty] | VV | 2 | 2 | True | 0 | ROZPOCET
| VV |  | "viz výkres D.1.1.03" | [14 empty] | VV | 2 | 1 | True | 0 | ROZPOCET
| VV |  | (0,70*1,47)*16 |  | 16.464 | [12 empty] | VV | 2 | 2 | True | 0 | ROZPOCET
| VV |  | (1,32*1,15)*9 |  | 13.662 | [12 empty] | VV | 2 | 2 | True | 0 | ROZPOCET
283 | K | 766622833 | Demontáž rámu zdvojených oken dřevěných nebo plastových do 4m2 k opětovnému použití | m2 | 101.801 |  | 0 |  |  | základní |  | 0 | 0 | 0 | 0 | 0 | 16 | K | 2 |  |  |  | ROZPOCET | 0 | 0 | 0 | 0 | 0 | 1 | 0 | 16 | 1865440564
| VV |  | "viz výkres D.1.1.02" | [14 empty] | VV | 2 | 1 | True | 0 | ROZPOCET
| VV |  | 1,44*2,17 |  | 3.125 | [12 empty] | VV | 2 | 2 | True | 0 | ROZPOCET
| VV |  | (2,07*1,47)*4 |  | 12.172 | [12 empty] | VV | 2 | 2 | True | 0 | ROZPOCET
| VV |  | (2,07*1,45)*9 |  | 27.014 | [12 empty] | VV | 2 | 2 | True | 0 | ROZPOCET
| VV |  | "viz výkres D.1.1.03" | [14 empty] | VV | 2 | 1 | True | 0 | ROZPOCET
| VV |  | 1,44*2,17 |  | 3.125 | [12 empty] | VV | 2 | 2 | True | 0 | ROZPOCET
| VV |  | (1,35*1,75)*7 |  | 16.538 | [12 empty] | VV | 2 | 2 | True | 0 | ROZPOCET
| VV |  | (2,07*1,48)*13 |  | 39.827 | [12 empty] | VV | 2 | 2 | True | 0 | ROZPOCET
284 | K | 766622861 | Vyvěšení nebo zavěšení křídel dřevěných nebo plastových okenních do 1,5 m2 | kus | 168 |  | 0 |  |  | základní |  | 0 | 0 | 0 | 0 | 0 | 16 | K | 2 |  |  |  | ROZPOCET | 0 | 0 | 0 | 0 | 0 | 1 | 0 | 16 | -446997889
| VV |  | "viz výkres D.1.1.06" (2*2)+(18*3) |  | 58 | [12 empty] | VV | 2 | 2 | True | 0 | ROZPOCET
| VV |  | "viz výkres D.1.1.07" (7*2)+(12*1) |  | 26 | [12 empty] | VV | 2 | 2 | True | 0 | ROZPOCET
| VV |  | "viz výkres D.1.1.08" (14*2)+(18*1) |  | 46 | [12 empty] | VV | 2 | 2 | True | 0 | ROZPOCET
| VV |  | "viz výkres D.1.1.09" (6*2)+(8*3)+(1*2) |  | 38 | [12 empty] | VV | 2 | 2 | True | 0 | ROZPOCET
285 | K | 7666294 | Dodávka a montáž tepelně izolačních hranolů - systémové provedení předsazené montáže oken | m | 499.8 |  | 0 |  |  | základní |  | 0 | 0.00015 | 0.07497 | 0 | 0 | 4 | K | 2 |  |  |  | ROZPOCET | 0 | 0 | 0 | 0 | 0 | 1 | 0 | 4 | -462715047
| VV |  | "viz výkres D.1.1.02" | [14 empty] | VV | 2 | 1 | True | 0 | ROZPOCET
| VV |  | (1,31+1,31+1,45+1,45) |  | 5.52 | [12 empty] | VV | 2 | 2 | True | 0 | ROZPOCET
| VV |  | 1,44+1,44+2,27 |  | 5.15 | [12 empty] | VV | 2 | 2 | True | 0 | ROZPOCET
| VV |  | (2,07+2,07+1,57+1,57)*4 |  | 29.12 | [12 empty] | VV | 2 | 2 | True | 0 | ROZPOCET
| VV |  | (1,30+1,30+1,56+1,56) |  | 5.72 | [12 empty] | VV | 2 | 2 | True | 0 | ROZPOCET
| VV |  | (0,90+0,90+0,54+0,54)*2 |  | 5.76 | [12 empty] | VV | 2 | 2 | True | 0 | ROZPOCET
| VV |  | (1,34+1,34+1,27+1,27)*9 |  | 46.98 | [12 empty] | VV | 2 | 2 | True | 0 | ROZPOCET
| VV |  | (0,70+0,70+1,57+1,57)*16 |  | 72.64 | [12 empty] | VV | 2 | 2 | True | 0 | ROZPOCET
| VV |  | (2,07+2,07+1,55+1,55)*9 |  | 65.16 | [12 empty] | VV | 2 | 2 | True | 0 | ROZPOCET
| VV |  | "viz výkres D.1.1.03" | [14 empty] | VV | 2 | 1 | True | 0 | ROZPOCET
| VV |  | (0,70+0,70+1,57+1,57)*16 |  | 72.64 | [12 empty] | VV | 2 | 2 | True | 0 | ROZPOCET
| VV |  | 1,44+1,44+2,27 |  | 5.15 | [12 empty] | VV | 2 | 2 | True | 0 | ROZPOCET
| VV |  | (1,35+1,35+1,85+1,85)*7 |  | 44.8 | [12 empty] | VV | 2 | 2 | True | 0 | ROZPOCET
| VV |  | (2,07+2,07+1,58+1,58)*13 |  | 94.9 | [12 empty] | VV | 2 | 2 | True | 0 | ROZPOCET
| VV |  | (1,32+1,32+1,25+1,25)*9 |  | 46.26 | [12 empty] | VV | 2 | 2 | True | 0 | ROZPOCET
286 | K | 766629415 | Příplatek k montáži oken rovné ostění fólie připojovací spára do 65 mm | m | 652.74 |  | 0 |  |  | základní |  | 0 | 0.00015 | 0.097911 | 0 | 0 | 4 | K | 2 |  |  |  | ROZPOCET | 0 | 0 | 0 | 0 | 0 | 1 | 0 | 4 | -1923556103
| VV |  | "vnitřní a vnější systémové pásky" | [14 empty] | VV | 2 | 1 | True | 0 | ROZPOCET
| VV |  | "viz výkres D.1.1.01" | [14 empty] | VV | 2 | 1 | True | 0 | ROZPOCET
| VV |  | (0,56+0,56+0,60+0,60)*7 |  | 16.24 | [12 empty] | VV | 2 | 2 | True | 0 | ROZPOCET
| VV |  | (0,57+0,57+0,58+0,58)*26 |  | 59.8 | [12 empty] | VV | 2 | 2 | True | 0 | ROZPOCET
| VV |  | (0,87+0,87+0,56+0,56)*14 |  | 40.04 | [12 empty] | VV | 2 | 2 | True | 0 | ROZPOCET
| VV |  | (0,82+0,82+0,58+0,58)*1 |  | 2.8 | [12 empty] | VV | 2 | 2 | True | 0 | ROZPOCET
| VV |  | (1,15+1,15+0,57+0,57)*3 |  | 10.32 | [12 empty] | VV | 2 | 2 | True | 0 | ROZPOCET
| VV |  | "viz výkres D.1.1.02" | [14 empty] | VV | 2 | 1 | True | 0 | ROZPOCET
| VV |  | (1,31+1,31+1,35+1,35) |  | 5.32 | [12 empty] | VV | 2 | 2 | True | 0 | ROZPOCET
| VV |  | 1,44+1,44+2,17+2,17 |  | 7.22 | [12 empty] | VV | 2 | 2 | True | 0 | ROZPOCET
| VV |  | (2,07+2,07+1,47+1,47)*4 |  | 28.32 | [12 empty] | VV | 2 | 2 | True | 0 | ROZPOCET
| VV |  | (1,30+1,30+1,46+1,46) |  | 5.52 | [12 empty] | VV | 2 | 2 | True | 0 | ROZPOCET
| VV |  | (0,90+0,90+0,44+0,44)*2 |  | 5.36 | [12 empty] | VV | 2 | 2 | True | 0 | ROZPOCET
| VV |  | (1,34+1,34+1,17+1,17)*9 |  | 45.18 | [12 empty] | VV | 2 | 2 | True | 0 | ROZPOCET
| VV |  | (0,70+0,70+1,47+1,47)*16 |  | 69.44 | [12 empty] | VV | 2 | 2 | True | 0 | ROZPOCET
| VV |  | (2,07+2,07+1,45+1,45)*9 |  | 63.36 | [12 empty] | VV | 2 | 2 | True | 0 | ROZPOCET
| VV |  | "vstupní dveře" (1,50+1,50+2,20+2,20)*5 |  | 37 | [12 empty] | VV | 2 | 2 | True | 0 | ROZPOCET
| VV |  | "viz výkres D.1.1.03" | [14 empty] | VV | 2 | 1 | True | 0 | ROZPOCET
| VV |  | (0,70+0,70+1,47+1,47)*16 |  | 69.44 | [12 empty] | VV | 2 | 2 | True | 0 | ROZPOCET
| VV |  | 1,44+1,44+2,17+2,17 |  | 7.22 | [12 empty] | VV | 2 | 2 | True | 0 | ROZPOCET
| VV |  | (1,35+1,35+1,75+1,75)*7 |  | 43.4 | [12 empty] | VV | 2 | 2 | True | 0 | ROZPOCET
| VV |  | (2,07+2,07+1,48+1,48)*13 |  | 92.3 | [12 empty] | VV | 2 | 2 | True | 0 | ROZPOCET
| VV |  | (1,32+1,32+1,15+1,15)*9 |  | 44.46 | [12 empty] | VV | 2 | 2 | True | 0 | ROZPOCET
287 | K | 7666600 | Příplatek za úpravu zlepšující tepelný parametr vnitřních dveří s požární odolností (bližší specifikace viz výkres D.1.1) | kus | 11 |  | 0 |  |  | základní |  | 0 | 0 | 0 | 0 | 0 | 16 | K | 2 |  |  |  | ROZPOCET | 0 | 0 | 0 | 0 | 0 | 1 | 0 | 16 | 1758877604
| VV |  | "viz výkres D.1.1.01" 7 |  | 7 | [12 empty] | VV | 2 | 2 | True | 0 | ROZPOCET
| VV |  | "viz výkres D.1.1.04" 4 |  | 4 | [12 empty] | VV | 2 | 2 | True | 0 | ROZPOCET
288 | K | 766660021 | Montáž dveřních křídel otvíravých 1křídlových š do 0,8 m požárních do ocelové zárubně | kus | 9 |  | 0 |  |  | základní |  | 0 | 0 | 0 | 0 | 0 | 16 | K | 2 |  |  |  | ROZPOCET | 0 | 0 | 0 | 0 | 0 | 1 | 0 | 16 | -835825807
| VV |  | "viz výkres D.1.1.01" 9 |  | 9 | [12 empty] | VV | 2 | 2 | True | 0 | ROZPOCET
289 | M | 611656100 | dveře vnitřní požárně odolné, odolnost EI (EW) 30 D3, 1křídlové 80 x 197 cm, provedení KLIMA 3 | kus | 9 |  | 0 |  |  | základní |  | 0 | 0.025 | 0.225 | 0 | 0 | 32 | M | 2 |  |  |  | ROZPOCET | 0 | 0 | 0 | 0 | 0 | 1 | 0 | 16 | 373841682
| VV |  | "viz výkres D.1.1.01" 9 |  | 9 | [12 empty] | VV | 2 | 2 | True | 0 | ROZPOCET
290 | K | 766660022 | Montáž dveřních křídel otvíravých 1křídlových š přes 0,8 m požárních do ocelové zárubně | kus | 6 |  | 0 |  |  | základní |  | 0 | 0 | 0 | 0 | 0 | 16 | K | 2 |  |  |  | ROZPOCET | 0 | 0 | 0 | 0 | 0 | 1 | 0 | 16 | -1196773064
| VV |  | "viz výkres D.1.1.04" 1+5 |  | 6 | [12 empty] | VV | 2 | 2 | True | 0 | ROZPOCET
291 | M | 611656110 | dveře vnitřní požárně odolné, odolnost EI (EW) 30 D3, 1křídlové 90 x 197 cm, provedení KLIMA 3 | kus | 5 |  | 0 |  |  | základní |  | 0 | 0.027 | 0.135 | 0 | 0 | 32 | M | 2 |  |  |  | ROZPOCET | 0 | 0 | 0 | 0 | 0 | 1 | 0 | 16 | 1348685340
| VV |  | "viz výkres D.1.1.04" 5 |  | 5 | [12 empty] | VV | 2 | 2 | True | 0 | ROZPOCET
292 | M | 61165620 | dveře vnitřní požárně odolné, odolnost EI (EW) 30 D3, 1křídlové 95 x 207 cm - atypický rozměr, provedení KLIMA 3 | kus | 1 |  | 0 |  |  | základní |  | 0 | 0.027 | 0.027 | 0 | 0 | 32 | M | 2 |  |  |  | ROZPOCET | 0 | 0 | 0 | 0 | 0 | 1 | 0 | 16 | 534895999
| VV |  | "viz výkres D.1.1.04" 1 |  | 1 | [12 empty] | VV | 2 | 2 | True | 0 | ROZPOCET
293 | K | 766660451 | Montáž vchodových dveří 2křídlových bez nadsvětlíku do zdiva | kus | 5 |  | 0 |  |  | základní |  | 0 | 0.00084 | 0.0042 | 0 | 0 | 16 | K | 2 |  |  |  | ROZPOCET | 0 | 0 | 0 | 0 | 0 | 1 | 0 | 16 | 1654839439
| VV |  | "viz výkres D.1.1.02" 5 |  | 5 | [12 empty] | VV | 2 | 2 | True | 1 | ROZPOCET
294 | K | 766660717 | Montáž dveřních křídel samozavírače na ocelovou zárubeň | kus | 15 |  | 0 |  |  | základní |  | 0 | 0 | 0 | 0 | 0 | 16 | K | 2 |  |  |  | ROZPOCET | 0 | 0 | 0 | 0 | 0 | 1 | 0 | 16 | 1438251851
| VV |  | "viz výkres D.1.1.01" 9 |  | 9 | [12 empty] | VV | 2 | 2 | True | 0 | ROZPOCET
| VV |  | "viz výkres D.1.1.04" 6 |  | 6 | [12 empty] | VV | 2 | 2 | True | 0 | ROZPOCET
295 | M | 54917260X | samozavírač protipožárních dveří | kus | 15 |  | 0 |  |  | základní |  | 0 | 0.0038 | 0.057 | 0 | 0 | 32 | M | 2 |  |  |  | ROZPOCET | 0 | 0 | 0 | 0 | 0 | 1 | 0 | 16 | -1305048975
296 | K | 76666072 | Montáž dveřního kování - klika/klika | kus | 15 |  | 0 |  |  | základní |  | 0 | 0 | 0 | 0 | 0 | 16 | K | 2 |  |  |  | ROZPOCET | 0 | 0 | 0 | 0 | 0 | 1 | 0 | 16 | 178195324
| VV |  | "viz výkres D.1.1.01" 9 |  | 9 | [12 empty] | VV | 2 | 2 | True | 0 | ROZPOCET
| VV |  | "viz výkres D.1.1.04" 6 |  | 6 | [12 empty] | VV | 2 | 2 | True | 0 | ROZPOCET
297 | M | 549146200 | klika včetně rozet a montážního materiálu nerez | kus | 15 |  | 0 |  |  | základní |  | 0 | 0.0012 | 0.018 | 0 | 0 | 32 | M | 2 |  |  |  | ROZPOCET | 0 | 0 | 0 | 0 | 0 | 1 | 0 | 16 | -1791656718
| P |  | Poznámka k položce: č.zboží ACE00086 cena zahrnuje kování včetně rozet a montážního materiálu. | [14 empty] | P | 2
298 | K | 766660722 | Montáž dveřního kování - zámku | kus | 15 |  | 0 |  |  | základní |  | 0 | 0 | 0 | 0 | 0 | 16 | K | 2 |  |  |  | ROZPOCET | 0 | 0 | 0 | 0 | 0 | 1 | 0 | 16 | 326944305
| VV |  | "viz výkres D.1.1.01" 9 |  | 9 | [12 empty] | VV | 2 | 2 | True | 0 | ROZPOCET
| VV |  | "viz výkres D.1.1.04" 6 |  | 6 | [12 empty] | VV | 2 | 2 | True | 0 | ROZPOCET
299 | M | 549641100 | vložka zámková cylindrická oboustranná v provedení centrálního klíče | kus | 15 |  | 0 |  |  | základní |  | 0 | 0.00015 | 0.00225 | 0 | 0 | 32 | M | 2 |  |  |  | ROZPOCET | 0 | 0 | 0 | 0 | 0 | 1 | 0 | 16 | 1709904183
300 | K | 76668182 | Demontáž plastových vstupních 2křídl. dveří včetně zárubní k opětovnému použití | m2 | 16.5 |  | 0 |  |  | základní |  | 0 | 0 | 0 | 0.00848 | 0.13992 | 16 | K | 2 |  |  |  | ROZPOCET | 0 | 0 | 0 | 0 | 0 | 1 | 0 | 16 | 2043973094
| VV |  | "viz výkres D.1.1.02" 1,50*2,20*5 |  | 16.5 | [12 empty] | VV | 2 | 2 | True | 0 | ROZPOCET
301 | K | 766691510 | Montáž těsnění oken a balkónových dveří polyuretanovou páskou | m | 90 |  | 0 |  |  | základní |  | 0 | 0 | 0 | 0 | 0 | 16 | K | 2 |  |  |  | ROZPOCET | 0 | 0 | 0 | 0 | 0 | 1 | 0 | 16 | -206864621
| VV |  | "viz výkres D.1.1" | [14 empty] | VV | 2 | 1 | True | 0 | ROZPOCET
| VV |  | "těsnění do vstupních dveří do bytů" 18*5 |  | 90 | [12 empty] | VV | 2 | 2 | True | 0 | ROZPOCET
302 | M | 2861815 | páska těsnící do vchodových dveří | m | 91.8 |  | 0 |  |  | základní |  | 0 | 6e-05 | 0.005508 | 0 | 0 | 32 | M | 2 |  |  |  | ROZPOCET | 0 | 0 | 0 | 0 | 0 | 1 | 0 | 16 | 1672401369
| VV |  | 90*1,02 'Přepočtené koeficientem množství |  | 91.8 | [12 empty] | VV | 2 | 2 | False | 1 | ROZPOCET
303 | K | 766691914 | Vyvěšení nebo zavěšení dřevěných křídel dveří pl do 2 m2 | kus | 10 |  | 0 |  |  | základní |  | 0 | 0 | 0 | 0.024 | 0.24 | 16 | K | 2 |  |  |  | ROZPOCET | 0 | 0 | 0 | 0 | 0 | 1 | 0 | 16 | -862522340
| VV |  | "viz výkres D.1.1.01" 9 |  | 9 | [12 empty] | VV | 2 | 2 | True | 0 | ROZPOCET
| VV |  | "viz výkres D.1.1.04" 1 |  | 1 | [12 empty] | VV | 2 | 2 | True | 0 | ROZPOCET
304 | K | 998766102 | Přesun hmot tonážní pro konstrukce truhlářské v objektech v do 12 m | t | 1.097 |  | 0 |  |  | základní |  | 0 | 0 | 0 | 0 | 0 | 16 | K | 2 |  |  |  | ROZPOCET | 0 | 0 | 0 | 0 | 0 | 1 | 0 | 16 | 1615409920
| D | 767 | Konstrukce zámečnické |  |  |  | 0 |  |  |  |  | 0 |  | 5.173 |  | 1.2432 | 2 | D | 1 |  |  |  | ROZPOCET | [6 empty] | 0
305 | K | 76716181 | Demontáž nevyužívaných rozvodů na fasádě | kompl | 1 |  | 0 |  |  | základní |  | 0 | 0 | 0 | 0.016 | 0.016 | 16 | K | 2 |  |  |  | ROZPOCET | 0 | 0 | 0 | 0 | 0 | 1 | 0 | 16 | 1217588038
306 | K | 767161813 | Demontáž zábradlí rovného nerozebíratelného hmotnosti 1m zábradlí do 20 kg | m | 7.7 |  | 0 |  |  | základní |  | 0 | 0 | 0 | 0.016 | 0.1232 | 16 | K | 2 |  |  |  | ROZPOCET | 0 | 0 | 0 | 0 | 0 | 1 | 0 | 16 | -451568759
| VV |  | "viz výkres D.1.1" | [14 empty] | VV | 2 | 1 | True | 0 | ROZPOCET
| VV |  | "lodžie" 1,90+1,90 |  | 3.8 | [12 empty] | VV | 2 | 2 | True | 0 | ROZPOCET
| VV |  | "schodišťová okna" 1,30+1,30+1,30 |  | 3.9 | [12 empty] | VV | 2 | 2 | True | 0 | ROZPOCET
307 | K | 76716182 | Demontáž a opětovná montáž fasádních štítků s označenám ulic a čísel popisných | kus | 4 |  | 0 |  |  | základní |  | 0 | 0 | 0 | 0.016 | 0.064 | 16 | K | 2 |  |  |  | ROZPOCET | 0 | 0 | 0 | 0 | 0 | 1 | 0 | 16 | 1429765222
308 | K | 76716183 | Demontáž fasádních větracích mřížek a konzol pro vlajky | kus | 40 |  | 0 |  |  | základní |  | 0 | 0 | 0 | 0.016 | 0.64 | 16 | K | 2 |  |  |  | ROZPOCET | 0 | 0 | 0 | 0 | 0 | 1 | 0 | 16 | -591732205
309 | K | 76716184 | Demontáž a opětovná montáž (na úroveň nového zateplení) zvonků a krabiček s telefonním vedením | kus | 10 |  | 0 |  |  | základní |  | 0 | 0 | 0 | 0.016 | 0.16 | 16 | K | 2 |  |  |  | ROZPOCET | 0 | 0 | 0 | 0 | 0 | 1 | 0 | 16 | -1817417532
310 | K | 76716185 | Demontáž a přemístění lapače střešních splavenin včetně potřebné úpravy vedení ležaté dešťové kanalizace | kus | 10 |  | 0 |  |  | základní |  | 0 | 0 | 0 | 0.016 | 0.16 | 16 | K | 2 |  |  |  | ROZPOCET | 0 | 0 | 0 | 0 | 0 | 1 | 0 | 16 | -1923655575
311 | K | 76716186 | Přemístěných stávajících satelitů z fasády na společné nástřešní tyče včetně přívodních kabelů | kus | 5 |  | 0 |  |  | základní |  | 0 | 0 | 0 | 0.016 | 0.08 | 16 | K | 2 |  |  |  | ROZPOCET | 0 | 0 | 0 | 0 | 0 | 1 | 0 | 16 | 1064270238
| P |  | Poznámka k položce: Objem prací na 1 kus: demontáž stávajícího satelitu, vysekání 10 m rýhy po fasádě, montáž koaxiálního kabelu zataženého do plastové chráničky prům. 15 mm o celkové délce 40 m, proražení otvoru ve stavájící podstřešní římse. | [14 empty] | P | 2
314 | K | 76781261 | Dodávka a montáž ocelové markýzy nad vstupem, k-ce nýtovaná pásovina, včetně kotvení a povrchové úpravy žárovým zinkováním - bližší specifikace viz výkres D.1.1.41 | kus | 5 |  | 0 |  |  | základní |  | 0 | 0.05 | 0.25 | 0 | 0 | 16 | K | 2 |  |  |  | ROZPOCET | 0 | 0 | 0 | 0 | 0 | 1 | 0 | 16 | -858032589
315 | K | 76781262 | Dodávka a montáž ocelového schodiště se zábradlím, schodnice U 200, stupně pórorošt 350x800 mm, uchycení zábradlí U 120 + napojení na stávající zábradlí, vč. kotvení a povrchové úpravy žárovým zinkováním - bližší specifikace viz výkres D.1.1.42, D1.1.1.43 | kus | 1 |  | 0 |  |  | základní |  | 0 | 1.15 | 1.15 | 0 | 0 | 16 | K | 2 |  |  |  | ROZPOCET | 0 | 0 | 0 | 0 | 0 | 1 | 0 | 16 | 1985241212
316 | K | 76781264 | Dodávka a montáž ocelového zábradlí lodžie (úprava stávajícího zábradlí) včetně kotvení přes kotevní desku z termoplastické pěny a povrchové úpravy žárovým zinkováním - bližší specifikace viz výkres D.1.1.38, D1.1.1.39 | m | 1.8 |  | 0 |  |  | základní |  | 0 | 0.035 | 0.063 | 0 | 0 | 16 | K | 2 |  |  |  | ROZPOCET | 0 | 0 | 0 | 0 | 0 | 1 | 0 | 16 | 1016520358
| VV |  | "viz výkres č. D.1.1.09" 1,40+0,40 |  | 1.8 | [12 empty] | VV | 2 | 2 | True | 0 | ROZPOCET
317 | K | 76781265 | Příplatek k montáži ocelových k-cí za kotvení s omezenín tepelných mostů - viz výkres D.1.1 (držáky bleskosvodu, dešťových svodů, apod. v kontaktním zateplovacím systému) | kus | 85 |  | 0 |  |  | základní |  | 0 | 0.035 | 2.975 | 0 | 0 | 16 | K | 2 |  |  |  | ROZPOCET | 0 | 0 | 0 | 0 | 0 | 1 | 0 | 16 | 150548057
| P |  | Poznámka k položce: Prvky s nižší zátěží (hromosvody, okapní svody atd.) budou kotveny do fasády skrz nalepené desky z termoplastické pěny o hustotě 100-400 kg/m3 na bázi polymeru polystyrenu (PS) nebo pomocí montážních vlálečků vyrobených z tvrzeného EPS nebo ve variantě PE z vysoce kvalitního plastu. | [14 empty] | P | 2
318 | K | 76781266 | Dodávka a montáž Netopýří budka do zateplení 420/500/100 mm | kus | 6 |  | 0 |  |  | základní |  | 0 | 0.035 | 0.21 | 0 | 0 | 16 | K | 2 |  |  |  | ROZPOCET | 0 | 0 | 0 | 0 | 0 | 1 | 0 | 16 | -77819871
319 | K | 76781267 | Dodávka a montáž budky pro rorýse do zateplení | kus | 15 |  | 0 |  |  | základní |  | 0 | 0.035 | 0.525 | 0 | 0 | 16 | K | 2 |  |  |  | ROZPOCET | 0 | 0 | 0 | 0 | 0 | 1 | 0 | 16 | -952245512
| VV |  | 15 |  | 15 | [12 empty] | VV | 2 | 2 | True | 0 | ROZPOCET
320 | K | 998767102 | Přesun hmot tonážní pro zámečnické konstrukce v objektech v do 12 m | t | 5.173 |  | 0 |  |  | základní |  | 0 | 0 | 0 | 0 | 0 | 16 | K | 2 |  |  |  | ROZPOCET | 0 | 0 | 0 | 0 | 0 | 1 | 0 | 16 | -615949812
| D | 771 | Podlahy z dlaždic |  |  |  | 0 |  |  |  |  | 0 |  | 0.12722 |  | 0 | 2 | D | 1 |  |  |  | ROZPOCET | [6 empty] | 0
321 | K | 771474113 | Montáž soklíků z dlaždic keramických rovných flexibilní lepidlo v do 120 mm | m | 4.31 |  | 0 |  |  | základní |  | 0 | 0.00062 | 0.0026722 | 0 | 0 | 16 | K | 2 |  |  |  | ROZPOCET | 0 | 0 | 0 | 0 | 0 | 1 | 0 | 16 | 538768963
| VV |  | "viz výkres D.1.1.37" 1,40+1,40+2,41-0,90 |  | 4.31 | [12 empty] | VV | 2 | 2 | True | 0 | ROZPOCET
322 | K | 771574113 | Montáž podlah keramických režných hladkých lepených flexibilním lepidlem do 12 ks/m2 | m2 | 4.33 |  | 0 |  |  | základní |  | 0 | 0.00367 | 0.015891 | 0 | 0 | 16 | K | 2 |  |  |  | ROZPOCET | 0 | 0 | 0 | 0 | 0 | 1 | 0 | 16 | 910136431
| VV |  | "viz výkres D.1.1.37" (2,41*1,00)+(1,00*0,30)+(0,90*0,90)+((0,90+0,90+0,90)*0,30) |  | 4.33 | [12 empty] | VV | 2 | 2 | True | 0 | ROZPOCET
323 | M | 597614080 | dlaždice keramické slinuté neglazované mrazuvzdorné 29,8 x 29,8 x 0,9 cm | m2 | 5.574 |  | 0 |  |  | základní |  | 0 | 0.0192 | 0.10702 | 0 | 0 | 32 | M | 2 |  |  |  | ROZPOCET | 0 | 0 | 0 | 0 | 0 | 1 | 0 | 16 | -584506466
| VV |  | "množství převzato z položky č. 771474113" 4,31*0,10*1,20 |  | 0.517 | [12 empty] | VV | 2 | 2 | True | 0 | ROZPOCET
| VV |  | "množství převzato z položky č. 771574113" 4,33 |  | 4.33 | [12 empty] | VV | 2 | 2 | True | 0 | ROZPOCET
| VV |  | 4,847*1,15 'Přepočtené koeficientem množství |  | 5.574 | [12 empty] | VV | 2 | 2 | False | 1 | ROZPOCET
324 | K | 771591111 | Podlahy penetrace podkladu | m2 | 4.761 |  | 0 |  |  | základní |  | 0 | 0.0003 | 0.0014283 | 0 | 0 | 16 | K | 2 |  |  |  | ROZPOCET | 0 | 0 | 0 | 0 | 0 | 1 | 0 | 16 | -751109862
| VV |  | "množství převzato z položky č. 771474113" 4,31*0,10 |  | 0.431 | [12 empty] | VV | 2 | 2 | True | 0 | ROZPOCET
| VV |  | "množství převzato z položky č. 771574113" 4,33 |  | 4.33 | [12 empty] | VV | 2 | 2 | True | 0 | ROZPOCET
325 | K | 771591115 | Podlahy spárování silikonem | m | 7.01 |  | 0 |  |  | základní |  | 0 | 3e-05 | 0.0002103 | 0 | 0 | 16 | K | 2 |  |  |  | ROZPOCET | 0 | 0 | 0 | 0 | 0 | 1 | 0 | 16 | -1940662730
| VV |  | "viz výkres D.1.1.37" (1,40+1,40+2,41-0,90)+(0,90+0,90+0,90) |  | 7.01 | [12 empty] | VV | 2 | 2 | True | 0 | ROZPOCET
326 | K | 998771102 | Přesun hmot tonážní pro podlahy z dlaždic v objektech v do 12 m | t | 0.127 |  | 0 |  |  | základní |  | 0 | 0 | 0 | 0 | 0 | 16 | K | 2 |  |  |  | ROZPOCET | 0 | 0 | 0 | 0 | 0 | 1 | 0 | 16 | 593855404
| D | 783 | Dokončovací práce - nátěry |  |  |  | 0 |  |  |  |  | 0 |  | 0.12927 |  | 0 | 2 | D | 1 |  |  |  | ROZPOCET | [6 empty] | 0
327 | K | 783201403 | Oprášení tesařských konstrukcí před provedením nátěru | m2 | 527.176 |  | 0 |  |  | základní |  | 0 | 0 | 0 | 0 | 0 | 16 | K | 2 |  |  |  | ROZPOCET | 0 | 0 | 0 | 0 | 0 | 1 | 0 | 16 | -938393239
| VV |  | "konce krokví" (25,80+359,00)*(0,12+0,12+0,16+0,16) |  | 215.488 | [12 empty] | VV | 2 | 2 | True | 0 | ROZPOCET
| VV |  | "námětek krokví" (35,60+359,00)*(0,10+0,10+0,12+0,12) |  | 173.624 | [12 empty] | VV | 2 | 2 | True | 0 | ROZPOCET
| VV |  | "bačkora" 16,50*(0,16+0,16+0,16+0,16) |  | 10.56 | [12 empty] | VV | 2 | 2 | True | 0 | ROZPOCET
| VV |  | "šikmé sloupky na bačkoře" 17,00*(0,16+0,16+0,16+0,16) |  | 10.88 | [12 empty] | VV | 2 | 2 | True | 0 | ROZPOCET
| VV |  | "pozednice" 168,50*(0,14+0,14+0,14+0,14) |  | 94.36 | [12 empty] | VV | 2 | 2 | True | 0 | ROZPOCET
| VV |  | "vazný trám" 24,20*(0,20+0,20+0,26+0,26) |  | 22.264 | [12 empty] | VV | 2 | 2 | True | 0 | ROZPOCET
328 | K | 783213121 | Napouštěcí dvojnásobný syntetický biocidní nátěr tesařských konstrukcí zabudovaných do konstrukce | m2 | 527.176 |  | 0 |  |  | základní |  | 0 | 0.00022 | 0.11598 | 0 | 0 | 16 | K | 2 |  |  |  | ROZPOCET | 0 | 0 | 0 | 0 | 0 | 1 | 0 | 16 | -932681608
| VV |  | "konce krokví" (25,80+359,00)*(0,12+0,12+0,16+0,16) |  | 215.488 | [12 empty] | VV | 2 | 2 | True | 0 | ROZPOCET
| VV |  | "námětek krokví" (35,60+359,00)*(0,10+0,10+0,12+0,12) |  | 173.624 | [12 empty] | VV | 2 | 2 | True | 0 | ROZPOCET
| VV |  | "bačkora" 16,50*(0,16+0,16+0,16+0,16) |  | 10.56 | [12 empty] | VV | 2 | 2 | True | 0 | ROZPOCET
| VV |  | "šikmé sloupky na bačkoře" 17,00*(0,16+0,16+0,16+0,16) |  | 10.88 | [12 empty] | VV | 2 | 2 | True | 0 | ROZPOCET
| VV |  | "pozednice" 168,50*(0,14+0,14+0,14+0,14) |  | 94.36 | [12 empty] | VV | 2 | 2 | True | 0 | ROZPOCET
| VV |  | "vazný trám" 24,20*(0,20+0,20+0,26+0,26) |  | 22.264 | [12 empty] | VV | 2 | 2 | True | 0 | ROZPOCET
329 | K | 783301311 | Odmaštění zámečnických konstrukcí vodou ředitelným odmašťovačem | m2 | 21.99 |  | 0 |  |  | základní |  | 0 | 8e-05 | 0.0017592 | 0 | 0 | 16 | K | 2 |  |  |  | ROZPOCET | 0 | 0 | 0 | 0 | 0 | 1 | 0 | 16 | -266701808
| VV |  | "viz výkres D.1.1.01" 9*5,00*0,25 |  | 11.25 | [12 empty] | VV | 2 | 2 | True | 0 | ROZPOCET
| VV |  | "viz výkres D.1.1.04" 6*5,00*0,25 |  | 7.5 | [12 empty] | VV | 2 | 2 | True | 0 | ROZPOCET
| VV |  | "stávající ocelová dířka na fasádě" (0,60*0,60*9) |  | 3.24 | [12 empty] | VV | 2 | 2 | True | 0 | ROZPOCET
337 | K | 783306809 | Odstranění nátěru ze zámečnických konstrukcí okartáčováním | m2 | 3.24 |  | 0 |  |  | základní |  | 0 | 0 | 0 | 0 | 0 | 16 | K | 2 |  |  |  | ROZPOCET | 0 | 0 | 0 | 0 | 0 | 1 | 0 | 16 | 188758320
| VV |  | "stávající ocelová dířka na fasádě" (0,60*0,60*9) |  | 3.24 | [12 empty] | VV | 2 | 2 | True | 0 | ROZPOCET
330 | K | 783314203 | Základní antikorozní jednonásobný syntetický samozákladující nátěr zámečnických konstrukcí | m2 | 21.99 |  | 0 |  |  | základní |  | 0 | 0.00014 | 0.0030786 | 0 | 0 | 16 | K | 2 |  |  |  | ROZPOCET | 0 | 0 | 0 | 0 | 0 | 1 | 0 | 16 | 1070972646
| VV |  | "viz výkres D.1.1.01" 9*5,00*0,25 |  | 11.25 | [12 empty] | VV | 2 | 2 | True | 0 | ROZPOCET
| VV |  | "viz výkres D.1.1.04" 6*5,00*0,25 |  | 7.5 | [12 empty] | VV | 2 | 2 | True | 0 | ROZPOCET
| VV |  | "stávající ocelová dířka na fasádě" (0,60*0,60*9) |  | 3.24 | [12 empty] | VV | 2 | 2 | True | 0 | ROZPOCET
331 | K | 783317105 | Krycí jednonásobný syntetický samozákladující nátěr zámečnických konstrukcí | m2 | 21.99 |  | 0 |  |  | základní |  | 0 | 0.00014 | 0.0030786 | 0 | 0 | 16 | K | 2 |  |  |  | ROZPOCET | 0 | 0 | 0 | 0 | 0 | 1 | 0 | 16 | -811998384
| VV |  | "viz výkres D.1.1.01" 9*5,00*0,25 |  | 11.25 | [12 empty] | VV | 2 | 2 | True | 0 | ROZPOCET
| VV |  | "viz výkres D.1.1.04" 6*5,00*0,25 |  | 7.5 | [12 empty] | VV | 2 | 2 | True | 0 | ROZPOCET
| VV |  | "stávající ocelová dířka na fasádě" (0,60*0,60*9) |  | 3.24 | [12 empty] | VV | 2 | 2 | True | 0 | ROZPOCET
332 | K | 783813111 | Penetrační syntetický nátěr hladkých povrchů z desek na bázi dřeva | m2 | 9.6 |  | 0 |  |  | základní |  | 0 | 0.00023 | 0.002208 | 0 | 0 | 16 | K | 2 |  |  |  | ROZPOCET | 0 | 0 | 0 | 0 | 0 | 1 | 0 | 16 | 1380312026
| VV |  | "viz výkres D.1.1.41 - markýza" 2,40*0,80*5 |  | 9.6 | [12 empty] | VV | 2 | 2 | True | 0 | ROZPOCET
333 | K | 783817401 | Krycí dvojnásobný syntetický nátěr hladkých betonových povrchů | m2 | 9.6 |  | 0 |  |  | základní |  | 0 | 0.00033 | 0.003168 | 0 | 0 | 16 | K | 2 |  |  |  | ROZPOCET | 0 | 0 | 0 | 0 | 0 | 1 | 0 | 16 | 1673763815
| VV |  | "viz výkres D.1.1.41 - markýza" 2,40*0,80*5 |  | 9.6 | [12 empty] | VV | 2 | 2 | True | 0 | ROZPOCET
| D | 784 | Dokončovací práce - malby a tapety |  |  |  | 0 |  |  |  |  | 0 |  | 0.5635 |  | 0 | 2 | D | 1 |  |  |  | ROZPOCET | [6 empty] | 0
334 | K | 784181101 | Základní akrylátová jednonásobná penetrace podkladu v místnostech výšky do 3,80m | m2 | 1150 |  | 0 |  |  | základní |  | 0 | 0.0002 | 0.23 | 0 | 0 | 16 | K | 2 |  |  |  | ROZPOCET | 0 | 0 | 0 | 0 | 0 | 1 | 0 | 16 | 1750989292
| VV |  | 1150,00 |  | 1150 | [12 empty] | VV | 2 | 2 | True | 0 | ROZPOCET
335 | K | 784221101 | Dvojnásobné bílé malby ze směsí za sucha dobře otěruvzdorných v místnostech do 3,80 m | m2 | 1150 |  | 0 |  |  | základní |  | 0 | 0.00029 | 0.3335 | 0 | 0 | 16 | K | 2 |  |  |  | ROZPOCET | 0 | 0 | 0 | 0 | 0 | 1 | 0 | 16 | -1022361895
| VV |  | 1150,00 |  | 1150 | [12 empty] | VV | 2 | 2 | True | 0 | ROZPOCET

## D.. - Způsobilé výdaje - ...
{90a0b7c9-845b-4c79-9e79-6154718cf457}
2
| KRYCÍ LIST SOUPISU PRACÍ | [7 empty] | v --- níže se nacházejí doplnkové a pomocné údaje k sestavám --- v | [8 empty] | False
Stavba:
Stavební úpravy (zateplení) BD v Milíně, blok B, C, D - IV. etapa
Objekt:
D - Blok D, Školní č.p. 211, 212, 213, 214 - architektonicko-stavební část
Soupis:
D.. - Způsobilé výdaje - vedlejší aktivity
| KSO: |  |  |  |  | CC-CZ:
| Místo: |  |  |  |  | Datum: | 1. 5. 2019
| Zadavatel: |  |  |  |  | IČ:
DIČ:
| Uchazeč: |  |  |  |  | IČ: | Vyplň údaj
|  | Vyplň údaj |  |  |  | DIČ: | Vyplň údaj
| Projektant: |  |  |  |  | IČ:
DIČ:
| Zpracovatel: |  |  |  |  | IČ:
DIČ:
Poznámka:
| Cena bez DPH | [5 empty] | 0
|  |  | Základ daně |  |  | Sazba daně | Výše daně
| DPH | základní | 0 |  |  | 21% | 0
|  | snížená | 0 |  |  | 15% | 0
|  | zákl. přenesená | 0 |  |  | 21% | 0
|  | sníž. přenesená | 0 |  |  | 15% | 0
|  | nulová | 0 |  |  | 0% | 0
| Cena s DPH |  |  | v | CZK |  | 0
| Projektant |  |  | Zpracovatel
| Datum a podpis: |  | Razítko | Datum a podpis: |  |  | Razítko
| Objednavatel |  |  | Uchazeč
| Datum a podpis: |  | Razítko | Datum a podpis: |  |  | Razítko
REKAPITULACE ČLENĚNÍ SOUPISU PRACÍ
Stavba:
Stavební úpravy (zateplení) BD v Milíně, blok B, C, D - IV. etapa
Objekt:
D - Blok D, Školní č.p. 211, 212, 213, 214 - architektonicko-stavební část
Soupis:
D.. - Způsobilé výdaje - vedlejší aktivity
Místo: | [5 empty] | Datum: | 1. 5. 2019
Zadavatel: | [5 empty] | Projektant:
Uchazeč: |  |  | Vyplň údaj |  |  | Zpracovatel:
Kód dílu - Popis | [6 empty] | Cena celkem [CZK]
Náklady ze soupisu prací | [6 empty] | 0 | [11 empty] | -1
| HZS - Hodinové zúčtovací sazby | [5 empty] | 0
| VRN - Vedlejší rozpočtové náklady | [5 empty] | 0
| VRN1 - Průzkumné, geodetické a projektové práce | [5 empty] | 0
| VRN4 - Inženýrská činnost | [5 empty] | 0
SOUPIS PRACÍ
Stavba:
Stavební úpravy (zateplení) BD v Milíně, blok B, C, D - IV. etapa
Objekt:
D - Blok D, Školní č.p. 211, 212, 213, 214 - architektonicko-stavební část
Soupis:
D.. - Způsobilé výdaje - vedlejší aktivity
Místo: | [5 empty] | Datum: | 1. 5. 2019
Zadavatel: | [5 empty] | Projektant:
Uchazeč: |  |  | Vyplň údaj |  |  | Zpracovatel:
PČ | Typ | Kód | Popis | MJ | Množství | J.cena [CZK] | Cena celkem [CZK] | Cenová soustava |  | DPH | J. Nh [h] | Nh celkem [h] | J. hmotnost [t] | Hmotnost celkem [t] | J. suť [t] | Suť Celkem [t]
Náklady soupisu celkem | [6 empty] | 0 |  |  |  |  | 0 |  | 0 |  | 0 |  | D | -1 | [10 empty] | 0
| D | HZS | Hodinové zúčtovací sazby |  |  |  | 0 |  |  |  |  | 0 |  | 0 |  | 0 | 4 | D | 0 |  |  |  | ROZPOCET | [6 empty] | 0
1 | K | HZS4212 | Hodinová zúčtovací sazba revizní technik specialista | hod | 10 |  | 0 |  |  | základní |  | 0 | 0 | 0 | 0 | 0 | 512 | K | 1 |  |  |  | ROZPOCET | 0 | 0 | 0 | 0 | 0 | 1 | 0 | 512 | 1503566036
| VV |  | "revize hromosvodu" 10 |  | 10 | [12 empty] | VV | 1 | 2 | True | 0 | ROZPOCET
| D | VRN | Vedlejší rozpočtové náklady |  |  |  | 0 |  |  |  |  | 0 |  | 0 |  | 0 | 5 | D | 0 |  |  |  | ROZPOCET | [6 empty] | 0
| D | VRN1 | Průzkumné, geodetické a projektové práce |  |  |  | 0 |  |  |  |  | 0 |  | 0 |  | 0 | 5 | D | 1 |  |  |  | ROZPOCET | [6 empty] | 0
2 | K | 011503000 | Výtahová zkouška pro kotvení KZS | Kč | 1 |  | 0 |  |  | základní |  | 0 | 0 | 0 | 0 | 0 | 1024 | K | 2 |  |  |  | ROZPOCET | 0 | 0 | 0 | 0 | 0 | 1 | 0 | 1024 | 56307162
3 | K | 013254000 | Dokumentace skutečného provedení stavby | Kč | 1 |  | 0 |  |  | základní |  | 0 | 0 | 0 | 0 | 0 | 1024 | K | 2 |  |  |  | ROZPOCET | 0 | 0 | 0 | 0 | 0 | 1 | 0 | 1024 | -1883597360
| D | VRN4 | Inženýrská činnost |  |  |  | 0 |  |  |  |  | 0 |  | 0 |  | 0 | 5 | D | 1 |  |  |  | ROZPOCET | [6 empty] | 0
4 | K | 042503000 | Plán BOZP na staveništi | Kč | 1 |  | 0 |  |  | základní |  | 0 | 0 | 0 | 0 | 0 | 1024 | K | 2 |  |  |  | ROZPOCET | 0 | 0 | 0 | 0 | 0 | 1 | 0 | 1024 | -1440268897
5 | K | 045203000 | Kompletační činnost | Kč | 1 |  | 0 |  |  | základní |  | 0 | 0 | 0 | 0 | 0 | 1024 | K | 2 |  |  |  | ROZPOCET | 0 | 0 | 0 | 0 | 0 | 1 | 0 | 1024 | -738732268

## D... - Nezpůsobilé výdaje
{f9db5429-ffb1-44d5-bb2d-d301b52649f6}
2
| KRYCÍ LIST SOUPISU PRACÍ | [7 empty] | v --- níže se nacházejí doplnkové a pomocné údaje k sestavám --- v | [8 empty] | False
Stavba:
Stavební úpravy (zateplení) BD v Milíně, blok B, C, D - IV. etapa
Objekt:
D - Blok D, Školní č.p. 211, 212, 213, 214 - architektonicko-stavební část
Soupis:
D... - Nezpůsobilé výdaje
| KSO: |  |  |  |  | CC-CZ:
| Místo: |  |  |  |  | Datum: | 1. 5. 2019
| Zadavatel: |  |  |  |  | IČ:
DIČ:
| Uchazeč: |  |  |  |  | IČ: | Vyplň údaj
|  | Vyplň údaj |  |  |  | DIČ: | Vyplň údaj
| Projektant: |  |  |  |  | IČ:
DIČ:
| Zpracovatel: |  |  |  |  | IČ:
DIČ:
Poznámka:
| Cena bez DPH | [5 empty] | 0
|  |  | Základ daně |  |  | Sazba daně | Výše daně
| DPH | základní | 0 |  |  | 21% | 0
|  | snížená | 0 |  |  | 15% | 0
|  | zákl. přenesená | 0 |  |  | 21% | 0
|  | sníž. přenesená | 0 |  |  | 15% | 0
|  | nulová | 0 |  |  | 0% | 0
| Cena s DPH |  |  | v | CZK |  | 0
| Projektant |  |  | Zpracovatel
| Datum a podpis: |  | Razítko | Datum a podpis: |  |  | Razítko
| Objednavatel |  |  | Uchazeč
| Datum a podpis: |  | Razítko | Datum a podpis: |  |  | Razítko
REKAPITULACE ČLENĚNÍ SOUPISU PRACÍ
Stavba:
Stavební úpravy (zateplení) BD v Milíně, blok B, C, D - IV. etapa
Objekt:
D - Blok D, Školní č.p. 211, 212, 213, 214 - architektonicko-stavební část
Soupis:
D... - Nezpůsobilé výdaje
Místo: | [5 empty] | Datum: | 1. 5. 2019
Zadavatel: | [5 empty] | Projektant:
Uchazeč: |  |  | Vyplň údaj |  |  | Zpracovatel:
Kód dílu - Popis | [6 empty] | Cena celkem [CZK]
Náklady ze soupisu prací | [6 empty] | 0 | [11 empty] | -1
| HSV - Práce a dodávky HSV | [5 empty] | 0
| 5 - Komunikace pozemní | [5 empty] | 0
| 9 - Ostatní konstrukce a práce, bourání | [5 empty] | 0
| 998 - Přesun hmot | [5 empty] | 0
| PSV - Práce a dodávky PSV | [5 empty] | 0
| 762 - Konstrukce tesařské | [5 empty] | 0
| 765 - Krytina skládaná | [5 empty] | 0
| 766 - Konstrukce truhlářské | [5 empty] | 0
| HZS - Hodinové zúčtovací sazby | [5 empty] | 0
| VRN - Vedlejší rozpočtové náklady | [5 empty] | 0
| VRN3 - Zařízení staveniště | [5 empty] | 0
| VRN6 - Územní vlivy | [5 empty] | 0
| VRN7 - Provozní vlivy | [5 empty] | 0
SOUPIS PRACÍ
Stavba:
Stavební úpravy (zateplení) BD v Milíně, blok B, C, D - IV. etapa
Objekt:
D - Blok D, Školní č.p. 211, 212, 213, 214 - architektonicko-stavební část
Soupis:
D... - Nezpůsobilé výdaje
Místo: | [5 empty] | Datum: | 1. 5. 2019
Zadavatel: | [5 empty] | Projektant:
Uchazeč: |  |  | Vyplň údaj |  |  | Zpracovatel:
PČ | Typ | Kód | Popis | MJ | Množství | J.cena [CZK] | Cena celkem [CZK] | Cenová soustava |  | DPH | J. Nh [h] | Nh celkem [h] | J. hmotnost [t] | Hmotnost celkem [t] | J. suť [t] | Suť Celkem [t]
Náklady soupisu celkem | [6 empty] | 0 |  |  |  |  | 0 |  | 38.6087 |  | 19.4929 |  | D | -1 | [10 empty] | 0
| D | HSV | Práce a dodávky HSV |  |  |  | 0 |  |  |  |  | 0 |  | 15.8665 |  | 0 | 1 | D | 0 |  |  |  | ROZPOCET | [6 empty] | 0
| D | 5 | Komunikace pozemní |  |  |  | 0 |  |  |  |  | 0 |  | 15.8188 |  | 0 | 1 | D | 1 |  |  |  | ROZPOCET | [6 empty] | 0
1 | K | 564732111 | Podklad z vibrovaného štěrku VŠ tl 100 mm | m2 | 73.422 |  | 0 |  |  | základní |  | 0 | 0 | 0 | 0 | 0 | 4 | K | 2 |  |  |  | ROZPOCET | 0 | 0 | 0 | 0 | 0 | 1 | 0 | 4 | -1638204525
| VV |  | "viz vákres D.1.1.02" | [14 empty] | VV | 2 | 1 | True | 0 | ROZPOCET
| VV |  | "nový okapový chodník" (9,99+33,40+17,80+2,00+32,62+10,90+32,15+2,00+8,20+23,10-(1,80*5))*0,45 |  | 73.422 | [12 empty] | VV | 2 | 2 | True | 0 | ROZPOCET
2 | K | 596811220 | Kladení betonové dlažby komunikací pro pěší do lože z kameniva vel do 0,25 m2 plochy do 50 m2 | m2 | 73.422 |  | 0 |  |  | základní |  | 0 | 0.101 | 7.4156 | 0 | 0 | 4 | K | 2 |  |  |  | ROZPOCET | 0 | 0 | 0 | 0 | 0 | 1 | 0 | 4 | 1562176794
| VV |  | "viz vákres D.1.1.02" | [14 empty] | VV | 2 | 1 | True | 0 | ROZPOCET
| VV |  | "nový okapový chodník" (9,99+33,40+17,80+2,00+32,62+10,90+32,15+2,00+8,20+23,10-(1,80*5))*0,45 |  | 73.422 | [12 empty] | VV | 2 | 2 | True | 0 | ROZPOCET
3 | M | 592457020 | dlažba betonová plošná hladká Standard 40x40x5 cm šedá | m2 | 77.093 |  | 0 |  |  | základní |  | 0 | 0.109 | 8.4031 | 0 | 0 | 8 | M | 2 |  |  |  | ROZPOCET | 0 | 0 | 0 | 0 | 0 | 1 | 0 | 4 | 2060088192
| P |  | Poznámka k položce: Spotřeba: 6,25 kus/m2 | [14 empty] | P | 2
| VV |  | 73,422*1,05 'Přepočtené koeficientem množství |  | 77.093 | [12 empty] | VV | 2 | 2 | False | 1 | ROZPOCET
| D | 9 | Ostatní konstrukce a práce, bourání |  |  |  | 0 |  |  |  |  | 0 |  | 0.047758 |  | 0 | 1 | D | 1 |  |  |  | ROZPOCET | [6 empty] | 0
4 | K | 952901111 | Vyčištění budov bytové a občanské výstavby při výšce podlaží do 4 m | m2 | 1193.941 |  | 0 |  |  | základní |  | 0 | 4e-05 | 0.047758 | 0 | 0 | 4 | K | 2 |  |  |  | ROZPOCET | 0 | 0 | 0 | 0 | 0 | 1 | 0 | 4 | -658352914
| VV |  | "množství převzato z položky č. 621221041" 439,611 |  | 439.611 | [12 empty] | VV | 2 | 2 | True | 0 | ROZPOCET
| VV |  | "množství převzato z položky č. 763131411" 188,83 |  | 188.83 | [12 empty] | VV | 2 | 2 | True | 0 | ROZPOCET
| VV |  | "viz výkres D.1.1.04" 314,70+2,90+3,00+3,00+233,50+4,30+4,10 |  | 565.5 | [12 empty] | VV | 2 | 2 | True | 0 | ROZPOCET
| D | 998 | Přesun hmot |  |  |  | 0 |  |  |  |  | 0 |  | 0 |  | 0 | 1 | D | 1 |  |  |  | ROZPOCET | [6 empty] | 0
5 | K | 998017002 | Přesun hmot s omezením mechanizace pro budovy v do 12 m | t | 15.867 |  | 0 |  |  | základní |  | 0 | 0 | 0 | 0 | 0 | 4 | K | 2 |  |  |  | ROZPOCET | 0 | 0 | 0 | 0 | 0 | 1 | 0 | 4 | -1181265738
| D | PSV | Práce a dodávky PSV |  |  |  | 0 |  |  |  |  | 0 |  | 22.7422 |  | 19.4929 | 2 | D | 0 |  |  |  | ROZPOCET | [6 empty] | 0
| D | 762 | Konstrukce tesařské |  |  |  | 0 |  |  |  |  | 0 |  | 3.0606 |  | 1.8253 | 2 | D | 1 |  |  |  | ROZPOCET | [6 empty] | 0
6 | K | 762342214 | Montáž laťování na střechách jednoduchých sklonu do 60° osové vzdálenosti do 360 mm | m2 | 365.05 |  | 0 |  |  | základní |  | 0 | 0 | 0 | 0 | 0 | 16 | K | 2 |  |  |  | ROZPOCET | 0 | 0 | 0 | 0 | 0 | 1 | 0 | 16 | -2122031612
| VV |  | "viz výkres D.1.1.11" | [14 empty] | VV | 2 | 1 | True | 0 | ROZPOCET
| VV |  | "komplet nová krytina" | [14 empty] | VV | 2 | 1 | True | 0 | ROZPOCET
| VV |  | (30,00*7,10)+((11,20*7,10)/2)+(((33,90+23,50)/2)*7,10)+((6,00*7,10)/2) |  | 477.83 | [12 empty] | VV | 2 | 2 | True | 0 | ROZPOCET
| VV |  | 8,20*7,10 |  | 58.22 | [12 empty] | VV | 2 | 2 | True | 0 | ROZPOCET
| VV |  | "uznatelné náklady" "viz výkres D.1.1.33" -((8,20+32,00+10,70+33,00+1,60)*2,00) |  | -171 | [12 empty] | VV | 2 | 2 | True | 0 | ROZPOCET
7 | K | 762342441 | Montáž lišt trojúhelníkových nebo kontralatí na střechách sklonu do 60° | m | 379 |  | 0 |  |  | základní |  | 0 | 0 | 0 | 0 | 0 | 16 | K | 2 |  |  |  | ROZPOCET | 0 | 0 | 0 | 0 | 0 | 1 | 0 | 16 | -588504124
| VV |  | "komplet nová krytina" 379,00 |  | 379 | [12 empty] | VV | 2 | 2 | True | 0 | ROZPOCET
8 | M | 605141140 | řezivo jehličnaté,střešní latě impregnované dl 4 - 5 m | m3 | 5.338 |  | 0 |  |  | základní |  | 0 | 0.55 | 2.9359 | 0 | 0 | 32 | M | 2 |  |  |  | ROZPOCET | 0 | 0 | 0 | 0 | 0 | 1 | 0 | 16 | -520222026
| VV |  | "viz výkres D.1.1.11" | [14 empty] | VV | 2 | 1 | True | 0 | ROZPOCET
| VV |  | "komplet nová krytina" | [14 empty] | VV | 2 | 1 | True | 0 | ROZPOCET
| VV |  | ((30,00*7,10)+((11,20*7,10)/2)+(((33,90+23,50)/2)*7,10)+((6,00*7,10)/2))*4,50*0,04*0,06 |  | 5.161 | [12 empty] | VV | 2 | 2 | True | 0 | ROZPOCET
| VV |  | (8,20*7,10)*4,50*0,04*0,06 |  | 0.629 | [12 empty] | VV | 2 | 2 | True | 0 | ROZPOCET
| VV |  | "viz výkres D.1.1.33" -((8,20+32,00+10,70+33,00+1,60)*2,00)*4,50*0,04*0,06 |  | -1.847 | [12 empty] | VV | 2 | 2 | True | 0 | ROZPOCET
| VV |  | "kontralatě" 379,00*0,04*0,06 |  | 0.91 | [12 empty] | VV | 2 | 2 | True | 0 | ROZPOCET
| VV |  | 4,853*1,1 'Přepočtené koeficientem množství |  | 5.338 | [12 empty] | VV | 2 | 2 | False | 1 | ROZPOCET
9 | K | 762342812 | Demontáž laťování střech z latí osové vzdálenosti do 0,50 m | m2 | 365.05 |  | 0 |  |  | základní |  | 0 | 0 | 0 | 0.005 | 1.8253 | 16 | K | 2 |  |  |  | ROZPOCET | 0 | 0 | 0 | 0 | 0 | 1 | 0 | 16 | -567237701
| VV |  | "viz výkres D.1.1.11" | [14 empty] | VV | 2 | 1 | True | 0 | ROZPOCET
| VV |  | "komplet nová krytina" | [14 empty] | VV | 2 | 1 | True | 0 | ROZPOCET
| VV |  | (30,00*7,10)+((11,20*7,10)/2)+(((33,90+23,50)/2)*7,10)+((6,00*7,10)/2) |  | 477.83 | [12 empty] | VV | 2 | 2 | True | 0 | ROZPOCET
| VV |  | 8,20*7,10 |  | 58.22 | [12 empty] | VV | 2 | 2 | True | 0 | ROZPOCET
| VV |  | "viz výkres D.1.1.33" -((8,20+32,00+10,70+33,00+1,60)*2,00) |  | -171 | [12 empty] | VV | 2 | 2 | True | 0 | ROZPOCET
10 | K | 762395000 | Spojovací prostředky pro montáž krovu, bednění, laťování, světlíky, klíny | m3 | 5.338 |  | 0 |  |  | základní |  | 0 | 0.02337 | 0.12475 | 0 | 0 | 16 | K | 2 |  |  |  | ROZPOCET | 0 | 0 | 0 | 0 | 0 | 1 | 0 | 16 | -963379040
| VV |  | "množství přezato z položky č. 605141140" 5,338 |  | 5.338 | [12 empty] | VV | 2 | 2 | True | 0 | ROZPOCET
11 | K | 998762102 | Přesun hmot tonážní pro kce tesařské v objektech v do 12 m | t | 3.061 |  | 0 |  |  | základní |  | 0 | 0 | 0 | 0 | 0 | 16 | K | 2 |  |  |  | ROZPOCET | 0 | 0 | 0 | 0 | 0 | 1 | 0 | 16 | -1031178133
| D | 765 | Krytina skládaná |  |  |  | 0 |  |  |  |  | 0 |  | 18.7238 |  | 17.6676 | 2 | D | 1 |  |  |  | ROZPOCET | [6 empty] | 0
12 | K | 765111801 | Demontáž krytiny keramické drážkové sklonu do 30° na sucho do suti | m2 | 365.05 |  | 0 |  |  | základní |  | 0 | 0 | 0 | 0.0445 | 16.2447 | 16 | K | 2 |  |  |  | ROZPOCET | 0 | 0 | 0 | 0 | 0 | 1 | 0 | 16 | -1962645270
| VV |  | "komplet nová krytina" (30,00*7,10)+((11,20*7,10)/2)+(((33,90+23,50)/2)*7,10)+((6,00*7,10)/2) |  | 477.83 | [12 empty] | VV | 2 | 2 | True | 0 | ROZPOCET
| VV |  | 8,20*7,10 |  | 58.22 | [12 empty] | VV | 2 | 2 | True | 0 | ROZPOCET
| VV |  | "viz výkres D.1.1.33" -((8,20+32,00+10,70+33,00+1,60)*2,00) |  | -171 | [12 empty] | VV | 2 | 2 | True | 0 | ROZPOCET
13 | K | 765111811 | Příplatek k demontáži krytiny keramické drážkové do suti za sklon přes 30° | m2 | 365.05 |  | 0 |  |  | základní |  | 0 | 0 | 0 | 0 | 0 | 16 | K | 2 |  |  |  | ROZPOCET | 0 | 0 | 0 | 0 | 0 | 1 | 0 | 16 | -1713174248
14 | K | 765111869 | Demontáž krytiny keramické hřebenů a nároží sklonu do 30° s tvrdou maltou do suti | m | 78.7 |  | 0 |  |  | základní |  | 0 | 0 | 0 | 0.01808 | 1.4229 | 16 | K | 2 |  |  |  | ROZPOCET | 0 | 0 | 0 | 0 | 0 | 1 | 0 | 16 | -423658811
| VV |  | "viz výkres D.1.1.11" | [14 empty] | VV | 2 | 1 | True | 0 | ROZPOCET
| VV |  | "nároží" (8,10*4) |  | 32.4 | [12 empty] | VV | 2 | 2 | True | 0 | ROZPOCET
| VV |  | "hřeben" 8,80+23,50+3,50+10,50 |  | 46.3 | [12 empty] | VV | 2 | 2 | True | 0 | ROZPOCET
15 | K | 765111881 | Příplatek k demontáži krytiny keramické hřebenů a nároží z prejzů do suti za sklon přes 30° | m | 78.7 |  | 0 |  |  | základní |  | 0 | 0 | 0 | 0 | 0 | 16 | K | 2 |  |  |  | ROZPOCET | 0 | 0 | 0 | 0 | 0 | 1 | 0 | 16 | -827291310
16 | K | 7651218 | Příplatek k zařezání betonových tašek u nároží | m | 64.8 |  | 0 |  |  | základní |  | 0 | 0 | 0 | 0 | 0 | 16 | K | 2 |  |  |  | ROZPOCET | 0 | 0 | 0 | 0 | 0 | 1 | 0 | 16 | 803200375
| VV |  | "viz výkres D.1.1.11" | [14 empty] | VV | 2 | 1 | True | 0 | ROZPOCET
| VV |  | "nároží" (8,10*4)*2 |  | 64.8 | [12 empty] | VV | 2 | 2 | True | 0 | ROZPOCET
17 | K | 765123012 | Krytina betonová drážková s povrchovou úpravou skládaná na sucho sklonu do 30° | m2 | 365.05 |  | 0 |  |  | základní |  | 0 | 0.04644 | 16.9529 | 0 | 0 | 16 | K | 2 |  |  |  | ROZPOCET | 0 | 0 | 0 | 0 | 0 | 1 | 0 | 16 | -643395706
| VV |  | "viz výkres D.1.1.11" | [14 empty] | VV | 2 | 1 | True | 0 | ROZPOCET
| VV |  | "komplet nová krytina" | [14 empty] | VV | 2 | 1 | True | 0 | ROZPOCET
| VV |  | (30,00*7,10)+((11,20*7,10)/2)+(((33,90+23,50)/2)*7,10)+((6,00*7,10)/2) |  | 477.83 | [12 empty] | VV | 2 | 2 | True | 0 | ROZPOCET
| VV |  | 8,20*7,10 |  | 58.22 | [12 empty] | VV | 2 | 2 | True | 0 | ROZPOCET
| VV |  | "viz výkres D.1.1.33" -((8,20+32,00+10,70+33,00+1,60)*2,00) |  | -171 | [12 empty] | VV | 2 | 2 | True | 0 | ROZPOCET
20 | K | 765123212 | Krytina betonová drážková - nárožní hrana provětrávaná z hřebenáčů s povrchovou úpravou | m | 32.4 |  | 0 |  |  | základní |  | 0 | 0.01418 | 0.45943 | 0 | 0 | 16 | K | 2 |  |  |  | ROZPOCET | 0 | 0 | 0 | 0 | 0 | 1 | 0 | 16 | -563184064
| VV |  | "viz výkres D.1.1.11" | [14 empty] | VV | 2 | 1 | True | 0 | ROZPOCET
| VV |  | "nároží" (8,10*4) |  | 32.4 | [12 empty] | VV | 2 | 2 | True | 0 | ROZPOCET
21 | K | 765123312 | Krytina betonová drážková - hřeben provětrávaný z hřebenáčů s povrchovou úpravou | m | 46.3 |  | 0 |  |  | základní |  | 0 | 0.01423 | 0.65885 | 0 | 0 | 16 | K | 2 |  |  |  | ROZPOCET | 0 | 0 | 0 | 0 | 0 | 1 | 0 | 16 | 889190219
| VV |  | "viz výkres D.1.1.11" | [14 empty] | VV | 2 | 1 | True | 0 | ROZPOCET
| VV |  | "hřeben" 8,80+23,50+3,50+10,50 |  | 46.3 | [12 empty] | VV | 2 | 2 | True | 0 | ROZPOCET
42 | K | 765123411 | Krytina betonová drážková - úžlabí ze systémového hliníkového pásu s barevnou povrchovou úpravou | m | 24.3 |  | 0 |  |  | základní |  | 0 | 0.00162 | 0.039366 | 0 | 0 | 16 | K | 2 |  |  |  | ROZPOCET | 0 | 0 | 0 | 0 | 0 | 1 | 0 | 16 | -1888335819
| VV |  | "viz výkres D.1.1.11" | [14 empty] | VV | 2 | 1 | True | 0 | ROZPOCET
| VV |  | "úžlabí" 8,10*3 |  | 24.3 | [12 empty] | VV | 2 | 2 | True | 0 | ROZPOCET
22 | K | 765125302 | Montáž střešního výlezu plochy jednotlivě přes 0,25 m2 pro betonovu krytinu | kus | 2 |  | 0 |  |  | základní |  | 0 | 0 | 0 | 0 | 0 | 16 | K | 2 |  |  |  | ROZPOCET | 0 | 0 | 0 | 0 | 0 | 1 | 0 | 16 | -1612571956
| VV |  | "viz výkres D.1.1.11" 2 |  | 2 | [12 empty] | VV | 2 | 2 | True | 0 | ROZPOCET
23 | M | 59244016 | okno střešní výstupní univerzální otevírané ven 3 směry 705x765m, otvor 480x510mm) | kus | 2 |  | 0 |  |  | základní |  | 0 | 0.0062 | 0.0124 | 0 | 0 | 32 | M | 2 |  |  |  | ROZPOCET | 0 | 0 | 0 | 0 | 0 | 1 | 0 | 16 | -1611674853
26 | K | 765191021 | Montáž pojistné hydroizolační fólie kladené ve sklonu přes 20° s lepenými spoji na krokve | m2 | 365.05 |  | 0 |  |  | základní |  | 0 | 0 | 0 | 0 | 0 | 16 | K | 2 |  |  |  | ROZPOCET | 0 | 0 | 0 | 0 | 0 | 1 | 0 | 16 | -844274721
| VV |  | "viz výkres D.1.1.11" | [14 empty] | VV | 2 | 1 | True | 0 | ROZPOCET
| VV |  | "komplet nová krytina" | [14 empty] | VV | 2 | 1 | True | 0 | ROZPOCET
| VV |  | (30,00*7,10)+((11,20*7,10)/2)+(((33,90+23,50)/2)*7,10)+((6,00*7,10)/2) |  | 477.83 | [12 empty] | VV | 2 | 2 | True | 0 | ROZPOCET
| VV |  | 8,20*7,10 |  | 58.22 | [12 empty] | VV | 2 | 2 | True | 0 | ROZPOCET
| VV |  | "viz výkres D.1.1.33" -((8,20+32,00+10,70+33,00+1,60)*2,00) |  | -171 | [12 empty] | VV | 2 | 2 | True | 0 | ROZPOCET
27 | M | 596602130 | fólie hydroizolační difúzní pojistná otevřená-bez bednění /50 x 1,5=75m2/ | m2 | 419.808 |  | 0 |  |  | základní |  | 0 | 0.0013 | 0.54575 | 0 | 0 | 32 | M | 2 |  |  |  | ROZPOCET | 0 | 0 | 0 | 0 | 0 | 1 | 0 | 16 | 253636156
| VV |  | 365,05*1,15 'Přepočtené koeficientem množství |  | 419.808 | [12 empty] | VV | 2 | 2 | False | 1 | ROZPOCET
28 | K | 765191031 | Montáž pojistné hydroizolační fólie lepení těsnících pásků pod kontralatě | m | 379 |  | 0 |  |  | základní |  | 0 | 0 | 0 | 0 | 0 | 16 | K | 2 |  |  |  | ROZPOCET | 0 | 0 | 0 | 0 | 0 | 1 | 0 | 16 | 1266939450
29 | M | 28329304 | páska těsnící jednostranně lepící parotěsných folií 3x30 mm | m | 397.95 |  | 0 |  |  | základní |  | 0 | 1e-05 | 0.0039795 | 0 | 0 | 32 | M | 2 |  |  |  | ROZPOCET | 0 | 0 | 0 | 0 | 0 | 1 | 0 | 16 | -1131249997
| VV |  | 379*1,05 'Přepočtené koeficientem množství |  | 397.95 | [12 empty] | VV | 2 | 2 | False | 1 | ROZPOCET
30 | K | 765191091 | Příplatek k cenám montáže pojistné hydroizolační fólie za sklon přes 30° | m2 | 365.05 |  | 0 |  |  | základní |  | 0 | 0 | 0 | 0 | 0 | 16 | K | 2 |  |  |  | ROZPOCET | 0 | 0 | 0 | 0 | 0 | 1 | 0 | 16 | -767096322
31 | K | 765192001 | Nouzové (provizorní) zakrytí střechy plachtou | m2 | 365.05 |  | 0 |  |  | základní |  | 0 | 0.00014 | 0.051107 | 0 | 0 | 16 | K | 2 |  |  |  | ROZPOCET | 0 | 0 | 0 | 0 | 0 | 1 | 0 | 16 | -68624261
| VV |  | 365,05 |  | 365.05 | [12 empty] | VV | 2 | 2 | True | 0 | ROZPOCET
32 | K | 998765102 | Přesun hmot tonážní pro krytiny skládané v objektech v do 12 m | t | 18.724 |  | 0 |  |  | základní |  | 0 | 0 | 0 | 0 | 0 | 16 | K | 2 |  |  |  | ROZPOCET | 0 | 0 | 0 | 0 | 0 | 1 | 0 | 16 | -612271432
| D | 766 | Konstrukce truhlářské |  |  |  | 0 |  |  |  |  | 0 |  | 0.95777 |  | 0 | 2 | D | 1 |  |  |  | ROZPOCET | [6 empty] | 0
33 | K | 766694121 | Montáž parapetních desek dřevěných nebo plastových šířky přes 30 cm délky do 1,0 m | kus | 34 |  | 0 |  |  | základní |  | 0 | 0 | 0 | 0 | 0 | 16 | K | 2 |  |  |  | ROZPOCET | 0 | 0 | 0 | 0 | 0 | 1 | 0 | 16 | -1320792710
| VV |  | "viz výkres D.1.1.02" 2+16 |  | 18 | [12 empty] | VV | 2 | 2 | True | 0 | ROZPOCET
| VV |  | "viz výkres D.1.1.03" 16 |  | 16 | [12 empty] | VV | 2 | 2 | True | 0 | ROZPOCET
34 | K | 766694122 | Montáž parapetních dřevěných nebo plastových šířky přes 30 cm délky do 1,6 m | kus | 27 |  | 0 |  |  | základní |  | 0 | 0 | 0 | 0 | 0 | 16 | K | 2 |  |  |  | ROZPOCET | 0 | 0 | 0 | 0 | 0 | 1 | 0 | 16 | -1074310027
| VV |  | "viz výkres D.1.1.02" 1+1+9 |  | 11 | [12 empty] | VV | 2 | 2 | True | 0 | ROZPOCET
| VV |  | "viz výkres D.1.1.03" 7+9 |  | 16 | [12 empty] | VV | 2 | 2 | True | 0 | ROZPOCET
35 | K | 766694123 | Montáž parapetních dřevěných nebo plastových šířky přes 30 cm délky do 2,6 m | kus | 26 |  | 0 |  |  | základní |  | 0 | 0 | 0 | 0 | 0 | 16 | K | 2 |  |  |  | ROZPOCET | 0 | 0 | 0 | 0 | 0 | 1 | 0 | 16 | 1622891487
| VV |  | "viz výkres D.1.1.02" 4+9 |  | 13 | [12 empty] | VV | 2 | 2 | True | 0 | ROZPOCET
| VV |  | "viz výkres D.1.1.03" 13 |  | 13 | [12 empty] | VV | 2 | 2 | True | 0 | ROZPOCET
36 | M | 607941070 | deska parapetní dřevotřísková vnitřní 0,5 x 1 m | m | 119.721 |  | 0 |  |  | základní |  | 0 | 0.008 | 0.95777 | 0 | 0 | 32 | M | 2 |  |  |  | ROZPOCET | 0 | 0 | 0 | 0 | 0 | 1 | 0 | 16 | 191256136
| VV |  | "viz výkres D.1.1.02" | [14 empty] | VV | 2 | 1 | True | 0 | ROZPOCET
| VV |  | 1,31 |  | 1.31 | [12 empty] | VV | 2 | 2 | True | 0 | ROZPOCET
| VV |  | 2,07*4 |  | 8.28 | [12 empty] | VV | 2 | 2 | True | 0 | ROZPOCET
| VV |  | 1,30 |  | 1.3 | [12 empty] | VV | 2 | 2 | True | 0 | ROZPOCET
| VV |  | 0,90*2 |  | 1.8 | [12 empty] | VV | 2 | 2 | True | 0 | ROZPOCET
| VV |  | 1,34*9 |  | 12.06 | [12 empty] | VV | 2 | 2 | True | 0 | ROZPOCET
| VV |  | 0,70*16 |  | 11.2 | [12 empty] | VV | 2 | 2 | True | 0 | ROZPOCET
| VV |  | 2,07*9 |  | 18.63 | [12 empty] | VV | 2 | 2 | True | 0 | ROZPOCET
| VV |  | "viz výkres D.1.1.03" | [14 empty] | VV | 2 | 1 | True | 0 | ROZPOCET
| VV |  | 0,70*16 |  | 11.2 | [12 empty] | VV | 2 | 2 | True | 0 | ROZPOCET
| VV |  | 1,35*7 |  | 9.45 | [12 empty] | VV | 2 | 2 | True | 0 | ROZPOCET
| VV |  | 2,07*13 |  | 26.91 | [12 empty] | VV | 2 | 2 | True | 0 | ROZPOCET
| VV |  | 1,32*9 |  | 11.88 | [12 empty] | VV | 2 | 2 | True | 0 | ROZPOCET
| VV |  | 114,02*1,05 'Přepočtené koeficientem množství |  | 119.721 | [12 empty] | VV | 2 | 2 | False | 1 | ROZPOCET
37 | K | 998766102 | Přesun hmot tonážní pro konstrukce truhlářské v objektech v do 12 m | t | 0.958 |  | 0 |  |  | základní |  | 0 | 0 | 0 | 0 | 0 | 16 | K | 2 |  |  |  | ROZPOCET | 0 | 0 | 0 | 0 | 0 | 1 | 0 | 16 | -1749109275
| D | HZS | Hodinové zúčtovací sazby |  |  |  | 0 |  |  |  |  | 0 |  | 0 |  | 0 | 4 | D | 0 |  |  |  | ROZPOCET | [6 empty] | 0
38 | K | HZS1291 | Hodinová zúčtovací sazba pomocný stavební dělník | hod | 50 |  | 0 |  |  | základní |  | 0 | 0 | 0 | 0 | 0 | 512 | K | 1 |  |  |  | ROZPOCET | 0 | 0 | 0 | 0 | 0 | 1 | 0 | 512 | 1223683583
| VV |  | "vyklizení půdy" 50,00 |  | 50 | [12 empty] | VV | 1 | 2 | True | 0 | ROZPOCET
| D | VRN | Vedlejší rozpočtové náklady |  |  |  | 0 |  |  |  |  | 0 |  | 0 |  | 0 | 5 | D | 0 |  |  |  | ROZPOCET | [6 empty] | 0
| D | VRN3 | Zařízení staveniště |  |  |  | 0 |  |  |  |  | 0 |  | 0 |  | 0 | 5 | D | 1 |  |  |  | ROZPOCET | [6 empty] | 0
39 | K | 030001000 | Zařízení staveniště | Kč | 1 |  | 0 |  |  | základní |  | 0 | 0 | 0 | 0 | 0 | 1024 | K | 2 |  |  |  | ROZPOCET | 0 | 0 | 0 | 0 | 0 | 1 | 0 | 1024 | 2132813832
| D | VRN6 | Územní vlivy |  |  |  | 0 |  |  |  |  | 0 |  | 0 |  | 0 | 5 | D | 1 |  |  |  | ROZPOCET | [6 empty] | 0
40 | K | 06310300 | Biologický dohled stavby - opatření na ochranu hnízdišť rorýsů a úkrytů netopýrů | Kč | 1 |  | 0 |  |  | základní |  | 0 | 0 | 0 | 0 | 0 | 1024 | K | 2 |  |  |  | ROZPOCET | 0 | 0 | 0 | 0 | 0 | 1 | 0 | 1024 | 154326117
| D | VRN7 | Provozní vlivy |  |  |  | 0 |  |  |  |  | 0 |  | 0 |  | 0 | 5 | D | 1 |  |  |  | ROZPOCET | [6 empty] | 0
41 | K | 071103000 | Provoz investora | Kč | 1 |  | 0 |  |  | základní |  | 0 | 0 | 0 | 0 | 0 | 1024 | K | 2 |  |  |  | ROZPOCET | 0 | 0 | 0 | 0 | 0 | 1 | 0 | 1024 | 375897836