## Rekapitulace stavby
Export Komplet | [27 empty] | 2.0 | ZAMOK |  |  |  |  | False | False | {14239dff-047f-45ad-b135-25e47da3042e}
[33 empty] | 0,01 | 21
[33 empty] | 0,01 | 15
|  | REKAPITULACE STAVBY | [17 empty] | v --- níže se nacházejí doplnkové a pomocné údaje k sestavám --- v | [11 empty] | Návod na vyplnění | 0,001
|  | Kód: |  |  |  |  | 002 | [24 empty] | Měnit lze pouze buňky se žlutým podbarvením! 1) na prvním listu Rekapitulace stavby vyplňte v sestavě a) Souhrnný list - údaje o Uchazeči (přenesou se do ostatních sestav i v jiných listech) b) Rekapitulace objektů - potřebné Ostatní náklady 2) na vybraných listech vyplňte v sestavě a) Krycí list - údaje o Uchazeči, pokud se liší od údajů o Uchazeči na Souhrnném listu (údaje se přenesou do ostatních sestav v daném listu) b) Rekapitulace rozpočtu - potřebné Ostatní náklady c) Celkové náklady za stavbu - ceny u položek - množství, pokud má žluté podbarvení - a v případě potřeby poznámku (ta je ve skrytém sloupci) | 0,01
|  | Stavba: |  |  |  |  | Stavební úpravy (zateplení) BD v Milíně, blok T, X - II. etapa | [25 empty] | 0,01
|  | KSO: | [13 empty] | CC-CZ: | [16 empty] | 0,01
|  | Místo: | [13 empty] | Datum: |  | 16. 3. 2020 | [14 empty] | 0,01
0,01
|  | Zadavatel: | [13 empty] | IČ: | [16 empty] | 0,01
[16 empty] | DIČ: | [16 empty] | 0,01
0,01
|  | Uchazeč: | [13 empty] | IČ: |  | Vyplň údaj | [14 empty] | 0,01
|  |  | Vyplň údaj | [12 empty] | DIČ: |  | Vyplň údaj | [14 empty] | 0,01
False
|  | Projektant: | [13 empty] | IČ: | [16 empty] | False
[16 empty] | DIČ: | [16 empty] | True
0,01
|  | Zpracovatel: | [13 empty] | IČ: | [16 empty] | 0,01
[16 empty] | DIČ: | [16 empty] | True
Poznámka:
|  | Cena bez DPH | [13 empty] | 0
[8 empty] | Sazba daně |  |  | Základ daně |  |  |  |  | Výše daně
|  | DPH |  | základní |  |  |  | 21% |  |  | 0 |  |  |  |  | 0
|  |  |  | snížená |  |  |  | 15% |  |  | 0 |  |  |  |  | 0
|  |  |  | zákl. přenesená |  |  |  | 21% |  |  | 0 |  |  |  |  | 0
|  |  |  | sníž. přenesená |  |  |  | 15% |  |  | 0 |  |  |  |  | 0
|  |  |  | nulová |  |  |  | 0% |  |  | 0 |  |  |  |  | 0
|  | Cena s DPH | [6 empty] | v |  |  | CZK |  |  |  | 0
|  | Projektant | [11 empty] | Zpracovatel
|  | Datum a podpis: | [7 empty] | Razítko |  |  |  | Datum a podpis: |  |  | Razítko
|  | Objednavatel | [11 empty] | Uchazeč
|  | Datum a podpis: | [7 empty] | Razítko |  |  |  | Datum a podpis: |  |  | Razítko
REKAPITULACE OBJEKTŮ STAVBY A SOUPISŮ PRACÍ
| Kód: | [6 empty] | 002
| Stavba: | [6 empty] | Stavební úpravy (zateplení) BD v Milíně, blok T, X - II. etapa
| Místo: | [13 empty] | Datum: |  | 16. 3. 2020
| Zadavatel: | [13 empty] | Projektant: |  |  |  |  | Informatívní údaje z listů zakázek
| Uchazeč: | [13 empty] | Zpracovatel:
| Kód |  |  |  | Popis | [7 empty] | Cena bez DPH [CZK] |  |  |  |  | Cena s DPH [CZK] | Typ | z toho Ostat. náklady [CZK] | DPH [CZK] | Normohodiny [h] | DPH základní [CZK] | DPH snížená [CZK] | DPH základní přenesená [CZK] | DPH snížená přenesená [CZK] | Základna DPH základní | Základna DPH snížená | Základna DPH zákl. přenesená | Základna DPH sníž. přenesená | Základna DPH nulová
| Náklady z rozpočtů | [11 empty] | 0 |  |  |  |  | 0 |  | 0 | 0 | 0 | 0 | 0 | 0 | 0 | 0 | 0 | 0 | 0 | 0 |  | D | 0 | ###NOIMPORT### | IMPORT | {14239dff-047f-45ad-b135-25e47da3042e} | {00000000-0000-0000-0000-000000000000}
|  | T |  |  |  | Blok T, Školní č.p. 228 - 230 - architektonicko-stavební část | [6 empty] | 0 |  |  |  |  | 0 | STA | 0 | 0 | 0 | 0 | 0 | 0 | 0 | 0 | 0 | 0 | 0 | 0 |  | D | 1 | ###NOIMPORT### | IMPORT | {a4f5fb5b-151d-4f43-8d9d-9b38b626a4ff} | {14239dff-047f-45ad-b135-25e47da3042e} | 2
/ |  |  | T. |  |  |  | Způsobilé výdaje - hlavní aktivity | [5 empty] | 0 |  |  |  |  | 0 | Soupis | 0 | 0 | 0 | 0 | 0 | 0 | 0 | 0 | 0 | 0 | 0 | 0 |  |  | 2 |  | IMPORT | {68d2d25b-b50e-45d2-a17a-455c411aa31c} | {a4f5fb5b-151d-4f43-8d9d-9b38b626a4ff}
/ |  |  | T.. |  |  |  | Způsobilé výdaje - vedlejší aktivity | [5 empty] | 0 |  |  |  |  | 0 | Soupis | 0 | 0 | 0 | 0 | 0 | 0 | 0 | 0 | 0 | 0 | 0 | 0 |  |  | 2 |  | IMPORT | {20560e87-282a-42cc-b0e9-0613eba06324} | {a4f5fb5b-151d-4f43-8d9d-9b38b626a4ff}
/ |  |  | T... |  |  |  | Nezpůsobilé výdaje | [5 empty] | 0 |  |  |  |  | 0 | Soupis | 0 | 0 | 0 | 0 | 0 | 0 | 0 | 0 | 0 | 0 | 0 | 0 |  |  | 2 |  | IMPORT | {52d819be-15d4-44fd-9eca-620b20cc5e3c} | {a4f5fb5b-151d-4f43-8d9d-9b38b626a4ff}
|  | X |  |  |  | Blok X, Mírová č.p. 252 - 255 - architektonicko-stavební část | [6 empty] | 0 |  |  |  |  | 0 | STA | 0 | 0 | 0 | 0 | 0 | 0 | 0 | 0 | 0 | 0 | 0 | 0 |  | D | 1 | ###NOIMPORT### | IMPORT | {2efded13-25bc-4671-9435-0421c560ff4a} | {14239dff-047f-45ad-b135-25e47da3042e} | 2
/ |  |  | X. |  |  |  | Způsobilé výdaje - hlavní aktivity | [5 empty] | 0 |  |  |  |  | 0 | Soupis | 0 | 0 | 0 | 0 | 0 | 0 | 0 | 0 | 0 | 0 | 0 | 0 |  |  | 2 |  | IMPORT | {61219469-54ff-472b-b82c-0b05915679d9} | {2efded13-25bc-4671-9435-0421c560ff4a}
/ |  |  | X.. |  |  |  | Způsobilé výdaje - vedlejší aktivity | [5 empty] | 0 |  |  |  |  | 0 | Soupis | 0 | 0 | 0 | 0 | 0 | 0 | 0 | 0 | 0 | 0 | 0 | 0 |  |  | 2 |  | IMPORT | {7897fc12-add9-4096-ad80-43d7b362973f} | {2efded13-25bc-4671-9435-0421c560ff4a}
/ |  |  | X... |  |  |  | Nezpůsobilé výdaje | [5 empty] | 0 |  |  |  |  | 0 | Soupis | 0 | 0 | 0 | 0 | 0 | 0 | 0 | 0 | 0 | 0 | 0 | 0 |  |  | 2 |  | IMPORT | {db3c5958-ade2-40a4-90b6-3d90faba4991} | {2efded13-25bc-4671-9435-0421c560ff4a}

## T. - Způsobilé výdaje - h...
{68d2d25b-b50e-45d2-a17a-455c411aa31c}
2
| KRYCÍ LIST SOUPISU PRACÍ | [7 empty] | v --- níže se nacházejí doplnkové a pomocné údaje k sestavám --- v | [8 empty] | False
Stavba:
Stavební úpravy (zateplení) BD v Milíně, blok T, X - II. etapa
Objekt:
T - Blok T, Školní č.p. 228 - 230 - architektonicko-stavební část
Soupis:
T. - Způsobilé výdaje - hlavní aktivity
| KSO: |  |  |  |  | CC-CZ:
| Místo: |  |  |  |  | Datum: | 16. 3. 2020
| Zadavatel: |  |  |  |  | IČ:
DIČ:
| Uchazeč: |  |  |  |  | IČ: | Vyplň údaj
|  | Vyplň údaj |  |  |  | DIČ: | Vyplň údaj
| Projektant: |  |  |  |  | IČ:
DIČ:
| Zpracovatel: |  |  |  |  | IČ:
DIČ:
Poznámka:
| Cena bez DPH | [5 empty] | 0
|  |  | Základ daně |  |  | Sazba daně | Výše daně
| DPH | základní | 0 |  |  | 21% | 0
|  | snížená | 0 |  |  | 15% | 0
|  | zákl. přenesená | 0 |  |  | 21% | 0
|  | sníž. přenesená | 0 |  |  | 15% | 0
|  | nulová | 0 |  |  | 0% | 0
| Cena s DPH |  |  | v | CZK |  | 0
| Projektant |  |  | Zpracovatel
| Datum a podpis: |  | Razítko | Datum a podpis: |  |  | Razítko
| Objednavatel |  |  | Uchazeč
| Datum a podpis: |  | Razítko | Datum a podpis: |  |  | Razítko
REKAPITULACE ČLENĚNÍ SOUPISU PRACÍ
Stavba:
Stavební úpravy (zateplení) BD v Milíně, blok T, X - II. etapa
Objekt:
T - Blok T, Školní č.p. 228 - 230 - architektonicko-stavební část
Soupis:
T. - Způsobilé výdaje - hlavní aktivity
Místo: | [5 empty] | Datum: | 16. 3. 2020
Zadavatel: | [5 empty] | Projektant:
Uchazeč: |  |  | Vyplň údaj |  |  | Zpracovatel:
Kód dílu - Popis | [6 empty] | Cena celkem [CZK]
Náklady ze soupisu prací | [6 empty] | 0 | [11 empty] | -1
| HSV - Práce a dodávky HSV | [5 empty] | 0
| 1 - Zemní práce | [5 empty] | 0
| 2 - Zakládání | [5 empty] | 0
| 3 - Svislé a kompletní konstrukce | [5 empty] | 0
| 4 - Vodorovné konstrukce | [5 empty] | 0
| 61 - Úprava povrchů vnitřních | [5 empty] | 0
| 62 - Úprava povrchů vnějších | [5 empty] | 0
| 63 - Podlahy a podlahové konstrukce | [5 empty] | 0
| 64 - Osazování výplní otvorů | [5 empty] | 0
| 9 - Ostatní konstrukce a práce, bourání | [5 empty] | 0
| 94 - Lešení a stavební výtahy | [5 empty] | 0
| 96 - Bourání konstrukcí | [5 empty] | 0
| 997 - Přesun sutě | [5 empty] | 0
| 998 - Přesun hmot | [5 empty] | 0
| PSV - Práce a dodávky PSV | [5 empty] | 0
| 711 - Izolace proti vodě, vlhkosti a plynům | [5 empty] | 0
| 712 - Povlakové krytiny | [5 empty] | 0
| 713 - Izolace tepelné | [5 empty] | 0
| 727 - Zdravotechnika - požární ochrana | [5 empty] | 0
| 741 - Elektroinstalace - silnoproud | [5 empty] | 0
| 748 - Elektromontáže - osvětlovací zařízení a svítidla | [5 empty] | 0
| 762 - Konstrukce tesařské | [5 empty] | 0
| 763 - Konstrukce suché výstavby | [5 empty] | 0
| 764 - Konstrukce klempířské | [5 empty] | 0
| 765 - Krytina skládaná | [5 empty] | 0
| 766 - Konstrukce truhlářské | [5 empty] | 0
| 767 - Konstrukce zámečnické | [5 empty] | 0
| 771 - Podlahy z dlaždic | [5 empty] | 0
| 783 - Dokončovací práce - nátěry | [5 empty] | 0
| 784 - Dokončovací práce - malby a tapety | [5 empty] | 0
SOUPIS PRACÍ
Stavba:
Stavební úpravy (zateplení) BD v Milíně, blok T, X - II. etapa
Objekt:
T - Blok T, Školní č.p. 228 - 230 - architektonicko-stavební část
Soupis:
T. - Způsobilé výdaje - hlavní aktivity
Místo: | [5 empty] | Datum: | 16. 3. 2020
Zadavatel: | [5 empty] | Projektant:
Uchazeč: |  |  | Vyplň údaj |  |  | Zpracovatel:
PČ | Typ | Kód | Popis | MJ | Množství | J.cena [CZK] | Cena celkem [CZK] | Cenová soustava |  | DPH | J. Nh [h] | Nh celkem [h] | J. hmotnost [t] | Hmotnost celkem [t] | J. suť [t] | Suť Celkem [t]
Náklady soupisu celkem | [6 empty] | 0 |  |  |  |  | 0 |  | 189.526 |  | 190.842 |  | D | -1 | [10 empty] | 0
| D | HSV | Práce a dodávky HSV |  |  |  | 0 |  |  |  |  | 0 |  | 160.6753 |  | 170.9917 | 1 | D | 0 |  |  |  | ROZPOCET | [6 empty] | 0
| D | 1 | Zemní práce |  |  |  | 0 |  |  |  |  | 0 |  | 0.66686 |  | 28.392 | 1 | D | 1 |  |  |  | ROZPOCET | [6 empty] | 0
1 | K | 113107031 | Odstranění podkladu plochy do 15 m2 z betonu prostého tl 150 mm při překopech inž sítí | m2 | 87.36 |  | 0 |  |  | základní |  | 0 | 0 | 0 | 0.325 | 28.392 | 4 | K | 2 |  |  |  | ROZPOCET | 0 | 0 | 0 | 0 | 0 | 1 | 0 | 4 | -352772924
| VV |  | "viz výkres D.1.1.01" | [14 empty] | VV | 2 | 1 | True | 0 | ROZPOCET
| VV |  | "odkopání soklu" (17,90+10,00+7,30+40,40+10,00+60,00)*0,60 |  | 87.36 | [12 empty] | VV | 2 | 2 | True | 0 | ROZPOCET
2 | K | 132201101 | Hloubení rýh š do 600 mm v hornině tř. 3 objemu do 100 m3 | m3 | 66.291 |  | 0 |  |  | základní |  | 0 | 0 | 0 | 0 | 0 | 4 | K | 2 |  |  |  | ROZPOCET | 0 | 0 | 0 | 0 | 0 | 1 | 0 | 4 | -669437068
| VV |  | "viz výkres D.1.1.01" | [14 empty] | VV | 2 | 1 | True | 0 | ROZPOCET
| VV |  | "odkopání soklu" (17,90+10,00+7,30+40,40+10,00+51,00)*0,60*0,50 |  | 40.98 | [12 empty] | VV | 2 | 2 | True | 0 | ROZPOCET
| VV |  | "základové pasy pro vnější ocelové schodiště" (1,10*0,45*1,00)+(1,10*0,30*1,00) |  | 0.825 | [12 empty] | VV | 2 | 2 | True | 0 | ROZPOCET
| VV |  | "základové pasy pro vnější monolitické schodiště" 1,60*0,50*1,00 |  | 0.8 | [12 empty] | VV | 2 | 2 | True | 0 | ROZPOCET
| VV |  | "odpočet ručního kopání" -5,00 |  | -5 | [12 empty] | VV | 2 | 2 | True | 0 | ROZPOCET
| VV |  | "výkop pro zemnící pásek bleskosvodu" (17,90+10,00+7,30+40,40+10,00+51,00)*0,30*0,70 |  | 28.686 | [12 empty] | VV | 2 | 2 | True | 0 | ROZPOCET
3 | K | 132201109 | Příplatek za lepivost k hloubení rýh š do 600 mm v hornině tř. 3 | m3 | 66.291 |  | 0 |  |  | základní |  | 0 | 0 | 0 | 0 | 0 | 4 | K | 2 |  |  |  | ROZPOCET | 0 | 0 | 0 | 0 | 0 | 1 | 0 | 4 | -1480661530
| VV |  | "viz výkres D.1.1.01" | [14 empty] | VV | 2 | 1 | True | 0 | ROZPOCET
| VV |  | "odkopání soklu" (17,90+10,00+7,30+40,40+10,00+51,00)*0,60*0,50 |  | 40.98 | [12 empty] | VV | 2 | 2 | True | 0 | ROZPOCET
| VV |  | "základové pasy pro vnější ocelové schodiště" (1,10*0,45*1,00)+(1,10*0,30*1,00) |  | 0.825 | [12 empty] | VV | 2 | 2 | True | 0 | ROZPOCET
| VV |  | "základové pasy pro vnější monolitické schodiště" 1,60*0,50*1,00 |  | 0.8 | [12 empty] | VV | 2 | 2 | True | 0 | ROZPOCET
| VV |  | "odpočet ručního kopání" -5,00 |  | -5 | [12 empty] | VV | 2 | 2 | True | 0 | ROZPOCET
| VV |  | "výkop pro zemnící pásek bleskosvodu" (17,90+10,00+7,30+40,40+10,00+51,00)*0,30*0,70 |  | 28.686 | [12 empty] | VV | 2 | 2 | True | 0 | ROZPOCET
4 | K | 132212101 | Hloubení rýh š do 600 mm ručním nebo pneum nářadím v soudržných horninách tř. 3 | m3 | 5 |  | 0 |  |  | základní |  | 0 | 0 | 0 | 0 | 0 | 4 | K | 2 |  |  |  | ROZPOCET | 0 | 0 | 0 | 0 | 0 | 1 | 0 | 4 | -224308364
| VV |  | "odkopání soklu v místě podzemního vedení TZB" 5,00 |  | 5 | [12 empty] | VV | 2 | 2 | True | 0 | ROZPOCET
5 | K | 132212109 | Příplatek za lepivost u hloubení rýh š do 600 mm ručním nebo pneum nářadím v hornině tř. 3 | m3 | 5 |  | 0 |  |  | základní |  | 0 | 0 | 0 | 0 | 0 | 4 | K | 2 |  |  |  | ROZPOCET | 0 | 0 | 0 | 0 | 0 | 1 | 0 | 4 | -1577841324
| VV |  | "odkopání soklu v místě podzemního vedení TZB" 5,00 |  | 5 | [12 empty] | VV | 2 | 2 | True | 0 | ROZPOCET
6 | K | 162701105 | Vodorovné přemístění do 10000 m výkopku/sypaniny z horniny tř. 1 až 4 | m3 | 37.141 |  | 0 |  |  | základní |  | 0 | 0 | 0 | 0 | 0 | 4 | K | 2 |  |  |  | ROZPOCET | 0 | 0 | 0 | 0 | 0 | 1 | 0 | 4 | 433002050
| VV |  | "množství převzato z položky č. 132201101" 66,291 |  | 66.291 | [12 empty] | VV | 2 | 2 | True | 0 | ROZPOCET
| VV |  | "množství převzato z položky č. 132212101" 5,00 |  | 5 | [12 empty] | VV | 2 | 2 | True | 0 | ROZPOCET
| VV |  | "množství převzato z položky č. 175101201" -34,15 |  | -34.15 | [12 empty] | VV | 2 | 2 | True | 0 | ROZPOCET
7 | K | 162701109 | Příplatek k vodorovnému přemístění výkopku/sypaniny z horniny tř. 1 až 4 ZKD 1000 m přes 10000 m | m3 | 74.282 |  | 0 |  |  | základní |  | 0 | 0 | 0 | 0 | 0 | 4 | K | 2 |  |  |  | ROZPOCET | 0 | 0 | 0 | 0 | 0 | 1 | 0 | 4 | -1903701076
| VV |  | "množství převzato z položky č. 162701105" 37,141 |  | 37.141 | [12 empty] | VV | 2 | 2 | True | 0 | ROZPOCET
| VV |  | 37,141*2 'Přepočtené koeficientem množství |  | 74.282 | [12 empty] | VV | 2 | 2 | False | 1 | ROZPOCET
8 | K | 167101101 | Nakládání výkopku z hornin tř. 1 až 4 do 100 m3 | m3 | 37.141 |  | 0 |  |  | základní |  | 0 | 0 | 0 | 0 | 0 | 4 | K | 2 |  |  |  | ROZPOCET | 0 | 0 | 0 | 0 | 0 | 1 | 0 | 4 | 1172449940
| VV |  | "množství převzato z položky č. 162701105" 37,141 |  | 37.141 | [12 empty] | VV | 2 | 2 | True | 0 | ROZPOCET
9 | K | 171201201 | Uložení sypaniny na skládky | m3 | 37.141 |  | 0 |  |  | základní |  | 0 | 0 | 0 | 0 | 0 | 4 | K | 2 |  |  |  | ROZPOCET | 0 | 0 | 0 | 0 | 0 | 1 | 0 | 4 | 1452135825
| VV |  | "množství převzato z položky č. 162701105" 37,141 |  | 37.141 | [12 empty] | VV | 2 | 2 | True | 0 | ROZPOCET
10 | K | 171201211 | Poplatek za uložení odpadu ze sypaniny na skládce (skládkovné) | t | 64.997 |  | 0 |  |  | základní |  | 0 | 0 | 0 | 0 | 0 | 4 | K | 2 |  |  |  | ROZPOCET | 0 | 0 | 0 | 0 | 0 | 1 | 0 | 4 | -693147833
| VV |  | "množství převzato z položky č. 162701105" 37,141 |  | 37.141 | [12 empty] | VV | 2 | 2 | True | 0 | ROZPOCET
| VV |  | 37,141*1,75 'Přepočtené koeficientem množství |  | 64.997 | [12 empty] | VV | 2 | 2 | False | 1 | ROZPOCET
11 | K | 174101101 | Zásyp jam, šachet rýh nebo kolem objektů sypaninou se zhutněním | m3 | 28.686 |  | 0 |  |  | základní |  | 0 | 0 | 0 | 0 | 0 | 4 | K | 2 |  |  |  | ROZPOCET | 0 | 0 | 0 | 0 | 0 | 1 | 0 | 4 | -1520909887
| VV |  | "výkop pro zemnící pásek bleskosvodu" (17,90+10,00+7,30+40,40+10,00+51,00)*0,30*0,70 |  | 28.686 | [12 empty] | VV | 2 | 2 | True | 0 | ROZPOCET
12 | K | 175101201 | Obsypání objektu nad přilehlým původním terénem sypaninou bez prohození, uloženou do 3 m | m3 | 34.15 |  | 0 |  |  | základní |  | 0 | 0 | 0 | 0 | 0 | 4 | K | 2 |  |  |  | ROZPOCET | 0 | 0 | 0 | 0 | 0 | 1 | 0 | 4 | -662828659
| VV |  | "viz výkres D.1.1.01" | [14 empty] | VV | 2 | 1 | True | 0 | ROZPOCET
| VV |  | "odkopání soklu" (17,90+10,00+7,30+40,40+10,00+51,00)*0,50*0,50 |  | 34.15 | [12 empty] | VV | 2 | 2 | True | 0 | ROZPOCET
13 | K | 181411141 | Založení parterového trávníku výsevem plochy do 1000 m2 v rovině a ve svahu do 1:5 | m2 | 54.64 |  | 0 |  |  | základní |  | 0 | 0 | 0 | 0 | 0 | 4 | K | 2 |  |  |  | ROZPOCET | 0 | 0 | 0 | 0 | 0 | 1 | 0 | 4 | -469521263
| VV |  | "dosetí v místech dotčených stavbou" | [14 empty] | VV | 2 | 1 | True | 0 | ROZPOCET
| VV |  | "viz výkres D.1.1.02" (17,90+10,00+7,30+40,40+10,00+51,00)*0,40 |  | 54.64 | [12 empty] | VV | 2 | 2 | True | 0 | ROZPOCET
14 | M | 005724150 | osivo směs travní parková směs exclusive | kg | 1.366 |  | 0 |  |  | základní |  | 0 | 0.001 | 0.001366 | 0 | 0 | 8 | M | 2 |  |  |  | ROZPOCET | 0 | 0 | 0 | 0 | 0 | 1 | 0 | 4 | -755741232
| VV |  | 54,64*0,025 'Přepočtené koeficientem množství |  | 1.366 | [12 empty] | VV | 2 | 2 | False | 1 | ROZPOCET
15 | K | 182303111 | Doplnění zeminy nebo substrátu na travnatých plochách tl 50 mm rovina v rovinně a svahu do 1:5 | m2 | 54.64 |  | 0 |  |  | základní |  | 0 | 0 | 0 | 0 | 0 | 4 | K | 2 |  |  |  | ROZPOCET | 0 | 0 | 0 | 0 | 0 | 1 | 0 | 4 | -123366375
| VV |  | "dosetí v místech dotčených stavbou" | [14 empty] | VV | 2 | 1 | True | 0 | ROZPOCET
| VV |  | "viz výkres D.1.1.02" (17,90+10,00+7,30+40,40+10,00+51,00)*0,40 |  | 54.64 | [12 empty] | VV | 2 | 2 | True | 0 | ROZPOCET
16 | M | 103715000 | substrát pro trávníky A VL | m3 | 3.169 |  | 0 |  |  | základní |  | 0 | 0.21 | 0.66549 | 0 | 0 | 8 | M | 2 |  |  |  | ROZPOCET | 0 | 0 | 0 | 0 | 0 | 1 | 0 | 4 | 309888209
| VV |  | 54,64*0,058 'Přepočtené koeficientem množství |  | 3.169 | [12 empty] | VV | 2 | 2 | False | 1 | ROZPOCET
17 | K | 183403153 | Obdělání půdy hrabáním v rovině a svahu do 1:5 | m2 | 54.64 |  | 0 |  |  | základní |  | 0 | 0 | 0 | 0 | 0 | 4 | K | 2 |  |  |  | ROZPOCET | 0 | 0 | 0 | 0 | 0 | 1 | 0 | 4 | 1516073457
| VV |  | "dosetí v místech dotčených stavbou" | [14 empty] | VV | 2 | 1 | True | 0 | ROZPOCET
| VV |  | "viz výkres D.1.1.02" (17,90+10,00+7,30+40,40+10,00+51,00)*0,40 |  | 54.64 | [12 empty] | VV | 2 | 2 | True | 0 | ROZPOCET
18 | K | 184802111 | Chemické odplevelení před založením kultury nad 20 m2 postřikem na široko v rovině a svahu do 1:5 | m2 | 54.64 |  | 0 |  |  | základní |  | 0 | 0 | 0 | 0 | 0 | 4 | K | 2 |  |  |  | ROZPOCET | 0 | 0 | 0 | 0 | 0 | 1 | 0 | 4 | 1684459674
| VV |  | "dosetí v místech dotčených stavbou" | [14 empty] | VV | 2 | 1 | True | 0 | ROZPOCET
| VV |  | "viz výkres D.1.1.02" (17,90+10,00+7,30+40,40+10,00+51,00)*0,40 |  | 54.64 | [12 empty] | VV | 2 | 2 | True | 0 | ROZPOCET
| D | 2 | Zakládání |  |  |  | 0 |  |  |  |  | 0 |  | 2.2234 |  | 0 | 1 | D | 1 |  |  |  | ROZPOCET | [6 empty] | 0
19 | K | 274313611 | Základové pásy z betonu tř. C 16/20 | m3 | 0.985 |  | 0 |  |  | základní |  | 0 | 2.2563 | 2.2225 | 0 | 0 | 4 | K | 2 |  |  |  | ROZPOCET | 0 | 0 | 0 | 0 | 0 | 1 | 0 | 4 | 1513569493
| VV |  | "viz výkres D.1.1.02" | [14 empty] | VV | 2 | 1 | True | 0 | ROZPOCET
| VV |  | "základové pasy pro vnější ocelové schodiště" (1,10*0,45*1,00)+(1,10*0,30*1,00) |  | 0.825 | [12 empty] | VV | 2 | 2 | True | 0 | ROZPOCET
| VV |  | "základové pasy pro vnější monolitické schodiště" 1,60*0,50*0,20 |  | 0.16 | [12 empty] | VV | 2 | 2 | True | 0 | ROZPOCET
20 | K | 274351215 | Zřízení bednění stěn základových pasů | m2 | 0.915 |  | 0 |  |  | základní |  | 0 | 0.00103 | 0.00094245 | 0 | 0 | 4 | K | 2 |  |  |  | ROZPOCET | 0 | 0 | 0 | 0 | 0 | 1 | 0 | 4 | 184376770
| VV |  | "viz výkres D.1.1.02" | [14 empty] | VV | 2 | 1 | True | 0 | ROZPOCET
| VV |  | "základové pasy pro vnější schodiště" ((1,10+1,10+0,50+0,50)*0,15)+((1,10+1,10+0,35+0,35)*0,15) |  | 0.915 | [12 empty] | VV | 2 | 2 | True | 0 | ROZPOCET
21 | K | 274351216 | Odstranění bednění stěn základových pasů | m2 | 0.915 |  | 0 |  |  | základní |  | 0 | 0 | 0 | 0 | 0 | 4 | K | 2 |  |  |  | ROZPOCET | 0 | 0 | 0 | 0 | 0 | 1 | 0 | 4 | 1745951589
| VV |  | "viz výkres D.1.1.02" | [14 empty] | VV | 2 | 1 | True | 0 | ROZPOCET
| VV |  | "základové pasy pro vnější schodiště" ((1,10+1,10+0,50+0,50)*0,15)+((1,10+1,10+0,35+0,35)*0,15) |  | 0.915 | [12 empty] | VV | 2 | 2 | True | 0 | ROZPOCET
| D | 3 | Svislé a kompletní konstrukce |  |  |  | 0 |  |  |  |  | 0 |  | 18.4974 |  | 0 | 1 | D | 1 |  |  |  | ROZPOCET | [6 empty] | 0
22 | K | 311272031 | Zdivo z pórobetonových tvárnic hladkých přes P2 do P4 přes 450 do 600 kg/m3 na tenkovrstvou maltu tl 200 mm | m2 | 116.238 |  | 0 |  |  | základní |  | 0 | 0.14854 | 17.266 | 0 | 0 | 4 | K | 2 |  |  |  | ROZPOCET | 0 | 0 | 0 | 0 | 0 | 1 | 0 | 4 | 1522132571
| VV |  | "viz výkres D.1.1.04" | [14 empty] | VV | 2 | 1 | True | 0 | ROZPOCET
| VV |  | "strojovna 3.02" ((2,248+2,248+1,76+1,76)*2,75)-(0,90*2,00) |  | 20.244 | [12 empty] | VV | 2 | 2 | True | 0 | ROZPOCET
| VV |  | "strojovna 3.03" ((3,280+2,211+1,72+0,90+1,731)*2,75)-(0,90*2,00) |  | 25.266 | [12 empty] | VV | 2 | 2 | True | 0 | ROZPOCET
| VV |  | "strojovna 3.05" ((2,324+2,324+1,832+1,01)*2,75)-(0,90*2,00) |  | 18.798 | [12 empty] | VV | 2 | 2 | True | 0 | ROZPOCET
| VV |  | "strojovna 3.06" ((3,017+3,017+1,502+1,502)*2,75)-(0,90*2,00) |  | 23.055 | [12 empty] | VV | 2 | 2 | True | 0 | ROZPOCET
| VV |  | "opláštění stoupaček na půdě" ((1,10+1,10+0,40+0,40)*2,75*3)+((1,10+0,40)*2,75) |  | 28.875 | [12 empty] | VV | 2 | 2 | True | 0 | ROZPOCET
23 | K | 317143431 | Překlad nosný z pórobetonu ve zdech tl 200 mm dl do 1300 mm | kus | 4 |  | 0 |  |  | základní |  | 0 | 0.05421 | 0.21684 | 0 | 0 | 4 | K | 2 |  |  |  | ROZPOCET | 0 | 0 | 0 | 0 | 0 | 1 | 0 | 4 | 357720643
| VV |  | "viz výkres D.1.1.13 až 16" 4 |  | 4 | [12 empty] | VV | 2 | 2 | True | 0 | ROZPOCET
24 | K | 340238212 | Zazdívka otvorů pl do 1 m2 v příčkách nebo stěnách z cihel tl přes 100 mm | m2 | 4 |  | 0 |  |  | základní |  | 0 | 0.25365 | 1.0146 | 0 | 0 | 4 | K | 2 |  |  |  | ROZPOCET | 0 | 0 | 0 | 0 | 0 | 1 | 0 | 4 | 167900510
| VV |  | "zazdívka nových dveřních zárubní" | [14 empty] | VV | 2 | 1 | True | 0 | ROZPOCET
| VV |  | "viz výkres D.1.1.01" 3 |  | 3 | [12 empty] | VV | 2 | 2 | True | 0 | ROZPOCET
| VV |  | "viz výkres D.1.1.04" 1 |  | 1 | [12 empty] | VV | 2 | 2 | True | 0 | ROZPOCET
| D | 4 | Vodorovné konstrukce |  |  |  | 0 |  |  |  |  | 0 |  | 2.4335 |  | 0 | 1 | D | 1 |  |  |  | ROZPOCET | [6 empty] | 0
25 | K | 411321515 | Stropy deskové ze ŽB tř. C 20/25 | m3 | 0.33 |  | 0 |  |  | základní |  | 0 | 2.4534 | 0.80963 | 0 | 0 | 4 | K | 2 |  |  |  | ROZPOCET | 0 | 0 | 0 | 0 | 0 | 1 | 0 | 4 | 272224461
| VV |  | "strop nad opláštěním VZT potrubí ve 3.NP" (1,10*0,75)*0,10*4 |  | 0.33 | [12 empty] | VV | 2 | 2 | True | 0 | ROZPOCET
26 | K | 411354204 | Bednění stropů ztracené z hraněných trapézových vln v 40 mm plech lesklý tl 0,88 mm | m2 | 3.3 |  | 0 |  |  | základní |  | 0 | 0.00958 | 0.031614 | 0 | 0 | 4 | K | 2 |  |  |  | ROZPOCET | 0 | 0 | 0 | 0 | 0 | 1 | 0 | 4 | 1656260757
| VV |  | "strop nad opláštěním VZT potrubí ve 3.NP" (1,10*0,75)*4 |  | 3.3 | [12 empty] | VV | 2 | 2 | True | 0 | ROZPOCET
27 | K | 417321313 | Ztužující pásy a věnce ze ŽB tř. C 16/20 | m3 | 0.63 |  | 0 |  |  | základní |  | 0 | 2.2565 | 1.4216 | 0 | 0 | 4 | K | 2 |  |  |  | ROZPOCET | 0 | 0 | 0 | 0 | 0 | 1 | 0 | 4 | 450156481
| VV |  | "nabetonávka požárních zdí nad střechou" (7,00+7,00)*0,30*0,15 |  | 0.63 | [12 empty] | VV | 2 | 2 | True | 0 | ROZPOCET
28 | K | 417351115 | Zřízení bednění ztužujících věnců | m2 | 7.2 |  | 0 |  |  | základní |  | 0 | 0.00519 | 0.037368 | 0 | 0 | 4 | K | 2 |  |  |  | ROZPOCET | 0 | 0 | 0 | 0 | 0 | 1 | 0 | 4 | -1005677281
| VV |  | "nabetonávka požárních zdí nad střechou" (7,00+7,00+7,00+7,00+0,40+0,40)*0,25 |  | 7.2 | [12 empty] | VV | 2 | 2 | True | 0 | ROZPOCET
29 | K | 417351116 | Odstranění bednění ztužujících věnců | m2 | 7.2 |  | 0 |  |  | základní |  | 0 | 0 | 0 | 0 | 0 | 4 | K | 2 |  |  |  | ROZPOCET | 0 | 0 | 0 | 0 | 0 | 1 | 0 | 4 | -238172971
334 | K | 435121011 | Montáž schodišťových ramen bez podest hmotnosti do 1,5 t | kus | 1 |  | 0 |  |  | základní |  | 0 | 0.03335 | 0.03335 | 0 | 0 | 4 | K | 2 |  |  |  | ROZPOCET | 0 | 0 | 0 | 0 | 0 | 1 | 0 | 4 | -1671275258
335 | M | 593737 | nosná schodišťová konstrukce, 2 stupně šířky 500 a 310 mm, výšky 160 mm, délka 1500 mm, protiskluzový povrch - bližší specifikace viz výkres D.1.1.44 | kus | 1 |  | 0 |  |  | základní |  | 0 | 0.1 | 0.1 | 0 | 0 | 8 | M | 2 |  |  |  | ROZPOCET | 0 | 0 | 0 | 0 | 0 | 1 | 0 | 4 | 1993226322
| D | 61 | Úprava povrchů vnitřních |  |  |  | 0 |  |  |  |  | 0 |  | 15.7168 |  | 0 | 1 | D | 1 |  |  |  | ROZPOCET | [6 empty] | 0
30 | K | 611131121 | Penetrace akrylát-silikonová vnitřních stropů nanášená ručně | m2 | 24.072 |  | 0 |  |  | základní |  | 0 | 0.00026 | 0.0062587 | 0 | 0 | 4 | K | 2 |  |  |  | ROZPOCET | 0 | 0 | 0 | 0 | 0 | 1 | 0 | 4 | 595088114
| VV |  | "viz výkres D.1.1.05, D.1.1.34" | [14 empty] | VV | 2 | 1 | True | 0 | ROZPOCET
| VV |  | "pod perlinku a pood štuk" | [14 empty] | VV | 2 | 1 | True | 0 | ROZPOCET
| VV |  | "skladba V06 a V07" (2,36*(2,60+2,50))*2 |  | 24.072 | [12 empty] | VV | 2 | 2 | True | 0 | ROZPOCET
31 | K | 611142001 | Potažení vnitřních stropů sklovláknitým pletivem vtlačeným do tenkovrstvé hmoty | m2 | 12.036 |  | 0 |  |  | základní |  | 0 | 0.00489 | 0.058856 | 0 | 0 | 4 | K | 2 |  |  |  | ROZPOCET | 0 | 0 | 0 | 0 | 0 | 1 | 0 | 4 | 1653235415
| VV |  | "viz výkres D.1.1.05, D.1.1.34" | [14 empty] | VV | 2 | 1 | True | 0 | ROZPOCET
| VV |  | "skladba V06 a V07" 2,36*(2,60+2,50) |  | 12.036 | [12 empty] | VV | 2 | 2 | True | 0 | ROZPOCET
32 | K | 611311131 | Potažení vnitřních rovných stropů vápenným štukem tloušťky do 3 mm | m2 | 12.036 |  | 0 |  |  | základní |  | 0 | 0.003 | 0.036108 | 0 | 0 | 4 | K | 2 |  |  |  | ROZPOCET | 0 | 0 | 0 | 0 | 0 | 1 | 0 | 4 | -384230446
| VV |  | "viz výkres D.1.1.05, D.1.1.34" | [14 empty] | VV | 2 | 1 | True | 0 | ROZPOCET
| VV |  | "skladba V06 a V07" 2,36*(2,60+2,50) |  | 12.036 | [12 empty] | VV | 2 | 2 | True | 0 | ROZPOCET
33 | K | 611325412 | Oprava vnitřní vápenocementové hladké omítky stropů v rozsahu plochy do 30% | m2 | 382.63 |  | 0 |  |  | základní |  | 0 | 0.0169 | 6.4664 | 0 | 0 | 4 | K | 2 |  |  |  | ROZPOCET | 0 | 0 | 0 | 0 | 0 | 1 | 0 | 4 | 1708745384
| VV |  | "pod KZS" | [14 empty] | VV | 2 | 1 | True | 0 | ROZPOCET
| VV |  | "množství převzato z položky č. 621211041" 382,63 |  | 382.63 | [12 empty] | VV | 2 | 2 | True | 0 | ROZPOCET
34 | K | 612142001 | Potažení vnitřních stěn sklovláknitým pletivem vtlačeným do tenkovrstvé hmoty | m2 | 250.22 |  | 0 |  |  | základní |  | 0 | 0.00489 | 1.2236 | 0 | 0 | 4 | K | 2 |  |  |  | ROZPOCET | 0 | 0 | 0 | 0 | 0 | 1 | 0 | 4 | -1905413816
| VV |  | "strop nad schodištěm - skladba V06" (2,90*3,44)+((2,90+2,90+3,44)*0,22) |  | 12.009 | [12 empty] | VV | 2 | 2 | True | 0 | ROZPOCET
| VV |  | "viz výkres D.1.1.04" | [14 empty] | VV | 2 | 1 | True | 0 | ROZPOCET
| VV |  | "strojovna 3.02" ((1,848+1,848+1,76+1,76)*2,75)+((2,248+2,248+2,16+2,16)*3,00)-(0,90*2,00*2) |  | 42.692 | [12 empty] | VV | 2 | 2 | True | 0 | ROZPOCET
| VV |  | "strojovna 3.03" ((2,880+2,880+2,211+2,211)*2,75)+((3,28+3,28+2,611+2,611)*3,00)-(0,90*2,00*2) |  | 59.747 | [12 empty] | VV | 2 | 2 | True | 0 | ROZPOCET
| VV |  | "strojovna 3.05" ((1,924+1,924+1,832+1,832)*2,75)+((2,324+2,324+1,01+2,232)*3,00)-(0,90*2,00*2) |  | 40.728 | [12 empty] | VV | 2 | 2 | True | 0 | ROZPOCET
| VV |  | "strojovna 3.06" ((2,617+2,617+1,502+1,502)*2,75)+((3,017+3,017+1,902+1,902)*3,00)-(0,90*2,00*2) |  | 48.569 | [12 empty] | VV | 2 | 2 | True | 0 | ROZPOCET
| VV |  | "opláštění stoupaček na půdě" ((1,10+1,10+0,80+0,80)*2,75*4)+((1,10+0,60)*2,75) |  | 46.475 | [12 empty] | VV | 2 | 2 | True | 0 | ROZPOCET
35 | K | 612311131 | Potažení vnitřních stěn vápenným štukem tloušťky do 3 mm | m2 | 238.211 |  | 0 |  |  | základní |  | 0 | 0.003 | 0.71463 | 0 | 0 | 4 | K | 2 |  |  |  | ROZPOCET | 0 | 0 | 0 | 0 | 0 | 1 | 0 | 4 | 1972352247
| VV |  | "viz výkres D.1.1.04" | [14 empty] | VV | 2 | 1 | True | 0 | ROZPOCET
| VV |  | "strojovna 3.02" ((1,848+1,848+1,76+1,76)*2,75)+((2,248+2,248+2,16+2,16)*3,00)-(0,90*2,00*2) |  | 42.692 | [12 empty] | VV | 2 | 2 | True | 0 | ROZPOCET
| VV |  | "strojovna 3.03" ((2,880+2,880+2,211+2,211)*2,75)+((3,28+3,28+2,611+2,611)*3,00)-(0,90*2,00*2) |  | 59.747 | [12 empty] | VV | 2 | 2 | True | 0 | ROZPOCET
| VV |  | "strojovna 3.05" ((1,924+1,924+1,832+1,832)*2,75)+((2,324+2,324+1,01+2,232)*3,00)-(0,90*2,00*2) |  | 40.728 | [12 empty] | VV | 2 | 2 | True | 0 | ROZPOCET
| VV |  | "strojovna 3.06" ((2,617+2,617+1,502+1,502)*2,75)+((3,017+3,017+1,902+1,902)*3,00)-(0,90*2,00*2) |  | 48.569 | [12 empty] | VV | 2 | 2 | True | 0 | ROZPOCET
| VV |  | "opláštění stoupaček na půdě" ((1,10+1,10+0,80+0,80)*2,75*4)+((1,10+0,60)*2,75) |  | 46.475 | [12 empty] | VV | 2 | 2 | True | 0 | ROZPOCET
36 | K | 612325222 | Vápenocementová štuková omítka malých ploch do 0,25 m2 na stěnách | kus | 65 |  | 0 |  |  | základní |  | 0 | 0.0102 | 0.663 | 0 | 0 | 4 | K | 2 |  |  |  | ROZPOCET | 0 | 0 | 0 | 0 | 0 | 1 | 0 | 4 | 1736603861
| VV |  | "zapravení omítky stěn pod parapetem" | [14 empty] | VV | 2 | 1 | True | 0 | ROZPOCET
| VV |  | "viz výkres D.1.1.02" 31 |  | 31 | [12 empty] | VV | 2 | 2 | True | 0 | ROZPOCET
| VV |  | "viz výkres D.1.1.03" 34 |  | 34 | [12 empty] | VV | 2 | 2 | True | 0 | ROZPOCET
37 | K | 612325225 | Vápenocementová štuková omítka malých ploch do 4,0 m2 na stěnách | kus | 7 |  | 0 |  |  | základní |  | 0 | 0.1575 | 1.1025 | 0 | 0 | 4 | K | 2 |  |  |  | ROZPOCET | 0 | 0 | 0 | 0 | 0 | 1 | 0 | 4 | 953142992
| VV |  | "viz výkres D.1.1.01" | [14 empty] | VV | 2 | 1 | True | 0 | ROZPOCET
| VV |  | "po zazdívce nových dveřních zárubní" 6 |  | 6 | [12 empty] | VV | 2 | 2 | True | 0 | ROZPOCET
| VV |  | "viz výkres D.1.1.04" | [14 empty] | VV | 2 | 1 | True | 0 | ROZPOCET
| VV |  | "zazdívce nových dveřních zárubní" 1 |  | 1 | [12 empty] | VV | 2 | 2 | True | 0 | ROZPOCET
38 | K | 612325302 | Vápenocementová štuková omítka ostění nebo nadpraží | m2 | 162.164 |  | 0 |  |  | základní |  | 0 | 0.03358 | 5.4455 | 0 | 0 | 4 | K | 2 |  |  |  | ROZPOCET | 0 | 0 | 0 | 0 | 0 | 1 | 0 | 4 | -975507573
| VV |  | "viz výkres D.1.1.01" | [14 empty] | VV | 2 | 1 | True | 0 | ROZPOCET
| VV |  | (1,14+0,58+0,58)*0,40*12 |  | 11.04 | [12 empty] | VV | 2 | 2 | True | 0 | ROZPOCET
| VV |  | (1,31+0,55+0,55)*0,40*2 |  | 1.928 | [12 empty] | VV | 2 | 2 | True | 0 | ROZPOCET
| VV |  | (0,47+0,44+0,44)*0,40*3 |  | 1.62 | [12 empty] | VV | 2 | 2 | True | 0 | ROZPOCET
| VV |  | "viz výkres D.1.1.02" | [14 empty] | VV | 2 | 1 | True | 0 | ROZPOCET
| VV |  | (2,08+1,50+1,50)*0,48*7 |  | 17.069 | [12 empty] | VV | 2 | 2 | True | 0 | ROZPOCET
| VV |  | (0,70+1,35+1,35)*0,48*12 |  | 19.584 | [12 empty] | VV | 2 | 2 | True | 0 | ROZPOCET
| VV |  | (1,35+1,47+1,47)*0,48*6 |  | 12.355 | [12 empty] | VV | 2 | 2 | True | 0 | ROZPOCET
| VV |  | (1,35+1,17+1,17)*0,48*7 |  | 12.398 | [12 empty] | VV | 2 | 2 | True | 0 | ROZPOCET
| VV |  | "balkón. dveře na lodžii" (1,49+2,08+2,08)*0,48 |  | 2.712 | [12 empty] | VV | 2 | 2 | True | 0 | ROZPOCET
| VV |  | "viz výkres D.1.1.03" | [14 empty] | VV | 2 | 1 | True | 0 | ROZPOCET
| VV |  | (2,08+1,50+1,50)*0,48*7 |  | 17.069 | [12 empty] | VV | 2 | 2 | True | 0 | ROZPOCET
| VV |  | (1,35+1,20+1,20)*0,48*8 |  | 14.4 | [12 empty] | VV | 2 | 2 | True | 0 | ROZPOCET
| VV |  | (0,70+1,33+1,33)*0,48*12 |  | 19.354 | [12 empty] | VV | 2 | 2 | True | 0 | ROZPOCET
| VV |  | (1,35+1,75+1,75)*0,48*2 |  | 4.656 | [12 empty] | VV | 2 | 2 | True | 0 | ROZPOCET
| VV |  | "balkón. dveře na lodžii" (1,50+2,07+2,07)*0,48 |  | 2.707 | [12 empty] | VV | 2 | 2 | True | 0 | ROZPOCET
| VV |  | "balkón. dveře na balkón" (1,35+2,25+2,25)*0,48*6 |  | 16.848 | [12 empty] | VV | 2 | 2 | True | 0 | ROZPOCET
| VV |  | "dveře vchodové" (1,45+2,20+2,20)*0,48*3 |  | 8.424 | [12 empty] | VV | 2 | 2 | True | 0 | ROZPOCET
| D | 62 | Úprava povrchů vnějších |  |  |  | 0 |  |  |  |  | 0 |  | 46.0997 |  | 0 | 1 | D | 1 |  |  |  | ROZPOCET | [6 empty] | 0
39 | K | 621131121 | Penetrace akrylát-silikon vnějších podhledů nanášená ručně | m2 | 385.87 |  | 0 |  |  | základní |  | 0 | 0.00026 | 0.10033 | 0 | 0 | 4 | K | 2 |  |  |  | ROZPOCET | 0 | 0 | 0 | 0 | 0 | 1 | 0 | 4 | -487983959
| VV |  | "pod KZS" | [14 empty] | VV | 2 | 1 | True | 0 | ROZPOCET
| VV |  | "lodžie" | [14 empty] | VV | 2 | 1 | True | 0 | ROZPOCET
| VV |  | "viz výkres D.1.1.02" 1,80*0,90 |  | 1.62 | [12 empty] | VV | 2 | 2 | True | 0 | ROZPOCET
| VV |  | "viz výkres D.1.1.03" 1,80*0,90 |  | 1.62 | [12 empty] | VV | 2 | 2 | True | 0 | ROZPOCET
| VV |  | "množství převzato z položky č. 621211041" 382,63 |  | 382.63 | [12 empty] | VV | 2 | 2 | True | 0 | ROZPOCET
40 | K | 621211011 | Montáž kontaktního zateplení vnějších podhledů z polystyrénových desek tl do 80 mm | m2 | 3.24 |  | 0 |  |  | základní |  | 0 | 0.00828 | 0.026827 | 0 | 0 | 4 | K | 2 |  |  |  | ROZPOCET | 0 | 0 | 0 | 0 | 0 | 1 | 0 | 4 | -1320573550
| VV |  | "pod KZS" | [14 empty] | VV | 2 | 1 | True | 0 | ROZPOCET
| VV |  | "lodžie" | [14 empty] | VV | 2 | 1 | True | 0 | ROZPOCET
| VV |  | "viz výkres D.1.1.02" 1,80*0,90 |  | 1.62 | [12 empty] | VV | 2 | 2 | True | 0 | ROZPOCET
| VV |  | "viz výkres D.1.1.03" 1,80*0,90 |  | 1.62 | [12 empty] | VV | 2 | 2 | True | 0 | ROZPOCET
41 | M | 2837644 | deska z fenolické pěny tl. 60 mm (lambda=0,020 W/mK) | m2 | 3.467 |  | 0 |  |  | základní |  | 0 | 0.0018 | 0.0062406 | 0 | 0 | 8 | M | 2 |  |  |  | ROZPOCET | 0 | 0 | 0 | 0 | 0 | 1 | 0 | 4 | 305614188
| VV |  | 3,24*1,07 'Přepočtené koeficientem množství |  | 3.467 | [12 empty] | VV | 2 | 2 | False | 1 | ROZPOCET
42 | K | 621211041 | Montáž kontaktního zateplení vnějších podhledů z polystyrénových desek tl do 200 mm | m2 | 382.63 |  | 0 |  |  | základní |  | 0 | 0.00865 | 3.3097 | 0 | 0 | 4 | K | 2 |  |  |  | ROZPOCET | 0 | 0 | 0 | 0 | 0 | 1 | 0 | 4 | 1182020069
| VV |  | "viz výkres D.1.1.01" | [14 empty] | VV | 2 | 1 | True | 0 | ROZPOCET
| VV |  | "skladba V02" | [14 empty] | VV | 2 | 1 | True | 0 | ROZPOCET
| VV |  | (40,00*4,15) |  | 166 | [12 empty] | VV | 2 | 2 | True | 0 | ROZPOCET
| VV |  | (6,10*4,15) |  | 25.315 | [12 empty] | VV | 2 | 2 | True | 0 | ROZPOCET
| VV |  | (6,20*4,15) |  | 25.73 | [12 empty] | VV | 2 | 2 | True | 0 | ROZPOCET
| VV |  | (6,50*4,15) |  | 26.975 | [12 empty] | VV | 2 | 2 | True | 0 | ROZPOCET
| VV |  | (6,10*4,15) |  | 25.315 | [12 empty] | VV | 2 | 2 | True | 0 | ROZPOCET
| VV |  | (8,00*4,15) |  | 33.2 | [12 empty] | VV | 2 | 2 | True | 0 | ROZPOCET
| VV |  | (6,10*4,15) |  | 25.315 | [12 empty] | VV | 2 | 2 | True | 0 | ROZPOCET
| VV |  | (6,60*4,15) |  | 27.39 | [12 empty] | VV | 2 | 2 | True | 0 | ROZPOCET
| VV |  | (4,60*4,15) |  | 19.09 | [12 empty] | VV | 2 | 2 | True | 0 | ROZPOCET
| VV |  | (2,00*4,15) |  | 8.3 | [12 empty] | VV | 2 | 2 | True | 0 | ROZPOCET
43 | M | 283760810 | deska fasádní polystyrénová Isover EPS GreyWall Plus 1000 x 500 x 200 mm | m2 | 409.414 |  | 0 |  |  | základní |  | 0 | 0.003 | 1.2282 | 0 | 0 | 8 | M | 2 |  |  |  | ROZPOCET | 0 | 0 | 0 | 0 | 0 | 1 | 0 | 4 | 1424860672
| P |  | Poznámka k položce: lambda=0,031 [W / m K] | [14 empty] | P | 2
| VV |  | 382,63*1,07 'Přepočtené koeficientem množství |  | 409.414 | [12 empty] | VV | 2 | 2 | False | 1 | ROZPOCET
44 | K | 621325107 | Oprava vnější vápenocementové hladké omítky složitosti 1 podhledů v rozsahu do 65% | m2 | 3.24 |  | 0 |  |  | základní |  | 0 | 0.02467 | 0.079931 | 0 | 0 | 4 | K | 2 |  |  |  | ROZPOCET | 0 | 0 | 0 | 0 | 0 | 1 | 0 | 4 | -142581761
| VV |  | "pod KZS" | [14 empty] | VV | 2 | 1 | True | 0 | ROZPOCET
| VV |  | "lodžie" | [14 empty] | VV | 2 | 1 | True | 0 | ROZPOCET
| VV |  | "viz výkres D.1.1.02" 1,80*0,90 |  | 1.62 | [12 empty] | VV | 2 | 2 | True | 0 | ROZPOCET
| VV |  | "viz výkres D.1.1.03" 1,80*0,90 |  | 1.62 | [12 empty] | VV | 2 | 2 | True | 0 | ROZPOCET
45 | K | 621521011 | Tenkovrstvá silikátová zrnitá omítka tl. 1,5 mm včetně penetrace vnějších podhledů | m2 | 3.24 |  | 0 |  |  | základní |  | 0 | 0.00268 | 0.0086832 | 0 | 0 | 4 | K | 2 |  |  |  | ROZPOCET | 0 | 0 | 0 | 0 | 0 | 1 | 0 | 4 | -1154654380
| VV |  | "pod KZS" | [14 empty] | VV | 2 | 1 | True | 0 | ROZPOCET
| VV |  | "lodžie" | [14 empty] | VV | 2 | 1 | True | 0 | ROZPOCET
| VV |  | "viz výkres D.1.1.02" 1,80*0,90 |  | 1.62 | [12 empty] | VV | 2 | 2 | True | 0 | ROZPOCET
| VV |  | "viz výkres D.1.1.03" 1,80*0,90 |  | 1.62 | [12 empty] | VV | 2 | 2 | True | 0 | ROZPOCET
46 | K | 622131121 | Penetrace akrylát-silikon vnějších stěn nanášená ručně | m2 | 1490.341 |  | 0 |  |  | základní |  | 0 | 0.00026 | 0.38749 | 0 | 0 | 4 | K | 2 |  |  |  | ROZPOCET | 0 | 0 | 0 | 0 | 0 | 1 | 0 | 4 | -90056579
| VV |  | "pod KZS" | [14 empty] | VV | 2 | 1 | True | 0 | ROZPOCET
| VV |  | "množství převzato z položky č. 622211011" 176,040 |  | 176.04 | [12 empty] | VV | 2 | 2 | True | 0 | ROZPOCET
| VV |  | "množství převzato z položky č. 622211021" 264,83 |  | 264.83 | [12 empty] | VV | 2 | 2 | True | 0 | ROZPOCET
| VV |  | "množství převzato z položky č. 622211031" 125,411 |  | 125.411 | [12 empty] | VV | 2 | 2 | True | 0 | ROZPOCET
| VV |  | "množství převzato z položky č. 622211041" 775,765 |  | 775.765 | [12 empty] | VV | 2 | 2 | True | 0 | ROZPOCET
| VV |  | "množství převzato z položky č. 622221031" 73,33 |  | 73.33 | [12 empty] | VV | 2 | 2 | True | 0 | ROZPOCET
| VV |  | "viz výkres D.1.1.33 - římsa" (10,50+10,50+50,90+17,00+6,90+40,50)*(0,10+0,15+0,05+0,25) |  | 74.965 | [12 empty] | VV | 2 | 2 | True | 0 | ROZPOCET
47 | K | 622142001 | Potažení vnějších stěn sklovláknitým pletivem vtlačeným do tenkovrstvé hmoty | m2 | 74.965 |  | 0 |  |  | základní |  | 0 | 0.00489 | 0.36658 | 0 | 0 | 4 | K | 2 |  |  |  | ROZPOCET | 0 | 0 | 0 | 0 | 0 | 1 | 0 | 4 | -2126077874
| VV |  | "viz výkres D.1.1.33 - římsa" (10,50+10,50+50,90+17,00+6,90+40,50)*(0,10+0,15+0,05+0,25) |  | 74.965 | [12 empty] | VV | 2 | 2 | True | 0 | ROZPOCET
48 | K | 622143002 | Montáž omítkových plastových nebo pozinkovaných dilatačních profilů | m | 15 |  | 0 |  |  | základní |  | 0 | 0 | 0 | 0 | 0 | 4 | K | 2 |  |  |  | ROZPOCET | 0 | 0 | 0 | 0 | 0 | 1 | 0 | 4 | 689866619
| VV |  | "viz výkres D.1.1.06, D.1.1.08" 7,50+7,50 |  | 15 | [12 empty] | VV | 2 | 2 | True | 0 | ROZPOCET
49 | M | 553430140 | profil omítkový dilatační pro omítky venkovní 12 mm | m | 15.75 |  | 0 |  |  | základní |  | 0 | 0.0001 | 0.001575 | 0 | 0 | 8 | M | 2 |  |  |  | ROZPOCET | 0 | 0 | 0 | 0 | 0 | 1 | 0 | 4 | 591886898
| VV |  | 15*1,05 'Přepočtené koeficientem množství |  | 15.75 | [12 empty] | VV | 2 | 2 | False | 1 | ROZPOCET
50 | K | 622143003 | Montáž omítkových plastových nebo pozinkovaných rohových profilů s tkaninou | m | 1226.16 |  | 0 |  |  | základní |  | 0 | 0 | 0 | 0 | 0 | 4 | K | 2 |  |  |  | ROZPOCET | 0 | 0 | 0 | 0 | 0 | 1 | 0 | 4 | -1169034064
| VV |  | "zateplení soklu" (1,60*5)+20,00 |  | 28 | [12 empty] | VV | 2 | 2 | True | 0 | ROZPOCET
| VV |  | "viz výkres D.1.1.01, D.1.1.35" | [14 empty] | VV | 2 | 1 | True | 0 | ROZPOCET
| VV |  | "zakončení obráceného soklu v 1.PP" | [14 empty] | VV | 2 | 1 | True | 0 | ROZPOCET
| VV |  | (40,00+40,00+4,15+4,15+(0,50*8)) |  | 92.3 | [12 empty] | VV | 2 | 2 | True | 0 | ROZPOCET
| VV |  | (6,10+6,10+4,15+4,15+1,00+1,00+0,50+0,50) |  | 23.5 | [12 empty] | VV | 2 | 2 | True | 0 | ROZPOCET
| VV |  | (6,20+6,20+4,15+4,15+1,00+1,00+0,50+0,50) |  | 23.7 | [12 empty] | VV | 2 | 2 | True | 0 | ROZPOCET
| VV |  | (6,50+6,50+4,15+4,15+1,00+1,00+0,50+0,50) |  | 24.3 | [12 empty] | VV | 2 | 2 | True | 0 | ROZPOCET
| VV |  | (6,10+6,10+4,15+4,15+1,00+1,00+0,50+0,50) |  | 23.5 | [12 empty] | VV | 2 | 2 | True | 0 | ROZPOCET
| VV |  | (8,00+8,00+4,15+4,15+1,00+1,00+0,50+0,50) |  | 27.3 | [12 empty] | VV | 2 | 2 | True | 0 | ROZPOCET
| VV |  | (6,10+6,10+4,15+4,15+1,00+1,00+0,50+0,50) |  | 23.5 | [12 empty] | VV | 2 | 2 | True | 0 | ROZPOCET
| VV |  | (6,60+6,60+4,15+4,15+1,00+1,00+0,50+0,50+0,50+0,50) |  | 25.5 | [12 empty] | VV | 2 | 2 | True | 0 | ROZPOCET
| VV |  | (4,60+4,60+4,15+4,15) |  | 17.5 | [12 empty] | VV | 2 | 2 | True | 0 | ROZPOCET
| VV |  | (2,00+2,00+4,15+4,15) |  | 12.3 | [12 empty] | VV | 2 | 2 | True | 0 | ROZPOCET
| VV |  | "okna" | [14 empty] | VV | 2 | 1 | True | 0 | ROZPOCET
| VV |  | "viz výkres D.1.1.01" | [14 empty] | VV | 2 | 1 | True | 0 | ROZPOCET
| VV |  | (1,14+1,14+0,58+0,58)*12 |  | 41.28 | [12 empty] | VV | 2 | 2 | True | 0 | ROZPOCET
| VV |  | (1,31+1,31+0,55+0,55)*2 |  | 7.44 | [12 empty] | VV | 2 | 2 | True | 0 | ROZPOCET
| VV |  | (0,47+0,47+0,44+0,44)*3 |  | 5.46 | [12 empty] | VV | 2 | 2 | True | 0 | ROZPOCET
| VV |  | "viz výkres D.1.1.02" | [14 empty] | VV | 2 | 1 | True | 0 | ROZPOCET
| VV |  | (2,08+2,08+1,50+1,50)*7 |  | 50.12 | [12 empty] | VV | 2 | 2 | True | 0 | ROZPOCET
| VV |  | (0,70+0,70+1,35+1,35)*12 |  | 49.2 | [12 empty] | VV | 2 | 2 | True | 0 | ROZPOCET
| VV |  | (1,35+1,35+1,47+1,47)*6 |  | 33.84 | [12 empty] | VV | 2 | 2 | True | 0 | ROZPOCET
| VV |  | (1,35+1,35+1,17+1,17)*7 |  | 35.28 | [12 empty] | VV | 2 | 2 | True | 0 | ROZPOCET
| VV |  | "balkón. dveře na lodžii" (1,49+1,49+2,08+2,08) |  | 7.14 | [12 empty] | VV | 2 | 2 | True | 0 | ROZPOCET
| VV |  | "viz výkres D.1.1.03" | [14 empty] | VV | 2 | 1 | True | 0 | ROZPOCET
| VV |  | (2,08+2,08+1,50+1,50)*7 |  | 50.12 | [12 empty] | VV | 2 | 2 | True | 0 | ROZPOCET
| VV |  | (1,35+1,35+1,20+1,20)*8 |  | 40.8 | [12 empty] | VV | 2 | 2 | True | 0 | ROZPOCET
| VV |  | (0,70+0,70+1,33+1,33)*12 |  | 48.72 | [12 empty] | VV | 2 | 2 | True | 0 | ROZPOCET
| VV |  | (1,35+1,35+1,75+1,75)*2 |  | 12.4 | [12 empty] | VV | 2 | 2 | True | 0 | ROZPOCET
| VV |  | "balkón. dveře na lodžii" (1,50+1,50+2,07+2,07) |  | 7.14 | [12 empty] | VV | 2 | 2 | True | 0 | ROZPOCET
| VV |  | "balkón. dveře na balkón" (1,35+1,35+2,25+2,25)*6 |  | 43.2 | [12 empty] | VV | 2 | 2 | True | 0 | ROZPOCET
| VV |  | "dveře vchodové" (1,45+2,20+2,20)*3 |  | 17.55 | [12 empty] | VV | 2 | 2 | True | 0 | ROZPOCET
| VV |  | "viz výkres D.1.1.33 - římsa" 10,50+10,50+50,90+17,00+6,90+40,50 |  | 136.3 | [12 empty] | VV | 2 | 2 | True | 0 | ROZPOCET
| VV |  | "hlavní fasáda" (6,60*5)+180,00 |  | 213 | [12 empty] | VV | 2 | 2 | True | 0 | ROZPOCET
| VV |  | "parapetní profil" | [14 empty] | VV | 2 | 1 | True | 0 | ROZPOCET
| VV |  | "viz výkres D.1.1.01" | [14 empty] | VV | 2 | 1 | True | 0 | ROZPOCET
| VV |  | 1,14*12 |  | 13.68 | [12 empty] | VV | 2 | 2 | True | 0 | ROZPOCET
| VV |  | 1,31*2 |  | 2.62 | [12 empty] | VV | 2 | 2 | True | 0 | ROZPOCET
| VV |  | 0,47*3 |  | 1.41 | [12 empty] | VV | 2 | 2 | True | 0 | ROZPOCET
| VV |  | "viz výkres D.1.1.02" | [14 empty] | VV | 2 | 1 | True | 0 | ROZPOCET
| VV |  | 2,08*7 |  | 14.56 | [12 empty] | VV | 2 | 2 | True | 0 | ROZPOCET
| VV |  | 0,70*12 |  | 8.4 | [12 empty] | VV | 2 | 2 | True | 0 | ROZPOCET
| VV |  | 1,35*6 |  | 8.1 | [12 empty] | VV | 2 | 2 | True | 0 | ROZPOCET
| VV |  | 1,35*7 |  | 9.45 | [12 empty] | VV | 2 | 2 | True | 0 | ROZPOCET
| VV |  | "balkón. dveře na lodžii" 1,49 |  | 1.49 | [12 empty] | VV | 2 | 2 | True | 0 | ROZPOCET
| VV |  | "viz výkres D.1.1.03" | [14 empty] | VV | 2 | 1 | True | 0 | ROZPOCET
| VV |  | 2,08*7 |  | 14.56 | [12 empty] | VV | 2 | 2 | True | 0 | ROZPOCET
| VV |  | 1,35*8 |  | 10.8 | [12 empty] | VV | 2 | 2 | True | 0 | ROZPOCET
| VV |  | 0,70*12 |  | 8.4 | [12 empty] | VV | 2 | 2 | True | 0 | ROZPOCET
| VV |  | 1,35*2 |  | 2.7 | [12 empty] | VV | 2 | 2 | True | 0 | ROZPOCET
| VV |  | "balkón. dveře na lodžii" 1,50 |  | 1.5 | [12 empty] | VV | 2 | 2 | True | 0 | ROZPOCET
| VV |  | "balkón. dveře na balkón" 1,35*6 |  | 8.1 | [12 empty] | VV | 2 | 2 | True | 0 | ROZPOCET
51 | M | 590514840 | lišta rohová PVC 10/10 cm s tkaninou bal. 2,5 m | m | 1176.41 |  | 0 |  |  | základní |  | 0 | 3e-05 | 0.035292 | 0 | 0 | 8 | M | 2 |  |  |  | ROZPOCET | 0 | 0 | 0 | 0 | 0 | 1 | 0 | 4 | -834793324
| VV |  | "zateplení soklu" (1,60*5)+20,00 |  | 28 | [12 empty] | VV | 2 | 2 | True | 0 | ROZPOCET
| VV |  | "viz výkres D.1.1.01, D.1.1.35" | [14 empty] | VV | 2 | 1 | True | 0 | ROZPOCET
| VV |  | "zakončení obráceného soklu v 1.PP" | [14 empty] | VV | 2 | 1 | True | 0 | ROZPOCET
| VV |  | (40,00+40,00+4,15+4,15+(0,50*8)) |  | 92.3 | [12 empty] | VV | 2 | 2 | True | 0 | ROZPOCET
| VV |  | (6,10+6,10+4,15+4,15+1,00+1,00+0,50+0,50) |  | 23.5 | [12 empty] | VV | 2 | 2 | True | 0 | ROZPOCET
| VV |  | (6,20+6,20+4,15+4,15+1,00+1,00+0,50+0,50) |  | 23.7 | [12 empty] | VV | 2 | 2 | True | 0 | ROZPOCET
| VV |  | (6,50+6,50+4,15+4,15+1,00+1,00+0,50+0,50) |  | 24.3 | [12 empty] | VV | 2 | 2 | True | 0 | ROZPOCET
| VV |  | (6,10+6,10+4,15+4,15+1,00+1,00+0,50+0,50) |  | 23.5 | [12 empty] | VV | 2 | 2 | True | 0 | ROZPOCET
| VV |  | (8,00+8,00+4,15+4,15+1,00+1,00+0,50+0,50) |  | 27.3 | [12 empty] | VV | 2 | 2 | True | 0 | ROZPOCET
| VV |  | (6,10+6,10+4,15+4,15+1,00+1,00+0,50+0,50) |  | 23.5 | [12 empty] | VV | 2 | 2 | True | 0 | ROZPOCET
| VV |  | (6,60+6,60+4,15+4,15+1,00+1,00+0,50+0,50+0,50+0,50) |  | 25.5 | [12 empty] | VV | 2 | 2 | True | 0 | ROZPOCET
| VV |  | (4,60+4,60+4,15+4,15) |  | 17.5 | [12 empty] | VV | 2 | 2 | True | 0 | ROZPOCET
| VV |  | (2,00+2,00+4,15+4,15) |  | 12.3 | [12 empty] | VV | 2 | 2 | True | 0 | ROZPOCET
| VV |  | "okna" | [14 empty] | VV | 2 | 1 | True | 0 | ROZPOCET
| VV |  | "viz výkres D.1.1.01" | [14 empty] | VV | 2 | 1 | True | 0 | ROZPOCET
| VV |  | (1,14+1,14+0,58+0,58)*12 |  | 41.28 | [12 empty] | VV | 2 | 2 | True | 0 | ROZPOCET
| VV |  | (1,31+1,31+0,55+0,55)*2 |  | 7.44 | [12 empty] | VV | 2 | 2 | True | 0 | ROZPOCET
| VV |  | (0,47+0,47+0,44+0,44)*3 |  | 5.46 | [12 empty] | VV | 2 | 2 | True | 0 | ROZPOCET
| VV |  | "viz výkres D.1.1.02" | [14 empty] | VV | 2 | 1 | True | 0 | ROZPOCET
| VV |  | (2,08+2,08+1,50+1,50)*7 |  | 50.12 | [12 empty] | VV | 2 | 2 | True | 0 | ROZPOCET
| VV |  | (0,70+0,70+1,35+1,35)*12 |  | 49.2 | [12 empty] | VV | 2 | 2 | True | 0 | ROZPOCET
| VV |  | (1,35+1,35+1,47+1,47)*6 |  | 33.84 | [12 empty] | VV | 2 | 2 | True | 0 | ROZPOCET
| VV |  | (1,35+1,35+1,17+1,17)*7 |  | 35.28 | [12 empty] | VV | 2 | 2 | True | 0 | ROZPOCET
| VV |  | "balkón. dveře na lodžii" (1,49+1,49+2,08+2,08) |  | 7.14 | [12 empty] | VV | 2 | 2 | True | 0 | ROZPOCET
| VV |  | "viz výkres D.1.1.03" | [14 empty] | VV | 2 | 1 | True | 0 | ROZPOCET
| VV |  | (2,08+2,08+1,50+1,50)*7 |  | 50.12 | [12 empty] | VV | 2 | 2 | True | 0 | ROZPOCET
| VV |  | (1,35+1,35+1,20+1,20)*8 |  | 40.8 | [12 empty] | VV | 2 | 2 | True | 0 | ROZPOCET
| VV |  | (0,70+0,70+1,33+1,33)*12 |  | 48.72 | [12 empty] | VV | 2 | 2 | True | 0 | ROZPOCET
| VV |  | (1,35+1,35+1,75+1,75)*2 |  | 12.4 | [12 empty] | VV | 2 | 2 | True | 0 | ROZPOCET
| VV |  | "balkón. dveře na lodžii" (1,50+1,50+2,07+2,07) |  | 7.14 | [12 empty] | VV | 2 | 2 | True | 0 | ROZPOCET
| VV |  | "balkón. dveře na balkón" (1,35+1,35+2,25+2,25)*6 |  | 43.2 | [12 empty] | VV | 2 | 2 | True | 0 | ROZPOCET
| VV |  | "dveře vchodové" (1,45+2,20+2,20)*3 |  | 17.55 | [12 empty] | VV | 2 | 2 | True | 0 | ROZPOCET
| VV |  | "viz výkres D.1.1.33 - římsa" 10,50+10,50+50,90+17,00+6,90+40,50 |  | 136.3 | [12 empty] | VV | 2 | 2 | True | 0 | ROZPOCET
| VV |  | "hlavní fasáda" (6,60*5)+180,00 |  | 213 | [12 empty] | VV | 2 | 2 | True | 0 | ROZPOCET
| VV |  | 1120,39*1,05 'Přepočtené koeficientem množství |  | 1176.41 | [12 empty] | VV | 2 | 2 | False | 1 | ROZPOCET
52 | M | 59051512 | profil parapetní se sklovláknitou armovací tkaninou PVC 2 m | m | 111.059 |  | 0 |  |  | základní |  | 0 | 0.0002 | 0.022212 | 0 | 0 | 8 | M | 2 |  |  |  | ROZPOCET | 0 | 0 | 0 | 0 | 0 | 1 | 0 | 4 | 1105912390
| VV |  | "parapetní profil" | [14 empty] | VV | 2 | 1 | True | 0 | ROZPOCET
| VV |  | "viz výkres D.1.1.01" | [14 empty] | VV | 2 | 1 | True | 0 | ROZPOCET
| VV |  | 1,14*12 |  | 13.68 | [12 empty] | VV | 2 | 2 | True | 0 | ROZPOCET
| VV |  | 1,31*2 |  | 2.62 | [12 empty] | VV | 2 | 2 | True | 0 | ROZPOCET
| VV |  | 0,47*3 |  | 1.41 | [12 empty] | VV | 2 | 2 | True | 0 | ROZPOCET
| VV |  | "viz výkres D.1.1.02" | [14 empty] | VV | 2 | 1 | True | 0 | ROZPOCET
| VV |  | 2,08*7 |  | 14.56 | [12 empty] | VV | 2 | 2 | True | 0 | ROZPOCET
| VV |  | 0,70*12 |  | 8.4 | [12 empty] | VV | 2 | 2 | True | 0 | ROZPOCET
| VV |  | 1,35*6 |  | 8.1 | [12 empty] | VV | 2 | 2 | True | 0 | ROZPOCET
| VV |  | 1,35*7 |  | 9.45 | [12 empty] | VV | 2 | 2 | True | 0 | ROZPOCET
| VV |  | "balkón. dveře na lodžii" 1,49 |  | 1.49 | [12 empty] | VV | 2 | 2 | True | 0 | ROZPOCET
| VV |  | "viz výkres D.1.1.03" | [14 empty] | VV | 2 | 1 | True | 0 | ROZPOCET
| VV |  | 2,08*7 |  | 14.56 | [12 empty] | VV | 2 | 2 | True | 0 | ROZPOCET
| VV |  | 1,35*8 |  | 10.8 | [12 empty] | VV | 2 | 2 | True | 0 | ROZPOCET
| VV |  | 0,70*12 |  | 8.4 | [12 empty] | VV | 2 | 2 | True | 0 | ROZPOCET
| VV |  | 1,35*2 |  | 2.7 | [12 empty] | VV | 2 | 2 | True | 0 | ROZPOCET
| VV |  | "balkón. dveře na lodžii" 1,50 |  | 1.5 | [12 empty] | VV | 2 | 2 | True | 0 | ROZPOCET
| VV |  | "balkón. dveře na balkón" 1,35*6 |  | 8.1 | [12 empty] | VV | 2 | 2 | True | 0 | ROZPOCET
| VV |  | 105,77*1,05 'Přepočtené koeficientem množství |  | 111.059 | [12 empty] | VV | 2 | 2 | False | 1 | ROZPOCET
53 | K | 622143004 | Montáž omítkových samolepících začišťovacích profilů (APU lišt) | m | 651.37 |  | 0 |  |  | základní |  | 0 | 0 | 0 | 0 | 0 | 4 | K | 2 |  |  |  | ROZPOCET | 0 | 0 | 0 | 0 | 0 | 1 | 0 | 4 | 532349967
| VV |  | "okna" | [14 empty] | VV | 2 | 1 | True | 0 | ROZPOCET
| VV |  | "viz výkres D.1.1.01" | [14 empty] | VV | 2 | 1 | True | 0 | ROZPOCET
| VV |  | (1,14+0,58+0,58)*12 |  | 27.6 | [12 empty] | VV | 2 | 2 | True | 0 | ROZPOCET
| VV |  | (1,31+0,55+0,55)*2 |  | 4.82 | [12 empty] | VV | 2 | 2 | True | 0 | ROZPOCET
| VV |  | (0,47+0,44+0,44)*3 |  | 4.05 | [12 empty] | VV | 2 | 2 | True | 0 | ROZPOCET
| VV |  | "viz výkres D.1.1.02 (vnitřní a vnější)" | [14 empty] | VV | 2 | 1 | True | 0 | ROZPOCET
| VV |  | (2,08+1,50+1,50)*7*2 |  | 71.12 | [12 empty] | VV | 2 | 2 | True | 0 | ROZPOCET
| VV |  | (0,70+1,35+1,35)*12*2 |  | 81.6 | [12 empty] | VV | 2 | 2 | True | 0 | ROZPOCET
| VV |  | (1,35+1,47+1,47)*6*2 |  | 51.48 | [12 empty] | VV | 2 | 2 | True | 0 | ROZPOCET
| VV |  | (1,35+1,17+1,17)*7*2 |  | 51.66 | [12 empty] | VV | 2 | 2 | True | 0 | ROZPOCET
| VV |  | "balkón. dveře na lodžii" (1,49+2,08+2,08)*2 |  | 11.3 | [12 empty] | VV | 2 | 2 | True | 0 | ROZPOCET
| VV |  | "viz výkres D.1.1.03 (vnitřní a vnější)" | [14 empty] | VV | 2 | 1 | True | 0 | ROZPOCET
| VV |  | (2,08+1,50+1,50)*7*2 |  | 71.12 | [12 empty] | VV | 2 | 2 | True | 0 | ROZPOCET
| VV |  | (1,35+1,20+1,20)*8*2 |  | 60 | [12 empty] | VV | 2 | 2 | True | 0 | ROZPOCET
| VV |  | (0,70+1,33+1,33)*12*2 |  | 80.64 | [12 empty] | VV | 2 | 2 | True | 0 | ROZPOCET
| VV |  | (1,35+1,75+1,75)*2*2 |  | 19.4 | [12 empty] | VV | 2 | 2 | True | 0 | ROZPOCET
| VV |  | "balkón. dveře na lodžii" (1,50+2,07+2,07)*2 |  | 11.28 | [12 empty] | VV | 2 | 2 | True | 0 | ROZPOCET
| VV |  | "balkón. dveře na balkón" (1,35+2,25+2,25)*6*2 |  | 70.2 | [12 empty] | VV | 2 | 2 | True | 0 | ROZPOCET
| VV |  | "dveře vchodové" (1,45+2,20+2,20)*3*2 |  | 35.1 | [12 empty] | VV | 2 | 2 | True | 0 | ROZPOCET
54 | M | 590514750 | profil okenní začišťovací s tkaninou - 6 mm/2,4 m | m | 683.939 |  | 0 |  |  | základní |  | 0 | 3e-05 | 0.020518 | 0 | 0 | 8 | M | 2 |  |  |  | ROZPOCET | 0 | 0 | 0 | 0 | 0 | 1 | 0 | 4 | 1435679948
| P |  | Poznámka k položce: délka 2,4 m, přesah tkaniny 100 mm | [14 empty] | P | 2
| VV |  | 651,37*1,05 'Přepočtené koeficientem množství |  | 683.939 | [12 empty] | VV | 2 | 2 | False | 1 | ROZPOCET
55 | K | 6222110 | Montáž kontaktního zateplení říms z polystyrénových desek tl do 40 mm | m2 | 136.3 |  | 0 |  |  | základní |  | 0 | 0.00825 | 1.1245 | 0 | 0 | 4 | K | 2 |  |  |  | ROZPOCET | 0 | 0 | 0 | 0 | 0 | 1 | 0 | 4 | 133007531
| VV |  | "zateplení podstřešní římsy" | [14 empty] | VV | 2 | 1 | True | 0 | ROZPOCET
| VV |  | (10,50+10,50+50,90+17,00+6,90+40,50)*(0,60+0,40) |  | 136.3 | [12 empty] | VV | 2 | 2 | True | 0 | ROZPOCET
56 | M | 1421013045 | Tepelná izolace z fenolické pěny na fasádu 40 mm (1200x400 mm) | m2 | 156.745 |  | 0 |  |  | základní |  | 0 | 0.0014 | 0.21944 | 0 | 0 | 8 | M | 2 |  |  |  | ROZPOCET | 0 | 0 | 0 | 0 | 0 | 1 | 0 | 4 | -1875337618
| P |  | Poznámka k položce: tloušťka: 40 mm, balení: 6,72 m2, rozměry desky: 1200x400 mm, součinitel tepelné vodivosti: 0,021 W/mK, pozn.: prodej jen celých balení, šířka: 400 mm, délka: 1200 mm, objemová hmotnost: 35 kg/m3, barva: Růžová, faktor difuzního odporu: 35, reakce na oheň: C – s2, d0, materiálová báze: PF – fenolická pěna, pevnost v tlaku při 10% stlačení: 100 kPa, hrana: Rovná | [14 empty] | P | 2
| VV |  | 136,3*1,15 'Přepočtené koeficientem množství |  | 156.745 | [12 empty] | VV | 2 | 2 | False | 1 | ROZPOCET
57 | K | 622211011 | Montáž zateplení vnějších stěn z polystyrénových desek tl do 80 mm | m2 | 176.04 |  | 0 |  |  | základní |  | 0 | 0.00825 | 1.4523 | 0 | 0 | 4 | K | 2 |  |  |  | ROZPOCET | 0 | 0 | 0 | 0 | 0 | 1 | 0 | 4 | -1834464962
| VV |  | "vnitřní obrácený sokl zdiva 1.PP" | [14 empty] | VV | 2 | 1 | True | 0 | ROZPOCET
| VV |  | "viz výkres D.1.1.01" | [14 empty] | VV | 2 | 1 | True | 0 | ROZPOCET
| VV |  | (40,00+40,00+4,15+4,15+(0,50*8))*0,60 |  | 55.38 | [12 empty] | VV | 2 | 2 | True | 0 | ROZPOCET
| VV |  | (6,10+6,10+4,15+4,15+1,00+1,00+0,50+0,50)*0,60 |  | 14.1 | [12 empty] | VV | 2 | 2 | True | 0 | ROZPOCET
| VV |  | (6,20+6,20+4,15+4,15+1,00+1,00+0,50+0,50)*0,60 |  | 14.22 | [12 empty] | VV | 2 | 2 | True | 0 | ROZPOCET
| VV |  | (6,50+6,50+4,15+4,15+1,00+1,00+0,50+0,50)*0,60 |  | 14.58 | [12 empty] | VV | 2 | 2 | True | 0 | ROZPOCET
| VV |  | (6,10+6,10+4,15+4,15+1,00+1,00+0,50+0,50)*0,60 |  | 14.1 | [12 empty] | VV | 2 | 2 | True | 0 | ROZPOCET
| VV |  | (8,00+8,00+4,15+4,15+1,00+1,00+0,50+0,50)*0,60 |  | 16.38 | [12 empty] | VV | 2 | 2 | True | 0 | ROZPOCET
| VV |  | (6,10+6,10+4,15+4,15+1,00+1,00+0,50+0,50)*0,60 |  | 14.1 | [12 empty] | VV | 2 | 2 | True | 0 | ROZPOCET
| VV |  | (6,60+6,60+4,15+4,15+1,00+1,00+0,50+0,50+0,50+0,50)*0,60 |  | 15.3 | [12 empty] | VV | 2 | 2 | True | 0 | ROZPOCET
| VV |  | (4,60+4,60+4,15+4,15)*0,60 |  | 10.5 | [12 empty] | VV | 2 | 2 | True | 0 | ROZPOCET
| VV |  | (2,00+2,00+4,15+4,15)*0,60 |  | 7.38 | [12 empty] | VV | 2 | 2 | True | 0 | ROZPOCET
58 | M | 283760340 | deska fasádní polystyrénová EPS "šedý" 1000 x 500 x 60 mm (lambda=0,035 W/mK) | m2 | 188.363 |  | 0 |  |  | základní |  | 0 | 0.0009 | 0.16953 | 0 | 0 | 8 | M | 2 |  |  |  | ROZPOCET | 0 | 0 | 0 | 0 | 0 | 1 | 0 | 4 | -1299892936
| P |  | Poznámka k položce: lambda=0,032 [W / m K] | [14 empty] | P | 2
| VV |  | 176,04*1,07 'Přepočtené koeficientem množství |  | 188.363 | [12 empty] | VV | 2 | 2 | False | 1 | ROZPOCET
59 | K | 622211021 | Montáž zateplení vnějších stěn z polystyrénových desek tl do 120 mm | m2 | 264.83 |  | 0 |  |  | základní |  | 0 | 0.00832 | 2.2034 | 0 | 0 | 4 | K | 2 |  |  |  | ROZPOCET | 0 | 0 | 0 | 0 | 0 | 1 | 0 | 4 | -291463865
| VV |  | "zateplení soklu" | [14 empty] | VV | 2 | 1 | True | 0 | ROZPOCET
| VV |  | "viz výkres D.1.1.06" (40,40*2,15)+(10,05*2,00) |  | 106.96 | [12 empty] | VV | 2 | 2 | True | 0 | ROZPOCET
| VV |  | "viz výkres D.1.1.07" (16,70*1,70)+(2,95*2,30)-(1,35*2,00) |  | 32.475 | [12 empty] | VV | 2 | 2 | True | 0 | ROZPOCET
| VV |  | "viz výkres D.1.1.08" (50,40*1,80)+(2,95*2,30*2)-(1,35*2,00*2) |  | 98.89 | [12 empty] | VV | 2 | 2 | True | 0 | ROZPOCET
| VV |  | "viz výkres D.1.1.09" (10,00*2,30)+(6,75*2,00) |  | 36.5 | [12 empty] | VV | 2 | 2 | True | 0 | ROZPOCET
| VV |  | "viz výkres D.1.1.01 okna" | [14 empty] | VV | 2 | 1 | True | 0 | ROZPOCET
| VV |  | (-(1,14*0,58)*12) |  | -7.934 | [12 empty] | VV | 2 | 2 | True | 0 | ROZPOCET
| VV |  | (-(1,31*0,55)*2) |  | -1.441 | [12 empty] | VV | 2 | 2 | True | 0 | ROZPOCET
| VV |  | (-(0,47*0,44)*3) |  | -0.62 | [12 empty] | VV | 2 | 2 | True | 0 | ROZPOCET
60 | M | 283760170 | deska fasádní polystyrénová soklová EPS 1250 x 600 x 100 mm (lambda=0,035 W/mK) | m2 | 283.368 |  | 0 |  |  | základní |  | 0 | 0.0035 | 0.99179 | 0 | 0 | 8 | M | 2 |  |  |  | ROZPOCET | 0 | 0 | 0 | 0 | 0 | 1 | 0 | 4 | -1054975867
| P |  | Poznámka k položce: lambda=0,035 [W / m K] | [14 empty] | P | 2
| VV |  | 264,83*1,07 'Přepočtené koeficientem množství |  | 283.368 | [12 empty] | VV | 2 | 2 | False | 1 | ROZPOCET
61 | K | 622211031 | Montáž zateplení vnějších stěn z polystyrénových desek tl do 160 mm | m2 | 125.411 |  | 0 |  |  | základní |  | 0 | 0.0085 | 1.066 | 0 | 0 | 4 | K | 2 |  |  |  | ROZPOCET | 0 | 0 | 0 | 0 | 0 | 1 | 0 | 4 | -1586290236
| VV |  | "viz výkres D.1.1.04" | [14 empty] | VV | 2 | 1 | True | 0 | ROZPOCET
| VV |  | "půlštoky" (8,70+22,00+6,35+17,50+15,35+8,70+6,80+8,85+31,50+8,70+8,70+0,50+0,50)*0,87 |  | 125.411 | [12 empty] | VV | 2 | 2 | True | 0 | ROZPOCET
62 | M | 283760420 | deska fasádní polystyrénová EPS "šedý" 1000 x 500 x 140 mm (lambda=0,032 W/mK) | m2 | 134.19 |  | 0 |  |  | základní |  | 0 | 0.0021 | 0.2818 | 0 | 0 | 8 | M | 2 |  |  |  | ROZPOCET | 0 | 0 | 0 | 0 | 0 | 1 | 0 | 4 | -404958771
| P |  | Poznámka k položce: lambda=0,032 [W / m K] | [14 empty] | P | 2
| VV |  | 125,411*1,07 'Přepočtené koeficientem množství |  | 134.19 | [12 empty] | VV | 2 | 2 | False | 1 | ROZPOCET
63 | K | 622211041 | Montáž zateplení vnějších stěn z polystyrénových desek tl do 200 mm | m2 | 775.765 |  | 0 |  |  | základní |  | 0 | 0.0085 | 6.594 | 0 | 0 | 4 | K | 2 |  |  |  | ROZPOCET | 0 | 0 | 0 | 0 | 0 | 1 | 0 | 4 | -2037202748
| VV |  | "viz výkres D.1.1.04" | [14 empty] | VV | 2 | 1 | True | 0 | ROZPOCET
| VV |  | "skladba S01b" ((3,10+3,00+3,10)*2,50)-(0,85*2,00)+((1,80*0,80)*2)+(((1,80*1,80)/2)*2) |  | 27.42 | [12 empty] | VV | 2 | 2 | True | 0 | ROZPOCET
| VV |  | "viz výkres D.1.1.02, D.1.1.03" | [14 empty] | VV | 2 | 1 | True | 0 | ROZPOCET
| VV |  | "hlavní fasáda" (40,40+6,75+10,20+16,90+50,60+10,20)*6,60 |  | 891.33 | [12 empty] | VV | 2 | 2 | True | 0 | ROZPOCET
| VV |  | "odpočet zateplení soklu v místě vstupních dveří" -(2,95*2,30*3) |  | -20.355 | [12 empty] | VV | 2 | 2 | True | 0 | ROZPOCET
| VV |  | "stěny lodžií" (0,90+0,90+0,90+0,90)*2,40 |  | 8.64 | [12 empty] | VV | 2 | 2 | True | 0 | ROZPOCET
| VV |  | "odpočet oken" | [14 empty] | VV | 2 | 1 | True | 0 | ROZPOCET
| VV |  | "viz výkres D.1.1.02" | [14 empty] | VV | 2 | 1 | True | 0 | ROZPOCET
| VV |  | (-(2,08*1,50)*7) |  | -21.84 | [12 empty] | VV | 2 | 2 | True | 0 | ROZPOCET
| VV |  | (-(0,70*1,35)*12) |  | -11.34 | [12 empty] | VV | 2 | 2 | True | 0 | ROZPOCET
| VV |  | (-(1,35*1,47)*6) |  | -11.907 | [12 empty] | VV | 2 | 2 | True | 0 | ROZPOCET
| VV |  | (-(1,35*1,17)*7) |  | -11.057 | [12 empty] | VV | 2 | 2 | True | 0 | ROZPOCET
| VV |  | "balkón. dveře na lodžii" (-(1,49*2,08)) |  | -3.099 | [12 empty] | VV | 2 | 2 | True | 0 | ROZPOCET
| VV |  | "viz výkres D.1.1.03" | [14 empty] | VV | 2 | 1 | True | 0 | ROZPOCET
| VV |  | (-(2,08*1,50)*7) |  | -21.84 | [12 empty] | VV | 2 | 2 | True | 0 | ROZPOCET
| VV |  | (-(1,35*1,20)*8) |  | -12.96 | [12 empty] | VV | 2 | 2 | True | 0 | ROZPOCET
| VV |  | (-(0,70*1,33)*12) |  | -11.172 | [12 empty] | VV | 2 | 2 | True | 0 | ROZPOCET
| VV |  | (-(1,35*1,75)*2) |  | -4.725 | [12 empty] | VV | 2 | 2 | True | 0 | ROZPOCET
| VV |  | "balkón. dveře na lodžii" (-(1,50*2,07)) |  | -3.105 | [12 empty] | VV | 2 | 2 | True | 0 | ROZPOCET
| VV |  | "balkón. dveře na balkón" (-(1,35*2,25)*6) |  | -18.225 | [12 empty] | VV | 2 | 2 | True | 0 | ROZPOCET
64 | M | 283760480 | deska fasádní polystyrénová EPS "šedý" 1000 x 500 x 200 mm (lambda=0,032 W/mK) | m2 | 830.069 |  | 0 |  |  | základní |  | 0 | 0.003 | 2.4902 | 0 | 0 | 8 | M | 2 |  |  |  | ROZPOCET | 0 | 0 | 0 | 0 | 0 | 1 | 0 | 4 | -1533643262
| P |  | Poznámka k položce: lambda=0,032 [W / m K] | [14 empty] | P | 2
| VV |  | 775,765*1,07 'Přepočtené koeficientem množství |  | 830.069 | [12 empty] | VV | 2 | 2 | False | 1 | ROZPOCET
65 | K | 622212051 | Montáž kontaktního zateplení vnějšího ostění hl. špalety do 400 mm z polystyrenu tl do 40 mm | m | 36.47 |  | 0 |  |  | základní |  | 0 | 0.00339 | 0.12363 | 0 | 0 | 4 | K | 2 |  |  |  | ROZPOCET | 0 | 0 | 0 | 0 | 0 | 1 | 0 | 4 | -691623886
| VV |  | "ostění a nadpraží sklepních oken" | [14 empty] | VV | 2 | 1 | True | 0 | ROZPOCET
| VV |  | "viz výkres D.1.1.01" | [14 empty] | VV | 2 | 1 | True | 0 | ROZPOCET
| VV |  | (1,14+0,58+0,58)*12 |  | 27.6 | [12 empty] | VV | 2 | 2 | True | 0 | ROZPOCET
| VV |  | (1,31+0,55+0,55)*2 |  | 4.82 | [12 empty] | VV | 2 | 2 | True | 0 | ROZPOCET
| VV |  | (0,47+0,44+0,44)*3 |  | 4.05 | [12 empty] | VV | 2 | 2 | True | 0 | ROZPOCET
66 | M | 28376071 | deska EPS grafitová fasadní λ=0,031 tl 30mm | m2 | 16.047 |  | 0 |  |  | základní |  | 0 | 0.00045 | 0.0072211 | 0 | 0 | 8 | M | 2 |  |  |  | ROZPOCET | 0 | 0 | 0 | 0 | 0 | 1 | 0 | 4 | -2114031754
| VV |  | "ostění a nadpraží sklepních oken" | [14 empty] | VV | 2 | 1 | True | 0 | ROZPOCET
| VV |  | "viz výkres D.1.1.01" | [14 empty] | VV | 2 | 1 | True | 0 | ROZPOCET
| VV |  | (1,14+0,58+0,58)*12*0,40 |  | 11.04 | [12 empty] | VV | 2 | 2 | True | 0 | ROZPOCET
| VV |  | (1,31+0,55+0,55)*2*0,40 |  | 1.928 | [12 empty] | VV | 2 | 2 | True | 0 | ROZPOCET
| VV |  | (0,47+0,44+0,44)*3*0,40 |  | 1.62 | [12 empty] | VV | 2 | 2 | True | 0 | ROZPOCET
| VV |  | 14,588*1,1 'Přepočtené koeficientem množství |  | 16.047 | [12 empty] | VV | 2 | 2 | False | 1 | ROZPOCET
67 | K | 622221031 | Montáž zateplení vnějších stěn z minerální vlny s podélnou orientací vláken tl do 160 mm | m2 | 73.33 |  | 0 |  |  | základní |  | 0 | 0.00944 | 0.69224 | 0 | 0 | 4 | K | 2 |  |  |  | ROZPOCET | 0 | 0 | 0 | 0 | 0 | 1 | 0 | 4 | -208995693
| VV |  | "viz výkres D.1.1.04" | [14 empty] | VV | 2 | 1 | True | 0 | ROZPOCET
| VV |  | "zateplení komínů" ((1,10+1,10+0,80+0,80)*1,00*11)+((1,60+1,60+0,75+0,75)*1,00)+((1,55+1,55+1,00+1,00)*1,00)+((0,75+0,75+0,75+0,75)*1,00*2) |  | 57.6 | [12 empty] | VV | 2 | 2 | True | 0 | ROZPOCET
| VV |  | "zateplení komínů v místě technické místnosti" ((0,80+1,10)*2,85)+((0,70+0,35)*2,85)+((0,35+0,50)*2,85) |  | 10.83 | [12 empty] | VV | 2 | 2 | True | 0 | ROZPOCET
| VV |  | "zateplení komínů mimo technické místnosti" ((0,60+0,90)*1,00)+((0,70+0,80+1,40+0,50)*1,00) |  | 4.9 | [12 empty] | VV | 2 | 2 | True | 0 | ROZPOCET
68 | M | 631515310 | deska minerální izolační s podélnou orientací vláken tl. 140 mm | m2 | 78.463 |  | 0 |  |  | základní |  | 0 | 0.0165 | 1.2946 | 0 | 0 | 8 | M | 2 |  |  |  | ROZPOCET | 0 | 0 | 0 | 0 | 0 | 1 | 0 | 4 | -1810584078
| VV |  | 73,33*1,07 'Přepočtené koeficientem množství |  | 78.463 | [12 empty] | VV | 2 | 2 | False | 1 | ROZPOCET
69 | K | 622251101 | Příplatek k cenám kontaktního zateplení stěn za použití tepelněizolačních zátek z polystyrenu | m2 | 1342.046 |  | 0 |  |  | základní |  | 0 | 6e-05 | 0.080523 | 0 | 0 | 4 | K | 2 |  |  |  | ROZPOCET | 0 | 0 | 0 | 0 | 0 | 1 | 0 | 4 | -1582049866
| VV |  | "pod KZS" | [14 empty] | VV | 2 | 1 | True | 0 | ROZPOCET
| VV |  | "množství převzato z položky č. 622211011" 176,040 |  | 176.04 | [12 empty] | VV | 2 | 2 | True | 0 | ROZPOCET
| VV |  | "množství převzato z položky č. 622211021" 264,83 |  | 264.83 | [12 empty] | VV | 2 | 2 | True | 0 | ROZPOCET
| VV |  | "množství převzato z položky č. 622211031" 125,411 |  | 125.411 | [12 empty] | VV | 2 | 2 | True | 0 | ROZPOCET
| VV |  | "množství převzato z položky č. 622211041" 775,765 |  | 775.765 | [12 empty] | VV | 2 | 2 | True | 0 | ROZPOCET
70 | K | 622321121 | Vápenocementová omítka hladká jednovrstvá vnějších stěn nanášená ručně | m2 | 272.6 |  | 0 |  |  | základní |  | 0 | 0.0231 | 6.2971 | 0 | 0 | 4 | K | 2 |  |  |  | ROZPOCET | 0 | 0 | 0 | 0 | 0 | 1 | 0 | 4 | -630774065
| VV |  | "viz výkres D.1.1.33 - římsa" (10,50+10,50+50,90+17,00+6,90+40,50)*1,00 |  | 136.3 | [12 empty] | VV | 2 | 2 | True | 0 | ROZPOCET
| VV |  | "parotěsná vrtsva, horní hrana římsy až po pozednici " (10,50+10,50+50,90+17,00+6,90+40,50)*1,00 |  | 136.3 | [12 empty] | VV | 2 | 2 | True | 0 | ROZPOCET
71 | K | 622325101 | Oprava vnější vápenocementové hladké omítky složitosti 1 stěn v rozsahu do 10% | m2 | 1040.595 |  | 0 |  |  | základní |  | 0 | 0.00382 | 3.9751 | 0 | 0 | 4 | K | 2 |  |  |  | ROZPOCET | 0 | 0 | 0 | 0 | 0 | 1 | 0 | 4 | -559033173
| VV |  | "množství převzato z položky č. 622211021" 264,83 |  | 264.83 | [12 empty] | VV | 2 | 2 | True | 0 | ROZPOCET
| VV |  | "množství převzato z položky č. 622211041" 775,765 |  | 775.765 | [12 empty] | VV | 2 | 2 | True | 0 | ROZPOCET
72 | K | 622325107 | Oprava vnější vápenocementové hladké omítky složitosti 1 stěn v rozsahu do 65% | m2 | 264.83 |  | 0 |  |  | základní |  | 0 | 0.02467 | 6.5334 | 0 | 0 | 4 | K | 2 |  |  |  | ROZPOCET | 0 | 0 | 0 | 0 | 0 | 1 | 0 | 4 | 917022114
| VV |  | "množství převzato z položky č. 622211021" 264,83 |  | 264.83 | [12 empty] | VV | 2 | 2 | True | 0 | ROZPOCET
73 | K | 622511111 | Tenkovrstvá akrylátová mozaiková střednězrnná omítka včetně penetrace vnějších stěn | m2 | 269.206 |  | 0 |  |  | základní |  | 0 | 0.00628 | 1.6906 | 0 | 0 | 4 | K | 2 |  |  |  | ROZPOCET | 0 | 0 | 0 | 0 | 0 | 1 | 0 | 4 | 401713616
| VV |  | "zateplení soklu" | [14 empty] | VV | 2 | 1 | True | 0 | ROZPOCET
| VV |  | "viz výkres D.1.1.06" (40,40*2,15)+(10,05*2,00) |  | 106.96 | [12 empty] | VV | 2 | 2 | True | 0 | ROZPOCET
| VV |  | "viz výkres D.1.1.07" (16,70*1,70)+(2,95*2,30)-(1,35*2,00) |  | 32.475 | [12 empty] | VV | 2 | 2 | True | 0 | ROZPOCET
| VV |  | "viz výkres D.1.1.08" (50,40*1,80)+(2,95*2,30*2)-(1,35*2,00*2) |  | 98.89 | [12 empty] | VV | 2 | 2 | True | 0 | ROZPOCET
| VV |  | "viz výkres D.1.1.09" (10,00*2,30)+(6,75*2,00) |  | 36.5 | [12 empty] | VV | 2 | 2 | True | 0 | ROZPOCET
| VV |  | "viz výkres D.1.1.01 okna" | [14 empty] | VV | 2 | 1 | True | 0 | ROZPOCET
| VV |  | (-(1,14*0,58)*12)+((1,14+0,58+0,58)*0,12*12) |  | -4.622 | [12 empty] | VV | 2 | 2 | True | 0 | ROZPOCET
| VV |  | (-(1,31*0,55)*2)+((1,31+0,55+0,55)*0,12*2) |  | -0.863 | [12 empty] | VV | 2 | 2 | True | 0 | ROZPOCET
| VV |  | (-(0,47*0,44)*3)+((0,47+0,44+0,44)*0,12*3) |  | -0.134 | [12 empty] | VV | 2 | 2 | True | 0 | ROZPOCET
74 | K | 622521021 | Tenkovrstvá silikátová zrnitá omítka tl. 2,0 mm včetně penetrace vnějších stěn | m2 | 914.508 |  | 0 |  |  | základní |  | 0 | 0.00348 | 3.1825 | 0 | 0 | 4 | K | 2 |  |  |  | ROZPOCET | 0 | 0 | 0 | 0 | 0 | 1 | 0 | 4 | 366202152
| VV |  | "viz výkres D.1.1.04" | [14 empty] | VV | 2 | 1 | True | 0 | ROZPOCET
| VV |  | "skladba S01b" ((3,10+3,00+3,10)*2,50)-(0,85*2,00)+((1,80*0,80)*2)+(((1,80*1,80)/2)*2) |  | 27.42 | [12 empty] | VV | 2 | 2 | True | 0 | ROZPOCET
| VV |  | "viz výkres D.1.1.02, D.1.1.03" | [14 empty] | VV | 2 | 1 | True | 0 | ROZPOCET
| VV |  | "hlavní fasáda" (40,40+6,75+10,20+16,90+50,60+10,20)*6,60 |  | 891.33 | [12 empty] | VV | 2 | 2 | True | 0 | ROZPOCET
| VV |  | "odpočet zateplení soklu v místě vstupních dveří" -(2,95*2,30*3) |  | -20.355 | [12 empty] | VV | 2 | 2 | True | 0 | ROZPOCET
| VV |  | "stěny lodžií" (0,90+0,90+0,90+0,90)*2,40 |  | 8.64 | [12 empty] | VV | 2 | 2 | True | 0 | ROZPOCET
| VV |  | "odpočet oken" | [14 empty] | VV | 2 | 1 | True | 0 | ROZPOCET
| VV |  | "viz výkres D.1.1.02" | [14 empty] | VV | 2 | 1 | True | 0 | ROZPOCET
| VV |  | (-(2,08*1,50)*7)+((2,08+1,50+1,50)*0,22*7) |  | -14.017 | [12 empty] | VV | 2 | 2 | True | 0 | ROZPOCET
| VV |  | (-(0,70*1,35)*12)+((0,70+1,35+1,35)*0,22*12) |  | -2.364 | [12 empty] | VV | 2 | 2 | True | 0 | ROZPOCET
| VV |  | (-(1,35*1,47)*6)+((1,35+1,47+1,47)*0,22*6) |  | -6.244 | [12 empty] | VV | 2 | 2 | True | 0 | ROZPOCET
| VV |  | (-(1,35*1,17)*7)+((1,35+1,17+1,17)*0,22*7) |  | -5.374 | [12 empty] | VV | 2 | 2 | True | 0 | ROZPOCET
| VV |  | "balkón. dveře na lodžii" (-(1,49*2,08))+((1,49+2,08+2,08)*0,22) |  | -1.856 | [12 empty] | VV | 2 | 2 | True | 0 | ROZPOCET
| VV |  | "viz výkres D.1.1.03" | [14 empty] | VV | 2 | 1 | True | 0 | ROZPOCET
| VV |  | (-(2,08*1,50)*7)+((2,08+1,50+1,50)*0,22*7) |  | -14.017 | [12 empty] | VV | 2 | 2 | True | 0 | ROZPOCET
| VV |  | (-(1,35*1,20)*8)+((1,35+1,20+1,20)*0,22*8) |  | -6.36 | [12 empty] | VV | 2 | 2 | True | 0 | ROZPOCET
| VV |  | (-(0,70*1,33)*12)+((0,70+1,33+1,33)*0,22*12) |  | -2.302 | [12 empty] | VV | 2 | 2 | True | 0 | ROZPOCET
| VV |  | (-(1,35*1,75)*2)+((1,35+1,75+1,75)*0,22*2) |  | -2.591 | [12 empty] | VV | 2 | 2 | True | 0 | ROZPOCET
| VV |  | "balkón. dveře na lodžii" (-(1,50*2,07))+((1,50+2,07+2,07)*0,22) |  | -1.864 | [12 empty] | VV | 2 | 2 | True | 0 | ROZPOCET
| VV |  | "balkón. dveře na balkón" (-(1,35*2,25)*6)+((1,35+2,25+2,25)*0,22*6) |  | -10.503 | [12 empty] | VV | 2 | 2 | True | 0 | ROZPOCET
| VV |  | "viz výkres D.1.1.33 - římsa" (10,50+10,50+50,90+17,00+6,90+40,50)*(0,10+0,15+0,05+0,25) |  | 74.965 | [12 empty] | VV | 2 | 2 | True | 0 | ROZPOCET
75 | K | 628195001 | Očištění zdiva nebo betonu zdí a valů před započetím oprav ručně | m2 | 80.58 |  | 0 |  |  | základní |  | 0 | 0 | 0 | 0 | 0 | 4 | K | 2 |  |  |  | ROZPOCET | 0 | 0 | 0 | 0 | 0 | 1 | 0 | 4 | -711287996
| VV |  | "zateplení soklu" | [14 empty] | VV | 2 | 1 | True | 0 | ROZPOCET
| VV |  | "viz výkres D.1.1.06" (40,40*0,60)+(10,05*0,60) |  | 30.27 | [12 empty] | VV | 2 | 2 | True | 0 | ROZPOCET
| VV |  | "viz výkres D.1.1.07" (16,70*0,60) |  | 10.02 | [12 empty] | VV | 2 | 2 | True | 0 | ROZPOCET
| VV |  | "viz výkres D.1.1.08" (50,40*0,60) |  | 30.24 | [12 empty] | VV | 2 | 2 | True | 0 | ROZPOCET
| VV |  | "viz výkres D.1.1.09" (10,00*0,60)+(6,75*0,60) |  | 10.05 | [12 empty] | VV | 2 | 2 | True | 0 | ROZPOCET
76 | K | 629991011 | Zakrytí výplní otvorů a svislých ploch fólií přilepenou lepící páskou | m2 | 301.67 |  | 0 |  |  | základní |  | 0 | 0.00012 | 0.0362 | 0 | 0 | 4 | K | 2 |  |  |  | ROZPOCET | 0 | 0 | 0 | 0 | 0 | 1 | 0 | 4 | -286337836
| VV |  | "vnitřní a vnejší strana" | [14 empty] | VV | 2 | 1 | True | 0 | ROZPOCET
| VV |  | "viz výkres D.1.1.01" | [14 empty] | VV | 2 | 1 | True | 0 | ROZPOCET
| VV |  | (1,14*0,58)*12 |  | 7.934 | [12 empty] | VV | 2 | 2 | True | 0 | ROZPOCET
| VV |  | (1,31*0,55)*2 |  | 1.441 | [12 empty] | VV | 2 | 2 | True | 0 | ROZPOCET
| VV |  | (0,47*0,44)*3 |  | 0.62 | [12 empty] | VV | 2 | 2 | True | 0 | ROZPOCET
| VV |  | "viz výkres D.1.1.02" | [14 empty] | VV | 2 | 1 | True | 0 | ROZPOCET
| VV |  | (2,08*1,50)*7 |  | 21.84 | [12 empty] | VV | 2 | 2 | True | 0 | ROZPOCET
| VV |  | (0,70*1,35)*12 |  | 11.34 | [12 empty] | VV | 2 | 2 | True | 0 | ROZPOCET
| VV |  | (1,35*1,47)*6 |  | 11.907 | [12 empty] | VV | 2 | 2 | True | 0 | ROZPOCET
| VV |  | (1,35*1,17)*7 |  | 11.057 | [12 empty] | VV | 2 | 2 | True | 0 | ROZPOCET
| VV |  | "balkón. dveře na lodžii" (1,49*2,08) |  | 3.099 | [12 empty] | VV | 2 | 2 | True | 0 | ROZPOCET
| VV |  | "viz výkres D.1.1.03" | [14 empty] | VV | 2 | 1 | True | 0 | ROZPOCET
| VV |  | (2,08*1,50)*7 |  | 21.84 | [12 empty] | VV | 2 | 2 | True | 0 | ROZPOCET
| VV |  | (1,35*1,20)*8 |  | 12.96 | [12 empty] | VV | 2 | 2 | True | 0 | ROZPOCET
| VV |  | (0,70*1,33)*12 |  | 11.172 | [12 empty] | VV | 2 | 2 | True | 0 | ROZPOCET
| VV |  | (1,35*1,75)*2 |  | 4.725 | [12 empty] | VV | 2 | 2 | True | 0 | ROZPOCET
| VV |  | "balkón. dveře na lodžii" (1,50*2,07) |  | 3.105 | [12 empty] | VV | 2 | 2 | True | 0 | ROZPOCET
| VV |  | "balkón. dveře na balkón" (1,35*2,25)*6 |  | 18.225 | [12 empty] | VV | 2 | 2 | True | 0 | ROZPOCET
| VV |  | "dveře vchodové" (1,45*2,20)*3 |  | 9.57 | [12 empty] | VV | 2 | 2 | True | 0 | ROZPOCET
| VV |  | 150,835*2 'Přepočtené koeficientem množství |  | 301.67 | [12 empty] | VV | 2 | 2 | False | 1 | ROZPOCET
77 | K | 629995101 | Očištění vnějších ploch tlakovou vodou | m2 | 1490.341 |  | 0 |  |  | základní |  | 0 | 0 | 0 | 0 | 0 | 4 | K | 2 |  |  |  | ROZPOCET | 0 | 0 | 0 | 0 | 0 | 1 | 0 | 4 | 1798495027
| VV |  | "pod KZS" | [14 empty] | VV | 2 | 1 | True | 0 | ROZPOCET
| VV |  | "množství převzato z položky č. 622211011" 176,040 |  | 176.04 | [12 empty] | VV | 2 | 2 | True | 0 | ROZPOCET
| VV |  | "množství převzato z položky č. 622211021" 264,83 |  | 264.83 | [12 empty] | VV | 2 | 2 | True | 0 | ROZPOCET
| VV |  | "množství převzato z položky č. 622211031" 125,411 |  | 125.411 | [12 empty] | VV | 2 | 2 | True | 0 | ROZPOCET
| VV |  | "množství převzato z položky č. 622211041" 775,765 |  | 775.765 | [12 empty] | VV | 2 | 2 | True | 0 | ROZPOCET
| VV |  | "množství převzato z položky č. 622221031" 73,33 |  | 73.33 | [12 empty] | VV | 2 | 2 | True | 0 | ROZPOCET
| VV |  | "viz výkres D.1.1.33 - římsa" (10,50+10,50+50,90+17,00+6,90+40,50)*(0,10+0,15+0,05+0,25) |  | 74.965 | [12 empty] | VV | 2 | 2 | True | 0 | ROZPOCET
78 | K | 629999011 | Příplatek k úpravám povrchů za provádění styku dvou barev nebo struktur na fasádě | m | 500.5 |  | 0 |  |  | základní |  | 0 | 0 | 0 | 0 | 0 | 4 | K | 2 |  |  |  | ROZPOCET | 0 | 0 | 0 | 0 | 0 | 1 | 0 | 4 | 667303218
| VV |  | "viz výkres D.1.1.33 - římsa" 10,50+10,50+50,90+17,00+6,90+40,50 |  | 136.3 | [12 empty] | VV | 2 | 2 | True | 0 | ROZPOCET
| VV |  | "viz výkres D.1.1.06 - okna" ((2,15+2,15+1,65+1,65)*10)+((1,45+1,45+1,65+1,65)*4)+((1,45+1,45+2,40+2,40)*4) |  | 131.6 | [12 empty] | VV | 2 | 2 | True | 0 | ROZPOCET
| VV |  | "viz výkres D.1.1.07 - okna" ((2,15+2,15+1,65+1,65)*4)+((1,45+1,45+1,65+1,65)*2)+((1,45+1,45+2,40+2,40)*2) |  | 58.2 | [12 empty] | VV | 2 | 2 | True | 0 | ROZPOCET
| VV |  | "viz výkres D.1.1.08 - okna" ((1,45+1,45+1,50+1,50)*12)+((1,45+1,45+2,00+2,00)*2)+((1,45+1,45+1,35+1,35)*10) |  | 140.6 | [12 empty] | VV | 2 | 2 | True | 0 | ROZPOCET
| VV |  | "viz výkres D.1.1.09 - okna" ((1,40+1,40+1,35+1,35)*4)+((1,45+1,45+1,50+1,50)*2) |  | 33.8 | [12 empty] | VV | 2 | 2 | True | 0 | ROZPOCET
| D | 63 | Podlahy a podlahové konstrukce |  |  |  | 0 |  |  |  |  | 0 |  | 71.0232 |  | 0 | 1 | D | 1 |  |  |  | ROZPOCET | [6 empty] | 0
79 | K | 631311114 | Mazanina tl do 80 mm z betonu prostého tř. C 16/20 | m3 | 25.746 |  | 0 |  |  | základní |  | 0 | 2.2563 | 58.0917 | 0 | 0 | 4 | K | 2 |  |  |  | ROZPOCET | 0 | 0 | 0 | 0 | 0 | 1 | 0 | 4 | 869754100
| VV |  | "viz výkres D.1.1.04" (229,80+3,30+5,20+183,50+3,40+3,90)*0,06 |  | 25.746 | [12 empty] | VV | 2 | 2 | True | 0 | ROZPOCET
80 | K | 631312141 | Doplnění rýh v dosavadních mazaninách betonem prostým | m3 | 3.518 |  | 0 |  |  | základní |  | 0 | 2.2563 | 7.9378 | 0 | 0 | 4 | K | 2 |  |  |  | ROZPOCET | 0 | 0 | 0 | 0 | 0 | 1 | 0 | 4 | 1607038961
| VV |  | "viz výkres D.1.1.04" (229,80+3,30+5,20+183,50+3,40+3,90)*0,25*0,03 |  | 3.218 | [12 empty] | VV | 2 | 2 | True | 0 | ROZPOCET
| VV |  | "zabetonování komínů v úrovni podlahy 3.NP" 0,30 |  | 0.3 | [12 empty] | VV | 2 | 2 | True | 0 | ROZPOCET
81 | K | 631319011 | Příplatek k mazanině tl do 80 mm za přehlazení povrchu | m3 | 25.746 |  | 0 |  |  | základní |  | 0 | 0 | 0 | 0 | 0 | 4 | K | 2 |  |  |  | ROZPOCET | 0 | 0 | 0 | 0 | 0 | 1 | 0 | 4 | 2092745940
| VV |  | "viz výkres D.1.1.04" (229,80+3,30+5,20+183,50+3,40+3,90)*0,06 |  | 25.746 | [12 empty] | VV | 2 | 2 | True | 0 | ROZPOCET
82 | K | 631319171 | Příplatek k mazanině tl do 80 mm za stržení povrchu spodní vrstvy před vložením výztuže | m3 | 25.746 |  | 0 |  |  | základní |  | 0 | 0 | 0 | 0 | 0 | 4 | K | 2 |  |  |  | ROZPOCET | 0 | 0 | 0 | 0 | 0 | 1 | 0 | 4 | -927439682
| VV |  | "viz výkres D.1.1.04" (229,80+3,30+5,20+183,50+3,40+3,90)*0,06 |  | 25.746 | [12 empty] | VV | 2 | 2 | True | 0 | ROZPOCET
83 | K | 631362021 | Výztuž mazanin svařovanými sítěmi Kari | t | 0.507 |  | 0 |  |  | základní |  | 0 | 1.0531 | 0.5339 | 0 | 0 | 4 | K | 2 |  |  |  | ROZPOCET | 0 | 0 | 0 | 0 | 0 | 1 | 0 | 4 | -908261421
| VV |  | "viz výkres D.1.1.04" ((229,80+3,30+5,20+183,50+3,40+3,90)*0,985*1,20)*0,001 |  | 0.507 | [12 empty] | VV | 2 | 2 | True | 0 | ROZPOCET
84 | K | 632451023 | Vyrovnávací potěr tl do 40 mm z MC 15 provedený v pásu | m2 | 36.946 |  | 0 |  |  | základní |  | 0 | 0.09868 | 3.6458 | 0 | 0 | 4 | K | 2 |  |  |  | ROZPOCET | 0 | 0 | 0 | 0 | 0 | 1 | 0 | 4 | 1110837008
| VV |  | "vyrovnávací potěr pod vnitřní parapety" | [14 empty] | VV | 2 | 1 | True | 0 | ROZPOCET
| VV |  | "viz výkres D.1.1.02" | [14 empty] | VV | 2 | 1 | True | 0 | ROZPOCET
| VV |  | 2,08*0,48*7 |  | 6.989 | [12 empty] | VV | 2 | 2 | True | 0 | ROZPOCET
| VV |  | 0,70*0,48*12 |  | 4.032 | [12 empty] | VV | 2 | 2 | True | 0 | ROZPOCET
| VV |  | 1,35*0,48*6 |  | 3.888 | [12 empty] | VV | 2 | 2 | True | 0 | ROZPOCET
| VV |  | 1,35*0,48*7 |  | 4.536 | [12 empty] | VV | 2 | 2 | True | 0 | ROZPOCET
| VV |  | "viz výkres D.1.1.03" | [14 empty] | VV | 2 | 1 | True | 0 | ROZPOCET
| VV |  | 2,08*0,48*7 |  | 6.989 | [12 empty] | VV | 2 | 2 | True | 0 | ROZPOCET
| VV |  | 1,35*0,48*8 |  | 5.184 | [12 empty] | VV | 2 | 2 | True | 0 | ROZPOCET
| VV |  | 0,70*0,48*12 |  | 4.032 | [12 empty] | VV | 2 | 2 | True | 0 | ROZPOCET
| VV |  | 1,35*0,48*2 |  | 1.296 | [12 empty] | VV | 2 | 2 | True | 0 | ROZPOCET
85 | K | 632451445 | Potěr pískocementový tl do 40 mm tř. C 20 běžný | m2 | 3.24 |  | 0 |  |  | základní |  | 0 | 0.08936 | 0.28953 | 0 | 0 | 4 | K | 2 |  |  |  | ROZPOCET | 0 | 0 | 0 | 0 | 0 | 1 | 0 | 4 | 167526149
| VV |  | "lodžie - spádová vrstva" | [14 empty] | VV | 2 | 1 | True | 0 | ROZPOCET
| VV |  | "lodžie" | [14 empty] | VV | 2 | 1 | True | 0 | ROZPOCET
| VV |  | "viz výkres D.1.1.02" 1,80*0,90 |  | 1.62 | [12 empty] | VV | 2 | 2 | True | 0 | ROZPOCET
| VV |  | "viz výkres D.1.1.03" 1,80*0,90 |  | 1.62 | [12 empty] | VV | 2 | 2 | True | 0 | ROZPOCET
86 | K | 634111113 | Obvodová dilatace pružnou těsnicí páskou v 80 mm mezi stěnou a mazaninou | m | 212.85 |  | 0 |  |  | základní |  | 0 | 6e-05 | 0.012771 | 0 | 0 | 4 | K | 2 |  |  |  | ROZPOCET | 0 | 0 | 0 | 0 | 0 | 1 | 0 | 4 | 1747833258
| VV |  | "viz výkres D.1.1.04" | [14 empty] | VV | 2 | 1 | True | 0 | ROZPOCET
| VV |  | "půlštoky" (8,70+22,00+6,35+17,50+15,35+8,70+6,80+8,85+31,50+8,70+8,70+0,50+0,50) |  | 144.15 | [12 empty] | VV | 2 | 2 | True | 0 | ROZPOCET
| VV |  | "komíny" ((0,50+0,50+0,80+0,80)*12)+(0,50+0,50+1,10+1,10)+(1,25+1,25+0,90+0,90)+30,00 |  | 68.7 | [12 empty] | VV | 2 | 2 | True | 0 | ROZPOCET
87 | K | 634113115 | Výplň dilatačních spár mazanin plastovým profilem v 80 mm | m | 51.6 |  | 0 |  |  | základní |  | 0 | 5e-05 | 0.00258 | 0 | 0 | 4 | K | 2 |  |  |  | ROZPOCET | 0 | 0 | 0 | 0 | 0 | 1 | 0 | 4 | 917588269
| VV |  | "viz výkres D.1.1.04" 8,60*6 |  | 51.6 | [12 empty] | VV | 2 | 2 | True | 0 | ROZPOCET
88 | K | 636311111 | Kladení dlažby z betonových dlaždic 40x40cm na sucho na terče z umělé hmoty o výšce do 25 mm | m2 | 3.24 |  | 0 |  |  | základní |  | 0 | 0.00188 | 0.0060912 | 0 | 0 | 4 | K | 2 |  |  |  | ROZPOCET | 0 | 0 | 0 | 0 | 0 | 1 | 0 | 4 | 974300574
| VV |  | "lodžie - spádová vrstva" | [14 empty] | VV | 2 | 1 | True | 0 | ROZPOCET
| VV |  | "lodžie" | [14 empty] | VV | 2 | 1 | True | 0 | ROZPOCET
| VV |  | "viz výkres D.1.1.02" 1,80*0,90 |  | 1.62 | [12 empty] | VV | 2 | 2 | True | 0 | ROZPOCET
| VV |  | "viz výkres D.1.1.03" 1,80*0,90 |  | 1.62 | [12 empty] | VV | 2 | 2 | True | 0 | ROZPOCET
89 | M | 592453200 | dlažba desková betonová 40x40x4,5 cm šedá | m2 | 3.726 |  | 0 |  |  | základní |  | 0 | 0.135 | 0.50301 | 0 | 0 | 8 | M | 2 |  |  |  | ROZPOCET | 0 | 0 | 0 | 0 | 0 | 1 | 0 | 4 | 429417324
| VV |  | 3,24*1,15 'Přepočtené koeficientem množství |  | 3.726 | [12 empty] | VV | 2 | 2 | False | 1 | ROZPOCET
| D | 64 | Osazování výplní otvorů |  |  |  | 0 |  |  |  |  | 0 |  | 3.6796 |  | 0 | 1 | D | 1 |  |  |  | ROZPOCET | [6 empty] | 0
90 | K | 642945111 | Osazování protipožárních nebo protiplynových zárubní dveří jednokřídlových do 2,5 m2 | kus | 8 |  | 0 |  |  | základní |  | 0 | 0.4417 | 3.5336 | 0 | 0 | 4 | K | 2 |  |  |  | ROZPOCET | 0 | 0 | 0 | 0 | 0 | 1 | 0 | 4 | 1775434466
| VV |  | "viz výkres D.1.1.01" 3 |  | 3 | [12 empty] | VV | 2 | 2 | True | 0 | ROZPOCET
| VV |  | "viz výkres D.1.1.04" 1+4 |  | 5 | [12 empty] | VV | 2 | 2 | True | 0 | ROZPOCET
91 | M | 55331200 | zárubeň ocelová s požární odolností H 110 DV 700 L/P | kus | 1 |  | 0 |  |  | základní |  | 0 | 0.01802 | 0.01802 | 0 | 0 | 8 | M | 2 |  |  |  | ROZPOCET | 0 | 0 | 0 | 0 | 0 | 1 | 0 | 4 | -266439031
| VV |  | "viz výkres D.1.1.04" 1 |  | 1 | [12 empty] | VV | 2 | 2 | True | 0 | ROZPOCET
92 | M | 553312010 | zárubeň ocelová s požární odolností H 110 DV 800 L/P | kus | 3 |  | 0 |  |  | základní |  | 0 | 0.01802 | 0.05406 | 0 | 0 | 8 | M | 2 |  |  |  | ROZPOCET | 0 | 0 | 0 | 0 | 0 | 1 | 0 | 4 | -1731050191
| VV |  | "viz výkres D.1.1.01" 3 |  | 3 | [12 empty] | VV | 2 | 2 | True | 0 | ROZPOCET
93 | M | 553312030 | zárubeň ocelová s požární odolností H 110 DV 900 L/P | kus | 4 |  | 0 |  |  | základní |  | 0 | 0.01847 | 0.07388 | 0 | 0 | 8 | M | 2 |  |  |  | ROZPOCET | 0 | 0 | 0 | 0 | 0 | 1 | 0 | 4 | -505750761
| VV |  | "viz výkres D.1.1.01" 4 |  | 4 | [12 empty] | VV | 2 | 2 | True | 0 | ROZPOCET
| D | 9 | Ostatní konstrukce a práce, bourání |  |  |  | 0 |  |  |  |  | 0 |  | 0.26258 |  | 8.4506 | 1 | D | 1 |  |  |  | ROZPOCET | [6 empty] | 0
94 | K | 953961113 | Kotvy chemickým tmelem M 12 hl 110 mm do betonu, ŽB nebo kamene s vyvrtáním otvoru | kus | 88 |  | 0 |  |  | základní |  | 0 | 1e-05 | 0.00088 | 0 | 0 | 4 | K | 2 |  |  |  | ROZPOCET | 0 | 0 | 0 | 0 | 0 | 1 | 0 | 4 | 1962380081
| VV |  | "dodatečné přikotvení pozednice" ((9,40+9,40+49,70+16,00+6,80+40,50)/1,50)+0,133 |  | 88 | [12 empty] | VV | 2 | 2 | True | 0 | ROZPOCET
95 | K | 9771511 | Parotěsné napojení pozednice na vzduchotěsné vrstvy - vzduchotěsnou páskou šíře 100 mm | m | 272.6 |  | 0 |  |  | základní |  | 0 | 0.00096 | 0.2617 | 0.031 | 8.4506 | 4 | K | 2 |  |  |  | ROZPOCET | 0 | 0 | 0 | 0 | 0 | 1 | 0 | 4 | 1699434971
| VV |  | (10,50+10,50+50,90+17,00+6,90+40,50)*2 |  | 272.6 | [12 empty] | VV | 2 | 2 | True | 0 | ROZPOCET
| D | 94 | Lešení a stavební výtahy |  |  |  | 0 |  |  |  |  | 0 |  | 0.072148 |  | 0 | 1 | D | 1 |  |  |  | ROZPOCET | [6 empty] | 0
96 | K | 941211111 | Montáž lešení řadového rámového lehkého zatížení do 200 kg/m2 š do 0,9 m v do 10 m | m2 | 1020.24 |  | 0 |  |  | základní |  | 0 | 0 | 0 | 0 | 0 | 4 | K | 2 |  |  |  | ROZPOCET | 0 | 0 | 0 | 0 | 0 | 1 | 0 | 4 | -1204647056
| VV |  | "viz výkres D.1.1.06" (41,00*7,20)+(11,50*7,20) |  | 378 | [12 empty] | VV | 2 | 2 | True | 0 | ROZPOCET
| VV |  | "viz výkres D.1.1.07" 18,20*7,20 |  | 131.04 | [12 empty] | VV | 2 | 2 | True | 0 | ROZPOCET
| VV |  | "viz výkres D.1.1.08" 51,80*7,20 |  | 372.96 | [12 empty] | VV | 2 | 2 | True | 0 | ROZPOCET
| VV |  | "viz výkres D.1.1.09" (11,50*7,20)+(7,70*7,20) |  | 138.24 | [12 empty] | VV | 2 | 2 | True | 0 | ROZPOCET
97 | K | 941211211 | Příplatek k lešení řadovému rámovému lehkému š 0,9 m v do 25 m za první a ZKD den použití | m2 | 153036 |  | 0 |  |  | základní |  | 0 | 0 | 0 | 0 | 0 | 4 | K | 2 |  |  |  | ROZPOCET | 0 | 0 | 0 | 0 | 0 | 1 | 0 | 4 | 1460056330
| VV |  | "množství převzato z položky č. 941211111" 1020,24*150 |  | 153036 | [12 empty] | VV | 2 | 2 | True | 0 | ROZPOCET
98 | K | 941211811 | Demontáž lešení řadového rámového lehkého zatížení do 200 kg/m2 š do 0,9 m v do 10 m | m2 | 1020.24 |  | 0 |  |  | základní |  | 0 | 0 | 0 | 0 | 0 | 4 | K | 2 |  |  |  | ROZPOCET | 0 | 0 | 0 | 0 | 0 | 1 | 0 | 4 | -1291501131
| VV |  | "množství převzato z položky č. 941211111" 1020,24 |  | 1020.24 | [12 empty] | VV | 2 | 2 | True | 0 | ROZPOCET
99 | K | 942321111 | Montáž konzol š do 1,1 m u dílcového pracovního lešení v do 10 m | m2 | 106.275 |  | 0 |  |  | základní |  | 0 | 0 | 0 | 0 | 0 | 4 | K | 2 |  |  |  | ROZPOCET | 0 | 0 | 0 | 0 | 0 | 1 | 0 | 4 | -1031361725
| VV |  | "viz výkres D.1.1.06" (41,00+11,50)*0,75 |  | 39.375 | [12 empty] | VV | 2 | 2 | True | 0 | ROZPOCET
| VV |  | "viz výkres D.1.1.07" 18,20*0,75 |  | 13.65 | [12 empty] | VV | 2 | 2 | True | 0 | ROZPOCET
| VV |  | "viz výkres D.1.1.08" 51,80*0,75 |  | 38.85 | [12 empty] | VV | 2 | 2 | True | 0 | ROZPOCET
| VV |  | "viz výkres D.1.1.09" (11,50+7,70)*0,75 |  | 14.4 | [12 empty] | VV | 2 | 2 | True | 0 | ROZPOCET
100 | K | 942321211 | Příplatek ke konzole š do 1,1 m u dílcového lešení v do 25 m za první a ZKD den použití | m2 | 6376.5 |  | 0 |  |  | základní |  | 0 | 0 | 0 | 0 | 0 | 4 | K | 2 |  |  |  | ROZPOCET | 0 | 0 | 0 | 0 | 0 | 1 | 0 | 4 | -455883535
| VV |  | 106,275*60 'Přepočtené koeficientem množství |  | 6376.5 | [12 empty] | VV | 2 | 2 | False | 1 | ROZPOCET
101 | K | 942321811 | Demontáž konzol š do 1,1 m u dílcového pracovního lešení v do 10 m | m2 | 106.275 |  | 0 |  |  | základní |  | 0 | 0 | 0 | 0 | 0 | 4 | K | 2 |  |  |  | ROZPOCET | 0 | 0 | 0 | 0 | 0 | 1 | 0 | 4 | -87753701
102 | K | 944511111 | Montáž ochranné sítě z textilie z umělých vláken | m2 | 1020.24 |  | 0 |  |  | základní |  | 0 | 0 | 0 | 0 | 0 | 4 | K | 2 |  |  |  | ROZPOCET | 0 | 0 | 0 | 0 | 0 | 1 | 0 | 4 | -1257480692
| VV |  | "množství převzato z položky č. 941211111" 1020,24 |  | 1020.24 | [12 empty] | VV | 2 | 2 | True | 0 | ROZPOCET
103 | K | 944511211 | Příplatek k ochranné síti za první a ZKD den použití | m2 | 153036 |  | 0 |  |  | základní |  | 0 | 0 | 0 | 0 | 0 | 4 | K | 2 |  |  |  | ROZPOCET | 0 | 0 | 0 | 0 | 0 | 1 | 0 | 4 | -1590387821
| VV |  | "množství převzato z položky č. 941211111" 1020,24*150 |  | 153036 | [12 empty] | VV | 2 | 2 | True | 0 | ROZPOCET
104 | K | 944511811 | Demontáž ochranné sítě z textilie z umělých vláken | m2 | 1020.24 |  | 0 |  |  | základní |  | 0 | 0 | 0 | 0 | 0 | 4 | K | 2 |  |  |  | ROZPOCET | 0 | 0 | 0 | 0 | 0 | 1 | 0 | 4 | 459144262
| VV |  | "množství převzato z položky č. 941211111" 1020,24 |  | 1020.24 | [12 empty] | VV | 2 | 2 | True | 0 | ROZPOCET
105 | K | 949101111 | Lešení pomocné pro objekty pozemních staveb s lešeňovou podlahou v do 1,9 m zatížení do 150 kg/m2 | m2 | 538.31 |  | 0 |  |  | základní |  | 0 | 0.00013 | 0.06998 | 0 | 0 | 4 | K | 2 |  |  |  | ROZPOCET | 0 | 0 | 0 | 0 | 0 | 1 | 0 | 4 | 526364834
| VV |  | "množství převzato z položky č. 621211041" 382,63 |  | 382.63 | [12 empty] | VV | 2 | 2 | True | 0 | ROZPOCET
| VV |  | "množství převzato z položky č. 763131411" 155,68 |  | 155.68 | [12 empty] | VV | 2 | 2 | True | 0 | ROZPOCET
106 | K | 949101112 | Lešení pomocné pro objekty pozemních staveb s lešeňovou podlahou v do 3,5 m zatížení do 150 kg/m2 | m2 | 10.32 |  | 0 |  |  | základní |  | 0 | 0.00021 | 0.0021672 | 0 | 0 | 4 | K | 2 |  |  |  | ROZPOCET | 0 | 0 | 0 | 0 | 0 | 1 | 0 | 4 | 611013603
| VV |  | "viz výkres D.1.1.04 - schodiště" 2,40*4,30 |  | 10.32 | [12 empty] | VV | 2 | 2 | True | 0 | ROZPOCET
| D | 96 | Bourání konstrukcí |  |  |  | 0 |  |  |  |  | 0 |  | 0 |  | 134.1491 | 1 | D | 1 |  |  |  | ROZPOCET | [6 empty] | 0
107 | K | 962032314 | Bourání pilířů cihelných z dutých nebo plných cihel pálených i nepálených na jakoukoli maltu | m3 | 3.836 |  | 0 |  |  | základní |  | 0 | 0 | 0 | 1.8 | 6.9048 | 4 | K | 2 |  |  |  | ROZPOCET | 0 | 0 | 0 | 0 | 0 | 1 | 0 | 4 | 1844987457
| VV |  | "stěny vikýře" 0,80 |  | 0.8 | [12 empty] | VV | 2 | 2 | True | 0 | ROZPOCET
| VV |  | "zdivo balkónů" ((2,10+0,70+0,70-1,20)*1,10*0,20)*6 |  | 3.036 | [12 empty] | VV | 2 | 2 | True | 0 | ROZPOCET
108 | K | 962032641 | Bourání zdiva komínového nad střechou z cihel na MC | m3 | 9.6 |  | 0 |  |  | základní |  | 0 | 0 | 0 | 1.671 | 16.0416 | 4 | K | 2 |  |  |  | ROZPOCET | 0 | 0 | 0 | 0 | 0 | 1 | 0 | 4 | -2078822373
| VV |  | "viz výkres D.1.1.11" | [14 empty] | VV | 2 | 1 | True | 0 | ROZPOCET
| VV |  | (0,80*0,50*6,00)*4 |  | 9.6 | [12 empty] | VV | 2 | 2 | True | 0 | ROZPOCET
337 | K | 963042819 | Bourání schodišťových stupňů betonových zhotovených na místě | m | 4.5 |  | 0 |  |  | základní |  | 0 | 0 | 0 | 0.07 | 0.315 | 4 | K | 2 |  |  |  | ROZPOCET | 0 | 0 | 0 | 0 | 0 | 1 | 0 | 4 | 2146569133
| VV |  | 1,50*3 |  | 4.5 | [12 empty] | VV | 2 | 2 | True | 0 | ROZPOCET
109 | K | 963051113 | Bourání ŽB stropů deskových tl přes 80 mm | m3 | 1.323 |  | 0 |  |  | základní |  | 0 | 0 | 0 | 2.4 | 3.1752 | 4 | K | 2 |  |  |  | ROZPOCET | 0 | 0 | 0 | 0 | 0 | 1 | 0 | 4 | -597786749
| VV |  | "balkón" (2,10*0,70*0,15)*6 |  | 1.323 | [12 empty] | VV | 2 | 2 | True | 0 | ROZPOCET
110 | K | 965042131 | Bourání podkladů pod dlažby nebo mazanin betonových nebo z litého asfaltu tl do 100 mm pl do 4 m2 | m3 | 0.706 |  | 0 |  |  | základní |  | 0 | 0 | 0 | 2.2 | 1.5532 | 4 | K | 2 |  |  |  | ROZPOCET | 0 | 0 | 0 | 0 | 0 | 1 | 0 | 4 | 356694502
| VV |  | "lodžie" | [14 empty] | VV | 2 | 1 | True | 0 | ROZPOCET
| VV |  | "viz výkres D.1.1.02" 1,80*0,90*0,10 |  | 0.162 | [12 empty] | VV | 2 | 2 | True | 0 | ROZPOCET
| VV |  | "viz výkres D.1.1.03" 1,80*0,90*0,10 |  | 0.162 | [12 empty] | VV | 2 | 2 | True | 0 | ROZPOCET
| VV |  | "viz výkres D.1.1.37" ((2,36*1,15)+(1,00*0,30)+(0,90*0,90))*0,10 |  | 0.382 | [12 empty] | VV | 2 | 2 | True | 0 | ROZPOCET
111 | K | 965042141 | Bourání podkladů pod dlažby nebo mazanin betonových nebo z litého asfaltu tl do 100 mm pl přes 4 m2 | m3 | 21.455 |  | 0 |  |  | základní |  | 0 | 0 | 0 | 2.2 | 47.201 | 4 | K | 2 |  |  |  | ROZPOCET | 0 | 0 | 0 | 0 | 0 | 1 | 0 | 4 | 339532594
| VV |  | "viz výkres D.1.1.04" (229,80+3,30+5,20+183,50+3,40+3,90)*0,05 |  | 21.455 | [12 empty] | VV | 2 | 2 | True | 0 | ROZPOCET
112 | K | 965082923 | Odstranění násypů pod podlahy tl do 100 mm pl přes 2 m2 | m3 | 21.455 |  | 0 |  |  | základní |  | 0 | 0 | 0 | 1.4 | 30.037 | 4 | K | 2 |  |  |  | ROZPOCET | 0 | 0 | 0 | 0 | 0 | 1 | 0 | 4 | 1629500362
| VV |  | "viz výkres D.1.1.04" (229,80+3,30+5,20+183,50+3,40+3,90)*0,05 |  | 21.455 | [12 empty] | VV | 2 | 2 | True | 0 | ROZPOCET
113 | K | 966053121 | Vybourání částí ŽB říms vyložených do 250 mm | m | 129.95 |  | 0 |  |  | základní |  | 0 | 0 | 0 | 0.058 | 7.5371 | 4 | K | 2 |  |  |  | ROZPOCET | 0 | 0 | 0 | 0 | 0 | 1 | 0 | 4 | -1704878136
| VV |  | "viz výkres D.1.1.02" | [14 empty] | VV | 2 | 1 | True | 0 | ROZPOCET
| VV |  | "soklová římsa" (40,40+10,05+16,70+50,40+10,00+6,75)-(1,45*3) |  | 129.95 | [12 empty] | VV | 2 | 2 | True | 0 | ROZPOCET
114 | K | 966054121 | Vybourání částí ŽB říms vyložených do 500 mm | m | 21.6 |  | 0 |  |  | základní |  | 0 | 0 | 0 | 0.108 | 2.3328 | 4 | K | 2 |  |  |  | ROZPOCET | 0 | 0 | 0 | 0 | 0 | 1 | 0 | 4 | 1309333772
| VV |  | "viz výkres D.1.1.04" | [14 empty] | VV | 2 | 1 | True | 0 | ROZPOCET
| VV |  | "ŽB markýza včetně sloupů" (3,20+2,00+2,00)*3 |  | 21.6 | [12 empty] | VV | 2 | 2 | True | 0 | ROZPOCET
115 | K | 968072244 | Vybourání kovových rámů oken jednoduchých včetně křídel pl do 1 m2 | m2 | 9.995 |  | 0 |  |  | základní |  | 0 | 0 | 0 | 0.065 | 0.64968 | 4 | K | 2 |  |  |  | ROZPOCET | 0 | 0 | 0 | 0 | 0 | 1 | 0 | 4 | 557873514
| VV |  | "viz výkres D.1.1.01" | [14 empty] | VV | 2 | 1 | True | 0 | ROZPOCET
| VV |  | (1,14*0,58)*12 |  | 7.934 | [12 empty] | VV | 2 | 2 | True | 0 | ROZPOCET
| VV |  | (1,31*0,55)*2 |  | 1.441 | [12 empty] | VV | 2 | 2 | True | 0 | ROZPOCET
| VV |  | (0,47*0,44)*3 |  | 0.62 | [12 empty] | VV | 2 | 2 | True | 0 | ROZPOCET
116 | K | 968072455 | Vybourání kovových dveřních zárubní pl do 2 m2 | m2 | 6.2 |  | 0 |  |  | základní |  | 0 | 0 | 0 | 0.076 | 0.4712 | 4 | K | 2 |  |  |  | ROZPOCET | 0 | 0 | 0 | 0 | 0 | 1 | 0 | 4 | 1323196469
| VV |  | "viz výkres D.1.1.01" 3*0,80*2,00 |  | 4.8 | [12 empty] | VV | 2 | 2 | True | 0 | ROZPOCET
| VV |  | "viz výkres D.1.1.04" 1*0,70*2,00 |  | 1.4 | [12 empty] | VV | 2 | 2 | True | 0 | ROZPOCET
117 | K | 978011141 | Otlučení vnitřní vápenné nebo vápenocementové omítky stropů v rozsahu do 30 % | m2 | 382.63 |  | 0 |  |  | základní |  | 0 | 0 | 0 | 0.01 | 3.8263 | 4 | K | 2 |  |  |  | ROZPOCET | 0 | 0 | 0 | 0 | 0 | 1 | 0 | 4 | 229617221
| VV |  | "množství převzato z položky č. 621211041" 382,63 |  | 382.63 | [12 empty] | VV | 2 | 2 | True | 0 | ROZPOCET
118 | K | 978012191 | Otlučení vnitřní vápenné nebo vápenocementové omítky stropů rákosových v rozsahu do 100 % | m2 | 6.136 |  | 0 |  |  | základní |  | 0 | 0 | 0 | 0.05 | 0.3068 | 4 | K | 2 |  |  |  | ROZPOCET | 0 | 0 | 0 | 0 | 0 | 1 | 0 | 4 | 1919472050
| VV |  | "viz výkres D.1.1.34" 2,36*2,60 |  | 6.136 | [12 empty] | VV | 2 | 2 | True | 0 | ROZPOCET
119 | K | 978015321 | Otlučení vnější vápenné nebo vápenocementové vnější omítky stupně členitosti 1 a 2 rozsahu do 10% | m2 | 775.765 |  | 0 |  |  | základní |  | 0 | 0 | 0 | 0.005 | 3.8788 | 4 | K | 2 |  |  |  | ROZPOCET | 0 | 0 | 0 | 0 | 0 | 1 | 0 | 4 | -17683154
| VV |  | "množství převzato z položky č. 622211041" 775,765 |  | 775.765 | [12 empty] | VV | 2 | 2 | True | 0 | ROZPOCET
120 | K | 978015371 | Otlučení vnější vápenné nebo vápenocementové vnější omítky stupně členitosti 1 a 2 rozsahu do 65% | m2 | 268.07 |  | 0 |  |  | základní |  | 0 | 0 | 0 | 0.037 | 9.9186 | 4 | K | 2 |  |  |  | ROZPOCET | 0 | 0 | 0 | 0 | 0 | 1 | 0 | 4 | -1733795
| VV |  | "lodžie" | [14 empty] | VV | 2 | 1 | True | 0 | ROZPOCET
| VV |  | "viz výkres D.1.1.02" 1,80*0,90 |  | 1.62 | [12 empty] | VV | 2 | 2 | True | 0 | ROZPOCET
| VV |  | "viz výkres D.1.1.03" 1,80*0,90 |  | 1.62 | [12 empty] | VV | 2 | 2 | True | 0 | ROZPOCET
| VV |  | "množství převzato z položky č. 622211021" 264,83 |  | 264.83 | [12 empty] | VV | 2 | 2 | True | 0 | ROZPOCET
| D | 997 | Přesun sutě |  |  |  | 0 |  |  |  |  | 0 |  | 0 |  | 0 | 1 | D | 1 |  |  |  | ROZPOCET | [6 empty] | 0
121 | K | 997002611 | Nakládání suti a vybouraných hmot | t | 190.842 |  | 0 |  |  | základní |  | 0 | 0 | 0 | 0 | 0 | 4 | K | 2 |  |  |  | ROZPOCET | 0 | 0 | 0 | 0 | 0 | 1 | 0 | 4 | 1557523928
122 | K | 997013211 | Vnitrostaveništní doprava suti a vybouraných hmot pro budovy v do 6 m ručně | t | 190.842 |  | 0 |  |  | základní |  | 0 | 0 | 0 | 0 | 0 | 4 | K | 2 |  |  |  | ROZPOCET | 0 | 0 | 0 | 0 | 0 | 1 | 0 | 4 | 2140720547
123 | K | 997013311 | Montáž a demontáž shozu suti v do 10 m | m | 24 |  | 0 |  |  | základní |  | 0 | 0 | 0 | 0 | 0 | 4 | K | 2 |  |  |  | ROZPOCET | 0 | 0 | 0 | 0 | 0 | 1 | 0 | 4 | -679292790
| VV |  | 8+8+8 |  | 24 | [12 empty] | VV | 2 | 2 | True | 0 | ROZPOCET
124 | K | 997013321 | Příplatek k shozu suti v do 10 m za první a ZKD den použití | m | 240 |  | 0 |  |  | základní |  | 0 | 0 | 0 | 0 | 0 | 4 | K | 2 |  |  |  | ROZPOCET | 0 | 0 | 0 | 0 | 0 | 1 | 0 | 4 | -1749648410
| VV |  | 24*10 |  | 240 | [12 empty] | VV | 2 | 2 | True | 0 | ROZPOCET
125 | K | 997013501 | Odvoz suti a vybouraných hmot na skládku nebo meziskládku do 1 km se složením | t | 190.842 |  | 0 |  |  | základní |  | 0 | 0 | 0 | 0 | 0 | 4 | K | 2 |  |  |  | ROZPOCET | 0 | 0 | 0 | 0 | 0 | 1 | 0 | 4 | -296901633
126 | K | 997013509 | Příplatek k odvozu suti a vybouraných hmot na skládku ZKD 1 km přes 1 km | t | 2099.262 |  | 0 |  |  | základní |  | 0 | 0 | 0 | 0 | 0 | 4 | K | 2 |  |  |  | ROZPOCET | 0 | 0 | 0 | 0 | 0 | 1 | 0 | 4 | -1459360017
| VV |  | 190,842*11 'Přepočtené koeficientem množství |  | 2099.262 | [12 empty] | VV | 2 | 2 | False | 1 | ROZPOCET
127 | K | 997013801 | Poplatek za uložení stavebního betonového odpadu na skládce (skládkovné) | t | 170.991 |  | 0 |  |  | základní |  | 0 | 0 | 0 | 0 | 0 | 4 | K | 2 |  |  |  | ROZPOCET | 0 | 0 | 0 | 0 | 0 | 1 | 0 | 4 | 361171438
| VV |  | "oddíl HSV" 180,077-9,086 |  | 170.991 | [12 empty] | VV | 2 | 2 | True | 0 | ROZPOCET
128 | K | 997013831 | Poplatek za uložení stavebního směsného odpadu na skládce (skládkovné) | t | 9.086 |  | 0 |  |  | základní |  | 0 | 0 | 0 | 0 | 0 | 4 | K | 2 |  |  |  | ROZPOCET | 0 | 0 | 0 | 0 | 0 | 1 | 0 | 4 | 2141547250
| VV |  | "oddíl PSV" 9,086 |  | 9.086 | [12 empty] | VV | 2 | 2 | True | 0 | ROZPOCET
| D | 998 | Přesun hmot |  |  |  | 0 |  |  |  |  | 0 |  | 0 |  | 0 | 1 | D | 1 |  |  |  | ROZPOCET | [6 empty] | 0
129 | K | 998017002 | Přesun hmot s omezením mechanizace pro budovy v do 12 m | t | 160.952 |  | 0 |  |  | základní |  | 0 | 0 | 0 | 0 | 0 | 4 | K | 2 |  |  |  | ROZPOCET | 0 | 0 | 0 | 0 | 0 | 1 | 0 | 4 | -1655632092
| D | PSV | Práce a dodávky PSV |  |  |  | 0 |  |  |  |  | 0 |  | 28.8507 |  | 19.8503 | 2 | D | 0 |  |  |  | ROZPOCET | [6 empty] | 0
| D | 711 | Izolace proti vodě, vlhkosti a plynům |  |  |  | 0 |  |  |  |  | 0 |  | 4.171 |  | 0 | 2 | D | 1 |  |  |  | ROZPOCET | [6 empty] | 0
130 | K | 711111001 | Provedení izolace proti zemní vlhkosti vodorovné za studena nátěrem penetračním | m2 | 442.9 |  | 0 |  |  | základní |  | 0 | 0 | 0 | 0 | 0 | 16 | K | 2 |  |  |  | ROZPOCET | 0 | 0 | 0 | 0 | 0 | 1 | 0 | 16 | 1995023546
| VV |  | "strop nad schodištěm - skladba V06" 3,44*2,90 |  | 9.976 | [12 empty] | VV | 2 | 2 | True | 0 | ROZPOCET
| VV |  | "viz výkres D.1.1.04" 229,80+3,30+5,20+183,50+3,40+3,90 |  | 429.1 | [12 empty] | VV | 2 | 2 | True | 0 | ROZPOCET
| VV |  | "viz výkres D.1.1.37" (2,36*1,15)+(1,00*0,30)+(0,90*0,90) |  | 3.824 | [12 empty] | VV | 2 | 2 | True | 0 | ROZPOCET
131 | K | 711112001 | Provedení izolace proti zemní vlhkosti svislé za studena nátěrem penetračním | m2 | 252.201 |  | 0 |  |  | základní |  | 0 | 0 | 0 | 0 | 0 | 16 | K | 2 |  |  |  | ROZPOCET | 0 | 0 | 0 | 0 | 0 | 1 | 0 | 16 | 695182954
| VV |  | "soklová část" | [14 empty] | VV | 2 | 1 | True | 0 | ROZPOCET
| VV |  | "viz výkres D.1.1.06" (40,40*0,80)+(10,05*0,80) |  | 40.36 | [12 empty] | VV | 2 | 2 | True | 0 | ROZPOCET
| VV |  | "viz výkres D.1.1.07" (16,70*0,80) |  | 13.36 | [12 empty] | VV | 2 | 2 | True | 0 | ROZPOCET
| VV |  | "viz výkres D.1.1.08" (50,40*0,80) |  | 40.32 | [12 empty] | VV | 2 | 2 | True | 0 | ROZPOCET
| VV |  | "viz výkres D.1.1.09" (10,00*0,80)+(6,75*0,80) |  | 13.4 | [12 empty] | VV | 2 | 2 | True | 0 | ROZPOCET
| VV |  | "viz výkres D.1.1.04" | [14 empty] | VV | 2 | 1 | True | 0 | ROZPOCET
| VV |  | "půlštoky" (8,70+22,00+6,35+17,50+15,35+8,70+6,80+8,85+31,50+8,70+8,70+0,50+0,50)*0,87 |  | 125.411 | [12 empty] | VV | 2 | 2 | True | 0 | ROZPOCET
| VV |  | "viz výkres D.1.1.04" | [14 empty] | VV | 2 | 1 | True | 0 | ROZPOCET
| VV |  | "komíny" ((0,50+0,50+0,80+0,80)*0,50*12)+((0,50+0,50+1,10+1,10)*0,50)+((1,25+1,25+0,90+0,90)*0,50) |  | 19.35 | [12 empty] | VV | 2 | 2 | True | 0 | ROZPOCET
132 | M | 111631500 | lak asfaltový ALP/9 (MJ t) bal 9 kg | t | 0.209 |  | 0 |  |  | základní |  | 0 | 1 | 0.209 | 0 | 0 | 32 | M | 2 |  |  |  | ROZPOCET | 0 | 0 | 0 | 0 | 0 | 1 | 0 | 16 | -1413121770
| P |  | Poznámka k položce: Spotřeba 0,3-0,4kg/m2 dle povrchu, ředidlo technický benzín | [14 empty] | P | 2
| VV |  | "množství převzato z položky č. 711111001" 442,90 |  | 442.9 | [12 empty] | VV | 2 | 2 | True | 0 | ROZPOCET
| VV |  | "množství převzato z položky č. 711112001" 252,201 |  | 252.201 | [12 empty] | VV | 2 | 2 | True | 0 | ROZPOCET
| VV |  | 695,101*0,0003 'Přepočtené koeficientem množství |  | 0.209 | [12 empty] | VV | 2 | 2 | False | 1 | ROZPOCET
133 | K | 711131101 | Provedení izolace proti zemní vlhkosti pásy na sucho vodorovné AIP nebo tkaninou | m2 | 429.1 |  | 0 |  |  | základní |  | 0 | 0 | 0 | 0 | 0 | 16 | K | 2 |  |  |  | ROZPOCET | 0 | 0 | 0 | 0 | 0 | 1 | 0 | 16 | -166536962
| VV |  | "viz výkres D.1.1.04" 229,80+3,30+5,20+183,50+3,40+3,90 |  | 429.1 | [12 empty] | VV | 2 | 2 | True | 0 | ROZPOCET
134 | M | 628111200 | pás asfaltovaný A330 | m2 | 493.465 |  | 0 |  |  | základní |  | 0 | 0.00064 | 0.31582 | 0 | 0 | 32 | M | 2 |  |  |  | ROZPOCET | 0 | 0 | 0 | 0 | 0 | 1 | 0 | 16 | 6495260
| VV |  | 429,1*1,15 'Přepočtené koeficientem množství |  | 493.465 | [12 empty] | VV | 2 | 2 | False | 1 | ROZPOCET
135 | K | 711141559 | Provedení izolace proti zemní vlhkosti pásy přitavením vodorovné NAIP | m2 | 442.9 |  | 0 |  |  | základní |  | 0 | 0.0004 | 0.17716 | 0 | 0 | 16 | K | 2 |  |  |  | ROZPOCET | 0 | 0 | 0 | 0 | 0 | 1 | 0 | 16 | -1448900103
| VV |  | "množství převzato z položky č. 711111001" 442,90 |  | 442.9 | [12 empty] | VV | 2 | 2 | True | 0 | ROZPOCET
136 | K | 711142559 | Provedení izolace proti zemní vlhkosti pásy přitavením svislé NAIP | m2 | 252.201 |  | 0 |  |  | základní |  | 0 | 0.0004 | 0.10088 | 0 | 0 | 16 | K | 2 |  |  |  | ROZPOCET | 0 | 0 | 0 | 0 | 0 | 1 | 0 | 16 | -773918379
| VV |  | "množství převzato z položky č. 711112001" 252,201 |  | 252.201 | [12 empty] | VV | 2 | 2 | True | 0 | ROZPOCET
137 | M | 628322820 | pás těžký asfaltovaný V 60 S 35 | m2 | 834.121 |  | 0 |  |  | základní |  | 0 | 0.00388 | 3.2364 | 0 | 0 | 32 | M | 2 |  |  |  | ROZPOCET | 0 | 0 | 0 | 0 | 0 | 1 | 0 | 16 | -820854467
| VV |  | "množství převzato z položky č. 711111001" 442,90 |  | 442.9 | [12 empty] | VV | 2 | 2 | True | 0 | ROZPOCET
| VV |  | "množství převzato z položky č. 711112001" 252,201 |  | 252.201 | [12 empty] | VV | 2 | 2 | True | 0 | ROZPOCET
| VV |  | 695,101*1,2 'Přepočtené koeficientem množství |  | 834.121 | [12 empty] | VV | 2 | 2 | False | 1 | ROZPOCET
138 | K | 711161306 | Izolace proti zemní vlhkosti stěn foliemi nopovými pro běžné podmínky tl. 0,5 mm šířky 1,0 m | m2 | 134.3 |  | 0 |  |  | základní |  | 0 | 0.00071 | 0.095353 | 0 | 0 | 16 | K | 2 |  |  |  | ROZPOCET | 0 | 0 | 0 | 0 | 0 | 1 | 0 | 16 | 818927252
| VV |  | "soklová část" | [14 empty] | VV | 2 | 1 | True | 0 | ROZPOCET
| VV |  | "viz výkres D.1.1.06" (40,40*1,00)+(10,05*1,00) |  | 50.45 | [12 empty] | VV | 2 | 2 | True | 0 | ROZPOCET
| VV |  | "viz výkres D.1.1.07" (16,70*1,00) |  | 16.7 | [12 empty] | VV | 2 | 2 | True | 0 | ROZPOCET
| VV |  | "viz výkres D.1.1.08" (50,40*1,00) |  | 50.4 | [12 empty] | VV | 2 | 2 | True | 0 | ROZPOCET
| VV |  | "viz výkres D.1.1.09" (10,00*1,00)+(6,75*1,00) |  | 16.75 | [12 empty] | VV | 2 | 2 | True | 0 | ROZPOCET
139 | K | 711161381 | Izolace proti zemní vlhkosti foliemi nopovými ukončené horní lištou | m | 129.95 |  | 0 |  |  | základní |  | 0 | 0.00028 | 0.036386 | 0 | 0 | 16 | K | 2 |  |  |  | ROZPOCET | 0 | 0 | 0 | 0 | 0 | 1 | 0 | 16 | 145826720
| VV |  | "viz výkres D.1.1.01" | [14 empty] | VV | 2 | 1 | True | 0 | ROZPOCET
| VV |  | "zateplení soklu" (40,40+10,05+16,70+50,40+10,00+6,75-(1,45*3)) |  | 129.95 | [12 empty] | VV | 2 | 2 | True | 0 | ROZPOCET
140 | K | 998711102 | Přesun hmot tonážní pro izolace proti vodě, vlhkosti a plynům v objektech výšky do 12 m | t | 4.171 |  | 0 |  |  | základní |  | 0 | 0 | 0 | 0 | 0 | 16 | K | 2 |  |  |  | ROZPOCET | 0 | 0 | 0 | 0 | 0 | 1 | 0 | 16 | 1660516666
| D | 712 | Povlakové krytiny |  |  |  | 0 |  |  |  |  | 0 |  | 0.044934 |  | 0 | 2 | D | 1 |  |  |  | ROZPOCET | [6 empty] | 0
141 | K | 712363005 | Provedení povlakové krytiny střech do 10° navařením fólie PVC na oplechování v plné ploše | m2 | 3.69 |  | 0 |  |  | základní |  | 0 | 0 | 0 | 0 | 0 | 16 | K | 2 |  |  |  | ROZPOCET | 0 | 0 | 0 | 0 | 0 | 1 | 0 | 16 | -1215666574
| VV |  | "lodžie" | [14 empty] | VV | 2 | 1 | True | 0 | ROZPOCET
| VV |  | "viz výkres D.1.1.02" (1,50*0,90)+((0,90+0,90+1,50)*0,15) |  | 1.845 | [12 empty] | VV | 2 | 2 | True | 0 | ROZPOCET
| VV |  | "viz výkres D.1.1.03" (1,50*0,90)+((0,90+0,90+1,50)*0,15) |  | 1.845 | [12 empty] | VV | 2 | 2 | True | 0 | ROZPOCET
142 | M | 283220000 | fólie hydroizolační střešní tl 2 mm šedá | m2 | 4.244 |  | 0 |  |  | základní |  | 0 | 0.00254 | 0.01078 | 0 | 0 | 32 | M | 2 |  |  |  | ROZPOCET | 0 | 0 | 0 | 0 | 0 | 1 | 0 | 16 | 484273163
| VV |  | 3,69*1,15 'Přepočtené koeficientem množství |  | 4.244 | [12 empty] | VV | 2 | 2 | False | 1 | ROZPOCET
143 | K | 712363311 | Povlakové krytiny střech do 10° fóliové plechy poplastované délky 2 m pásek rš 50 mm | kus | 6.6 |  | 0 |  |  | základní |  | 0 | 0.00056 | 0.003696 | 0 | 0 | 4 | K | 2 |  |  |  | ROZPOCET | 0 | 0 | 0 | 0 | 0 | 1 | 0 | 4 | -1517022723
| VV |  | "lodžie" | [14 empty] | VV | 2 | 1 | True | 0 | ROZPOCET
| VV |  | "viz výkres D.1.1.02" 0,90+0,90+1,50 |  | 3.3 | [12 empty] | VV | 2 | 2 | True | 0 | ROZPOCET
| VV |  | "viz výkres D.1.1.03" 0,90+0,90+1,50 |  | 3.3 | [12 empty] | VV | 2 | 2 | True | 0 | ROZPOCET
144 | K | 712363312 | Povlakové krytiny střech do 10° fóliové plechy poplastované délky 2 m koutová lišta vnitřní rš 100 mm | kus | 6.6 |  | 0 |  |  | základní |  | 0 | 0.00111 | 0.007326 | 0 | 0 | 16 | K | 2 |  |  |  | ROZPOCET | 0 | 0 | 0 | 0 | 0 | 1 | 0 | 16 | 1933102198
| VV |  | "lodžie" | [14 empty] | VV | 2 | 1 | True | 0 | ROZPOCET
| VV |  | "viz výkres D.1.1.02" 0,90+0,90+1,50 |  | 3.3 | [12 empty] | VV | 2 | 2 | True | 0 | ROZPOCET
| VV |  | "viz výkres D.1.1.03" 0,90+0,90+1,50 |  | 3.3 | [12 empty] | VV | 2 | 2 | True | 0 | ROZPOCET
145 | K | 712363314 | Povlakové krytiny střech do 10° fóliové plechy poplastované délky 2 m stěnová lišta vyhnutá rš 71 mm | kus | 6.6 |  | 0 |  |  | základní |  | 0 | 0.00079 | 0.005214 | 0 | 0 | 16 | K | 2 |  |  |  | ROZPOCET | 0 | 0 | 0 | 0 | 0 | 1 | 0 | 16 | 1641108170
| VV |  | "lodžie" | [14 empty] | VV | 2 | 1 | True | 0 | ROZPOCET
| VV |  | "viz výkres D.1.1.02" 0,90+0,90+1,50 |  | 3.3 | [12 empty] | VV | 2 | 2 | True | 0 | ROZPOCET
| VV |  | "viz výkres D.1.1.03" 0,90+0,90+1,50 |  | 3.3 | [12 empty] | VV | 2 | 2 | True | 0 | ROZPOCET
146 | K | 712363316 | Povlakové krytiny střech do 10° fóliové plechy poplastované délky 2 m okapnice široká rš 200 mm | kus | 3 |  | 0 |  |  | základní |  | 0 | 0.00222 | 0.00666 | 0 | 0 | 16 | K | 2 |  |  |  | ROZPOCET | 0 | 0 | 0 | 0 | 0 | 1 | 0 | 16 | 1411809288
| VV |  | "lodžie" | [14 empty] | VV | 2 | 1 | True | 0 | ROZPOCET
| VV |  | "viz výkres D.1.1.02" 1,50 |  | 1.5 | [12 empty] | VV | 2 | 2 | True | 0 | ROZPOCET
| VV |  | "viz výkres D.1.1.03" 1,50 |  | 1.5 | [12 empty] | VV | 2 | 2 | True | 0 | ROZPOCET
147 | K | 712363318 | Povlakové krytiny střech do 10° fóliové plechy poplastované délky 2 m zádržná perforovaná lišta rš 250 mm | kus | 3 |  | 0 |  |  | základní |  | 0 | 0.00278 | 0.00834 | 0 | 0 | 16 | K | 2 |  |  |  | ROZPOCET | 0 | 0 | 0 | 0 | 0 | 1 | 0 | 16 | 1356632785
| VV |  | "lodžie" | [14 empty] | VV | 2 | 1 | True | 0 | ROZPOCET
| VV |  | "viz výkres D.1.1.02" 1,50 |  | 1.5 | [12 empty] | VV | 2 | 2 | True | 0 | ROZPOCET
| VV |  | "viz výkres D.1.1.03" 1,50 |  | 1.5 | [12 empty] | VV | 2 | 2 | True | 0 | ROZPOCET
148 | K | 712391171 | Provedení povlakové krytiny střech do 10° podkladní textilní vrstvy | m2 | 2.7 |  | 0 |  |  | základní |  | 0 | 0 | 0 | 0 | 0 | 16 | K | 2 |  |  |  | ROZPOCET | 0 | 0 | 0 | 0 | 0 | 1 | 0 | 16 | -361608086
| VV |  | "lodžie" | [14 empty] | VV | 2 | 1 | True | 0 | ROZPOCET
| VV |  | "viz výkres D.1.1.02" (1,50*0,90) |  | 1.35 | [12 empty] | VV | 2 | 2 | True | 0 | ROZPOCET
| VV |  | "viz výkres D.1.1.03" (1,50*0,90) |  | 1.35 | [12 empty] | VV | 2 | 2 | True | 0 | ROZPOCET
149 | K | 712391172 | Provedení povlakové krytiny střech do 10° ochranné textilní vrstvy | m2 | 2.7 |  | 0 |  |  | základní |  | 0 | 0 | 0 | 0 | 0 | 16 | K | 2 |  |  |  | ROZPOCET | 0 | 0 | 0 | 0 | 0 | 1 | 0 | 16 | 1642750696
| VV |  | "lodžie" | [14 empty] | VV | 2 | 1 | True | 0 | ROZPOCET
| VV |  | "viz výkres D.1.1.02" (1,50*0,90) |  | 1.35 | [12 empty] | VV | 2 | 2 | True | 0 | ROZPOCET
| VV |  | "viz výkres D.1.1.03" (1,50*0,90) |  | 1.35 | [12 empty] | VV | 2 | 2 | True | 0 | ROZPOCET
150 | M | 693111140 | geotextilie netkaná 300 g/m2 | m | 6.21 |  | 0 |  |  | základní |  | 0 | 0.00047 | 0.0029187 | 0 | 0 | 32 | M | 2 |  |  |  | ROZPOCET | 0 | 0 | 0 | 0 | 0 | 1 | 0 | 16 | 1413601308
| VV |  | "množství převzato z položky č. 712391171" 2,70 |  | 2.7 | [12 empty] | VV | 2 | 2 | True | 0 | ROZPOCET
| VV |  | "množství převzato z položky č. 712391172" 2,70 |  | 2.7 | [12 empty] | VV | 2 | 2 | True | 0 | ROZPOCET
| VV |  | 5,4*1,15 'Přepočtené koeficientem množství |  | 6.21 | [12 empty] | VV | 2 | 2 | False | 1 | ROZPOCET
151 | K | 712391176 | Provedení povlakové krytiny střech do 10° připevnění izolace kotvícími terči (dodávka a montáž) | kus | 19.44 |  | 0 |  |  | základní |  | 0 | 0 | 0 | 0 | 0 | 16 | K | 2 |  |  |  | ROZPOCET | 0 | 0 | 0 | 0 | 0 | 1 | 0 | 16 | -673707740
| VV |  | "lodžie" | [14 empty] | VV | 2 | 1 | True | 0 | ROZPOCET
| VV |  | "viz výkres D.1.1.02" 0,90*1,80 |  | 1.62 | [12 empty] | VV | 2 | 2 | True | 0 | ROZPOCET
| VV |  | "viz výkres D.1.1.03" 0,90*1,80 |  | 1.62 | [12 empty] | VV | 2 | 2 | True | 0 | ROZPOCET
| VV |  | 3,24*6 'Přepočtené koeficientem množství |  | 19.44 | [12 empty] | VV | 2 | 2 | False | 1 | ROZPOCET
152 | K | 998712102 | Přesun hmot tonážní tonážní pro krytiny povlakové v objektech v do 12 m | t | 0.041 |  | 0 |  |  | základní |  | 0 | 0 | 0 | 0 | 0 | 16 | K | 2 |  |  |  | ROZPOCET | 0 | 0 | 0 | 0 | 0 | 1 | 0 | 16 | -452430415
| D | 713 | Izolace tepelné |  |  |  | 0 |  |  |  |  | 0 |  | 4.6698 |  | 0 | 2 | D | 1 |  |  |  | ROZPOCET | [6 empty] | 0
153 | K | 713111111 | Montáž izolace tepelné vrchem stropů volně kladenými rohožemi, pásy, dílci, deskami | m2 | 22.967 |  | 0 |  |  | základní |  | 0 | 0 | 0 | 0 | 0 | 16 | K | 2 |  |  |  | ROZPOCET | 0 | 0 | 0 | 0 | 0 | 1 | 0 | 16 | -1684788309
| VV |  | "viz výkres D.1.1.04" | [14 empty] | VV | 2 | 1 | True | 0 | ROZPOCET
| VV |  | "strojovna 3.02" (2,248*2,159) |  | 4.853 | [12 empty] | VV | 2 | 2 | True | 0 | ROZPOCET
| VV |  | "strojovna 3.03" (1,56*1,731)+(1,719*2,611) |  | 7.189 | [12 empty] | VV | 2 | 2 | True | 0 | ROZPOCET
| VV |  | "strojovna 3.05" (2,324*2,232) |  | 5.187 | [12 empty] | VV | 2 | 2 | True | 0 | ROZPOCET
| VV |  | "strojovna 3.06" (3,017*1,902) |  | 5.738 | [12 empty] | VV | 2 | 2 | True | 0 | ROZPOCET
154 | M | 63148107 | deska tepelně izolační minerální univerzální λ=0,038-0,039 tl 160mm | m2 | 24.115 |  | 0 |  |  | základní |  | 0 | 0.0056 | 0.13504 | 0 | 0 | 32 | M | 2 |  |  |  | ROZPOCET | 0 | 0 | 0 | 0 | 0 | 1 | 0 | 16 | 307772996
| VV |  | 22,967*1,05 'Přepočtené koeficientem množství |  | 24.115 | [12 empty] | VV | 2 | 2 | False | 1 | ROZPOCET
155 | K | 713121111 | Montáž izolace tepelné podlah volně kladenými rohožemi, pásy, dílci, deskami 1 vrstva | m2 | 6.76 |  | 0 |  |  | základní |  | 0 | 0 | 0 | 0 | 0 | 16 | K | 2 |  |  |  | ROZPOCET | 0 | 0 | 0 | 0 | 0 | 1 | 0 | 16 | -152209472
| VV |  | "lodžie - spádová vrstva" | [14 empty] | VV | 2 | 1 | True | 0 | ROZPOCET
| VV |  | "viz výkres D.1.1.02" 0,90*1,50 |  | 1.35 | [12 empty] | VV | 2 | 2 | True | 0 | ROZPOCET
| VV |  | "viz výkres D.1.1.03" 0,90*1,50 |  | 1.35 | [12 empty] | VV | 2 | 2 | True | 0 | ROZPOCET
| VV |  | "viz výkres D.1.1.37" (2,36*1,25)+(1,00*0,30)+(0,90*0,90) |  | 4.06 | [12 empty] | VV | 2 | 2 | True | 0 | ROZPOCET
156 | M | 2837644 | deska z fenolické pěny tl. 60 mm (lambda=0,020 W/mK) | m2 | 6.895 |  | 0 |  |  | základní |  | 0 | 0.0018 | 0.012411 | 0 | 0 | 8 | M | 2 |  |  |  | ROZPOCET | 0 | 0 | 0 | 0 | 0 | 1 | 0 | 4 | -1394688185
| VV |  | 6,76*1,02 'Přepočtené koeficientem množství |  | 6.895 | [12 empty] | VV | 2 | 2 | False | 1 | ROZPOCET
157 | K | 713121121 | Montáž izolace tepelné podlah volně kladenými rohožemi, pásy, dílci, deskami 2 vrstvy | m2 | 429.1 |  | 0 |  |  | základní |  | 0 | 0 | 0 | 0 | 0 | 16 | K | 2 |  |  |  | ROZPOCET | 0 | 0 | 0 | 0 | 0 | 1 | 0 | 16 | 2096877524
| VV |  | "viz výkres D.1.1.04" 229,80+3,30+5,20+183,50+3,40+3,90 |  | 429.1 | [12 empty] | VV | 2 | 2 | True | 0 | ROZPOCET
158 | M | 283723190 | deska z pěnového polystyrenu EPS 100 S 1000 x 500 x 160 mm | m2 | 875.364 |  | 0 |  |  | základní |  | 0 | 0.004 | 3.5015 | 0 | 0 | 32 | M | 2 |  |  |  | ROZPOCET | 0 | 0 | 0 | 0 | 0 | 1 | 0 | 16 | 480343093
| P |  | Poznámka k položce: lambda=0,037 [W / m K] | [14 empty] | P | 2
| VV |  | 429,1*2,04 'Přepočtené koeficientem množství |  | 875.364 | [12 empty] | VV | 2 | 2 | False | 1 | ROZPOCET
159 | K | 713131141 | Montáž izolace tepelné stěn a základů lepením celoplošně rohoží, pásů, dílců, desek | m2 | 9.976 |  | 0 |  |  | základní |  | 0 | 0.006 | 0.059856 | 0 | 0 | 16 | K | 2 |  |  |  | ROZPOCET | 0 | 0 | 0 | 0 | 0 | 1 | 0 | 16 | 2142239156
| VV |  | "strop nad schodištěm - skladba V06" 2,90*3,44 |  | 9.976 | [12 empty] | VV | 2 | 2 | True | 0 | ROZPOCET
160 | M | 283723210 | deska z pěnového polystyrenu EPS 100 S 1000 x 500 x 200 mm | m2 | 10.674 |  | 0 |  |  | základní |  | 0 | 0.005 | 0.05337 | 0 | 0 | 32 | M | 2 |  |  |  | ROZPOCET | 0 | 0 | 0 | 0 | 0 | 1 | 0 | 16 | -1363613329
| P |  | Poznámka k položce: lambda=0,037 [W / m K] | [14 empty] | P | 2
| VV |  | 9,976*1,07 'Přepočtené koeficientem množství |  | 10.674 | [12 empty] | VV | 2 | 2 | False | 1 | ROZPOCET
161 | K | 713151111 | Montáž izolace tepelné střech šikmých kladené volně mezi krokve rohoží, pásů, desek | m2 | 286.38 |  | 0 |  |  | základní |  | 0 | 0 | 0 | 0 | 0 | 16 | K | 2 |  |  |  | ROZPOCET | 0 | 0 | 0 | 0 | 0 | 1 | 0 | 16 | -1457961442
| VV |  | "viz výkres D.1.1.34" | [14 empty] | VV | 2 | 1 | True | 0 | ROZPOCET
| VV |  | "skladba V07" (3,60*3,80)*3 |  | 41.04 | [12 empty] | VV | 2 | 2 | True | 0 | ROZPOCET
| VV |  | "viz výkres D.1.1.33 - střešní římsa" ((10,50+10,50+50,90+17,00+6,90+40,50)*0,90)*2 |  | 245.34 | [12 empty] | VV | 2 | 2 | True | 0 | ROZPOCET
339 | K | 7131511 | Příplatek k montáži izolace tepelné střech šikmých - velmi pracný detail (vycpání tepelné izolace mezi prvky krovu - pozednice, krokve, námětky krokví) | m2 | 245.34 |  | 0 |  |  | základní |  | 0 | 0 | 0 | 0 | 0 | 16 | K | 2 |  |  |  | ROZPOCET | 0 | 0 | 0 | 0 | 0 | 1 | 0 | 16 | -771813344
| P |  | Poznámka k položce: Jedná se o velmi pracný detail (vycpání tepelné izolace mezi prvky krovu - pozednice, krokve, námětky krokví) | [14 empty] | P | 2
| VV |  | "viz výkres D.1.1.33 - střešní římsa" ((10,50+10,50+50,90+17,00+6,90+40,50)*0,90)*2 |  | 245.34 | [12 empty] | VV | 2 | 2 | True | 0 | ROZPOCET
162 | M | 631481050 | deska minerální střešní izolační 600x1200 mm tl. 120 mm (lambda=0,038 W/mK) | m2 | 139.077 |  | 0 |  |  | základní |  | 0 | 0.0042 | 0.58412 | 0 | 0 | 32 | M | 2 |  |  |  | ROZPOCET | 0 | 0 | 0 | 0 | 0 | 1 | 0 | 16 | -1488205440
| VV |  | "viz výkres D.1.1.34" | [14 empty] | VV | 2 | 1 | True | 0 | ROZPOCET
| VV |  | "skladba V07" (3,60*3,80) |  | 13.68 | [12 empty] | VV | 2 | 2 | True | 0 | ROZPOCET
| VV |  | "viz výkres D.1.1.33 - střešní římsa" ((10,50+10,50+50,90+17,00+6,90+40,50)*0,90) |  | 122.67 | [12 empty] | VV | 2 | 2 | True | 0 | ROZPOCET
| VV |  | 136,35*1,02 'Přepočtené koeficientem množství |  | 139.077 | [12 empty] | VV | 2 | 2 | False | 1 | ROZPOCET
163 | M | 631481020 | deska minerální střešní izolační 600x1200 mm tl. 60 mm (lambda=0,038 W/mK) | m2 | 153.031 |  | 0 |  |  | základní |  | 0 | 0.0021 | 0.32137 | 0 | 0 | 32 | M | 2 |  |  |  | ROZPOCET | 0 | 0 | 0 | 0 | 0 | 1 | 0 | 16 | -586906713
| VV |  | "viz výkres D.1.1.34" | [14 empty] | VV | 2 | 1 | True | 0 | ROZPOCET
| VV |  | "skladba V07" (3,60*3,80)*2 |  | 27.36 | [12 empty] | VV | 2 | 2 | True | 0 | ROZPOCET
| VV |  | "viz výkres D.1.1.33 - střešní římsa" ((10,50+10,50+50,90+17,00+6,90+40,50)*0,90) |  | 122.67 | [12 empty] | VV | 2 | 2 | True | 0 | ROZPOCET
| VV |  | 150,03*1,02 'Přepočtené koeficientem množství |  | 153.031 | [12 empty] | VV | 2 | 2 | False | 1 | ROZPOCET
164 | K | 713191133 | Montáž izolace tepelné podlah, stropů vrchem nebo střech překrytí fólií s přelepeným spojem | m2 | 15.75 |  | 0 |  |  | základní |  | 0 | 1e-05 | 0.0001575 | 0 | 0 | 16 | K | 2 |  |  |  | ROZPOCET | 0 | 0 | 0 | 0 | 0 | 1 | 0 | 16 | -399483162
| VV |  | "viz výkres D.1.1.34" | [14 empty] | VV | 2 | 1 | True | 0 | ROZPOCET
| VV |  | "skladba V07" 3,50*4,50 |  | 15.75 | [12 empty] | VV | 2 | 2 | True | 0 | ROZPOCET
165 | M | 283292950 | membrána podstřešní 150 g/m2 s aplikovanou spojovací páskou | m2 | 17.325 |  | 0 |  |  | základní |  | 0 | 0.000115 | 0.0019924 | 0 | 0 | 32 | M | 2 |  |  |  | ROZPOCET | 0 | 0 | 0 | 0 | 0 | 1 | 0 | 16 | -156381198
| VV |  | 15,75*1,1 'Přepočtené koeficientem množství |  | 17.325 | [12 empty] | VV | 2 | 2 | False | 1 | ROZPOCET
166 | K | 998713102 | Přesun hmot tonážní pro izolace tepelné v objektech v do 12 m | t | 4.657 |  | 0 |  |  | základní |  | 0 | 0 | 0 | 0 | 0 | 16 | K | 2 |  |  |  | ROZPOCET | 0 | 0 | 0 | 0 | 0 | 1 | 0 | 16 | 315076374
| D | 727 | Zdravotechnika - požární ochrana |  |  |  | 0 |  |  |  |  | 0 |  | 0.05712 |  | 0 | 2 | D | 1 |  |  |  | ROZPOCET | [6 empty] | 0
167 | K | 7271114 | Dodávka o montáž požárního dotěsnění vybíracích dvířek komínů na půdě - tuhou minerální vatou tl. 140 mm + SDK deska DF tl. 15 mm, bližší specifikace viz výkres D.1.1.04 | kus | 2 |  | 0 |  |  | základní |  | 0 | 0.00168 | 0.00336 | 0 | 0 | 16 | K | 2 |  |  |  | ROZPOCET | 0 | 0 | 0 | 0 | 0 | 1 | 0 | 16 | -226904932
168 | K | 727111409 | Prostup kovového potrubí D110 mm stropem tl 15cm včetně dodatečné izolace požární odolnost EI 60-120 | kus | 32 |  | 0 |  |  | základní |  | 0 | 0.00168 | 0.05376 | 0 | 0 | 16 | K | 2 |  |  |  | ROZPOCET | 0 | 0 | 0 | 0 | 0 | 1 | 0 | 16 | -1010654548
| VV |  | "prostup VZT potrubí mezi stropem 2.NP a 3.NP" 8*4 |  | 32 | [12 empty] | VV | 2 | 2 | True | 0 | ROZPOCET
| D | 741 | Elektroinstalace - silnoproud |  |  |  | 0 |  |  |  |  | 0 |  | 0.28074 |  | 0 | 2 | D | 1 |  |  |  | ROZPOCET | [6 empty] | 0
169 | K | 741410021 | Montáž vodič uzemňovací pásek průřezu do 120 mm2 v městské zástavbě v zemi | m | 146.7 |  | 0 |  |  | základní |  | 0 | 0 | 0 | 0 | 0 | 16 | K | 2 |  |  |  | ROZPOCET | 0 | 0 | 0 | 0 | 0 | 1 | 0 | 16 | -372178806
| VV |  | "viz výkres D.1.1.01" | [14 empty] | VV | 2 | 1 | True | 0 | ROZPOCET
| VV |  | 11,20+11,20+6,80+39,70+17,40+50,40+10,00 |  | 146.7 | [12 empty] | VV | 2 | 2 | True | 0 | ROZPOCET
170 | M | 354420620 | pás zemnící 30 x 4 mm FeZn | kg | 146.7 |  | 0 |  |  | základní |  | 0 | 0.001 | 0.1467 | 0 | 0 | 32 | M | 2 |  |  |  | ROZPOCET | 0 | 0 | 0 | 0 | 0 | 1 | 0 | 16 | 2108648947
171 | K | 741420001 | Montáž drát nebo lano hromosvodné svodové D do 10 mm s podpěrou | m | 94.5 |  | 0 |  |  | základní |  | 0 | 0 | 0 | 0 | 0 | 16 | K | 2 |  |  |  | ROZPOCET | 0 | 0 | 0 | 0 | 0 | 1 | 0 | 16 | -388542767
| VV |  | 9*3,50 |  | 31.5 | [12 empty] | VV | 2 | 2 | True | 0 | ROZPOCET
| VV |  | 9*7,00 |  | 63 | [12 empty] | VV | 2 | 2 | True | 0 | ROZPOCET
172 | M | 354410730 | drát průměr 10 mm FeZn | kg | 20.543 |  | 0 |  |  | základní |  | 0 | 0.001 | 0.020543 | 0 | 0 | 32 | M | 2 |  |  |  | ROZPOCET | 0 | 0 | 0 | 0 | 0 | 1 | 0 | 16 | -867890243
| P |  | Poznámka k položce: Hmotnost: 0,62 kg/m | [14 empty] | P | 2
| VV |  | (9*3,50)/1,61 |  | 19.565 | [12 empty] | VV | 2 | 2 | True | 0 | ROZPOCET
| VV |  | 19,565*1,05 'Přepočtené koeficientem množství |  | 20.543 | [12 empty] | VV | 2 | 2 | False | 1 | ROZPOCET
173 | M | 354410770 | drát průměr 8 mm AlMgSi | kg | 39.13 |  | 0 |  |  | základní |  | 0 | 0.001 | 0.03913 | 0 | 0 | 32 | M | 2 |  |  |  | ROZPOCET | 0 | 0 | 0 | 0 | 0 | 1 | 0 | 16 | 25523717
| P |  | Poznámka k položce: Hmotnost: 0,135 kg/m | [14 empty] | P | 2
| VV |  | (9*7,00)/1,61 |  | 39.13 | [12 empty] | VV | 2 | 2 | True | 0 | ROZPOCET
174 | M | 35441415 | podpěra vedení PV 1b 15 FeZn do zdiva 350 mm - prodloužené | kus | 54 |  | 0 |  |  | základní |  | 0 | 0.00014 | 0.00756 | 0 | 0 | 32 | M | 2 |  |  |  | ROZPOCET | 0 | 0 | 0 | 0 | 0 | 1 | 0 | 16 | -42896599
| VV |  | 9*6 |  | 54 | [12 empty] | VV | 2 | 2 | True | 0 | ROZPOCET
175 | K | 741420022 | Montáž svorka hromosvodná se 3 šrouby | kus | 108 |  | 0 |  |  | základní |  | 0 | 0 | 0 | 0 | 0 | 16 | K | 2 |  |  |  | ROZPOCET | 0 | 0 | 0 | 0 | 0 | 1 | 0 | 16 | -348506024
| VV |  | 14+14+14+24+28+14 |  | 108 | [12 empty] | VV | 2 | 2 | True | 0 | ROZPOCET
176 | M | 354418850 | svorka spojovací SS pro lano D8-10 mm | kus | 9 |  | 0 |  |  | základní |  | 0 | 0.00023 | 0.00207 | 0 | 0 | 32 | M | 2 |  |  |  | ROZPOCET | 0 | 0 | 0 | 0 | 0 | 1 | 0 | 16 | 430146600
177 | M | 354419050 | svorka připojovací SOc k připojení okapových žlabů | kus | 9 |  | 0 |  |  | základní |  | 0 | 0.00013 | 0.00117 | 0 | 0 | 32 | M | 2 |  |  |  | ROZPOCET | 0 | 0 | 0 | 0 | 0 | 1 | 0 | 16 | -429763528
178 | M | 354418950 | svorka připojovací SP1 k připojení kovových částí | kus | 9 |  | 0 |  |  | základní |  | 0 | 0.00016 | 0.00144 | 0 | 0 | 32 | M | 2 |  |  |  | ROZPOCET | 0 | 0 | 0 | 0 | 0 | 1 | 0 | 16 | -2100841297
179 | M | 354419860 | svorka odbočovací a spojovací SR 2a pro pásek 30x4 mm FeZn | kus | 16 |  | 0 |  |  | základní |  | 0 | 0.00026 | 0.00416 | 0 | 0 | 32 | M | 2 |  |  |  | ROZPOCET | 0 | 0 | 0 | 0 | 0 | 1 | 0 | 16 | -453437630
| VV |  | 8*2 |  | 16 | [12 empty] | VV | 2 | 2 | True | 0 | ROZPOCET
180 | M | 354419960 | svorka odbočovací a spojovací SR 3a pro spojování kruhových a páskových vodičů FeZn | kus | 18 |  | 0 |  |  | základní |  | 0 | 0.0007 | 0.0126 | 0 | 0 | 32 | M | 2 |  |  |  | ROZPOCET | 0 | 0 | 0 | 0 | 0 | 1 | 0 | 16 | -1283990242
| VV |  | 9*2 |  | 18 | [12 empty] | VV | 2 | 2 | True | 0 | ROZPOCET
181 | M | 354419250 | svorka zkušební SZ pro lano D6-12 mm FeZn | kus | 9 |  | 0 |  |  | základní |  | 0 | 0.0002 | 0.0018 | 0 | 0 | 32 | M | 2 |  |  |  | ROZPOCET | 0 | 0 | 0 | 0 | 0 | 1 | 0 | 16 | 1142211604
182 | K | 741420051 | Montáž vedení hromosvodné-úhelník nebo trubka s držáky do zdiva | kus | 9 |  | 0 |  |  | základní |  | 0 | 0 | 0 | 0 | 0 | 16 | K | 2 |  |  |  | ROZPOCET | 0 | 0 | 0 | 0 | 0 | 1 | 0 | 16 | -204026068
183 | M | 354418300 | úhelník ochranný OU 1.7 na ochranu svodu 1,7 m | kus | 9 |  | 0 |  |  | základní |  | 0 | 0.0042 | 0.0378 | 0 | 0 | 32 | M | 2 |  |  |  | ROZPOCET | 0 | 0 | 0 | 0 | 0 | 1 | 0 | 16 | -2025884845
184 | M | 354418360 | držák ochranného úhelníku do zdiva DOU FeZn | kus | 18 |  | 0 |  |  | základní |  | 0 | 0.00032 | 0.00576 | 0 | 0 | 32 | M | 2 |  |  |  | ROZPOCET | 0 | 0 | 0 | 0 | 0 | 1 | 0 | 16 | -1109742116
| VV |  | 9*2 |  | 18 | [12 empty] | VV | 2 | 2 | True | 0 | ROZPOCET
185 | K | 741420083 | Montáž vedení hromosvodné-štítek k označení svodu | kus | 9 |  | 0 |  |  | základní |  | 0 | 0 | 0 | 0 | 0 | 16 | K | 2 |  |  |  | ROZPOCET | 0 | 0 | 0 | 0 | 0 | 1 | 0 | 16 | 1104375606
186 | M | 354421100 | štítek plastový č. 31 - čísla svodů | kus | 9 |  | 0 |  |  | základní |  | 0 | 1e-06 | 9e-06 | 0 | 0 | 32 | M | 2 |  |  |  | ROZPOCET | 0 | 0 | 0 | 0 | 0 | 1 | 0 | 16 | -2065976731
187 | K | 7436129 | Demontáž stávající svislého vedení bleskosvodu včetně úhelníků | kus | 1 |  | 0 |  |  | základní |  | 0 | 0 | 0 | 0 | 0 | 16 | K | 2 |  |  |  | ROZPOCET | 0 | 0 | 0 | 0 | 0 | 1 | 0 | 16 | -701545877
188 | K | 998741102 | Přesun hmot tonážní pro silnoproud v objektech v do 12 m | t | 0.281 |  | 0 |  |  | základní |  | 0 | 0 | 0 | 0 | 0 | 16 | K | 2 |  |  |  | ROZPOCET | 0 | 0 | 0 | 0 | 0 | 1 | 0 | 16 | -722323552
| D | 748 | Elektromontáže - osvětlovací zařízení a svítidla |  |  |  | 0 |  |  |  |  | 0 |  | 0 |  | 0 | 2 | D | 1 |  |  |  | ROZPOCET | [6 empty] | 0
189 | K | 7481111 | Demontáž a opětovná montáž vnějších nástěnných svítidel, včetně nastavení kabelů o tloušťku zatelení | kus | 6 |  | 0 |  |  | základní |  | 0 | 0 | 0 | 0 | 0 | 16 | K | 2 |  |  |  | ROZPOCET | 0 | 0 | 0 | 0 | 0 | 1 | 0 | 16 | -1813382794
190 | K | 7481112 | Demontáž a opětovná montáž vnitřních stropních svítidel, včetně nastavení kabelů o tloušťku zatelení | kus | 21 |  | 0 |  |  | základní |  | 0 | 0 | 0 | 0 | 0 | 16 | K | 2 |  |  |  | ROZPOCET | 0 | 0 | 0 | 0 | 0 | 1 | 0 | 16 | -980189212
| VV |  | "sklep" 21 |  | 21 | [12 empty] | VV | 2 | 2 | True | 0 | ROZPOCET
191 | K | 7481113 | Demontáž a opětovná montáž vnitřních stropních svítidel, včetně nastavení kabelů o tloušťku zavěšení sdk podhledu | kus | 28 |  | 0 |  |  | základní |  | 0 | 0 | 0 | 0 | 0 | 16 | K | 2 |  |  |  | ROZPOCET | 0 | 0 | 0 | 0 | 0 | 1 | 0 | 16 | -860192368
| VV |  | "byty" | [14 empty] | VV | 2 | 1 | True | 0 | ROZPOCET
| VV |  | "viz výkres D.1.1.02" 7*2 |  | 14 | [12 empty] | VV | 2 | 2 | True | 0 | ROZPOCET
| VV |  | "viz výkres D.1.1.03" 7*2 |  | 14 | [12 empty] | VV | 2 | 2 | True | 0 | ROZPOCET
| D | 762 | Konstrukce tesařské |  |  |  | 0 |  |  |  |  | 0 |  | 7.1602 |  | 1.8998 | 2 | D | 1 |  |  |  | ROZPOCET | [6 empty] | 0
192 | K | 762085112 | Montáž svorníků nebo šroubů délky do 300 mm | kus | 88 |  | 0 |  |  | základní |  | 0 | 0 | 0 | 0 | 0 | 4 | K | 2 |  |  |  | ROZPOCET | 0 | 0 | 0 | 0 | 0 | 1 | 0 | 4 | 2144338799
| VV |  | "dodatečné přikotvení pozednice" ((9,40+9,40+49,70+16,00+6,80+40,50)/1,50)+0,133 |  | 88 | [12 empty] | VV | 2 | 2 | True | 0 | ROZPOCET
193 | M | 311971030 | tyč závitová pozinkovaná 4.6 M12x 1000 mm | kus | 30 |  | 0 |  |  | základní |  | 0 | 0.00078 | 0.0234 | 0 | 0 | 8 | M | 2 |  |  |  | ROZPOCET | 0 | 0 | 0 | 0 | 0 | 1 | 0 | 4 | -1612971993
| VV |  | "dodatečné přikotvení pozednice" (((9,40+9,40+49,70+16,00+6,80+40,50)/1,50)+0,133)/3+0,667 |  | 30 | [12 empty] | VV | 2 | 2 | True | 0 | ROZPOCET
194 | M | 311111300 | matice přesná šestihranná ČSN 021401 DIN 934 - 8, M 12 | tis kus | 0.088 |  | 0 |  |  | základní |  | 0 | 0.0173 | 0.0015224 | 0 | 0 | 8 | M | 2 |  |  |  | ROZPOCET | 0 | 0 | 0 | 0 | 0 | 1 | 0 | 4 | 1076203537
| VV |  | "dodatečné přikotvení pozednice" ((9,40+9,40+49,70+16,00+6,80+40,50)/1,50)+0,133 |  | 88 | [12 empty] | VV | 2 | 2 | True | 0 | ROZPOCET
| VV |  | 88*0,001 'Přepočtené koeficientem množství |  | 0.088 | [12 empty] | VV | 2 | 2 | False | 1 | ROZPOCET
195 | M | 311205180 | podložka DIN 125-A ZB D 12 mm,otvor 13 mm | tis kus | 0.088 |  | 0 |  |  | základní |  | 0 | 0.00627 | 0.00055176 | 0 | 0 | 8 | M | 2 |  |  |  | ROZPOCET | 0 | 0 | 0 | 0 | 0 | 1 | 0 | 4 | -1900149529
| VV |  | "dodatečné přikotvení pozednice" ((9,40+9,40+49,70+16,00+6,80+40,50)/1,50)+0,133 |  | 88 | [12 empty] | VV | 2 | 2 | True | 0 | ROZPOCET
| VV |  | 88*0,001 'Přepočtené koeficientem množství |  | 0.088 | [12 empty] | VV | 2 | 2 | False | 1 | ROZPOCET
196 | K | 762331812 | Demontáž vázaných kcí krovů z hranolů průřezové plochy do 224 cm2 | m | 12 |  | 0 |  |  | základní |  | 0 | 0 | 0 | 0.014 | 0.168 | 16 | K | 2 |  |  |  | ROZPOCET | 0 | 0 | 0 | 0 | 0 | 1 | 0 | 16 | -1655529335
| VV |  | "stávající vykíře" 12,00 |  | 12 | [12 empty] | VV | 2 | 2 | True | 0 | ROZPOCET
197 | K | 762332921 | Doplnění části střešní vazby z hranolů průřezové plochy do 120 cm2 včetně materiálu | m | 340.75 |  | 0 |  |  | základní |  | 0 | 0.00732 | 2.4943 | 0 | 0 | 16 | K | 2 |  |  |  | ROZPOCET | 0 | 0 | 0 | 0 | 0 | 1 | 0 | 16 | 585455634
| VV |  | "doplnění střešního námětu z hranolů 100x120 mm" (10,50+10,50+50,90+17,00+6,90+40,50)*2,50 |  | 340.75 | [12 empty] | VV | 2 | 2 | True | 0 | ROZPOCET
198 | K | 762332922 | Doplnění části střešní vazby z hranolů průřezové plochy do 224 cm2 včetně materiálu | m | 12 |  | 0 |  |  | základní |  | 0 | 0.01363 | 0.16356 | 0 | 0 | 16 | K | 2 |  |  |  | ROZPOCET | 0 | 0 | 0 | 0 | 0 | 1 | 0 | 16 | -1724447738
| VV |  | "doplnění vazby v místě bouraného vykíře" 12 |  | 12 | [12 empty] | VV | 2 | 2 | True | 0 | ROZPOCET
199 | K | 762341013 | Bednění střech rovných z desek OSB tl 15 mm na sraz šroubovaných na krokve | m2 | 5.76 |  | 0 |  |  | základní |  | 0 | 0.00996 | 0.05737 | 0 | 0 | 16 | K | 2 |  |  |  | ROZPOCET | 0 | 0 | 0 | 0 | 0 | 1 | 0 | 16 | 1311572695
| VV |  | "viz výkres D.1.1.41 - markýza" 2,40*0,80*3 |  | 5.76 | [12 empty] | VV | 2 | 2 | True | 0 | ROZPOCET
200 | K | 762342214 | Montáž laťování na střechách jednoduchých sklonu do 60° osové vzdálenosti do 360 mm | m2 | 328.85 |  | 0 |  |  | základní |  | 0 | 0 | 0 | 0 | 0 | 16 | K | 2 |  |  |  | ROZPOCET | 0 | 0 | 0 | 0 | 0 | 1 | 0 | 16 | -766148780
| VV |  | "viz výkres D.1.1.34" | [14 empty] | VV | 2 | 1 | True | 0 | ROZPOCET
| VV |  | "skladba V07" 3,50*4,50 |  | 15.75 | [12 empty] | VV | 2 | 2 | True | 0 | ROZPOCET
| VV |  | "viz výkres D.1.1.33 - římsa" (10,50+10,50+50,90+17,00+6,90+40,50)*2,00 |  | 272.6 | [12 empty] | VV | 2 | 2 | True | 0 | ROZPOCET
| VV |  | "viz výkres D.1.1.11" ((8,10*5,00)/2)*2 |  | 40.5 | [12 empty] | VV | 2 | 2 | True | 0 | ROZPOCET
201 | M | 605141140 | řezivo jehličnaté,střešní latě impregnované dl 4 - 5 m | m3 | 5.209 |  | 0 |  |  | základní |  | 0 | 0.55 | 2.8649 | 0 | 0 | 32 | M | 2 |  |  |  | ROZPOCET | 0 | 0 | 0 | 0 | 0 | 1 | 0 | 16 | -2065796958
| VV |  | "viz výkres D.1.1.34" | [14 empty] | VV | 2 | 1 | True | 0 | ROZPOCET
| VV |  | "skladba V07" (3,50*4,50)*6*0,04*0,06 |  | 0.227 | [12 empty] | VV | 2 | 2 | True | 0 | ROZPOCET
| VV |  | "viz výkres D.1.1.33 - římsa" ((10,50+10,50+50,90+17,00+6,90+40,50)*2,00)*6*0,04*0,06 |  | 3.925 | [12 empty] | VV | 2 | 2 | True | 0 | ROZPOCET
| VV |  | "viz výkres D.1.1.11" (((8,10*5,00)/2)*2)*6*0,04*0,06 |  | 0.583 | [12 empty] | VV | 2 | 2 | True | 0 | ROZPOCET
| VV |  | 4,735*1,1 'Přepočtené koeficientem množství |  | 5.209 | [12 empty] | VV | 2 | 2 | False | 1 | ROZPOCET
202 | K | 762342812 | Demontáž laťování střech z latí osové vzdálenosti do 0,50 m | m2 | 328.85 |  | 0 |  |  | základní |  | 0 | 0 | 0 | 0.005 | 1.6442 | 16 | K | 2 |  |  |  | ROZPOCET | 0 | 0 | 0 | 0 | 0 | 1 | 0 | 16 | 1229604698
| VV |  | "viz výkres D.1.1.34" | [14 empty] | VV | 2 | 1 | True | 0 | ROZPOCET
| VV |  | "skladba V07" 3,50*4,50 |  | 15.75 | [12 empty] | VV | 2 | 2 | True | 0 | ROZPOCET
| VV |  | "viz výkres D.1.1.33 - římsa" (10,50+10,50+50,90+17,00+6,90+40,50)*2,00 |  | 272.6 | [12 empty] | VV | 2 | 2 | True | 0 | ROZPOCET
| VV |  | "viz výkres D.1.1.11" ((8,10*5,00)/2)*2 |  | 40.5 | [12 empty] | VV | 2 | 2 | True | 0 | ROZPOCET
203 | K | 762395000 | Spojovací prostředky pro montáž krovu, bednění, laťování, světlíky, klíny | m3 | 5.295 |  | 0 |  |  | základní |  | 0 | 0.02337 | 0.12374 | 0 | 0 | 16 | K | 2 |  |  |  | ROZPOCET | 0 | 0 | 0 | 0 | 0 | 1 | 0 | 16 | -53409725
| VV |  | "množství přezato z položky č. 605141140" 5,209 |  | 5.209 | [12 empty] | VV | 2 | 2 | True | 0 | ROZPOCET
| VV |  | "viz výkres D.1.1.42 - markýza" 2,40*0,80*0,015*3 |  | 0.086 | [12 empty] | VV | 2 | 2 | True | 0 | ROZPOCET
204 | K | 7624210 | Příplatek k obložení stropu z desek OSB tl 15 mm za prolepení spojů PU lepidle a přelepení vzduchotěsnou páskou | m2 | 6.254 |  | 0 |  |  | základní |  | 0 | 0.00942 | 0.058913 | 0 | 0 | 16 | K | 2 |  |  |  | ROZPOCET | 0 | 0 | 0 | 0 | 0 | 1 | 0 | 16 | -1399148288
| VV |  | "viz výkres D.1.1.34" 2,36*2,65 |  | 6.254 | [12 empty] | VV | 2 | 2 | True | 0 | ROZPOCET
205 | K | 762421023 | Obložení stropu z desek OSB tl 15 mm nebroušených na pero a drážku šroubovaných | m2 | 6.254 |  | 0 |  |  | základní |  | 0 | 0.00942 | 0.058913 | 0 | 0 | 16 | K | 2 |  |  |  | ROZPOCET | 0 | 0 | 0 | 0 | 0 | 1 | 0 | 16 | 34713323
| VV |  | "viz výkres D.1.1.34" 2,36*2,65 |  | 6.254 | [12 empty] | VV | 2 | 2 | True | 0 | ROZPOCET
206 | K | 7624211 | Obložení stropu z desek sádrovláknitých tl 15 mm šroubovaných | m2 | 6.96 |  | 0 |  |  | základní |  | 0 | 0.00942 | 0.065563 | 0 | 0 | 16 | K | 2 |  |  |  | ROZPOCET | 0 | 0 | 0 | 0 | 0 | 1 | 0 | 16 | 1212311264
| VV |  | "viz výkres D.1.1.41 - markýza" 2,40*0,80*3 |  | 5.76 | [12 empty] | VV | 2 | 2 | True | 0 | ROZPOCET
| VV |  | "viz výkres D.1.1.41 - boky markýzy" 0,25*0,80*6 |  | 1.2 | [12 empty] | VV | 2 | 2 | True | 0 | ROZPOCET
207 | K | 7624213 | Příplatek k obložení stropu z desek sádrovláknitých za vyříznutí otvoru 150x150 mm | kus | 3 |  | 0 |  |  | základní |  | 0 | 0.00942 | 0.02826 | 0 | 0 | 16 | K | 2 |  |  |  | ROZPOCET | 0 | 0 | 0 | 0 | 0 | 1 | 0 | 16 | 817294395
| VV |  | "viz výkres D.1.1.41 - markýza" 3 |  | 3 | [12 empty] | VV | 2 | 2 | True | 0 | ROZPOCET
208 | K | 762429001 | Montáž obložení stropu podkladový rošt | m | 196.2 |  | 0 |  |  | základní |  | 0 | 2e-05 | 0.003924 | 0 | 0 | 16 | K | 2 |  |  |  | ROZPOCET | 0 | 0 | 0 | 0 | 0 | 1 | 0 | 16 | 431135372
| VV |  | "viz výkres D.1.1.33, D.1.1.34 - střešní římsa" (10,50+10,50+50,90+17,00+6,90+40,50) |  | 136.3 | [12 empty] | VV | 2 | 2 | True | 0 | ROZPOCET
| VV |  | "viz výkres D.1.1.34" (3,80*6)+(3,10*5) |  | 38.3 | [12 empty] | VV | 2 | 2 | True | 0 | ROZPOCET
| VV |  | "viz výkres D.1.1.41 - markýza" 2,40*3*3 |  | 21.6 | [12 empty] | VV | 2 | 2 | True | 0 | ROZPOCET
209 | M | 612211000 | hranol konstrukční masivní KVH Nsi 40 x 60 x 5000 mm, smrkové nepohledové | m | 23.76 |  | 0 |  |  | základní |  | 0 | 0.00106 | 0.025186 | 0 | 0 | 32 | M | 2 |  |  |  | ROZPOCET | 0 | 0 | 0 | 0 | 0 | 1 | 0 | 16 | -1957836107
| VV |  | "viz výkres D.1.1.41 - markýza" 2,40*3*3 |  | 21.6 | [12 empty] | VV | 2 | 2 | True | 0 | ROZPOCET
| VV |  | 21,6*1,1 'Přepočtené koeficientem množství |  | 23.76 | [12 empty] | VV | 2 | 2 | False | 1 | ROZPOCET
210 | M | 612211060 | hranol konstrukční masivní KVH Nsi 60 x 80 x 5000 mm, smrkové nepohledové | m | 149.93 |  | 0 |  |  | základní |  | 0 | 0.00211 | 0.31635 | 0 | 0 | 32 | M | 2 |  |  |  | ROZPOCET | 0 | 0 | 0 | 0 | 0 | 1 | 0 | 16 | -529022011
| VV |  | "viz výkres D.1.1.33, D.1.1.34 - střešní římsa" (10,50+10,50+50,90+17,00+6,90+40,50) |  | 136.3 | [12 empty] | VV | 2 | 2 | True | 0 | ROZPOCET
| VV |  | 136,3*1,1 'Přepočtené koeficientem množství |  | 149.93 | [12 empty] | VV | 2 | 2 | False | 1 | ROZPOCET
211 | M | 605141140 | řezivo jehličnaté,střešní latě impregnované dl 4 - 5 m | m3 | 0.101 |  | 0 |  |  | základní |  | 0 | 0.55 | 0.05555 | 0 | 0 | 32 | M | 2 |  |  |  | ROZPOCET | 0 | 0 | 0 | 0 | 0 | 1 | 0 | 16 | 726461028
| VV |  | "viz výkres D.1.1.34" ((3,80*6)+(3,10*5))*0,04*0,06 |  | 0.092 | [12 empty] | VV | 2 | 2 | True | 0 | ROZPOCET
| VV |  | 0,092*1,1 'Přepočtené koeficientem množství |  | 0.101 | [12 empty] | VV | 2 | 2 | False | 1 | ROZPOCET
212 | K | 762495000 | Spojovací prostředky pro montáž olištování, obložení stropů, střešních podhledů a stěn | m2 | 13.214 |  | 0 |  |  | základní |  | 0 | 0.0002 | 0.0026428 | 0 | 0 | 16 | K | 2 |  |  |  | ROZPOCET | 0 | 0 | 0 | 0 | 0 | 1 | 0 | 16 | 1512742836
| VV |  | "nožství převzato z položky č. 762421023" 6,254 |  | 6.254 | [12 empty] | VV | 2 | 2 | True | 0 | ROZPOCET
| VV |  | "nožství převzato z položky č. 7624211" 6,96 |  | 6.96 | [12 empty] | VV | 2 | 2 | True | 0 | ROZPOCET
213 | K | 7625112 | Dodávka a montáž schodu délky 800 mm, výšky 190 mm a šířky 250 mm z desek OSB tl 22 mm, šroubovaných do podkladních latí, včetně hliníkové schodové lišty | kus | 1 |  | 0 |  |  | základní |  | 0 | 0.0139 | 0.0139 | 0 | 0 | 16 | K | 2 |  |  |  | ROZPOCET | 0 | 0 | 0 | 0 | 0 | 1 | 0 | 16 | -789236046
| VV |  | "viz detail - výlez na půdu" 1 |  | 1 | [12 empty] | VV | 2 | 2 | True | 0 | ROZPOCET
214 | K | 762511216 | Podlahové kce podkladové z desek OSB tl 22 mm na sraz lepených | m2 | 1.975 |  | 0 |  |  | základní |  | 0 | 0.0139 | 0.027453 | 0 | 0 | 16 | K | 2 |  |  |  | ROZPOCET | 0 | 0 | 0 | 0 | 0 | 1 | 0 | 16 | 1782013037
| VV |  | "viz detail - výlez na půdu" (0,80*(0,95+0,45))+((0,95+0,95)*0,45) |  | 1.975 | [12 empty] | VV | 2 | 2 | True | 0 | ROZPOCET
215 | K | 762512245 | Montáž podlahové kce podkladové z desek dřevotřískových nebo cementotřískových šroubovaných na dřevo | m2 | 30.304 |  | 0 |  |  | základní |  | 0 | 0 | 0 | 0 | 0 | 16 | K | 2 |  |  |  | ROZPOCET | 0 | 0 | 0 | 0 | 0 | 1 | 0 | 16 | -910180910
| VV |  | "viz výkres D.1.1.04" | [14 empty] | VV | 2 | 1 | True | 0 | ROZPOCET
| VV |  | "strojovna 3.02" (2,248*2,159)+((2,248+2,248+2,159+2,159)*0,20) |  | 6.616 | [12 empty] | VV | 2 | 2 | True | 0 | ROZPOCET
| VV |  | "strojovna 3.03" (1,56*1,731)+(1,719*2,611)+((1,731+3,28+2,611+1,719+0,801)*0,20) |  | 9.217 | [12 empty] | VV | 2 | 2 | True | 0 | ROZPOCET
| VV |  | "strojovna 3.05" (2,324*2,232)+((2,232+2,324+2,324+1,009)*0,20) |  | 6.765 | [12 empty] | VV | 2 | 2 | True | 0 | ROZPOCET
| VV |  | "strojovna 3.06" (3,017*1,902)+((3,017+3,017+1,902+1,902)*0,20) |  | 7.706 | [12 empty] | VV | 2 | 2 | True | 0 | ROZPOCET
216 | M | 3010505930 | dřevovláknitá deska difuzně otevřená deska DHF tl.15 mm 2500x675 mm | kus | 33.334 |  | 0 |  |  | základní |  | 0 | 0.01582 | 0.52734 | 0 | 0 | 32 | M | 2 |  |  |  | ROZPOCET | 0 | 0 | 0 | 0 | 0 | 1 | 0 | 16 | -1758256479
| P |  | Poznámka k položce: tloušťka: 15 mm , délka: 2500 mm , Šířka: 675 mm , počet ks na paletě: 63 ks , objemová hmotnost: 600-625 kg/m3 , faktor difuzního odporu: 11 , reakce na oheň: třída D | [14 empty] | P | 2
| VV |  | 30,304*1,1 'Přepočtené koeficientem množství |  | 33.334 | [12 empty] | VV | 2 | 2 | False | 1 | ROZPOCET
217 | K | 762595001 | Spojovací prostředky pro položení dřevěných podlah a zakrytí kanálů | m2 | 32.279 |  | 0 |  |  | základní |  | 0 | 0.0002 | 0.0064558 | 0 | 0 | 16 | K | 2 |  |  |  | ROZPOCET | 0 | 0 | 0 | 0 | 0 | 1 | 0 | 16 | 1370592729
| VV |  | 1,975+30,304 |  | 32.279 | [12 empty] | VV | 2 | 2 | True | 0 | ROZPOCET
218 | K | 762822110 | Montáž stropního trámu z hraněného řeziva průřezové plochy do 144 cm2 s výměnami | m | 61.764 |  | 0 |  |  | základní |  | 0 | 0 | 0 | 0 | 0 | 16 | K | 2 |  |  |  | ROZPOCET | 0 | 0 | 0 | 0 | 0 | 1 | 0 | 16 | -945960966
| VV |  | "viz výkres D.1.1.04" | [14 empty] | VV | 2 | 1 | True | 0 | ROZPOCET
| VV |  | "strojovna 3.02" (2,159*6) |  | 12.954 | [12 empty] | VV | 2 | 2 | True | 0 | ROZPOCET
| VV |  | "strojovna 3.03" (1,731*5)+(2,611*5) |  | 21.71 | [12 empty] | VV | 2 | 2 | True | 0 | ROZPOCET
| VV |  | "strojovna 3.05" (2,30*6) |  | 13.8 | [12 empty] | VV | 2 | 2 | True | 0 | ROZPOCET
| VV |  | "strojovna 3.06" (1,90*7) |  | 13.3 | [12 empty] | VV | 2 | 2 | True | 0 | ROZPOCET
219 | M | 60511125 | řezivo stavební fošny prismované středové š do 160mm dl 2-5m | m3 | 0.435 |  | 0 |  |  | základní |  | 0 | 0.55 | 0.23925 | 0 | 0 | 32 | M | 2 |  |  |  | ROZPOCET | 0 | 0 | 0 | 0 | 0 | 1 | 0 | 16 | 1746217184
| VV |  | "viz výkres D.1.1.04" | [14 empty] | VV | 2 | 1 | True | 0 | ROZPOCET
| VV |  | "strojovna 3.02" (2,159*6)*0,04*0,16 |  | 0.083 | [12 empty] | VV | 2 | 2 | True | 0 | ROZPOCET
| VV |  | "strojovna 3.03" ((1,731*5)+(2,611*5))*0,04*0,16 |  | 0.139 | [12 empty] | VV | 2 | 2 | True | 0 | ROZPOCET
| VV |  | "strojovna 3.05" (2,30*6)*0,04*0,16 |  | 0.088 | [12 empty] | VV | 2 | 2 | True | 0 | ROZPOCET
| VV |  | "strojovna 3.06" (1,90*7)*0,04*0,16 |  | 0.085 | [12 empty] | VV | 2 | 2 | True | 0 | ROZPOCET
| VV |  | 0,395*1,1 'Přepočtené koeficientem množství |  | 0.435 | [12 empty] | VV | 2 | 2 | False | 1 | ROZPOCET
220 | K | 762841811 | Demontáž podbíjení obkladů stropů a střech sklonu do 60° z hrubých prken tl do 35 mm | m2 | 6.254 |  | 0 |  |  | základní |  | 0 | 0 | 0 | 0.014 | 0.087556 | 16 | K | 2 |  |  |  | ROZPOCET | 0 | 0 | 0 | 0 | 0 | 1 | 0 | 16 | -803788543
| VV |  | "viz výkres D.1.1.34" 2,36*2,65 |  | 6.254 | [12 empty] | VV | 2 | 2 | True | 0 | ROZPOCET
221 | K | 762895000 | Spojovací prostředky pro montáž záklopu, stropnice a podbíjení | m3 | 0.395 |  | 0 |  |  | základní |  | 0 | 0.00281 | 0.0011099 | 0 | 0 | 16 | K | 2 |  |  |  | ROZPOCET | 0 | 0 | 0 | 0 | 0 | 1 | 0 | 16 | -652089681
| VV |  | "viz výkres D.1.1.04" | [14 empty] | VV | 2 | 1 | True | 0 | ROZPOCET
| VV |  | "strojovna 3.02" (2,159*6)*0,04*0,16 |  | 0.083 | [12 empty] | VV | 2 | 2 | True | 0 | ROZPOCET
| VV |  | "strojovna 3.03" ((1,731*5)+(2,611*5))*0,04*0,16 |  | 0.139 | [12 empty] | VV | 2 | 2 | True | 0 | ROZPOCET
| VV |  | "strojovna 3.05" (2,30*6)*0,04*0,16 |  | 0.088 | [12 empty] | VV | 2 | 2 | True | 0 | ROZPOCET
| VV |  | "strojovna 3.06" (1,90*7)*0,04*0,16 |  | 0.085 | [12 empty] | VV | 2 | 2 | True | 0 | ROZPOCET
222 | K | 998762102 | Přesun hmot tonážní pro kce tesařské v objektech v do 12 m | t | 7.135 |  | 0 |  |  | základní |  | 0 | 0 | 0 | 0 | 0 | 16 | K | 2 |  |  |  | ROZPOCET | 0 | 0 | 0 | 0 | 0 | 1 | 0 | 16 | 1770985649
| D | 763 | Konstrukce suché výstavby |  |  |  | 0 |  |  |  |  | 0 |  | 0.27061 |  | 0 | 2 | D | 1 |  |  |  | ROZPOCET | [6 empty] | 0
223 | K | 763131432 | SDK podhled deska 1xDF 15 bez TI dvouvrstvá spodní kce profil CD+UD | m2 | 15.8 |  | 0 |  |  | základní |  | 0 | 0.01694 | 0.26765 | 0 | 0 | 16 | K | 2 |  |  |  | ROZPOCET | 0 | 0 | 0 | 0 | 0 | 1 | 0 | 16 | 1477392690
| VV |  | "viz výkres D.1.1.04" | [14 empty] | VV | 2 | 1 | True | 0 | ROZPOCET
| VV |  | "strojovna 3.02" 3,30 |  | 3.3 | [12 empty] | VV | 2 | 2 | True | 0 | ROZPOCET
| VV |  | "strojovna 3.03" 5,20 |  | 5.2 | [12 empty] | VV | 2 | 2 | True | 0 | ROZPOCET
| VV |  | "strojovna 3.05" 3,40 |  | 3.4 | [12 empty] | VV | 2 | 2 | True | 0 | ROZPOCET
| VV |  | "strojovna 3.06" 3,90 |  | 3.9 | [12 empty] | VV | 2 | 2 | True | 0 | ROZPOCET
224 | K | 763131751 | Montáž parotěsné zábrany do SDK podhledu | m2 | 15.8 |  | 0 |  |  | základní |  | 0 | 0 | 0 | 0 | 0 | 16 | K | 2 |  |  |  | ROZPOCET | 0 | 0 | 0 | 0 | 0 | 1 | 0 | 16 | 1396304455
| VV |  | "viz výkres D.1.1.04" | [14 empty] | VV | 2 | 1 | True | 0 | ROZPOCET
| VV |  | "strojovna 3.02" 3,30 |  | 3.3 | [12 empty] | VV | 2 | 2 | True | 0 | ROZPOCET
| VV |  | "strojovna 3.03" 5,20 |  | 5.2 | [12 empty] | VV | 2 | 2 | True | 0 | ROZPOCET
| VV |  | "strojovna 3.05" 3,40 |  | 3.4 | [12 empty] | VV | 2 | 2 | True | 0 | ROZPOCET
| VV |  | "strojovna 3.06" 3,90 |  | 3.9 | [12 empty] | VV | 2 | 2 | True | 0 | ROZPOCET
225 | M | 28329282 | fólie PE vyztužená Al vrstvou pro parotěsnou vrstvu 170g/m2 | m2 | 17.38 |  | 0 |  |  | základní |  | 0 | 0.00017 | 0.0029546 | 0 | 0 | 32 | M | 2 |  |  |  | ROZPOCET | 0 | 0 | 0 | 0 | 0 | 1 | 0 | 16 | 1948797136
| VV |  | 15,8*1,1 'Přepočtené koeficientem množství |  | 17.38 | [12 empty] | VV | 2 | 2 | False | 1 | ROZPOCET
226 | K | 998763101 | Přesun hmot tonážní pro dřevostavby v objektech v do 12 m | t | 0.271 |  | 0 |  |  | základní |  | 0 | 0 | 0 | 0 | 0 | 16 | K | 2 |  |  |  | ROZPOCET | 0 | 0 | 0 | 0 | 0 | 1 | 0 | 16 | -326755756
| D | 764 | Konstrukce klempířské |  |  |  | 0 |  |  |  |  | 0 |  | 1.0728 |  | 1.1663 | 2 | D | 1 |  |  |  | ROZPOCET | [6 empty] | 0
227 | K | 764001821 | Demontáž krytiny ze svitků nebo tabulí do suti | m2 | 4.32 |  | 0 |  |  | základní |  | 0 | 0 | 0 | 0.00594 | 0.025661 | 16 | K | 2 |  |  |  | ROZPOCET | 0 | 0 | 0 | 0 | 0 | 1 | 0 | 16 | 378432581
| VV |  | "stříšky před vstupy" 3,60*0,40*3 |  | 4.32 | [12 empty] | VV | 2 | 2 | True | 0 | ROZPOCET
228 | K | 764002413 | Montáž strukturované oddělovací rohože | m | 9.36 |  | 0 |  |  | základní |  | 0 | 0 | 0 | 0 | 0 | 16 | K | 2 |  |  |  | ROZPOCET | 0 | 0 | 0 | 0 | 0 | 1 | 0 | 16 | -464388089
| VV |  | "viz výkres D.1.1.41 - markýza" (2,40*(0,80+0,30))*3 |  | 7.92 | [12 empty] | VV | 2 | 2 | True | 0 | ROZPOCET
| VV |  | "viz výkres D.1.1.41 - boky markýzy" (0,30*0,80)*6 |  | 1.44 | [12 empty] | VV | 2 | 2 | True | 0 | ROZPOCET
229 | M | 283292230 | fólie strukturovaná pod plechovou krytinu 1,5 x 30 m | m2 | 10.764 |  | 0 |  |  | základní |  | 0 | 0.00038 | 0.0040903 | 0 | 0 | 32 | M | 2 |  |  |  | ROZPOCET | 0 | 0 | 0 | 0 | 0 | 1 | 0 | 16 | -1412762303
| P |  | Poznámka k položce: 8 mm vysoká strukturovaná rohož ve tvaru nopů zajišťuje permanentní omývání spodní strany plechových šárů vzduchem. Nopovaná struktura funguje jako drenážní vrstva a spolehlivě odvádí vlhkost. Díky symetrickému uspořádání nopů lze přířezy fólie DELTA-TRELA/ DELTA-TRELA LUS při řešení detailů použít bez ohledu na směr pokládky. Tenká vlákna rohože nezadržují vodu pod plechovou krytinou. Zvuk deště nebo padajících krup je tlumen až o 15 dB! Hodnota rd nosného pásu cca.0,02 m umožňuje prostup případné zbytkové vlhkosti z krokví a bednění mimo střechu. | [14 empty] | P | 2
| VV |  | 9,36*1,15 'Přepočtené koeficientem množství |  | 10.764 | [12 empty] | VV | 2 | 2 | False | 1 | ROZPOCET
230 | K | 764002851 | Demontáž oplechování parapetů do suti | m | 88.06 |  | 0 |  |  | základní |  | 0 | 0 | 0 | 0.00167 | 0.14706 | 16 | K | 2 |  |  |  | ROZPOCET | 0 | 0 | 0 | 0 | 0 | 1 | 0 | 16 | 106554339
| VV |  | "viz výkres D.1.1.02" | [14 empty] | VV | 2 | 1 | True | 0 | ROZPOCET
| VV |  | 2,08*7 |  | 14.56 | [12 empty] | VV | 2 | 2 | True | 0 | ROZPOCET
| VV |  | 0,70*12 |  | 8.4 | [12 empty] | VV | 2 | 2 | True | 0 | ROZPOCET
| VV |  | 1,35*6 |  | 8.1 | [12 empty] | VV | 2 | 2 | True | 0 | ROZPOCET
| VV |  | 1,35*7 |  | 9.45 | [12 empty] | VV | 2 | 2 | True | 0 | ROZPOCET
| VV |  | "balkón. dveře na lodžii" 1,49 |  | 1.49 | [12 empty] | VV | 2 | 2 | True | 0 | ROZPOCET
| VV |  | "viz výkres D.1.1.03" | [14 empty] | VV | 2 | 1 | True | 0 | ROZPOCET
| VV |  | 2,08*7 |  | 14.56 | [12 empty] | VV | 2 | 2 | True | 0 | ROZPOCET
| VV |  | 1,35*8 |  | 10.8 | [12 empty] | VV | 2 | 2 | True | 0 | ROZPOCET
| VV |  | 0,70*12 |  | 8.4 | [12 empty] | VV | 2 | 2 | True | 0 | ROZPOCET
| VV |  | 1,35*2 |  | 2.7 | [12 empty] | VV | 2 | 2 | True | 0 | ROZPOCET
| VV |  | "balkón. dveře na lodžii" 1,50 |  | 1.5 | [12 empty] | VV | 2 | 2 | True | 0 | ROZPOCET
| VV |  | "balkón. dveře na balkón" 1,35*6 |  | 8.1 | [12 empty] | VV | 2 | 2 | True | 0 | ROZPOCET
231 | K | 764002861 | Demontáž oplechování říms a ozdobných prvků do suti | m | 129.95 |  | 0 |  |  | základní |  | 0 | 0 | 0 | 0.00223 | 0.28979 | 16 | K | 2 |  |  |  | ROZPOCET | 0 | 0 | 0 | 0 | 0 | 1 | 0 | 16 | 176742687
| VV |  | "viz výkres D.1.1.02" | [14 empty] | VV | 2 | 1 | True | 0 | ROZPOCET
| VV |  | "soklová římsa" (40,40+10,05+16,70+50,40+10,00+6,75)-(1,45*3) |  | 129.95 | [12 empty] | VV | 2 | 2 | True | 0 | ROZPOCET
232 | K | 764004801 | Demontáž podokapního žlabu do suti | m | 138.4 |  | 0 |  |  | základní |  | 0 | 0 | 0 | 0.0026 | 0.35984 | 16 | K | 2 |  |  |  | ROZPOCET | 0 | 0 | 0 | 0 | 0 | 1 | 0 | 16 | -2051144570
| VV |  | "viz výkres D.1.1.04" 10,90+10,90+40,70+51,20+17,60+7,10 |  | 138.4 | [12 empty] | VV | 2 | 2 | True | 0 | ROZPOCET
233 | K | 764004861 | Demontáž svodu do suti | m | 87.3 |  | 0 |  |  | základní |  | 0 | 0 | 0 | 0.00394 | 0.34396 | 16 | K | 2 |  |  |  | ROZPOCET | 0 | 0 | 0 | 0 | 0 | 1 | 0 | 16 | -958234242
| VV |  | 9*9,70 |  | 87.3 | [12 empty] | VV | 2 | 2 | True | 0 | ROZPOCET
234 | K | 764141431 | Krytina střechy rovné drážkováním z tabulí z TiZn předzvětralého plechu sklonu do 30° | m2 | 9.36 |  | 0 |  |  | základní |  | 0 | 0.00655 | 0.061308 | 0 | 0 | 16 | K | 2 |  |  |  | ROZPOCET | 0 | 0 | 0 | 0 | 0 | 1 | 0 | 16 | 2141783286
| VV |  | "viz výkres D.1.1.42 - markýza" (2,40*(0,80+0,30))*3 |  | 7.92 | [12 empty] | VV | 2 | 2 | True | 0 | ROZPOCET
| VV |  | "viz výkres D.1.1.41 - boky markýzy" (0,30*0,80)*6 |  | 1.44 | [12 empty] | VV | 2 | 2 | True | 0 | ROZPOCET
235 | K | 764246443 | Oplechování parapetů rovných celoplošně lepené z taženého hliníku rš 280 mm, včetně ALU krytek, odstín bude vybrán v průběhu realizace | m | 105.77 |  | 0 |  |  | základní |  | 0 | 0.00198 | 0.20942 | 0 | 0 | 16 | K | 2 |  |  |  | ROZPOCET | 0 | 0 | 0 | 0 | 0 | 1 | 0 | 16 | 2076584768
| VV |  | "viz výkres D.1.1.01" | [14 empty] | VV | 2 | 1 | True | 0 | ROZPOCET
| VV |  | 1,14*12 |  | 13.68 | [12 empty] | VV | 2 | 2 | True | 0 | ROZPOCET
| VV |  | 1,31*2 |  | 2.62 | [12 empty] | VV | 2 | 2 | True | 0 | ROZPOCET
| VV |  | 0,47*3 |  | 1.41 | [12 empty] | VV | 2 | 2 | True | 0 | ROZPOCET
| VV |  | "viz výkres D.1.1.02" | [14 empty] | VV | 2 | 1 | True | 0 | ROZPOCET
| VV |  | 2,08*7 |  | 14.56 | [12 empty] | VV | 2 | 2 | True | 0 | ROZPOCET
| VV |  | 0,70*12 |  | 8.4 | [12 empty] | VV | 2 | 2 | True | 0 | ROZPOCET
| VV |  | 1,35*6 |  | 8.1 | [12 empty] | VV | 2 | 2 | True | 0 | ROZPOCET
| VV |  | 1,35*7 |  | 9.45 | [12 empty] | VV | 2 | 2 | True | 0 | ROZPOCET
| VV |  | "balkón. dveře na lodžii" 1,49 |  | 1.49 | [12 empty] | VV | 2 | 2 | True | 0 | ROZPOCET
| VV |  | "viz výkres D.1.1.03" | [14 empty] | VV | 2 | 1 | True | 0 | ROZPOCET
| VV |  | 2,08*7 |  | 14.56 | [12 empty] | VV | 2 | 2 | True | 0 | ROZPOCET
| VV |  | 1,35*8 |  | 10.8 | [12 empty] | VV | 2 | 2 | True | 0 | ROZPOCET
| VV |  | 0,70*12 |  | 8.4 | [12 empty] | VV | 2 | 2 | True | 0 | ROZPOCET
| VV |  | 1,35*2 |  | 2.7 | [12 empty] | VV | 2 | 2 | True | 0 | ROZPOCET
| VV |  | "balkón. dveře na lodžii" 1,50 |  | 1.5 | [12 empty] | VV | 2 | 2 | True | 0 | ROZPOCET
| VV |  | "balkón. dveře na balkón" 1,35*6 |  | 8.1 | [12 empty] | VV | 2 | 2 | True | 0 | ROZPOCET
236 | K | 76432140 | Lemování čel námětové latě z Al plechu rš 220 mm | m | 136.3 |  | 0 |  |  | základní |  | 0 | 0.00059 | 0.080417 | 0 | 0 | 16 | K | 2 |  |  |  | ROZPOCET | 0 | 0 | 0 | 0 | 0 | 1 | 0 | 16 | 1751936607
| VV |  | "viz výkres D.1.1.33 - střešní římsa" (10,50+10,50+50,90+17,00+6,90+40,50) |  | 136.3 | [12 empty] | VV | 2 | 2 | True | 0 | ROZPOCET
237 | K | 764341419 | Lemování rovných zdí střech s krytinou skládanou z TiZn předzvětralého plechu rš 800 mm | m | 15 |  | 0 |  |  | základní |  | 0 | 0.00468 | 0.0702 | 0 | 0 | 16 | K | 2 |  |  |  | ROZPOCET | 0 | 0 | 0 | 0 | 0 | 1 | 0 | 16 | 1222549262
| VV |  | "viz výkres D.1.1.11" | [14 empty] | VV | 2 | 1 | True | 0 | ROZPOCET
| VV |  | "požární zeď na střeše" 7,50+7,50 |  | 15 | [12 empty] | VV | 2 | 2 | True | 0 | ROZPOCET
238 | K | 764345425 | Lemování trub, konzol, držáků z TiZn předzvětralého plechu střech s krytinou skládanou D do 300 mm | kus | 8 |  | 0 |  |  | základní |  | 0 | 0.00462 | 0.03696 | 0 | 0 | 16 | K | 2 |  |  |  | ROZPOCET | 0 | 0 | 0 | 0 | 0 | 1 | 0 | 16 | -1007061115
| VV |  | "viz výkres D.1.1.11" | [14 empty] | VV | 2 | 1 | True | 0 | ROZPOCET
| VV |  | "prostupy VZT" 4*2 |  | 8 | [12 empty] | VV | 2 | 2 | True | 0 | ROZPOCET
239 | K | 764541405 | Žlab podokapní půlkruhový z TiZn předzvětralého plechu rš 330 mm | m | 138.4 |  | 0 |  |  | základní |  | 0 | 0.00286 | 0.39582 | 0 | 0 | 16 | K | 2 |  |  |  | ROZPOCET | 0 | 0 | 0 | 0 | 0 | 1 | 0 | 16 | 1002975767
| VV |  | "viz výkres D.1.1.04" 10,90+10,90+40,70+51,20+17,60+7,10 |  | 138.4 | [12 empty] | VV | 2 | 2 | True | 0 | ROZPOCET
240 | K | 764541425 | Roh nebo kout půlkruhového podokapního žlabu z TiZn předzvětralého plechu rš 330 mm | kus | 6 |  | 0 |  |  | základní |  | 0 | 0.00071 | 0.00426 | 0 | 0 | 16 | K | 2 |  |  |  | ROZPOCET | 0 | 0 | 0 | 0 | 0 | 1 | 0 | 16 | 1863898543
| VV |  | "viz výkres D.1.1.04" 6 |  | 6 | [12 empty] | VV | 2 | 2 | True | 0 | ROZPOCET
241 | K | 764541446 | Kotlík oválný (trychtýřový) pro podokapní žlaby z TiZn předzvětralého plechu 330/100 mm | kus | 9 |  | 0 |  |  | základní |  | 0 | 0.00048 | 0.00432 | 0 | 0 | 16 | K | 2 |  |  |  | ROZPOCET | 0 | 0 | 0 | 0 | 0 | 1 | 0 | 16 | -2112957125
| VV |  | "viz výkres D.1.1.04" 9 |  | 9 | [12 empty] | VV | 2 | 2 | True | 0 | ROZPOCET
242 | K | 764548423 | Svody kruhové včetně objímek, kolen, odskoků z TiZn předzvětralého plechu průměru 100 mm | m | 87.3 |  | 0 |  |  | základní |  | 0 | 0.00236 | 0.20603 | 0 | 0 | 16 | K | 2 |  |  |  | ROZPOCET | 0 | 0 | 0 | 0 | 0 | 1 | 0 | 16 | -422660278
| VV |  | 9*9,70 |  | 87.3 | [12 empty] | VV | 2 | 2 | True | 0 | ROZPOCET
243 | K | 998764102 | Přesun hmot tonážní pro konstrukce klempířské v objektech v do 12 m | t | 1.073 |  | 0 |  |  | základní |  | 0 | 0 | 0 | 0 | 0 | 16 | K | 2 |  |  |  | ROZPOCET | 0 | 0 | 0 | 0 | 0 | 1 | 0 | 16 | 10081058
| D | 765 | Krytina skládaná |  |  |  | 0 |  |  |  |  | 0 |  | 5.0412 |  | 15.4426 | 2 | D | 1 |  |  |  | ROZPOCET | [6 empty] | 0
244 | K | 76511123 | Montáž krytiny betonové nároží do malty | m | 2.4 |  | 0 |  |  | základní |  | 0 | 0.008 | 0.0192 | 0 | 0 | 16 | K | 2 |  |  |  | ROZPOCET | 0 | 0 | 0 | 0 | 0 | 1 | 0 | 16 | -1891514163
| VV |  | "viz výkres D.1.1.04" 2,40 |  | 2.4 | [12 empty] | VV | 2 | 2 | True | 0 | ROZPOCET
245 | M | 59244384 | taška betonová rovný profil hladká hřebenáč s jednou příchytkou | kus | 7.467 |  | 0 |  |  | základní |  | 0 | 0.0045 | 0.033601 | 0 | 0 | 32 | M | 2 |  |  |  | ROZPOCET | 0 | 0 | 0 | 0 | 0 | 1 | 0 | 16 | 1118777235
| P |  | Poznámka k položce: Spotřeba: 2,5 kus/m | [14 empty] | P | 2
| VV |  | 2,4*3,1111 'Přepočtené koeficientem množství |  | 7.467 | [12 empty] | VV | 2 | 2 | False | 1 | ROZPOCET
250 | K | 765121014 | Montáž krytiny betonové sklonu do 30° na sucho přes 8 do 10 ks/m2 | m2 | 246.35 |  | 0 |  |  | základní |  | 0 | 0 | 0 | 0 | 0 | 16 | K | 2 |  |  |  | ROZPOCET | 0 | 0 | 0 | 0 | 0 | 1 | 0 | 16 | 964402032
| VV |  | "viz výkres D.1.1.34" | [14 empty] | VV | 2 | 1 | True | 0 | ROZPOCET
| VV |  | "skladba V07" 3,50*4,50 |  | 15.75 | [12 empty] | VV | 2 | 2 | True | 0 | ROZPOCET
| VV |  | "viz výkres D.1.1.33 - římsa" (50,90+17,00+6,90+40,50)*2,00 |  | 230.6 | [12 empty] | VV | 2 | 2 | True | 0 | ROZPOCET
251 | K | 765121503 | Příplatek k montáži krytiny betonové za připevňovací prostředky za sklon přes 30° do 40° | m2 | 246.35 |  | 0 |  |  | základní |  | 0 | 3e-05 | 0.0073905 | 0 | 0 | 16 | K | 2 |  |  |  | ROZPOCET | 0 | 0 | 0 | 0 | 0 | 1 | 0 | 16 | 1993678076
252 | K | 7651218 | Příplatek k zařezání betonových tašek u nároží | m | 93.6 |  | 0 |  |  | základní |  | 0 | 0 | 0 | 0 | 0 | 16 | K | 2 |  |  |  | ROZPOCET | 0 | 0 | 0 | 0 | 0 | 1 | 0 | 16 | 705397152
| VV |  | "viz výkres D.1.1.11" | [14 empty] | VV | 2 | 1 | True | 0 | ROZPOCET
| VV |  | "nároží" ((10,50*4)+2,40)*2 |  | 88.8 | [12 empty] | VV | 2 | 2 | True | 0 | ROZPOCET
| VV |  | "úžlabí" 2,40*2 |  | 4.8 | [12 empty] | VV | 2 | 2 | True | 0 | ROZPOCET
344 | K | 765121802 | Demontáž krytiny betonové sklonu do 30° na sucho k dalšímu použití | m2 | 328.85 |  | 0 |  |  | základní |  | 0 | 0 | 0 | 0.04508 | 14.8246 | 16 | K | 2 |  |  |  | ROZPOCET | 0 | 0 | 0 | 0 | 0 | 1 | 0 | 16 | 44197886
| VV |  | "viz výkres D.1.1.34" | [14 empty] | VV | 2 | 1 | True | 0 | ROZPOCET
| VV |  | "skladba V07" 3,50*4,50 |  | 15.75 | [12 empty] | VV | 2 | 2 | True | 0 | ROZPOCET
| VV |  | "viz výkres D.1.1.33 - římsa" (10,50+10,50+50,90+17,00+6,90+40,50)*2,00 |  | 272.6 | [12 empty] | VV | 2 | 2 | True | 0 | ROZPOCET
| VV |  | "viz výkres D.1.1.11" ((8,10*5,00)/2)*2 |  | 40.5 | [12 empty] | VV | 2 | 2 | True | 0 | ROZPOCET
345 | K | 765121822 | Příplatek k demontáži krytiny betonové k dalšímu použití za sklon přes 30° | m2 | 328.85 |  | 0 |  |  | základní |  | 0 | 0 | 0 | 0 | 0 | 16 | K | 2 |  |  |  | ROZPOCET | 0 | 0 | 0 | 0 | 0 | 1 | 0 | 16 | -335774081
346 | K | 765121881 | Demontáž hřebenů a nároží krytiny betonové sklonu do 30° na sucho do suti | m | 44.4 |  | 0 |  |  | základní |  | 0 | 0 | 0 | 0.01392 | 0.61805 | 16 | K | 2 |  |  |  | ROZPOCET | 0 | 0 | 0 | 0 | 0 | 1 | 0 | 16 | -1553913802
| VV |  | "viz výkres D.1.1.11" | [14 empty] | VV | 2 | 1 | True | 0 | ROZPOCET
| VV |  | "nároží" (10,50*4)+2,40 |  | 44.4 | [12 empty] | VV | 2 | 2 | True | 0 | ROZPOCET
347 | K | 765121891 | Příplatek k demontáži hřebenů a nároží krytiny betonové do suti za sklon přes 30° | m | 44.4 |  | 0 |  |  | základní |  | 0 | 0 | 0 | 0 | 0 | 16 | K | 2 |  |  |  | ROZPOCET | 0 | 0 | 0 | 0 | 0 | 1 | 0 | 16 | 2101761246
253 | K | 765122901 | Čištění krytiny betonové kladené na sucho | m2 | 246.35 |  | 0 |  |  | základní |  | 0 | 0 | 0 | 0 | 0 | 16 | K | 2 |  |  |  | ROZPOCET | 0 | 0 | 0 | 0 | 0 | 1 | 0 | 16 | 83099705
| VV |  | "viz výkres D.1.1.34" | [14 empty] | VV | 2 | 1 | True | 0 | ROZPOCET
| VV |  | "skladba V07" 3,50*4,50 |  | 15.75 | [12 empty] | VV | 2 | 2 | True | 0 | ROZPOCET
| VV |  | "viz výkres D.1.1.33 - římsa" (50,90+17,00+6,90+40,50)*2,00 |  | 230.6 | [12 empty] | VV | 2 | 2 | True | 0 | ROZPOCET
254 | K | 765123012 | Krytina betonová drážková s povrchovou úpravou skládaná na sucho sklonu do 30° | m2 | 79.2 |  | 0 |  |  | základní |  | 0 | 0.04644 | 3.678 | 0 | 0 | 16 | K | 2 |  |  |  | ROZPOCET | 0 | 0 | 0 | 0 | 0 | 1 | 0 | 16 | -401080891
| VV |  | "viz výkres D.1.1.11" | [14 empty] | VV | 2 | 1 | True | 0 | ROZPOCET
| VV |  | "komplet nové štíty" ((11,00*7,20)/2)*2 |  | 79.2 | [12 empty] | VV | 2 | 2 | True | 0 | ROZPOCET
255 | K | 765123111 | Krytina betonová - ochranný a větrávací pás okapové hrany | m | 136.3 |  | 0 |  |  | základní |  | 0 | 0.00049 | 0.066787 | 0 | 0 | 16 | K | 2 |  |  |  | ROZPOCET | 0 | 0 | 0 | 0 | 0 | 1 | 0 | 16 | 1839463020
| VV |  | "viz výkres D.1.1.11" (10,50+10,50+50,90+17,00+6,90+40,50) |  | 136.3 | [12 empty] | VV | 2 | 2 | True | 0 | ROZPOCET
256 | K | 765123121 | Krytina betonová - ochranná a větrávací mřížka okapové hrany | m | 136.3 |  | 0 |  |  | základní |  | 0 | 0.00012 | 0.016356 | 0 | 0 | 16 | K | 2 |  |  |  | ROZPOCET | 0 | 0 | 0 | 0 | 0 | 1 | 0 | 16 | -1407631422
| VV |  | "viz výkres D.1.1.11" (10,50+10,50+50,90+17,00+6,90+40,50) |  | 136.3 | [12 empty] | VV | 2 | 2 | True | 0 | ROZPOCET
257 | K | 765123212 | Krytina betonová drážková - nárožní hrana provětrávaná z hřebenáčů s povrchovou úpravou | m | 42 |  | 0 |  |  | základní |  | 0 | 0.01418 | 0.59556 | 0 | 0 | 16 | K | 2 |  |  |  | ROZPOCET | 0 | 0 | 0 | 0 | 0 | 1 | 0 | 16 | 400299460
| VV |  | "viz výkres D.1.1.11" | [14 empty] | VV | 2 | 1 | True | 0 | ROZPOCET
| VV |  | "nároží" 10,50*4 |  | 42 | [12 empty] | VV | 2 | 2 | True | 0 | ROZPOCET
258 | K | 765123411 | Krytina betonová drážková - úžlabí ze systémového hliníkového pásu s barevnou povrchovou úpravou | m | 2.4 |  | 0 |  |  | základní |  | 0 | 0.00162 | 0.003888 | 0 | 0 | 16 | K | 2 |  |  |  | ROZPOCET | 0 | 0 | 0 | 0 | 0 | 1 | 0 | 16 | -1184224320
| VV |  | "viz výkres D.1.1.11" | [14 empty] | VV | 2 | 1 | True | 0 | ROZPOCET
| VV |  | "úžlabí" 2,40 |  | 2.4 | [12 empty] | VV | 2 | 2 | True | 0 | ROZPOCET
259 | K | 765123911 | Příplatek ke krytině betonové za sklon přes 30° do 40° | m2 | 79.2 |  | 0 |  |  | základní |  | 0 | 3e-05 | 0.002376 | 0 | 0 | 16 | K | 2 |  |  |  | ROZPOCET | 0 | 0 | 0 | 0 | 0 | 1 | 0 | 16 | -2144537788
348 | K | 765125201 | Montáž nástavce pro anténu pro betonovou krytinu | kus | 2 |  | 0 |  |  | základní |  | 0 | 0 | 0 | 0 | 0 | 16 | K | 2 |  |  |  | ROZPOCET | 0 | 0 | 0 | 0 | 0 | 1 | 0 | 16 | 873308488
349 | M | 59244022 | komplet pro anténu (průchozí taška,nástavec 22-110mm plastový) | kus | 2 |  | 0 |  |  | základní |  | 0 | 0.0012 | 0.0024 | 0 | 0 | 32 | M | 2 |  |  |  | ROZPOCET | 0 | 0 | 0 | 0 | 0 | 1 | 0 | 16 | -196446889
350 | K | 765125202 | Montáž nástavce pro odvětrání kanalizace pro betonovou krytinu | kus | 6 |  | 0 |  |  | základní |  | 0 | 0 | 0 | 0 | 0 | 16 | K | 2 |  |  |  | ROZPOCET | 0 | 0 | 0 | 0 | 0 | 1 | 0 | 16 | 934472669
| VV |  | "viz výkres D.1.1.11" | [14 empty] | VV | 2 | 1 | True | 0 | ROZPOCET
| VV |  | "prostupová ZTI" 6 |  | 6 | [12 empty] | VV | 2 | 2 | True | 1 | ROZPOCET
351 | M | 59244019 | komplet odvětrání kanalizace (průchozí taška,napojovací trubka 100/125mm,nástavec,kryt) | kus | 6 |  | 0 |  |  | základní |  | 0 | 0.0082 | 0.0492 | 0 | 0 | 32 | M | 2 |  |  |  | ROZPOCET | 0 | 0 | 0 | 0 | 0 | 1 | 0 | 16 | -1670728522
262 | K | 765125401 | Montáž protisněhového háku pro betonovou krytinu | kus | 1550 |  | 0 |  |  | základní |  | 0 | 0 | 0 | 0 | 0 | 4 | K | 2 |  |  |  | ROZPOCET | 0 | 0 | 0 | 0 | 0 | 1 | 0 | 4 | -1083604221
263 | M | 55351090 | hák sněhový Al s barevným povrchem pro skládané krytiny | kus | 1550 |  | 0 |  |  | základní |  | 0 | 7e-05 | 0.1085 | 0 | 0 | 8 | M | 2 |  |  |  | ROZPOCET | 0 | 0 | 0 | 0 | 0 | 1 | 0 | 4 | 1445650373
264 | K | 765191021 | Montáž pojistné hydroizolační fólie kladené ve sklonu přes 20° s lepenými spoji na krokve | m2 | 288.35 |  | 0 |  |  | základní |  | 0 | 0 | 0 | 0 | 0 | 16 | K | 2 |  |  |  | ROZPOCET | 0 | 0 | 0 | 0 | 0 | 1 | 0 | 16 | 1345415849
| VV |  | "viz výkres D.1.1.34" | [14 empty] | VV | 2 | 1 | True | 0 | ROZPOCET
| VV |  | "skladba V07" 3,50*4,50 |  | 15.75 | [12 empty] | VV | 2 | 2 | True | 0 | ROZPOCET
| VV |  | "viz výkres D.1.1.33 - římsa" (10,50+10,50+50,90+17,00+6,90+40,50)*2,00 |  | 272.6 | [12 empty] | VV | 2 | 2 | True | 0 | ROZPOCET
265 | M | 596602130 | fólie hydroizolační difúzní pojistná otevřená-bez bednění /50 x 1,5=75m2/ | m2 | 317.185 |  | 0 |  |  | základní |  | 0 | 0.0013 | 0.41234 | 0 | 0 | 32 | M | 2 |  |  |  | ROZPOCET | 0 | 0 | 0 | 0 | 0 | 1 | 0 | 16 | 844128221
| VV |  | 288,35*1,1 'Přepočtené koeficientem množství |  | 317.185 | [12 empty] | VV | 2 | 2 | False | 1 | ROZPOCET
266 | K | 765191091 | Příplatek k cenám montáže pojistné hydroizolační fólie za sklon přes 30° | m2 | 288.35 |  | 0 |  |  | základní |  | 0 | 0 | 0 | 0 | 0 | 16 | K | 2 |  |  |  | ROZPOCET | 0 | 0 | 0 | 0 | 0 | 1 | 0 | 16 | 2086660160
267 | K | 765192001 | Nouzové (provizorní) zakrytí střechy plachtou | m2 | 325.55 |  | 0 |  |  | základní |  | 0 | 0.00014 | 0.045577 | 0 | 0 | 16 | K | 2 |  |  |  | ROZPOCET | 0 | 0 | 0 | 0 | 0 | 1 | 0 | 16 | 1784878470
| VV |  | "rozkrytých částí střech" 246,35+79,20 |  | 325.55 | [12 empty] | VV | 2 | 2 | True | 0 | ROZPOCET
268 | K | 998765102 | Přesun hmot tonážní pro krytiny skládané v objektech v do 12 m | t | 4.933 |  | 0 |  |  | základní |  | 0 | 0 | 0 | 0 | 0 | 16 | K | 2 |  |  |  | ROZPOCET | 0 | 0 | 0 | 0 | 0 | 1 | 0 | 16 | -1498153409
| D | 766 | Konstrukce truhlářské |  |  |  | 0 |  |  |  |  | 0 |  | 0.61914 |  | 0.17995 | 2 | D | 1 |  |  |  | ROZPOCET | [6 empty] | 0
269 | K | 766622131 | Montáž plastových oken plochy přes 1 m2 otevíravých výšky do 1,5 m s rámem do zdiva | m2 | 102.116 |  | 0 |  |  | základní |  | 0 | 0.00025 | 0.025529 | 0 | 0 | 16 | K | 2 |  |  |  | ROZPOCET | 0 | 0 | 0 | 0 | 0 | 1 | 0 | 16 | 919647241
| VV |  | "viz výkres D.1.1.02" | [14 empty] | VV | 2 | 1 | True | 0 | ROZPOCET
| VV |  | (2,08*1,50)*7 |  | 21.84 | [12 empty] | VV | 2 | 2 | True | 0 | ROZPOCET
| VV |  | (0,70*1,35)*12 |  | 11.34 | [12 empty] | VV | 2 | 2 | True | 0 | ROZPOCET
| VV |  | (1,35*1,47)*6 |  | 11.907 | [12 empty] | VV | 2 | 2 | True | 0 | ROZPOCET
| VV |  | (1,35*1,17)*7 |  | 11.057 | [12 empty] | VV | 2 | 2 | True | 0 | ROZPOCET
| VV |  | "viz výkres D.1.1.03" | [14 empty] | VV | 2 | 1 | True | 0 | ROZPOCET
| VV |  | (2,08*1,50)*7 |  | 21.84 | [12 empty] | VV | 2 | 2 | True | 0 | ROZPOCET
| VV |  | (1,35*1,20)*8 |  | 12.96 | [12 empty] | VV | 2 | 2 | True | 0 | ROZPOCET
| VV |  | (0,70*1,33)*12 |  | 11.172 | [12 empty] | VV | 2 | 2 | True | 0 | ROZPOCET
270 | K | 766622132 | Montáž plastových oken plochy přes 1 m2 otevíravých výšky do 2,5 m s rámem do zdiva | m2 | 29.154 |  | 0 |  |  | základní |  | 0 | 0.00025 | 0.0072885 | 0 | 0 | 16 | K | 2 |  |  |  | ROZPOCET | 0 | 0 | 0 | 0 | 0 | 1 | 0 | 16 | 1066566177
| VV |  | "viz výkres D.1.1.02" | [14 empty] | VV | 2 | 1 | True | 0 | ROZPOCET
| VV |  | "balkón. dveře na lodžii" (1,49*2,08) |  | 3.099 | [12 empty] | VV | 2 | 2 | True | 0 | ROZPOCET
| VV |  | "viz výkres D.1.1.03" | [14 empty] | VV | 2 | 1 | True | 0 | ROZPOCET
| VV |  | (1,35*1,75)*2 |  | 4.725 | [12 empty] | VV | 2 | 2 | True | 0 | ROZPOCET
| VV |  | "balkón. dveře na lodžii" (1,50*2,07) |  | 3.105 | [12 empty] | VV | 2 | 2 | True | 0 | ROZPOCET
| VV |  | "balkón. dveře na balkón" (1,35*2,25)*6 |  | 18.225 | [12 empty] | VV | 2 | 2 | True | 0 | ROZPOCET
271 | K | 766622216 | Montáž plastových oken plochy do 1 m2 otevíravých s rámem do zdiva | kus | 17 |  | 0 |  |  | základní |  | 0 | 0.00025 | 0.00425 | 0 | 0 | 16 | K | 2 |  |  |  | ROZPOCET | 0 | 0 | 0 | 0 | 0 | 1 | 0 | 16 | 772724622
| VV |  | "viz výkres D.1.1.01" 12+2+3 |  | 17 | [12 empty] | VV | 2 | 2 | True | 0 | ROZPOCET
272 | M | 61140018 | okno plastové dvoukřídlové 1xotvíravé + 1xotvíravé a sklopné, 1140 x 580 mm, zasklení izolačním dvojsklem Uw=1,1 W/m2K, barva bílá/bílá | kus | 12 |  | 0 |  |  | základní |  | 0 | 0.01 | 0.12 | 0 | 0 | 32 | M | 2 |  |  |  | ROZPOCET | 0 | 0 | 0 | 0 | 0 | 1 | 0 | 16 | 972831973
| VV |  | "viz výkres D.1.1.01" 12 |  | 12 | [12 empty] | VV | 2 | 2 | True | 0 | ROZPOCET
273 | M | 61140019 | okno plastové dvoukřídlové 1xotvíravé + 1xotvíravé a sklopné, 1310 x 550 mm, zasklení izolačním dvojsklem Uw=1,1 W/m2K, barva bílá/bílá | kus | 2 |  | 0 |  |  | základní |  | 0 | 0.01 | 0.02 | 0 | 0 | 32 | M | 2 |  |  |  | ROZPOCET | 0 | 0 | 0 | 0 | 0 | 1 | 0 | 16 | -977192877
| VV |  | "viz výkres D.1.1.01" 2 |  | 2 | [12 empty] | VV | 2 | 2 | True | 0 | ROZPOCET
274 | M | 61140029 | okno plastové jednokřídlé otvíravé a sklopné, 470 x 540 mm, zasklení izolačním dvojsklem Uw=1,1 W/m2K, barva bílá/bílá | kus | 3 |  | 0 |  |  | základní |  | 0 | 0.01 | 0.03 | 0 | 0 | 32 | M | 2 |  |  |  | ROZPOCET | 0 | 0 | 0 | 0 | 0 | 1 | 0 | 16 | 1432441442
| VV |  | "viz výkres D.1.1.01" 3 |  | 3 | [12 empty] | VV | 2 | 2 | True | 0 | ROZPOCET
275 | M | 61140020 | okno plastové dvoukřídlové 1320x1170 mm, 1xotvíravé + 1xotvíravé a sklopné, zasklení izolačním dvojsklem Uw=1,1 W/m2K, barva bílá/bílá | kus | 1 |  | 0 |  |  | základní |  | 0 | 0.0073 | 0.0073 | 0 | 0 | 32 | M | 2 |  |  |  | ROZPOCET | 0 | 0 | 0 | 0 | 0 | 1 | 0 | 16 | 1643914209
| VV |  | "náhrada stávajících oken nesplňující uvedený parametr - bližší specifikaci viz výkres D.1.1" | [14 empty] | VV | 2 | 1 | True | 0 | ROZPOCET
| VV |  | "č.p. 229" 1 |  | 1 | [12 empty] | VV | 2 | 2 | True | 0 | ROZPOCET
276 | M | 61140021 | okno plastové dvoukřídlové 1325x1465 mm, 1xotvíravé + 1xotvíravé a sklopné, zasklení izolačním dvojsklem Uw=1,1 W/m2K, barva bílá/bílá | kus | 1 |  | 0 |  |  | základní |  | 0 | 0.0073 | 0.0073 | 0 | 0 | 32 | M | 2 |  |  |  | ROZPOCET | 0 | 0 | 0 | 0 | 0 | 1 | 0 | 16 | -1256859569
| VV |  | "náhrada stávajících oken nesplňující uvedený parametr - bližší specifikaci viz výkres D.1.1" | [14 empty] | VV | 2 | 1 | True | 0 | ROZPOCET
| VV |  | "č.p. 229" 1 |  | 1 | [12 empty] | VV | 2 | 2 | True | 0 | ROZPOCET
277 | M | 61140022 | okno plastové dvoukřídlové se středovým distančním sloupkem, 1400x1480 mm, 2xotvíravé a sklopné, zasklení izolačním dvojsklem Uw=1,1 W/m2K, barva bílá/bílá | kus | 1 |  | 0 |  |  | základní |  | 0 | 0.0073 | 0.0073 | 0 | 0 | 32 | M | 2 |  |  |  | ROZPOCET | 0 | 0 | 0 | 0 | 0 | 1 | 0 | 16 | -2031482200
| VV |  | "náhrada stávajících oken nesplňující uvedený parametr - bližší specifikaci viz výkres D.1.1" | [14 empty] | VV | 2 | 1 | True | 0 | ROZPOCET
| VV |  | "č.p. 229" 1 |  | 1 | [12 empty] | VV | 2 | 2 | True | 0 | ROZPOCET
278 | M | 61140023 | okno plastové trojkřídlové 2060x1480 mm, 2x otvíravé a sklopné + 1xotvíravé, zasklení izolačním dvojsklem Uw=1,1 W/m2K, barva bílá/bílá | kus | 1 |  | 0 |  |  | základní |  | 0 | 0.0073 | 0.0073 | 0 | 0 | 32 | M | 2 |  |  |  | ROZPOCET | 0 | 0 | 0 | 0 | 0 | 1 | 0 | 16 | -1357510984
| VV |  | "náhrada stávajících oken nesplňující uvedený parametr - bližší specifikaci viz výkres D.1.1" | [14 empty] | VV | 2 | 1 | True | 0 | ROZPOCET
| VV |  | "č.p. 229" 1 |  | 1 | [12 empty] | VV | 2 | 2 | True | 0 | ROZPOCET
279 | K | 766622832 | Demontáž rámu zdvojených oken dřevěných nebo plastových do 2m2 k opětovnému použití | m2 | 58.436 |  | 0 |  |  | základní |  | 0 | 0 | 0 | 0 | 0 | 16 | K | 2 |  |  |  | ROZPOCET | 0 | 0 | 0 | 0 | 0 | 1 | 0 | 16 | -145577790
| VV |  | "viz výkres D.1.1.02" | [14 empty] | VV | 2 | 1 | True | 0 | ROZPOCET
| VV |  | (0,70*1,35)*12 |  | 11.34 | [12 empty] | VV | 2 | 2 | True | 0 | ROZPOCET
| VV |  | (1,35*1,47)*6 |  | 11.907 | [12 empty] | VV | 2 | 2 | True | 0 | ROZPOCET
| VV |  | (1,35*1,17)*7 |  | 11.057 | [12 empty] | VV | 2 | 2 | True | 0 | ROZPOCET
| VV |  | "viz výkres D.1.1.03" | [14 empty] | VV | 2 | 1 | True | 0 | ROZPOCET
| VV |  | (1,35*1,20)*8 |  | 12.96 | [12 empty] | VV | 2 | 2 | True | 0 | ROZPOCET
| VV |  | (0,70*1,33)*12 |  | 11.172 | [12 empty] | VV | 2 | 2 | True | 0 | ROZPOCET
280 | K | 766622833 | Demontáž rámu zdvojených oken dřevěných nebo plastových do 4m2 k opětovnému použití | m2 | 72.834 |  | 0 |  |  | základní |  | 0 | 0 | 0 | 0 | 0 | 16 | K | 2 |  |  |  | ROZPOCET | 0 | 0 | 0 | 0 | 0 | 1 | 0 | 16 | 518974314
| VV |  | "viz výkres D.1.1.02" | [14 empty] | VV | 2 | 1 | True | 0 | ROZPOCET
| VV |  | (2,08*1,50)*7 |  | 21.84 | [12 empty] | VV | 2 | 2 | True | 0 | ROZPOCET
| VV |  | "balkón. dveře na lodžii" (1,49*2,08) |  | 3.099 | [12 empty] | VV | 2 | 2 | True | 0 | ROZPOCET
| VV |  | "viz výkres D.1.1.03" | [14 empty] | VV | 2 | 1 | True | 0 | ROZPOCET
| VV |  | (2,08*1,50)*7 |  | 21.84 | [12 empty] | VV | 2 | 2 | True | 0 | ROZPOCET
| VV |  | (1,35*1,75)*2 |  | 4.725 | [12 empty] | VV | 2 | 2 | True | 0 | ROZPOCET
| VV |  | "balkón. dveře na lodžii" (1,50*2,07) |  | 3.105 | [12 empty] | VV | 2 | 2 | True | 0 | ROZPOCET
| VV |  | "balkón. dveře na balkón" (1,35*2,25)*6 |  | 18.225 | [12 empty] | VV | 2 | 2 | True | 0 | ROZPOCET
281 | K | 766622861 | Vyvěšení nebo zavěšení křídel dřevěných nebo plastových okenních do 1,5 m2 | kus | 126 |  | 0 |  |  | základní |  | 0 | 0 | 0 | 0 | 0 | 16 | K | 2 |  |  |  | ROZPOCET | 0 | 0 | 0 | 0 | 0 | 1 | 0 | 16 | 1298774846
| VV |  | "viz výkres D.1.1.06" (2*10)+(3*10) |  | 50 | [12 empty] | VV | 2 | 2 | True | 0 | ROZPOCET
| VV |  | "viz výkres D.1.1.07" (2*4)+(3*4) |  | 20 | [12 empty] | VV | 2 | 2 | True | 0 | ROZPOCET
| VV |  | "viz výkres D.1.1.08" (1*20)+(2*12) |  | 44 | [12 empty] | VV | 2 | 2 | True | 0 | ROZPOCET
| VV |  | "viz výkres D.1.1.09" (1*4)+(2*4) |  | 12 | [12 empty] | VV | 2 | 2 | True | 0 | ROZPOCET
282 | K | 7666294 | Dodávka a montáž tepelně izolačních hranolů - systémové provedení předsazené montáže oken | m | 391.76 |  | 0 |  |  | základní |  | 0 | 0.00015 | 0.058764 | 0 | 0 | 4 | K | 2 |  |  |  | ROZPOCET | 0 | 0 | 0 | 0 | 0 | 1 | 0 | 4 | -2029243371
| VV |  | "viz výkres D.1.1.02" | [14 empty] | VV | 2 | 1 | True | 0 | ROZPOCET
| VV |  | (2,18+2,18+1,50+1,50)*7 |  | 51.52 | [12 empty] | VV | 2 | 2 | True | 0 | ROZPOCET
| VV |  | (0,80+0,80+1,35+1,35)*12 |  | 51.6 | [12 empty] | VV | 2 | 2 | True | 0 | ROZPOCET
| VV |  | (1,45+1,45+1,47+1,47)*6 |  | 35.04 | [12 empty] | VV | 2 | 2 | True | 0 | ROZPOCET
| VV |  | (1,45+1,45+1,17+1,17)*7 |  | 36.68 | [12 empty] | VV | 2 | 2 | True | 0 | ROZPOCET
| VV |  | "balkón. dveře na lodžii" (1,59+1,59+2,08+2,08) |  | 7.34 | [12 empty] | VV | 2 | 2 | True | 0 | ROZPOCET
| VV |  | "viz výkres D.1.1.03" | [14 empty] | VV | 2 | 1 | True | 0 | ROZPOCET
| VV |  | (2,18+2,18+1,50+1,50)*7 |  | 51.52 | [12 empty] | VV | 2 | 2 | True | 0 | ROZPOCET
| VV |  | (1,45+1,45+1,20+1,20)*8 |  | 42.4 | [12 empty] | VV | 2 | 2 | True | 0 | ROZPOCET
| VV |  | (0,80+0,80+1,33+1,33)*12 |  | 51.12 | [12 empty] | VV | 2 | 2 | True | 0 | ROZPOCET
| VV |  | (1,45+1,45+1,75+1,75)*2 |  | 12.8 | [12 empty] | VV | 2 | 2 | True | 0 | ROZPOCET
| VV |  | "balkón. dveře na lodžii" (1,60+1,60+2,07+2,07) |  | 7.34 | [12 empty] | VV | 2 | 2 | True | 0 | ROZPOCET
| VV |  | "balkón. dveře na balkón" (1,45+1,45+2,25+2,25)*6 |  | 44.4 | [12 empty] | VV | 2 | 2 | True | 0 | ROZPOCET
283 | K | 766629415 | Příplatek k montáži oken rovné ostění fólie připojovací spára do 65 mm | m | 454.04 |  | 0 |  |  | základní |  | 0 | 0.00015 | 0.068106 | 0 | 0 | 4 | K | 2 |  |  |  | ROZPOCET | 0 | 0 | 0 | 0 | 0 | 1 | 0 | 4 | -1150404717
| VV |  | "viz výkres D.1.1.01" | [14 empty] | VV | 2 | 1 | True | 0 | ROZPOCET
| VV |  | (1,14+1,14+0,58+0,58)*12 |  | 41.28 | [12 empty] | VV | 2 | 2 | True | 0 | ROZPOCET
| VV |  | (1,31+1,31+0,55+0,55)*2 |  | 7.44 | [12 empty] | VV | 2 | 2 | True | 0 | ROZPOCET
| VV |  | (0,47+0,47+0,44+0,44)*3 |  | 5.46 | [12 empty] | VV | 2 | 2 | True | 0 | ROZPOCET
| VV |  | "viz výkres D.1.1.02" | [14 empty] | VV | 2 | 1 | True | 0 | ROZPOCET
| VV |  | (2,08+2,08+1,50+1,50)*7 |  | 50.12 | [12 empty] | VV | 2 | 2 | True | 0 | ROZPOCET
| VV |  | (0,70+0,70+1,35+1,35)*12 |  | 49.2 | [12 empty] | VV | 2 | 2 | True | 0 | ROZPOCET
| VV |  | (1,35+1,35+1,47+1,47)*6 |  | 33.84 | [12 empty] | VV | 2 | 2 | True | 0 | ROZPOCET
| VV |  | (1,35+1,35+1,17+1,17)*7 |  | 35.28 | [12 empty] | VV | 2 | 2 | True | 0 | ROZPOCET
| VV |  | "balkón. dveře na lodžii" (1,49+1,49+2,08+2,08) |  | 7.14 | [12 empty] | VV | 2 | 2 | True | 0 | ROZPOCET
| VV |  | "viz výkres D.1.1.03" | [14 empty] | VV | 2 | 1 | True | 0 | ROZPOCET
| VV |  | (2,08+2,08+1,50+1,50)*7 |  | 50.12 | [12 empty] | VV | 2 | 2 | True | 0 | ROZPOCET
| VV |  | (1,35+1,35+1,20+1,20)*8 |  | 40.8 | [12 empty] | VV | 2 | 2 | True | 0 | ROZPOCET
| VV |  | (0,70+0,70+1,33+1,33)*12 |  | 48.72 | [12 empty] | VV | 2 | 2 | True | 0 | ROZPOCET
| VV |  | (1,35+1,35+1,75+1,75)*2 |  | 12.4 | [12 empty] | VV | 2 | 2 | True | 0 | ROZPOCET
| VV |  | "balkón. dveře na lodžii" (1,50+1,50+2,07+2,07) |  | 7.14 | [12 empty] | VV | 2 | 2 | True | 0 | ROZPOCET
| VV |  | "balkón. dveře na balkón" (1,35+1,35+2,25+2,25)*6 |  | 43.2 | [12 empty] | VV | 2 | 2 | True | 0 | ROZPOCET
| VV |  | "dveře vchodové" (1,45+1,45+2,20+2,20)*3 |  | 21.9 | [12 empty] | VV | 2 | 2 | True | 0 | ROZPOCET
284 | K | 7666600 | Příplatek za úpravu zlepšující tepelný parametr vnitřních dveří s požární odolností (bližší specifikace viz výkres D.1.1) | kus | 8 |  | 0 |  |  | základní |  | 0 | 0 | 0 | 0 | 0 | 16 | K | 2 |  |  |  | ROZPOCET | 0 | 0 | 0 | 0 | 0 | 1 | 0 | 16 | 1728927078
| VV |  | "viz výkres D.1.1.01" 3 |  | 3 | [12 empty] | VV | 2 | 2 | True | 0 | ROZPOCET
| VV |  | "viz výkres D.1.1.04" 1+4 |  | 5 | [12 empty] | VV | 2 | 2 | True | 0 | ROZPOCET
285 | K | 766660021 | Montáž dveřních křídel otvíravých 1křídlových š do 0,8 m požárních do ocelové zárubně | kus | 4 |  | 0 |  |  | základní |  | 0 | 0 | 0 | 0 | 0 | 16 | K | 2 |  |  |  | ROZPOCET | 0 | 0 | 0 | 0 | 0 | 1 | 0 | 16 | 228515599
| VV |  | "viz výkres D.1.1.01" 3 |  | 3 | [12 empty] | VV | 2 | 2 | True | 0 | ROZPOCET
| VV |  | "viz výkres D.1.1.04" 1 |  | 1 | [12 empty] | VV | 2 | 2 | True | 0 | ROZPOCET
286 | M | 611656100 | dveře vnitřní požárně odolné, odolnost EI (EW) 30 D3, 1křídlové 70, 80 x 197 cm, provedení KLIMA 3 | kus | 4 |  | 0 |  |  | základní |  | 0 | 0.025 | 0.1 | 0 | 0 | 32 | M | 2 |  |  |  | ROZPOCET | 0 | 0 | 0 | 0 | 0 | 1 | 0 | 16 | 904952164
| VV |  | "viz výkres D.1.1.01" 3 |  | 3 | [12 empty] | VV | 2 | 2 | True | 0 | ROZPOCET
| VV |  | "viz výkres D.1.1.04" 1 |  | 1 | [12 empty] | VV | 2 | 2 | True | 0 | ROZPOCET
287 | K | 766660022 | Montáž dveřních křídel otvíravých 1křídlových š přes 0,8 m požárních do ocelové zárubně | kus | 4 |  | 0 |  |  | základní |  | 0 | 0 | 0 | 0 | 0 | 16 | K | 2 |  |  |  | ROZPOCET | 0 | 0 | 0 | 0 | 0 | 1 | 0 | 16 | -349059280
| VV |  | "viz výkres D.1.1.04" 4 |  | 4 | [12 empty] | VV | 2 | 2 | True | 0 | ROZPOCET
288 | M | 611656110 | dveře vnitřní požárně odolné, odolnost EI (EW) 30 D3, 1křídlové 90 x 197 cm, provedení KLIMA 3 | kus | 4 |  | 0 |  |  | základní |  | 0 | 0.027 | 0.108 | 0 | 0 | 32 | M | 2 |  |  |  | ROZPOCET | 0 | 0 | 0 | 0 | 0 | 1 | 0 | 16 | 1418872280
| VV |  | "viz výkres D.1.1.04" 4 |  | 4 | [12 empty] | VV | 2 | 2 | True | 0 | ROZPOCET
289 | K | 766660451 | Montáž vchodových dveří 2křídlových bez nadsvětlíku do zdiva | kus | 3 |  | 0 |  |  | základní |  | 0 | 0.00084 | 0.00252 | 0 | 0 | 16 | K | 2 |  |  |  | ROZPOCET | 0 | 0 | 0 | 0 | 0 | 1 | 0 | 16 | 860210410
| VV |  | "viz výkres D.1.1.02" 3 |  | 3 | [12 empty] | VV | 2 | 2 | True | 1 | ROZPOCET
290 | K | 766660717 | Montáž dveřních křídel samozavírače na ocelovou zárubeň | kus | 8 |  | 0 |  |  | základní |  | 0 | 0 | 0 | 0 | 0 | 16 | K | 2 |  |  |  | ROZPOCET | 0 | 0 | 0 | 0 | 0 | 1 | 0 | 16 | -700455985
| VV |  | "viz výkres D.1.1.01" 3 |  | 3 | [12 empty] | VV | 2 | 2 | True | 0 | ROZPOCET
| VV |  | "viz výkres D.1.1.04" 4+1 |  | 5 | [12 empty] | VV | 2 | 2 | True | 0 | ROZPOCET
291 | M | 54917260X | samozavírač protipožárních dveří | kus | 8 |  | 0 |  |  | základní |  | 0 | 0.0038 | 0.0304 | 0 | 0 | 32 | M | 2 |  |  |  | ROZPOCET | 0 | 0 | 0 | 0 | 0 | 1 | 0 | 16 | -1156510248
292 | K | 76666072 | Montáž dveřního kování - klika/klika | kus | 8 |  | 0 |  |  | základní |  | 0 | 0 | 0 | 0 | 0 | 16 | K | 2 |  |  |  | ROZPOCET | 0 | 0 | 0 | 0 | 0 | 1 | 0 | 16 | 2072608003
| VV |  | "viz výkres D.1.1.01" 3 |  | 3 | [12 empty] | VV | 2 | 2 | True | 0 | ROZPOCET
| VV |  | "viz výkres D.1.1.04" 4+1 |  | 5 | [12 empty] | VV | 2 | 2 | True | 0 | ROZPOCET
293 | M | 549146200 | klika včetně rozet a montážního materiálu nerez | kus | 8 |  | 0 |  |  | základní |  | 0 | 0.0012 | 0.0096 | 0 | 0 | 32 | M | 2 |  |  |  | ROZPOCET | 0 | 0 | 0 | 0 | 0 | 1 | 0 | 16 | -702334265
| P |  | Poznámka k položce: č.zboží ACE00086 cena zahrnuje kování včetně rozet a montážního materiálu. | [14 empty] | P | 2
294 | K | 766660722 | Montáž dveřního kování - zámku | kus | 8 |  | 0 |  |  | základní |  | 0 | 0 | 0 | 0 | 0 | 16 | K | 2 |  |  |  | ROZPOCET | 0 | 0 | 0 | 0 | 0 | 1 | 0 | 16 | -759855935
| VV |  | "viz výkres D.1.1.01" 3 |  | 3 | [12 empty] | VV | 2 | 2 | True | 0 | ROZPOCET
| VV |  | "viz výkres D.1.1.04" 4+1 |  | 5 | [12 empty] | VV | 2 | 2 | True | 0 | ROZPOCET
295 | M | 549641100 | vložka zámková cylindrická oboustranná v provedení centrálního klíče | kus | 8 |  | 0 |  |  | základní |  | 0 | 0.00015 | 0.0012 | 0 | 0 | 32 | M | 2 |  |  |  | ROZPOCET | 0 | 0 | 0 | 0 | 0 | 1 | 0 | 16 | 170073552
296 | K | 76668182 | Demontáž plastových vstupních 2křídl. dveří včetně zárubní k opětovnému použití | m2 | 9.9 |  | 0 |  |  | základní |  | 0 | 0 | 0 | 0.00848 | 0.083952 | 16 | K | 2 |  |  |  | ROZPOCET | 0 | 0 | 0 | 0 | 0 | 1 | 0 | 16 | 2097685025
| VV |  | "viz výkres D.1.1.02" 1,50*2,20*3 |  | 9.9 | [12 empty] | VV | 2 | 2 | True | 0 | ROZPOCET
297 | K | 766691510 | Montáž těsnění oken a balkónových dveří polyuretanovou páskou | m | 70 |  | 0 |  |  | základní |  | 0 | 0 | 0 | 0 | 0 | 16 | K | 2 |  |  |  | ROZPOCET | 0 | 0 | 0 | 0 | 0 | 1 | 0 | 16 | -642549937
| VV |  | "viz výkres D.1.1" | [14 empty] | VV | 2 | 1 | True | 0 | ROZPOCET
| VV |  | "těsnění do vstupních dveří do bytů" 14*5 |  | 70 | [12 empty] | VV | 2 | 2 | True | 0 | ROZPOCET
298 | M | 2861815 | páska těsnící do vchodových dveří | m | 71.4 |  | 0 |  |  | základní |  | 0 | 6e-05 | 0.004284 | 0 | 0 | 32 | M | 2 |  |  |  | ROZPOCET | 0 | 0 | 0 | 0 | 0 | 1 | 0 | 16 | -150445973
| VV |  | 70*1,02 'Přepočtené koeficientem množství |  | 71.4 | [12 empty] | VV | 2 | 2 | False | 1 | ROZPOCET
299 | K | 766691914 | Vyvěšení nebo zavěšení dřevěných křídel dveří pl do 2 m2 | kus | 4 |  | 0 |  |  | základní |  | 0 | 0 | 0 | 0.024 | 0.096 | 16 | K | 2 |  |  |  | ROZPOCET | 0 | 0 | 0 | 0 | 0 | 1 | 0 | 16 | -763300864
| VV |  | "viz výkres D.1.1.01" 3 |  | 3 | [12 empty] | VV | 2 | 2 | True | 0 | ROZPOCET
| VV |  | "viz výkres D.1.1.04" 1 |  | 1 | [12 empty] | VV | 2 | 2 | True | 0 | ROZPOCET
300 | K | 998766102 | Přesun hmot tonážní pro konstrukce truhlářské v objektech v do 12 m | t | 0.492 |  | 0 |  |  | základní |  | 0 | 0 | 0 | 0 | 0 | 16 | K | 2 |  |  |  | ROZPOCET | 0 | 0 | 0 | 0 | 0 | 1 | 0 | 16 | 1964506103
| D | 767 | Konstrukce zámečnické |  |  |  | 0 |  |  |  |  | 0 |  | 4.6465 |  | 1.1616 | 2 | D | 1 |  |  |  | ROZPOCET | [6 empty] | 0
301 | K | 76716181 | Demontáž nevyužívaných rozvodů na fasádě | kompl | 1 |  | 0 |  |  | základní |  | 0 | 0 | 0 | 0.016 | 0.016 | 16 | K | 2 |  |  |  | ROZPOCET | 0 | 0 | 0 | 0 | 0 | 1 | 0 | 16 | -443743393
302 | K | 767161813 | Demontáž zábradlí rovného nerozebíratelného hmotnosti 1m zábradlí do 20 kg | m | 12.6 |  | 0 |  |  | základní |  | 0 | 0 | 0 | 0.016 | 0.2016 | 16 | K | 2 |  |  |  | ROZPOCET | 0 | 0 | 0 | 0 | 0 | 1 | 0 | 16 | 260037851
| VV |  | "viz výkres D.1.1" | [14 empty] | VV | 2 | 1 | True | 0 | ROZPOCET
| VV |  | "lodžie" 1,80+1,80 |  | 3.6 | [12 empty] | VV | 2 | 2 | True | 0 | ROZPOCET
| VV |  | "balkón" 1,50*6 |  | 9 | [12 empty] | VV | 2 | 2 | True | 0 | ROZPOCET
303 | K | 76716182 | Demontáž a opětovná montáž fasádních štítků s označenám ulic a čísel popisných | kus | 5 |  | 0 |  |  | základní |  | 0 | 0 | 0 | 0.016 | 0.08 | 16 | K | 2 |  |  |  | ROZPOCET | 0 | 0 | 0 | 0 | 0 | 1 | 0 | 16 | -898796124
304 | K | 76716183 | Demontáž fasádních větracích mřížek a konzol pro vlajky | kus | 20 |  | 0 |  |  | základní |  | 0 | 0 | 0 | 0.016 | 0.32 | 16 | K | 2 |  |  |  | ROZPOCET | 0 | 0 | 0 | 0 | 0 | 1 | 0 | 16 | -1158898371
305 | K | 76716184 | Demontáž a opětovná montáž (na úroveň nového zateplení) zvonků a krabiček s telefonním vedením | kus | 10 |  | 0 |  |  | základní |  | 0 | 0 | 0 | 0.016 | 0.16 | 16 | K | 2 |  |  |  | ROZPOCET | 0 | 0 | 0 | 0 | 0 | 1 | 0 | 16 | 527972715
306 | K | 76716185 | Demontáž a přemístění lapače střešních splavenin včetně potřebné úpravy vedení ležaté dešťové kanalizace | kus | 9 |  | 0 |  |  | základní |  | 0 | 0 | 0 | 0.016 | 0.144 | 16 | K | 2 |  |  |  | ROZPOCET | 0 | 0 | 0 | 0 | 0 | 1 | 0 | 16 | -1665202022
307 | K | 76716186 | Přemístěných stávajících satelitů z fasády na společné nástřešní tyče včetně přívodních kabelů | kus | 15 |  | 0 |  |  | základní |  | 0 | 0 | 0 | 0.016 | 0.24 | 16 | K | 2 |  |  |  | ROZPOCET | 0 | 0 | 0 | 0 | 0 | 1 | 0 | 16 | 1216055324
| P |  | Poznámka k položce: Objem prací na 1 kus: demontáž stávajícího satelitu, vysekání 10 m rýhy po fasádě, montáž koaxiálního kabelu zataženého do plastové chráničky prům. 15 mm o celkové délce 40 m, proražení otvoru ve stavájící podstřešní římse. | [14 empty] | P | 2
311 | K | 76781261 | Dodávka a montáž ocelové markýzy nad vstupem, k-ce nýtovaná pásovina, včetně kotvení a povrchové úpravy žárovým zinkováním - bližší specifikace viz výkres D.1.1.41 | kus | 3 |  | 0 |  |  | základní |  | 0 | 0.05 | 0.15 | 0 | 0 | 16 | K | 2 |  |  |  | ROZPOCET | 0 | 0 | 0 | 0 | 0 | 1 | 0 | 16 | -2111496411
312 | K | 76781262 | Dodávka a montáž ocelového schodiště se zábradlím, schodnice U 200, stupně pórorošt 350x800 mm, uchycení zábradlí U 120 + napojení na stávající zábradlí, vč. kotvení a povrchové úpravy žárovým zinkováním - bližší specifikace viz výkres D.1.1.42, D1.1.1.43 | kus | 1 |  | 0 |  |  | základní |  | 0 | 1.15 | 1.15 | 0 | 0 | 16 | K | 2 |  |  |  | ROZPOCET | 0 | 0 | 0 | 0 | 0 | 1 | 0 | 16 | 1249770498
313 | K | 76781263 | Dodávka a montáž ocelového balkónu se zábradlím (částečně se použije původní) včetně kotvení a povrchové úpravy žárovým zinkováním, podlaha z modřínových prken - bližší specifikace viz výkres D.1.1.40, D1.1.1.41 | kus | 6 |  | 0 |  |  | základní |  | 0 | 0.15 | 0.9 | 0 | 0 | 16 | K | 2 |  |  |  | ROZPOCET | 0 | 0 | 0 | 0 | 0 | 1 | 0 | 16 | -107018238
314 | K | 76781264 | Dodávka a montáž ocelového zábradlí lodžie (úprava stávajícího zábradlí) včetně kotvení přes kotevní desku z termoplastické pěny a povrchové úpravy žárovým zinkováním - bližší specifikace viz výkres D.1.1.38, D1.1.1.39 | m | 1.9 |  | 0 |  |  | základní |  | 0 | 0.035 | 0.0665 | 0 | 0 | 16 | K | 2 |  |  |  | ROZPOCET | 0 | 0 | 0 | 0 | 0 | 1 | 0 | 16 | -1583429389
| VV |  | "viz výkres č. D.1.1.09" 1,40+0,50 |  | 1.9 | [12 empty] | VV | 2 | 2 | True | 0 | ROZPOCET
315 | K | 76781265 | Příplatek k montáži ocelových k-cí za kotvení s omezenín tepelných mostů - viz výkres D.1.1 (držáky bleskosvodu, dešťových svodů, apod. v kontaktním zateplovacím systému) | kus | 59 |  | 0 |  |  | základní |  | 0 | 0.035 | 2.065 | 0 | 0 | 16 | K | 2 |  |  |  | ROZPOCET | 0 | 0 | 0 | 0 | 0 | 1 | 0 | 16 | 1040339491
| P |  | Poznámka k položce: Prvky s nižší zátěží (hromosvody, okapní svody atd.) budou kotveny do fasády skrz nalepené desky z termoplastické pěny o hustotě 100-400 kg/m3 na bázi polymeru polystyrenu (PS) nebo pomocí montážních vlálečků vyrobených z tvrzeného EPS nebo ve variantě PE z vysoce kvalitního plastu. | [14 empty] | P | 2
316 | K | 76781266 | Dodávka a montáž Netopýří budka do zateplení 420/500/100 mm | kus | 3 |  | 0 |  |  | základní |  | 0 | 0.035 | 0.105 | 0 | 0 | 16 | K | 2 |  |  |  | ROZPOCET | 0 | 0 | 0 | 0 | 0 | 1 | 0 | 16 | 1190114751
317 | K | 76781267 | Dodávka a montáž budky pro rorýse do zateplení | kus | 4 |  | 0 |  |  | základní |  | 0 | 0.035 | 0.14 | 0 | 0 | 16 | K | 2 |  |  |  | ROZPOCET | 0 | 0 | 0 | 0 | 0 | 1 | 0 | 16 | 1353392550
| VV |  | 4 |  | 4 | [12 empty] | VV | 2 | 2 | True | 0 | ROZPOCET
336 | K | 76781268 | Dodávka a montáž ocelového schodišťového zábradlí u vyrovnávacího schidiště u vstupu č.p. 228 včetně dubového madla, kotveno do ŽB monolitické k-ce schodiště - bližší specifikace viz výkres D.1.1.44 | kus | 2 |  | 0 |  |  | základní |  | 0 | 0.035 | 0.07 | 0 | 0 | 16 | K | 2 |  |  |  | ROZPOCET | 0 | 0 | 0 | 0 | 0 | 1 | 0 | 16 | 1344063870
318 | K | 998767102 | Přesun hmot tonážní pro zámečnické konstrukce v objektech v do 12 m | t | 4.647 |  | 0 |  |  | základní |  | 0 | 0 | 0 | 0 | 0 | 16 | K | 2 |  |  |  | ROZPOCET | 0 | 0 | 0 | 0 | 0 | 1 | 0 | 16 | -1361499356
| D | 771 | Podlahy z dlaždic |  |  |  | 0 |  |  |  |  | 0 |  | 0.1358 |  | 0 | 2 | D | 1 |  |  |  | ROZPOCET | [6 empty] | 0
319 | K | 771474113 | Montáž soklíků z dlaždic keramických rovných flexibilní lepidlo v do 120 mm | m | 4.51 |  | 0 |  |  | základní |  | 0 | 0.00062 | 0.0027962 | 0 | 0 | 16 | K | 2 |  |  |  | ROZPOCET | 0 | 0 | 0 | 0 | 0 | 1 | 0 | 16 | 230149666
| VV |  | "viz výkres D.1.1.37" 1,50+1,50+2,36-0,85 |  | 4.51 | [12 empty] | VV | 2 | 2 | True | 0 | ROZPOCET
320 | K | 771574113 | Montáž podlah keramických režných hladkých lepených flexibilním lepidlem do 12 ks/m2 | m2 | 4.634 |  | 0 |  |  | základní |  | 0 | 0.00367 | 0.017007 | 0 | 0 | 16 | K | 2 |  |  |  | ROZPOCET | 0 | 0 | 0 | 0 | 0 | 1 | 0 | 16 | 379321392
| VV |  | "viz výkres D.1.1.37" (2,36*1,15)+(1,00*0,30)+(0,90*0,90)+((0,90+0,90+0,90)*0,30) |  | 4.634 | [12 empty] | VV | 2 | 2 | True | 0 | ROZPOCET
321 | M | 597614080 | dlaždice keramické slinuté neglazované mrazuvzdorné 29,8 x 29,8 x 0,9 cm | m2 | 5.951 |  | 0 |  |  | základní |  | 0 | 0.0192 | 0.11426 | 0 | 0 | 32 | M | 2 |  |  |  | ROZPOCET | 0 | 0 | 0 | 0 | 0 | 1 | 0 | 16 | 1264164518
| VV |  | "množství převzato z položky č. 771474113" 4,51*0,10*1,20 |  | 0.541 | [12 empty] | VV | 2 | 2 | True | 0 | ROZPOCET
| VV |  | "množství převzato z položky č. 771574113" 4,634 |  | 4.634 | [12 empty] | VV | 2 | 2 | True | 0 | ROZPOCET
| VV |  | 5,175*1,15 'Přepočtené koeficientem množství |  | 5.951 | [12 empty] | VV | 2 | 2 | False | 1 | ROZPOCET
322 | K | 771591111 | Podlahy penetrace podkladu | m2 | 5.085 |  | 0 |  |  | základní |  | 0 | 0.0003 | 0.0015255 | 0 | 0 | 16 | K | 2 |  |  |  | ROZPOCET | 0 | 0 | 0 | 0 | 0 | 1 | 0 | 16 | -963236118
| VV |  | "množství převzato z položky č. 771474113" 4,51*0,10 |  | 0.451 | [12 empty] | VV | 2 | 2 | True | 0 | ROZPOCET
| VV |  | "množství převzato z položky č. 771574113" 4,634 |  | 4.634 | [12 empty] | VV | 2 | 2 | True | 0 | ROZPOCET
323 | K | 771591115 | Podlahy spárování silikonem | m | 7.21 |  | 0 |  |  | základní |  | 0 | 3e-05 | 0.0002163 | 0 | 0 | 16 | K | 2 |  |  |  | ROZPOCET | 0 | 0 | 0 | 0 | 0 | 1 | 0 | 16 | 632620752
| VV |  | "viz výkres D.1.1.37" (1,50+1,50+2,36-0,85)+(0,90+0,90+0,90) |  | 7.21 | [12 empty] | VV | 2 | 2 | True | 0 | ROZPOCET
324 | K | 998771102 | Přesun hmot tonážní pro podlahy z dlaždic v objektech v do 12 m | t | 0.136 |  | 0 |  |  | základní |  | 0 | 0 | 0 | 0 | 0 | 16 | K | 2 |  |  |  | ROZPOCET | 0 | 0 | 0 | 0 | 0 | 1 | 0 | 16 | -35536551
| D | 783 | Dokončovací práce - nátěry |  |  |  | 0 |  |  |  |  | 0 |  | 0.092805 |  | 0 | 2 | D | 1 |  |  |  | ROZPOCET | [6 empty] | 0
325 | K | 783201403 | Oprášení tesařských konstrukcí před provedením nátěru | m2 | 385 |  | 0 |  |  | základní |  | 0 | 0 | 0 | 0 | 0 | 16 | K | 2 |  |  |  | ROZPOCET | 0 | 0 | 0 | 0 | 0 | 1 | 0 | 16 | 1832895755
| VV |  | 385,00 |  | 385 | [12 empty] | VV | 2 | 2 | True | 0 | ROZPOCET
326 | K | 783213121 | Napouštěcí dvojnásobný syntetický biocidní nátěr tesařských konstrukcí zabudovaných do konstrukce | m2 | 385 |  | 0 |  |  | základní |  | 0 | 0.00022 | 0.0847 | 0 | 0 | 16 | K | 2 |  |  |  | ROZPOCET | 0 | 0 | 0 | 0 | 0 | 1 | 0 | 16 | 2094322493
| VV |  | 385,00 |  | 385 | [12 empty] | VV | 2 | 2 | True | 0 | ROZPOCET
327 | K | 783301311 | Odmaštění zámečnických konstrukcí vodou ředitelným odmašťovačem | m2 | 13.555 |  | 0 |  |  | základní |  | 0 | 8e-05 | 0.0010844 | 0 | 0 | 16 | K | 2 |  |  |  | ROZPOCET | 0 | 0 | 0 | 0 | 0 | 1 | 0 | 16 | -1986037695
| VV |  | "ocelové zárubně" | [14 empty] | VV | 2 | 1 | True | 0 | ROZPOCET
| VV |  | "viz výkres D.1.1.01" 3*5,00*0,25 |  | 3.75 | [12 empty] | VV | 2 | 2 | True | 0 | ROZPOCET
| VV |  | "viz výkres D.1.1.04" 5*5,00*0,25 |  | 6.25 | [12 empty] | VV | 2 | 2 | True | 0 | ROZPOCET
| VV |  | "stávající ocelová dířka na fasádě" (0,60*0,60*8)+(1,35*0,50) |  | 3.555 | [12 empty] | VV | 2 | 2 | True | 0 | ROZPOCET
338 | K | 783306809 | Odstranění nátěru ze zámečnických konstrukcí okartáčováním | m2 | 3.555 |  | 0 |  |  | základní |  | 0 | 0 | 0 | 0 | 0 | 16 | K | 2 |  |  |  | ROZPOCET | 0 | 0 | 0 | 0 | 0 | 1 | 0 | 16 | 2097296151
| VV |  | "stávající ocelová dířka na fasádě" (0,60*0,60*8)+(1,35*0,50) |  | 3.555 | [12 empty] | VV | 2 | 2 | True | 0 | ROZPOCET
328 | K | 783314203 | Základní antikorozní jednonásobný syntetický samozákladující nátěr zámečnických konstrukcí | m2 | 13.555 |  | 0 |  |  | základní |  | 0 | 0.00014 | 0.0018977 | 0 | 0 | 16 | K | 2 |  |  |  | ROZPOCET | 0 | 0 | 0 | 0 | 0 | 1 | 0 | 16 | 93346171
| VV |  | "ocelové zárubně" | [14 empty] | VV | 2 | 1 | True | 0 | ROZPOCET
| VV |  | "viz výkres D.1.1.01" 3*5,00*0,25 |  | 3.75 | [12 empty] | VV | 2 | 2 | True | 0 | ROZPOCET
| VV |  | "viz výkres D.1.1.04" 5*5,00*0,25 |  | 6.25 | [12 empty] | VV | 2 | 2 | True | 0 | ROZPOCET
| VV |  | "stávající ocelová dířka na fasádě" (0,60*0,60*8)+(1,35*0,50) |  | 3.555 | [12 empty] | VV | 2 | 2 | True | 0 | ROZPOCET
329 | K | 783317105 | Krycí jednonásobný syntetický samozákladující nátěr zámečnických konstrukcí | m2 | 13.555 |  | 0 |  |  | základní |  | 0 | 0.00014 | 0.0018977 | 0 | 0 | 16 | K | 2 |  |  |  | ROZPOCET | 0 | 0 | 0 | 0 | 0 | 1 | 0 | 16 | 88757742
| VV |  | "ocelové zárubně" | [14 empty] | VV | 2 | 1 | True | 0 | ROZPOCET
| VV |  | "viz výkres D.1.1.01" 3*5,00*0,25 |  | 3.75 | [12 empty] | VV | 2 | 2 | True | 0 | ROZPOCET
| VV |  | "viz výkres D.1.1.04" 5*5,00*0,25 |  | 6.25 | [12 empty] | VV | 2 | 2 | True | 0 | ROZPOCET
| VV |  | "stávající ocelová dířka na fasádě" (0,60*0,60*8)+(1,35*0,50) |  | 3.555 | [12 empty] | VV | 2 | 2 | True | 0 | ROZPOCET
330 | K | 783813111 | Penetrační syntetický nátěr hladkých povrchů z desek na bázi dřeva | m2 | 5.76 |  | 0 |  |  | základní |  | 0 | 0.00023 | 0.0013248 | 0 | 0 | 16 | K | 2 |  |  |  | ROZPOCET | 0 | 0 | 0 | 0 | 0 | 1 | 0 | 16 | -1929675367
| VV |  | "viz výkres D.1.1.41 - markýza" 2,40*0,80*3 |  | 5.76 | [12 empty] | VV | 2 | 2 | True | 0 | ROZPOCET
331 | K | 783817401 | Krycí dvojnásobný syntetický nátěr hladkých betonových povrchů | m2 | 5.76 |  | 0 |  |  | základní |  | 0 | 0.00033 | 0.0019008 | 0 | 0 | 16 | K | 2 |  |  |  | ROZPOCET | 0 | 0 | 0 | 0 | 0 | 1 | 0 | 16 | 1739728125
| VV |  | "viz výkres D.1.1.41 - markýza" 2,40*0,80*3 |  | 5.76 | [12 empty] | VV | 2 | 2 | True | 0 | ROZPOCET
| D | 784 | Dokončovací práce - malby a tapety |  |  |  | 0 |  |  |  |  | 0 |  | 0.588 |  | 0 | 2 | D | 1 |  |  |  | ROZPOCET | [6 empty] | 0
332 | K | 784181101 | Základní akrylátová jednonásobná penetrace podkladu v místnostech výšky do 3,80m | m2 | 1200 |  | 0 |  |  | základní |  | 0 | 0.0002 | 0.24 | 0 | 0 | 16 | K | 2 |  |  |  | ROZPOCET | 0 | 0 | 0 | 0 | 0 | 1 | 0 | 16 | 67300875
| VV |  | 1200 |  | 1200 | [12 empty] | VV | 2 | 2 | True | 0 | ROZPOCET
333 | K | 784221101 | Dvojnásobné bílé malby ze směsí za sucha dobře otěruvzdorných v místnostech do 3,80 m | m2 | 1200 |  | 0 |  |  | základní |  | 0 | 0.00029 | 0.348 | 0 | 0 | 16 | K | 2 |  |  |  | ROZPOCET | 0 | 0 | 0 | 0 | 0 | 1 | 0 | 16 | -13071644
| VV |  | 1200 |  | 1200 | [12 empty] | VV | 2 | 2 | True | 0 | ROZPOCET

## T.. - Způsobilé výdaje - ...
{20560e87-282a-42cc-b0e9-0613eba06324}
2
| KRYCÍ LIST SOUPISU PRACÍ | [7 empty] | v --- níže se nacházejí doplnkové a pomocné údaje k sestavám --- v | [8 empty] | False
Stavba:
Stavební úpravy (zateplení) BD v Milíně, blok T, X - II. etapa
Objekt:
T - Blok T, Školní č.p. 228 - 230 - architektonicko-stavební část
Soupis:
T.. - Způsobilé výdaje - vedlejší aktivity
| KSO: |  |  |  |  | CC-CZ:
| Místo: |  |  |  |  | Datum: | 16. 3. 2020
| Zadavatel: |  |  |  |  | IČ:
DIČ:
| Uchazeč: |  |  |  |  | IČ: | Vyplň údaj
|  | Vyplň údaj |  |  |  | DIČ: | Vyplň údaj
| Projektant: |  |  |  |  | IČ:
DIČ:
| Zpracovatel: |  |  |  |  | IČ:
DIČ:
Poznámka:
| Cena bez DPH | [5 empty] | 0
|  |  | Základ daně |  |  | Sazba daně | Výše daně
| DPH | základní | 0 |  |  | 21% | 0
|  | snížená | 0 |  |  | 15% | 0
|  | zákl. přenesená | 0 |  |  | 21% | 0
|  | sníž. přenesená | 0 |  |  | 15% | 0
|  | nulová | 0 |  |  | 0% | 0
| Cena s DPH |  |  | v | CZK |  | 0
| Projektant |  |  | Zpracovatel
| Datum a podpis: |  | Razítko | Datum a podpis: |  |  | Razítko
| Objednavatel |  |  | Uchazeč
| Datum a podpis: |  | Razítko | Datum a podpis: |  |  | Razítko
REKAPITULACE ČLENĚNÍ SOUPISU PRACÍ
Stavba:
Stavební úpravy (zateplení) BD v Milíně, blok T, X - II. etapa
Objekt:
T - Blok T, Školní č.p. 228 - 230 - architektonicko-stavební část
Soupis:
T.. - Způsobilé výdaje - vedlejší aktivity
Místo: | [5 empty] | Datum: | 16. 3. 2020
Zadavatel: | [5 empty] | Projektant:
Uchazeč: |  |  | Vyplň údaj |  |  | Zpracovatel:
Kód dílu - Popis | [6 empty] | Cena celkem [CZK]
Náklady ze soupisu prací | [6 empty] | 0 | [11 empty] | -1
| HZS - Hodinové zúčtovací sazby | [5 empty] | 0
| VRN - Vedlejší rozpočtové náklady | [5 empty] | 0
| VRN1 - Průzkumné, geodetické a projektové práce | [5 empty] | 0
| VRN4 - Inženýrská činnost | [5 empty] | 0
SOUPIS PRACÍ
Stavba:
Stavební úpravy (zateplení) BD v Milíně, blok T, X - II. etapa
Objekt:
T - Blok T, Školní č.p. 228 - 230 - architektonicko-stavební část
Soupis:
T.. - Způsobilé výdaje - vedlejší aktivity
Místo: | [5 empty] | Datum: | 16. 3. 2020
Zadavatel: | [5 empty] | Projektant:
Uchazeč: |  |  | Vyplň údaj |  |  | Zpracovatel:
PČ | Typ | Kód | Popis | MJ | Množství | J.cena [CZK] | Cena celkem [CZK] | Cenová soustava |  | DPH | J. Nh [h] | Nh celkem [h] | J. hmotnost [t] | Hmotnost celkem [t] | J. suť [t] | Suť Celkem [t]
Náklady soupisu celkem | [6 empty] | 0 |  |  |  |  | 0 |  | 0 |  | 0 |  | D | -1 | [10 empty] | 0
| D | HZS | Hodinové zúčtovací sazby |  |  |  | 0 |  |  |  |  | 0 |  | 0 |  | 0 | 4 | D | 0 |  |  |  | ROZPOCET | [6 empty] | 0
1 | K | HZS4212 | Hodinová zúčtovací sazba revizní technik specialista | hod | 10 |  | 0 |  |  | základní |  | 0 | 0 | 0 | 0 | 0 | 512 | K | 1 |  |  |  | ROZPOCET | 0 | 0 | 0 | 0 | 0 | 1 | 0 | 512 | 873805817
| VV |  | "revize hromosvodu" 10 |  | 10 | [12 empty] | VV | 1 | 2 | True | 0 | ROZPOCET
| D | VRN | Vedlejší rozpočtové náklady |  |  |  | 0 |  |  |  |  | 0 |  | 0 |  | 0 | 5 | D | 0 |  |  |  | ROZPOCET | [6 empty] | 0
| D | VRN1 | Průzkumné, geodetické a projektové práce |  |  |  | 0 |  |  |  |  | 0 |  | 0 |  | 0 | 5 | D | 1 |  |  |  | ROZPOCET | [6 empty] | 0
2 | K | 011503000 | Výtahová zkouška pro kotvení KZS | Kč | 1 |  | 0 |  |  | základní |  | 0 | 0 | 0 | 0 | 0 | 1024 | K | 2 |  |  |  | ROZPOCET | 0 | 0 | 0 | 0 | 0 | 1 | 0 | 1024 | 14658450
3 | K | 013254000 | Dokumentace skutečného provedení stavby | Kč | 1 |  | 0 |  |  | základní |  | 0 | 0 | 0 | 0 | 0 | 1024 | K | 2 |  |  |  | ROZPOCET | 0 | 0 | 0 | 0 | 0 | 1 | 0 | 1024 | 563655786
| D | VRN4 | Inženýrská činnost |  |  |  | 0 |  |  |  |  | 0 |  | 0 |  | 0 | 5 | D | 1 |  |  |  | ROZPOCET | [6 empty] | 0
4 | K | 042503000 | Plán BOZP na staveništi | Kč | 1 |  | 0 |  |  | základní |  | 0 | 0 | 0 | 0 | 0 | 1024 | K | 2 |  |  |  | ROZPOCET | 0 | 0 | 0 | 0 | 0 | 1 | 0 | 1024 | -1703191908
5 | K | 045203000 | Kompletační činnost | Kč | 1 |  | 0 |  |  | základní |  | 0 | 0 | 0 | 0 | 0 | 1024 | K | 2 |  |  |  | ROZPOCET | 0 | 0 | 0 | 0 | 0 | 1 | 0 | 1024 | 90005025

## T... - Nezpůsobilé výdaje
{52d819be-15d4-44fd-9eca-620b20cc5e3c}
2
| KRYCÍ LIST SOUPISU PRACÍ | [7 empty] | v --- níže se nacházejí doplnkové a pomocné údaje k sestavám --- v | [8 empty] | False
Stavba:
Stavební úpravy (zateplení) BD v Milíně, blok T, X - II. etapa
Objekt:
T - Blok T, Školní č.p. 228 - 230 - architektonicko-stavební část
Soupis:
T... - Nezpůsobilé výdaje
| KSO: |  |  |  |  | CC-CZ:
| Místo: |  |  |  |  | Datum: | 16. 3. 2020
| Zadavatel: |  |  |  |  | IČ:
DIČ:
| Uchazeč: |  |  |  |  | IČ: | Vyplň údaj
|  | Vyplň údaj |  |  |  | DIČ: | Vyplň údaj
| Projektant: |  |  |  |  | IČ:
DIČ:
| Zpracovatel: |  |  |  |  | IČ:
DIČ:
Poznámka:
| Cena bez DPH | [5 empty] | 0
|  |  | Základ daně |  |  | Sazba daně | Výše daně
| DPH | základní | 0 |  |  | 21% | 0
|  | snížená | 0 |  |  | 15% | 0
|  | zákl. přenesená | 0 |  |  | 21% | 0
|  | sníž. přenesená | 0 |  |  | 15% | 0
|  | nulová | 0 |  |  | 0% | 0
| Cena s DPH |  |  | v | CZK |  | 0
| Projektant |  |  | Zpracovatel
| Datum a podpis: |  | Razítko | Datum a podpis: |  |  | Razítko
| Objednavatel |  |  | Uchazeč
| Datum a podpis: |  | Razítko | Datum a podpis: |  |  | Razítko
REKAPITULACE ČLENĚNÍ SOUPISU PRACÍ
Stavba:
Stavební úpravy (zateplení) BD v Milíně, blok T, X - II. etapa
Objekt:
T - Blok T, Školní č.p. 228 - 230 - architektonicko-stavební část
Soupis:
T... - Nezpůsobilé výdaje
Místo: | [5 empty] | Datum: | 16. 3. 2020
Zadavatel: | [5 empty] | Projektant:
Uchazeč: |  |  | Vyplň údaj |  |  | Zpracovatel:
Kód dílu - Popis | [6 empty] | Cena celkem [CZK]
Náklady ze soupisu prací | [6 empty] | 0 | [11 empty] | -1
| HSV - Práce a dodávky HSV | [5 empty] | 0
| 5 - Komunikace pozemní | [5 empty] | 0
| 9 - Ostatní konstrukce a práce, bourání | [5 empty] | 0
| 998 - Přesun hmot | [5 empty] | 0
| PSV - Práce a dodávky PSV | [5 empty] | 0
| 766 - Konstrukce truhlářské | [5 empty] | 0
| HZS - Hodinové zúčtovací sazby | [5 empty] | 0
| VRN - Vedlejší rozpočtové náklady | [5 empty] | 0
| VRN3 - Zařízení staveniště | [5 empty] | 0
| VRN6 - Územní vlivy | [5 empty] | 0
| VRN7 - Provozní vlivy | [5 empty] | 0
SOUPIS PRACÍ
Stavba:
Stavební úpravy (zateplení) BD v Milíně, blok T, X - II. etapa
Objekt:
T - Blok T, Školní č.p. 228 - 230 - architektonicko-stavební část
Soupis:
T... - Nezpůsobilé výdaje
Místo: | [5 empty] | Datum: | 16. 3. 2020
Zadavatel: | [5 empty] | Projektant:
Uchazeč: |  |  | Vyplň údaj |  |  | Zpracovatel:
PČ | Typ | Kód | Popis | MJ | Množství | J.cena [CZK] | Cena celkem [CZK] | Cenová soustava |  | DPH | J. Nh [h] | Nh celkem [h] | J. hmotnost [t] | Hmotnost celkem [t] | J. suť [t] | Suť Celkem [t]
Náklady soupisu celkem | [6 empty] | 0 |  |  |  |  | 0 |  | 13.775 |  | 0 |  | D | -1 | [10 empty] | 0
| D | HSV | Práce a dodávky HSV |  |  |  | 0 |  |  |  |  | 0 |  | 13.1284 |  | 0 | 1 | D | 0 |  |  |  | ROZPOCET | [6 empty] | 0
| D | 5 | Komunikace pozemní |  |  |  | 0 |  |  |  |  | 0 |  | 13.0897 |  | 0 | 1 | D | 1 |  |  |  | ROZPOCET | [6 empty] | 0
1 | K | 564732111 | Podklad z vibrovaného štěrku VŠ tl 100 mm | m2 | 59.85 |  | 0 |  |  | základní |  | 0 | 0 | 0 | 0 | 0 | 4 | K | 2 |  |  |  | ROZPOCET | 0 | 0 | 0 | 0 | 0 | 1 | 0 | 4 | -1426134213
| VV |  | "viz vákres D.1.1.02" | [14 empty] | VV | 2 | 1 | True | 0 | ROZPOCET
| VV |  | "odkopání soklu" (17,90+10,00+7,30+40,40+10,00+51,00-(1,80*2))*0,45 |  | 59.85 | [12 empty] | VV | 2 | 2 | True | 0 | ROZPOCET
2 | K | 572360112 | Vyspravení krytu komunikací po překopech plochy do 15 m2 studenou asfaltovou směsí tl 60 mm | m2 | 1.5 |  | 0 |  |  | základní |  | 0 | 0.13 | 0.195 | 0 | 0 | 4 | K | 2 |  |  |  | ROZPOCET | 0 | 0 | 0 | 0 | 0 | 1 | 0 | 4 | -667480467
| VV |  | "viz výkres D.1.1.02" | [14 empty] | VV | 2 | 1 | True | 0 | ROZPOCET
| VV |  | "před vyrovnávacím schodištěm u vstupu č.p. 228" 1,50*1,00 |  | 1.5 | [12 empty] | VV | 2 | 2 | True | 0 | ROZPOCET
3 | K | 596811220 | Kladení betonové dlažby komunikací pro pěší do lože z kameniva vel do 0,25 m2 plochy do 50 m2 | m2 | 59.85 |  | 0 |  |  | základní |  | 0 | 0.101 | 6.0449 | 0 | 0 | 4 | K | 2 |  |  |  | ROZPOCET | 0 | 0 | 0 | 0 | 0 | 1 | 0 | 4 | -410882269
| VV |  | "viz vákres D.1.1.02" | [14 empty] | VV | 2 | 1 | True | 0 | ROZPOCET
| VV |  | "odkopání soklu" (17,90+10,00+7,30+40,40+10,00+51,00-(1,80*2))*0,45 |  | 59.85 | [12 empty] | VV | 2 | 2 | True | 0 | ROZPOCET
4 | M | 592457020 | dlažba betonová plošná hladká Standard 40x40x5 cm šedá | m2 | 62.843 |  | 0 |  |  | základní |  | 0 | 0.109 | 6.8499 | 0 | 0 | 8 | M | 2 |  |  |  | ROZPOCET | 0 | 0 | 0 | 0 | 0 | 1 | 0 | 4 | 1711038288
| P |  | Poznámka k položce: Spotřeba: 6,25 kus/m2 | [14 empty] | P | 2
| VV |  | 59,85*1,05 'Přepočtené koeficientem množství |  | 62.843 | [12 empty] | VV | 2 | 2 | False | 1 | ROZPOCET
| D | 9 | Ostatní konstrukce a práce, bourání |  |  |  | 0 |  |  |  |  | 0 |  | 0.038696 |  | 0 | 1 | D | 1 |  |  |  | ROZPOCET | [6 empty] | 0
5 | K | 952901111 | Vyčištění budov bytové a občanské výstavby při výšce podlaží do 4 m | m2 | 967.41 |  | 0 |  |  | základní |  | 0 | 4e-05 | 0.038696 | 0 | 0 | 4 | K | 2 |  |  |  | ROZPOCET | 0 | 0 | 0 | 0 | 0 | 1 | 0 | 4 | -1421661980
| VV |  | "množství převzato z položky č. 621211041" 382,63 |  | 382.63 | [12 empty] | VV | 2 | 2 | True | 0 | ROZPOCET
| VV |  | "množství převzato z položky č. 763131411" 155,68 |  | 155.68 | [12 empty] | VV | 2 | 2 | True | 0 | ROZPOCET
| VV |  | "viz výkres D.1.1.04" 229,80+3,30+5,20+183,50+3,40+3,90 |  | 429.1 | [12 empty] | VV | 2 | 2 | True | 0 | ROZPOCET
| D | 998 | Přesun hmot |  |  |  | 0 |  |  |  |  | 0 |  | 0 |  | 0 | 1 | D | 1 |  |  |  | ROZPOCET | [6 empty] | 0
6 | K | 998017002 | Přesun hmot s omezením mechanizace pro budovy v do 12 m | t | 13.128 |  | 0 |  |  | základní |  | 0 | 0 | 0 | 0 | 0 | 4 | K | 2 |  |  |  | ROZPOCET | 0 | 0 | 0 | 0 | 0 | 1 | 0 | 4 | -1164380649
| D | PSV | Práce a dodávky PSV |  |  |  | 0 |  |  |  |  | 0 |  | 0.64655 |  | 0 | 2 | D | 0 |  |  |  | ROZPOCET | [6 empty] | 0
| D | 766 | Konstrukce truhlářské |  |  |  | 0 |  |  |  |  | 0 |  | 0.64655 |  | 0 | 2 | D | 1 |  |  |  | ROZPOCET | [6 empty] | 0
7 | K | 766694121 | Montáž parapetních desek dřevěných nebo plastových šířky přes 30 cm délky do 1,0 m | kus | 24 |  | 0 |  |  | základní |  | 0 | 0 | 0 | 0 | 0 | 16 | K | 2 |  |  |  | ROZPOCET | 0 | 0 | 0 | 0 | 0 | 1 | 0 | 16 | 47298188
| VV |  | "viz výkres D.1.1.02" 12 |  | 12 | [12 empty] | VV | 2 | 2 | True | 0 | ROZPOCET
| VV |  | "viz výkres D.1.1.03" 12 |  | 12 | [12 empty] | VV | 2 | 2 | True | 0 | ROZPOCET
8 | K | 766694122 | Montáž parapetních dřevěných nebo plastových šířky přes 30 cm délky do 1,6 m | kus | 23 |  | 0 |  |  | základní |  | 0 | 0 | 0 | 0 | 0 | 16 | K | 2 |  |  |  | ROZPOCET | 0 | 0 | 0 | 0 | 0 | 1 | 0 | 16 | 611849005
| VV |  | "viz výkres D.1.1.02" 6+7 |  | 13 | [12 empty] | VV | 2 | 2 | True | 0 | ROZPOCET
| VV |  | "viz výkres D.1.1.03" 8+2 |  | 10 | [12 empty] | VV | 2 | 2 | True | 0 | ROZPOCET
9 | K | 766694123 | Montáž parapetních dřevěných nebo plastových šířky přes 30 cm délky do 2,6 m | kus | 14 |  | 0 |  |  | základní |  | 0 | 0 | 0 | 0 | 0 | 16 | K | 2 |  |  |  | ROZPOCET | 0 | 0 | 0 | 0 | 0 | 1 | 0 | 16 | 1809756311
| VV |  | "viz výkres D.1.1.02" 7 |  | 7 | [12 empty] | VV | 2 | 2 | True | 0 | ROZPOCET
| VV |  | "viz výkres D.1.1.03" 7 |  | 7 | [12 empty] | VV | 2 | 2 | True | 0 | ROZPOCET
10 | M | 607941070 | deska parapetní dřevotřísková vnitřní 0,5 x 1 m | m | 80.819 |  | 0 |  |  | základní |  | 0 | 0.008 | 0.64655 | 0 | 0 | 32 | M | 2 |  |  |  | ROZPOCET | 0 | 0 | 0 | 0 | 0 | 1 | 0 | 16 | -2031712459
| VV |  | "viz výkres D.1.1.02" | [14 empty] | VV | 2 | 1 | True | 0 | ROZPOCET
| VV |  | 2,08*7 |  | 14.56 | [12 empty] | VV | 2 | 2 | True | 0 | ROZPOCET
| VV |  | 0,70*12 |  | 8.4 | [12 empty] | VV | 2 | 2 | True | 0 | ROZPOCET
| VV |  | 1,35*6 |  | 8.1 | [12 empty] | VV | 2 | 2 | True | 0 | ROZPOCET
| VV |  | 1,35*7 |  | 9.45 | [12 empty] | VV | 2 | 2 | True | 0 | ROZPOCET
| VV |  | "viz výkres D.1.1.03" | [14 empty] | VV | 2 | 1 | True | 0 | ROZPOCET
| VV |  | 2,08*7 |  | 14.56 | [12 empty] | VV | 2 | 2 | True | 0 | ROZPOCET
| VV |  | 1,35*8 |  | 10.8 | [12 empty] | VV | 2 | 2 | True | 0 | ROZPOCET
| VV |  | 0,70*12 |  | 8.4 | [12 empty] | VV | 2 | 2 | True | 0 | ROZPOCET
| VV |  | 1,35*2 |  | 2.7 | [12 empty] | VV | 2 | 2 | True | 0 | ROZPOCET
| VV |  | 76,97*1,05 'Přepočtené koeficientem množství |  | 80.819 | [12 empty] | VV | 2 | 2 | False | 1 | ROZPOCET
11 | K | 998766102 | Přesun hmot tonážní pro konstrukce truhlářské v objektech v do 12 m | t | 0.647 |  | 0 |  |  | základní |  | 0 | 0 | 0 | 0 | 0 | 16 | K | 2 |  |  |  | ROZPOCET | 0 | 0 | 0 | 0 | 0 | 1 | 0 | 16 | -902391934
| D | HZS | Hodinové zúčtovací sazby |  |  |  | 0 |  |  |  |  | 0 |  | 0 |  | 0 | 4 | D | 0 |  |  |  | ROZPOCET | [6 empty] | 0
12 | K | HZS1291 | Hodinová zúčtovací sazba pomocný stavební dělník | hod | 40 |  | 0 |  |  | základní |  | 0 | 0 | 0 | 0 | 0 | 512 | K | 1 |  |  |  | ROZPOCET | 0 | 0 | 0 | 0 | 0 | 1 | 0 | 512 | -1940193114
| VV |  | "vyklizení půdy" 40,00 |  | 40 | [12 empty] | VV | 1 | 2 | True | 0 | ROZPOCET
| D | VRN | Vedlejší rozpočtové náklady |  |  |  | 0 |  |  |  |  | 0 |  | 0 |  | 0 | 5 | D | 0 |  |  |  | ROZPOCET | [6 empty] | 0
| D | VRN3 | Zařízení staveniště |  |  |  | 0 |  |  |  |  | 0 |  | 0 |  | 0 | 5 | D | 1 |  |  |  | ROZPOCET | [6 empty] | 0
13 | K | 030001000 | Zařízení staveniště | Kč | 1 |  | 0 |  |  | základní |  | 0 | 0 | 0 | 0 | 0 | 1024 | K | 2 |  |  |  | ROZPOCET | 0 | 0 | 0 | 0 | 0 | 1 | 0 | 1024 | 481348272
| D | VRN6 | Územní vlivy |  |  |  | 0 |  |  |  |  | 0 |  | 0 |  | 0 | 5 | D | 1 |  |  |  | ROZPOCET | [6 empty] | 0
14 | K | 06310300 | Biologický dohled stavby - opatření na ochranu hnízdišť rorýsů a úkrytů netopýrů | Kč | 1 |  | 0 |  |  | základní |  | 0 | 0 | 0 | 0 | 0 | 1024 | K | 2 |  |  |  | ROZPOCET | 0 | 0 | 0 | 0 | 0 | 1 | 0 | 1024 | -1300551472
| D | VRN7 | Provozní vlivy |  |  |  | 0 |  |  |  |  | 0 |  | 0 |  | 0 | 5 | D | 1 |  |  |  | ROZPOCET | [6 empty] | 0
15 | K | 071103000 | Provoz investora | Kč | 1 |  | 0 |  |  | základní |  | 0 | 0 | 0 | 0 | 0 | 1024 | K | 2 |  |  |  | ROZPOCET | 0 | 0 | 0 | 0 | 0 | 1 | 0 | 1024 | 815864175

## X. - Způsobilé výdaje - h...
{61219469-54ff-472b-b82c-0b05915679d9}
2
| KRYCÍ LIST SOUPISU PRACÍ | [7 empty] | v --- níže se nacházejí doplnkové a pomocné údaje k sestavám --- v | [8 empty] | False
Stavba:
Stavební úpravy (zateplení) BD v Milíně, blok T, X - II. etapa
Objekt:
X - Blok X, Mírová č.p. 252 - 255 - architektonicko-stavební část
Soupis:
X. - Způsobilé výdaje - hlavní aktivity
| KSO: |  |  |  |  | CC-CZ:
| Místo: |  |  |  |  | Datum: | 16. 3. 2020
| Zadavatel: |  |  |  |  | IČ:
DIČ:
| Uchazeč: |  |  |  |  | IČ: | Vyplň údaj
|  | Vyplň údaj |  |  |  | DIČ: | Vyplň údaj
| Projektant: |  |  |  |  | IČ:
DIČ:
| Zpracovatel: |  |  |  |  | IČ:
DIČ:
Poznámka:
| Cena bez DPH | [5 empty] | 0
|  |  | Základ daně |  |  | Sazba daně | Výše daně
| DPH | základní | 0 |  |  | 21% | 0
|  | snížená | 0 |  |  | 15% | 0
|  | zákl. přenesená | 0 |  |  | 21% | 0
|  | sníž. přenesená | 0 |  |  | 15% | 0
|  | nulová | 0 |  |  | 0% | 0
| Cena s DPH |  |  | v | CZK |  | 0
| Projektant |  |  | Zpracovatel
| Datum a podpis: |  | Razítko | Datum a podpis: |  |  | Razítko
| Objednavatel |  |  | Uchazeč
| Datum a podpis: |  | Razítko | Datum a podpis: |  |  | Razítko
REKAPITULACE ČLENĚNÍ SOUPISU PRACÍ
Stavba:
Stavební úpravy (zateplení) BD v Milíně, blok T, X - II. etapa
Objekt:
X - Blok X, Mírová č.p. 252 - 255 - architektonicko-stavební část
Soupis:
X. - Způsobilé výdaje - hlavní aktivity
Místo: | [5 empty] | Datum: | 16. 3. 2020
Zadavatel: | [5 empty] | Projektant:
Uchazeč: |  |  | Vyplň údaj |  |  | Zpracovatel:
Kód dílu - Popis | [6 empty] | Cena celkem [CZK]
Náklady ze soupisu prací | [6 empty] | 0 | [11 empty] | -1
| HSV - Práce a dodávky HSV | [5 empty] | 0
| 1 - Zemní práce | [5 empty] | 0
| 2 - Zakládání | [5 empty] | 0
| 3 - Svislé a kompletní konstrukce | [5 empty] | 0
| 4 - Vodorovné konstrukce | [5 empty] | 0
| 61 - Úprava povrchů vnitřních | [5 empty] | 0
| 62 - Úprava povrchů vnějších | [5 empty] | 0
| 63 - Podlahy a podlahové konstrukce | [5 empty] | 0
| 64 - Osazování výplní otvorů | [5 empty] | 0
| 9 - Ostatní konstrukce a práce, bourání | [5 empty] | 0
| 94 - Lešení a stavební výtahy | [5 empty] | 0
| 96 - Bourání konstrukcí | [5 empty] | 0
| 997 - Přesun sutě | [5 empty] | 0
| 998 - Přesun hmot | [5 empty] | 0
| PSV - Práce a dodávky PSV | [5 empty] | 0
| 711 - Izolace proti vodě, vlhkosti a plynům | [5 empty] | 0
| 713 - Izolace tepelné | [5 empty] | 0
| 727 - Zdravotechnika - požární ochrana | [5 empty] | 0
| 741 - Elektroinstalace - silnoproud | [5 empty] | 0
| 748 - Elektromontáže - osvětlovací zařízení a svítidla | [5 empty] | 0
| 762 - Konstrukce tesařské | [5 empty] | 0
| 763 - Konstrukce suché výstavby | [5 empty] | 0
| 764 - Konstrukce klempířské | [5 empty] | 0
| 765 - Krytina skládaná | [5 empty] | 0
| 766 - Konstrukce truhlářské | [5 empty] | 0
| 767 - Konstrukce zámečnické | [5 empty] | 0
| 771 - Podlahy z dlaždic | [5 empty] | 0
| 783 - Dokončovací práce - nátěry | [5 empty] | 0
| 784 - Dokončovací práce - malby a tapety | [5 empty] | 0
SOUPIS PRACÍ
Stavba:
Stavební úpravy (zateplení) BD v Milíně, blok T, X - II. etapa
Objekt:
X - Blok X, Mírová č.p. 252 - 255 - architektonicko-stavební část
Soupis:
X. - Způsobilé výdaje - hlavní aktivity
Místo: | [5 empty] | Datum: | 16. 3. 2020
Zadavatel: | [5 empty] | Projektant:
Uchazeč: |  |  | Vyplň údaj |  |  | Zpracovatel:
PČ | Typ | Kód | Popis | MJ | Množství | J.cena [CZK] | Cena celkem [CZK] | Cenová soustava |  | DPH | J. Nh [h] | Nh celkem [h] | J. hmotnost [t] | Hmotnost celkem [t] | J. suť [t] | Suť Celkem [t]
Náklady soupisu celkem | [6 empty] | 0 |  |  |  |  | 0 |  | 255.7927 |  | 272.1959 |  | D | -1 | [10 empty] | 0
| D | HSV | Práce a dodávky HSV |  |  |  | 0 |  |  |  |  | 0 |  | 215.9692 |  | 247.169 | 1 | D | 0 |  |  |  | ROZPOCET | [6 empty] | 0
| D | 1 | Zemní práce |  |  |  | 0 |  |  |  |  | 0 |  | 0.5991 |  | 44.6772 | 1 | D | 1 |  |  |  | ROZPOCET | [6 empty] | 0
1 | K | 113107022 | Odstranění podkladu plochy do 15 m2 z kameniva drceného tl 200 mm při překopech inž sítí | m2 | 37.66 |  | 0 |  |  | základní |  | 0 | 0 | 0 | 0.235 | 8.8501 | 4 | K | 2 |  |  |  | ROZPOCET | 0 | 0 | 0 | 0 | 0 | 1 | 0 | 4 | -117489694
| VV |  | "viz výkres D.1.1.02" | [14 empty] | VV | 2 | 1 | True | 0 | ROZPOCET
| VV |  | "odkopání soklu - v místě asflatu" (20,00+33,80)*0,70 |  | 37.66 | [12 empty] | VV | 2 | 2 | True | 0 | ROZPOCET
2 | K | 113107031 | Odstranění podkladu plochy do 15 m2 z betonu prostého tl 150 mm při překopech inž sítí | m2 | 73.62 |  | 0 |  |  | základní |  | 0 | 0 | 0 | 0.325 | 23.9265 | 4 | K | 2 |  |  |  | ROZPOCET | 0 | 0 | 0 | 0 | 0 | 1 | 0 | 4 | 321403846
| VV |  | "viz výkres D.1.1.02" | [14 empty] | VV | 2 | 1 | True | 0 | ROZPOCET
| VV |  | "odkopání soklu" (11,00+22,70+8,00+2,40+33,50+10,20+32,50+2,40)*0,60 |  | 73.62 | [12 empty] | VV | 2 | 2 | True | 0 | ROZPOCET
3 | K | 113107043 | Odstranění podkladu plochy do 15 m2 živičných tl 150 mm při překopech inž sítí | m2 | 37.66 |  | 0 |  |  | základní |  | 0 | 0 | 0 | 0.316 | 11.9006 | 4 | K | 2 |  |  |  | ROZPOCET | 0 | 0 | 0 | 0 | 0 | 1 | 0 | 4 | -951172652
| VV |  | "viz výkres D.1.1.02" | [14 empty] | VV | 2 | 1 | True | 0 | ROZPOCET
| VV |  | "odkopání soklu - v místě asflatu" (20,00+33,80)*0,70 |  | 37.66 | [12 empty] | VV | 2 | 2 | True | 0 | ROZPOCET
4 | K | 132201101 | Hloubení rýh š do 600 mm v hornině tř. 3 objemu do 100 m3 | m3 | 89.375 |  | 0 |  |  | základní |  | 0 | 0 | 0 | 0 | 0 | 4 | K | 2 |  |  |  | ROZPOCET | 0 | 0 | 0 | 0 | 0 | 1 | 0 | 4 | 1551313651
| VV |  | "viz výkres D.1.1.01" | [14 empty] | VV | 2 | 1 | True | 0 | ROZPOCET
| VV |  | "odkopání soklu" (11,00+22,70+8,00+2,40+33,50+10,20+32,50+2,40+20,00+33,80)*0,60*0,50 |  | 52.95 | [12 empty] | VV | 2 | 2 | True | 0 | ROZPOCET
| VV |  | "odpočet ručního kopání" -5,00 |  | -5 | [12 empty] | VV | 2 | 2 | True | 0 | ROZPOCET
| VV |  | "výkop pro zemnící pásek bleskosvodu" ( 11,00+22,70+8,00+2,40+33,50+10,20+32,50+2,40+20,00+33,80+5,00)*0,30*0,70 |  | 38.115 | [12 empty] | VV | 2 | 2 | True | 0 | ROZPOCET
| VV |  | "viz výkres D.1.1.02" | [14 empty] | VV | 2 | 1 | True | 0 | ROZPOCET
| VV |  | "základové pasy pro vnější ocel.schodiště" ((0,85*0,45*0,80)+(0,85*0,30*0,8))+((1,45*0,45*0,80)+(1,45*0,30*0,80))+((1,60*0,30*0,80*2)+(1,45*0,45*0,8)) |  | 2.67 | [12 empty] | VV | 2 | 2 | True | 0 | ROZPOCET
| VV |  | "základové pasy pro vnější monolitické schodiště" 1,60*0,50*0,80 |  | 0.64 | [12 empty] | VV | 2 | 2 | True | 0 | ROZPOCET
5 | K | 132201109 | Příplatek za lepivost k hloubení rýh š do 600 mm v hornině tř. 3 | m3 | 89.375 |  | 0 |  |  | základní |  | 0 | 0 | 0 | 0 | 0 | 4 | K | 2 |  |  |  | ROZPOCET | 0 | 0 | 0 | 0 | 0 | 1 | 0 | 4 | -1417866113
| VV |  | "viz výkres D.1.1.01" | [14 empty] | VV | 2 | 1 | True | 0 | ROZPOCET
| VV |  | "odkopání soklu" (11,00+22,70+8,00+2,40+33,50+10,20+32,50+2,40+20,00+33,80)*0,60*0,50 |  | 52.95 | [12 empty] | VV | 2 | 2 | True | 0 | ROZPOCET
| VV |  | "odpočet ručního kopání" -5,00 |  | -5 | [12 empty] | VV | 2 | 2 | True | 0 | ROZPOCET
| VV |  | "výkop pro zemnící pásek bleskosvodu" ( 11,00+22,70+8,00+2,40+33,50+10,20+32,50+2,40+20,00+33,80+5,00)*0,30*0,70 |  | 38.115 | [12 empty] | VV | 2 | 2 | True | 0 | ROZPOCET
| VV |  | "viz výkres D.1.1.02" | [14 empty] | VV | 2 | 1 | True | 0 | ROZPOCET
| VV |  | "základové pasy pro vnější ocel.schodiště" ((0,85*0,45*0,80)+(0,85*0,30*0,8))+((1,45*0,45*0,80)+(1,45*0,30*0,80))+((1,60*0,30*0,80*2)+(1,45*0,45*0,8)) |  | 2.67 | [12 empty] | VV | 2 | 2 | True | 0 | ROZPOCET
| VV |  | "základové pasy pro vnější monolitické schodiště" 1,60*0,50*0,80 |  | 0.64 | [12 empty] | VV | 2 | 2 | True | 0 | ROZPOCET
6 | K | 132212101 | Hloubení rýh š do 600 mm ručním nebo pneum nářadím v soudržných horninách tř. 3 | m3 | 5 |  | 0 |  |  | základní |  | 0 | 0 | 0 | 0 | 0 | 4 | K | 2 |  |  |  | ROZPOCET | 0 | 0 | 0 | 0 | 0 | 1 | 0 | 4 | 379119403
| VV |  | "odkopání soklu v místě podzemního vedení TZB" 5,00 |  | 5 | [12 empty] | VV | 2 | 2 | True | 0 | ROZPOCET
7 | K | 132212109 | Příplatek za lepivost u hloubení rýh š do 600 mm ručním nebo pneum nářadím v hornině tř. 3 | m3 | 5 |  | 0 |  |  | základní |  | 0 | 0 | 0 | 0 | 0 | 4 | K | 2 |  |  |  | ROZPOCET | 0 | 0 | 0 | 0 | 0 | 1 | 0 | 4 | -936104985
| VV |  | "odkopání soklu v místě podzemního vedení TZB" 5,00 |  | 5 | [12 empty] | VV | 2 | 2 | True | 0 | ROZPOCET
8 | K | 162701105 | Vodorovné přemístění do 10000 m výkopku/sypaniny z horniny tř. 1 až 4 | m3 | 50.25 |  | 0 |  |  | základní |  | 0 | 0 | 0 | 0 | 0 | 4 | K | 2 |  |  |  | ROZPOCET | 0 | 0 | 0 | 0 | 0 | 1 | 0 | 4 | -1179256771
| VV |  | "množství převzato z položky č. 132201101" 89,375 |  | 89.375 | [12 empty] | VV | 2 | 2 | True | 0 | ROZPOCET
| VV |  | "množství převzato z položky č. 132212101" 5,00 |  | 5 | [12 empty] | VV | 2 | 2 | True | 0 | ROZPOCET
| VV |  | "množství převzato z položky č. 175101201" -44,125 |  | -44.125 | [12 empty] | VV | 2 | 2 | True | 0 | ROZPOCET
9 | K | 162701109 | Příplatek k vodorovnému přemístění výkopku/sypaniny z horniny tř. 1 až 4 ZKD 1000 m přes 10000 m | m3 | 100.5 |  | 0 |  |  | základní |  | 0 | 0 | 0 | 0 | 0 | 4 | K | 2 |  |  |  | ROZPOCET | 0 | 0 | 0 | 0 | 0 | 1 | 0 | 4 | 2132908216
| VV |  | "množství převzato z položky č. 162701105" 50,25 |  | 50.25 | [12 empty] | VV | 2 | 2 | True | 0 | ROZPOCET
| VV |  | 50,25*2 'Přepočtené koeficientem množství |  | 100.5 | [12 empty] | VV | 2 | 2 | False | 1 | ROZPOCET
10 | K | 167101101 | Nakládání výkopku z hornin tř. 1 až 4 do 100 m3 | m3 | 50.25 |  | 0 |  |  | základní |  | 0 | 0 | 0 | 0 | 0 | 4 | K | 2 |  |  |  | ROZPOCET | 0 | 0 | 0 | 0 | 0 | 1 | 0 | 4 | -1502210511
| VV |  | "množství převzato z položky č. 162701105" 50,25 |  | 50.25 | [12 empty] | VV | 2 | 2 | True | 0 | ROZPOCET
11 | K | 171201201 | Uložení sypaniny na skládky | m3 | 50.25 |  | 0 |  |  | základní |  | 0 | 0 | 0 | 0 | 0 | 4 | K | 2 |  |  |  | ROZPOCET | 0 | 0 | 0 | 0 | 0 | 1 | 0 | 4 | -870367937
| VV |  | "množství převzato z položky č. 162701105" 50,25 |  | 50.25 | [12 empty] | VV | 2 | 2 | True | 0 | ROZPOCET
12 | K | 171201211 | Poplatek za uložení odpadu ze sypaniny na skládce (skládkovné) | t | 87.938 |  | 0 |  |  | základní |  | 0 | 0 | 0 | 0 | 0 | 4 | K | 2 |  |  |  | ROZPOCET | 0 | 0 | 0 | 0 | 0 | 1 | 0 | 4 | -1018350107
| VV |  | "množství převzato z položky č. 162701105" 50,25 |  | 50.25 | [12 empty] | VV | 2 | 2 | True | 0 | ROZPOCET
| VV |  | 50,25*1,75 'Přepočtené koeficientem množství |  | 87.938 | [12 empty] | VV | 2 | 2 | False | 1 | ROZPOCET
13 | K | 174101101 | Zásyp jam, šachet rýh nebo kolem objektů sypaninou se zhutněním | m3 | 38.115 |  | 0 |  |  | základní |  | 0 | 0 | 0 | 0 | 0 | 4 | K | 2 |  |  |  | ROZPOCET | 0 | 0 | 0 | 0 | 0 | 1 | 0 | 4 | 849734264
| VV |  | "výkop pro zemnící pásek bleskosvodu" (11,00+22,70+8,00+2,40+33,50+10,20+32,50+2,40+20,00+33,80+5,00)*0,30*0,70 |  | 38.115 | [12 empty] | VV | 2 | 2 | True | 0 | ROZPOCET
14 | K | 175101201 | Obsypání objektu nad přilehlým původním terénem sypaninou bez prohození, uloženou do 3 m | m3 | 44.125 |  | 0 |  |  | základní |  | 0 | 0 | 0 | 0 | 0 | 4 | K | 2 |  |  |  | ROZPOCET | 0 | 0 | 0 | 0 | 0 | 1 | 0 | 4 | -1963281936
| VV |  | "viz výkres D.1.1.01" | [14 empty] | VV | 2 | 1 | True | 0 | ROZPOCET
| VV |  | "odkopání soklu" (11,00+22,70+8,00+2,40+33,50+10,20+32,50+2,40+20,00+33,80)*0,50*0,50 |  | 44.125 | [12 empty] | VV | 2 | 2 | True | 0 | ROZPOCET
15 | K | 181411141 | Založení parterového trávníku výsevem plochy do 1000 m2 v rovině a ve svahu do 1:5 | m2 | 49.08 |  | 0 |  |  | základní |  | 0 | 0 | 0 | 0 | 0 | 4 | K | 2 |  |  |  | ROZPOCET | 0 | 0 | 0 | 0 | 0 | 1 | 0 | 4 | -2114093149
| VV |  | "dosetí v místech dotčených stavbou" | [14 empty] | VV | 2 | 1 | True | 0 | ROZPOCET
| VV |  | "viz výkres D.1.1.02" (11,00+22,70+8,00+2,40+33,50+10,20+32,50+2,40)*0,40 |  | 49.08 | [12 empty] | VV | 2 | 2 | True | 0 | ROZPOCET
16 | M | 00572420 | osivo směs travní parková okrasná | kg | 1.227 |  | 0 |  |  | základní |  | 0 | 0.001 | 0.001227 | 0 | 0 | 8 | M | 2 |  |  |  | ROZPOCET | 0 | 0 | 0 | 0 | 0 | 1 | 0 | 4 | -479759005
| VV |  | 49,08*0,025 'Přepočtené koeficientem množství |  | 1.227 | [12 empty] | VV | 2 | 2 | False | 1 | ROZPOCET
17 | K | 182303111 | Doplnění zeminy nebo substrátu na travnatých plochách tl 50 mm rovina v rovinně a svahu do 1:5 | m2 | 49.08 |  | 0 |  |  | základní |  | 0 | 0 | 0 | 0 | 0 | 4 | K | 2 |  |  |  | ROZPOCET | 0 | 0 | 0 | 0 | 0 | 1 | 0 | 4 | 1768568232
| VV |  | "dosetí v místech dotčených stavbou" | [14 empty] | VV | 2 | 1 | True | 0 | ROZPOCET
| VV |  | "viz výkres D.1.1.02" (11,00+22,70+8,00+2,40+33,50+10,20+32,50+2,40)*0,40 |  | 49.08 | [12 empty] | VV | 2 | 2 | True | 0 | ROZPOCET
18 | M | 103715000 | substrát pro trávníky A VL | m3 | 2.847 |  | 0 |  |  | základní |  | 0 | 0.21 | 0.59787 | 0 | 0 | 8 | M | 2 |  |  |  | ROZPOCET | 0 | 0 | 0 | 0 | 0 | 1 | 0 | 4 | 8563552
| VV |  | 49,08*0,058 'Přepočtené koeficientem množství |  | 2.847 | [12 empty] | VV | 2 | 2 | False | 1 | ROZPOCET
19 | K | 183403153 | Obdělání půdy hrabáním v rovině a svahu do 1:5 | m2 | 49.08 |  | 0 |  |  | základní |  | 0 | 0 | 0 | 0 | 0 | 4 | K | 2 |  |  |  | ROZPOCET | 0 | 0 | 0 | 0 | 0 | 1 | 0 | 4 | 1936334602
| VV |  | "dosetí v místech dotčených stavbou" | [14 empty] | VV | 2 | 1 | True | 0 | ROZPOCET
| VV |  | "viz výkres D.1.1.02" (11,00+22,70+8,00+2,40+33,50+10,20+32,50+2,40)*0,40 |  | 49.08 | [12 empty] | VV | 2 | 2 | True | 0 | ROZPOCET
20 | K | 184802111 | Chemické odplevelení před založením kultury nad 20 m2 postřikem na široko v rovině a svahu do 1:5 | m2 | 49.08 |  | 0 |  |  | základní |  | 0 | 0 | 0 | 0 | 0 | 4 | K | 2 |  |  |  | ROZPOCET | 0 | 0 | 0 | 0 | 0 | 1 | 0 | 4 | -1401337192
| VV |  | "dosetí v místech dotčených stavbou" | [14 empty] | VV | 2 | 1 | True | 0 | ROZPOCET
| VV |  | "viz výkres D.1.1.02" (11,00+22,70+8,00+2,40+33,50+10,20+32,50+2,40)*0,40 |  | 49.08 | [12 empty] | VV | 2 | 2 | True | 0 | ROZPOCET
| D | 2 | Zakládání |  |  |  | 0 |  |  |  |  | 0 |  | 7.8977 |  | 0 | 1 | D | 1 |  |  |  | ROZPOCET | [6 empty] | 0
21 | K | 274313611 | Základové pásy z betonu tř. C 16/20 | m3 | 3.498 |  | 0 |  |  | základní |  | 0 | 2.2563 | 7.8927 | 0 | 0 | 4 | K | 2 |  |  |  | ROZPOCET | 0 | 0 | 0 | 0 | 0 | 1 | 0 | 4 | 624361825
| VV |  | "viz výkres D.1.1.02" | [14 empty] | VV | 2 | 1 | True | 0 | ROZPOCET
| VV |  | "základové pasy pro vnější ocel.schodiště" ((0,85*0,45*1,00)+(0,85*0,30*1,0))+((1,45*0,45*1,0)+(1,45*0,30*1,0))+((1,60*0,30*1,00*2)+(1,45*0,45*1,00)) |  | 3.338 | [12 empty] | VV | 2 | 2 | True | 0 | ROZPOCET
| VV |  | "základové pasy pro vnější monolitické schodiště" 1,60*0,50*0,20 |  | 0.16 | [12 empty] | VV | 2 | 2 | True | 0 | ROZPOCET
22 | K | 274351215 | Zřízení bednění stěn základových pasů | m2 | 4.84 |  | 0 |  |  | základní |  | 0 | 0.00103 | 0.0049852 | 0 | 0 | 4 | K | 2 |  |  |  | ROZPOCET | 0 | 0 | 0 | 0 | 0 | 1 | 0 | 4 | -623128348
| VV |  | "viz výkres D.1.1.02" | [14 empty] | VV | 2 | 1 | True | 0 | ROZPOCET
| VV |  | "základové pasy pro vnější ocel.schodiště" ((0,85+0,85+0,5+0,5)*0,2)+((0,85+0,85+0,35+0,35)*0,2)+((1,45+1,45+0,5+0,5)*0,2)+((1,45+1,45+0,3+0,3)*0,20) |  | 2.5 | [12 empty] | VV | 2 | 2 | True | 0 | ROZPOCET
| VV |  | "základové pasy pro vnější ocel.schodiště" ((1,60+1,60+0,35+0,35)*0,20*2)+((1,45+1,45+0,50+0,50)*0,20) |  | 2.34 | [12 empty] | VV | 2 | 2 | True | 0 | ROZPOCET
23 | K | 274351216 | Odstranění bednění stěn základových pasů | m2 | 4.84 |  | 0 |  |  | základní |  | 0 | 0 | 0 | 0 | 0 | 4 | K | 2 |  |  |  | ROZPOCET | 0 | 0 | 0 | 0 | 0 | 1 | 0 | 4 | -783668612
| VV |  | "viz výkres D.1.1.02" | [14 empty] | VV | 2 | 1 | True | 0 | ROZPOCET
| VV |  | "základové pasy pro vnější ocel. schodiště" ((0,85+0,85+0,5+0,5)*0,2)+((0,85+0,85+0,35+0,35)*0,2)+((1,45+1,45+0,5+0,5)*0,2)+((1,45+1,45+0,3+0,3)*0,20) |  | 2.5 | [12 empty] | VV | 2 | 2 | True | 0 | ROZPOCET
| VV |  | "základové pasy pro vnější ocel. schodiště" ((1,60+1,60+0,35+0,35)*0,20*2)+((1,45+1,45+0,50+0,50)*0,20) |  | 2.34 | [12 empty] | VV | 2 | 2 | True | 0 | ROZPOCET
| D | 3 | Svislé a kompletní konstrukce |  |  |  | 0 |  |  |  |  | 0 |  | 26.1868 |  | 0 | 1 | D | 1 |  |  |  | ROZPOCET | [6 empty] | 0
24 | K | 311272031 | Zdivo z pórobetonových tvárnic hladkých přes P2 do P4 přes 450 do 600 kg/m3 na tenkovrstvou maltu tl 200 mm | m2 | 156.249 |  | 0 |  |  | základní |  | 0 | 0.14854 | 23.2092 | 0 | 0 | 4 | K | 2 |  |  |  | ROZPOCET | 0 | 0 | 0 | 0 | 0 | 1 | 0 | 4 | 49850357
| VV |  | "viz výkres D.1.1.04" | [14 empty] | VV | 2 | 1 | True | 0 | ROZPOCET
| VV |  | "strojovna 3.02" ((1,33+2,42+2,45+1,30+0,35)*2,75)-(0,90*2,00) |  | 19.788 | [12 empty] | VV | 2 | 2 | True | 0 | ROZPOCET
| VV |  | "strojovna 3.03" ((2,40+2,40+2,00+2,00)*2,75)-(0,90*2,00) |  | 22.4 | [12 empty] | VV | 2 | 2 | True | 0 | ROZPOCET
| VV |  | "strojovna 3.04" ((0,80+2,68+1,86+2,48)*2,75)-(0,90*2,00) |  | 19.705 | [12 empty] | VV | 2 | 2 | True | 0 | ROZPOCET
| VV |  | "strojovna 3.06" ((1,32+2,60+3,56+2,65+1,42)*2,75)-(0,90*2,00) |  | 29.963 | [12 empty] | VV | 2 | 2 | True | 0 | ROZPOCET
| VV |  | "strojovna 3.07" ((0,60+1,95+2,22+1,95+0,85)*2,75)-(0,90*2,00) |  | 19.018 | [12 empty] | VV | 2 | 2 | True | 0 | ROZPOCET
| VV |  | "opláštění stoupaček na půdě" ((1,10+1,10+0,40+0,40)*2,75*5)+((1,10+0,40)*2,75) |  | 45.375 | [12 empty] | VV | 2 | 2 | True | 0 | ROZPOCET
25 | K | 317143431 | Překlad nosný z pórobetonu ve zdech tl 200 mm dl do 1300 mm | kus | 5 |  | 0 |  |  | základní |  | 0 | 0.05421 | 0.27105 | 0 | 0 | 4 | K | 2 |  |  |  | ROZPOCET | 0 | 0 | 0 | 0 | 0 | 1 | 0 | 4 | 263240068
| VV |  | "viz výkres D.1.1.04" 5 |  | 5 | [12 empty] | VV | 2 | 2 | True | 0 | ROZPOCET
26 | K | 317944323 | Válcované nosníky č.14 až 22 dodatečně osazované do připravených otvorů | t | 0.156 |  | 0 |  |  | základní |  | 0 | 1.09 | 0.17004 | 0 | 0 | 4 | K | 2 |  |  |  | ROZPOCET | 0 | 0 | 0 | 0 | 0 | 1 | 0 | 4 | 467401157
| VV |  | "viz výkres D.1.1.12 - IPE, UPE" (44,24+97,44)*1,10 |  | 155.848 | [12 empty] | VV | 2 | 2 | True | 0 | ROZPOCET
| VV |  | 155,848*0,001 'Přepočtené koeficientem množství |  | 0.156 | [12 empty] | VV | 2 | 2 | False | 1 | ROZPOCET
27 | K | 340238212 | Zazdívka otvorů pl do 1 m2 v příčkách nebo stěnách z cihel tl přes 100 mm | m2 | 10 |  | 0 |  |  | základní |  | 0 | 0.25365 | 2.5365 | 0 | 0 | 4 | K | 2 |  |  |  | ROZPOCET | 0 | 0 | 0 | 0 | 0 | 1 | 0 | 4 | -358514003
| VV |  | "zazdívka nových dveřních zárubní" | [14 empty] | VV | 2 | 1 | True | 0 | ROZPOCET
| VV |  | "viz výkres D.1.1.01" 9 |  | 9 | [12 empty] | VV | 2 | 2 | True | 0 | ROZPOCET
| VV |  | "viz výkres D.1.1.04" 1 |  | 1 | [12 empty] | VV | 2 | 2 | True | 0 | ROZPOCET
| D | 4 | Vodorovné konstrukce |  |  |  | 0 |  |  |  |  | 0 |  | 3.2791 |  | 0 | 1 | D | 1 |  |  |  | ROZPOCET | [6 empty] | 0
28 | K | 411321515 | Stropy deskové ze ŽB tř. C 20/25 | m3 | 1.007 |  | 0 |  |  | základní |  | 0 | 2.4534 | 2.4706 | 0 | 0 | 4 | K | 2 |  |  |  | ROZPOCET | 0 | 0 | 0 | 0 | 0 | 1 | 0 | 4 | 2086201937
| VV |  | "viz výkres D.1.1.12" ((1,80*2,40)-(1,30*0,70))*0,15 |  | 0.512 | [12 empty] | VV | 2 | 2 | True | 0 | ROZPOCET
| VV |  | "strop nad opláštěním VZT potrubí ve 3.NP" (1,10*0,75)*0,10*6 |  | 0.495 | [12 empty] | VV | 2 | 2 | True | 0 | ROZPOCET
29 | K | 411351011 | Zřízení bednění stropů deskových tl do 25 cm bez podpěrné kce | m2 | 5.76 |  | 0 |  |  | základní |  | 0 | 0.00533 | 0.030701 | 0 | 0 | 4 | K | 2 |  |  |  | ROZPOCET | 0 | 0 | 0 | 0 | 0 | 1 | 0 | 4 | 162572626
| VV |  | "viz výkres D.1.1.12" 2,40*2,40 |  | 5.76 | [12 empty] | VV | 2 | 2 | True | 0 | ROZPOCET
30 | K | 411351012 | Odstranění bednění stropů deskových tl do 25 cm bez podpěrné kce | m2 | 5.76 |  | 0 |  |  | základní |  | 0 | 0 | 0 | 0 | 0 | 4 | K | 2 |  |  |  | ROZPOCET | 0 | 0 | 0 | 0 | 0 | 1 | 0 | 4 | -1916545900
31 | K | 411354204 | Bednění stropů ztracené z hraněných trapézových vln v 40 mm plech lesklý tl 0,88 mm | m2 | 8.95 |  | 0 |  |  | základní |  | 0 | 0.00958 | 0.085741 | 0 | 0 | 4 | K | 2 |  |  |  | ROZPOCET | 0 | 0 | 0 | 0 | 0 | 1 | 0 | 4 | -1947146463
| VV |  | "viz výkres D.1.1.12" 4,00 |  | 4 | [12 empty] | VV | 2 | 2 | True | 0 | ROZPOCET
| VV |  | "strop nad opláštěním VZT potrubí ve 3.NP" (1,10*0,75)*6 |  | 4.95 | [12 empty] | VV | 2 | 2 | True | 0 | ROZPOCET
32 | K | 411354311 | Zřízení podpěrné konstrukce stropů výšky do 4 m tl do 15 cm | m2 | 5.76 |  | 0 |  |  | základní |  | 0 | 0.00081 | 0.0046656 | 0 | 0 | 4 | K | 2 |  |  |  | ROZPOCET | 0 | 0 | 0 | 0 | 0 | 1 | 0 | 4 | 1040821848
33 | K | 411354312 | Odstranění podpěrné konstrukce stropů výšky do 4 m tl do 15 cm | m2 | 5.76 |  | 0 |  |  | základní |  | 0 | 0 | 0 | 0 | 0 | 4 | K | 2 |  |  |  | ROZPOCET | 0 | 0 | 0 | 0 | 0 | 1 | 0 | 4 | -1976752756
34 | K | 411361821 | Výztuž stropů betonářskou ocelí 10 505 | t | 0.016 |  | 0 |  |  | základní |  | 0 | 1.0552 | 0.016883 | 0 | 0 | 4 | K | 2 |  |  |  | ROZPOCET | 0 | 0 | 0 | 0 | 0 | 1 | 0 | 4 | 366172316
| VV |  | "viz výkres D.1.1.12" 23,40*0,62*1,10*0,001 |  | 0.016 | [12 empty] | VV | 2 | 2 | True | 0 | ROZPOCET
35 | K | 413232221 | Zazdívka zhlaví válcovaných nosníků v do 300 mm | kus | 6 |  | 0 |  |  | základní |  | 0 | 0.059 | 0.354 | 0 | 0 | 4 | K | 2 |  |  |  | ROZPOCET | 0 | 0 | 0 | 0 | 0 | 1 | 0 | 4 | -1813244014
| VV |  | "viz výkres D.1.1.12" 6 |  | 6 | [12 empty] | VV | 2 | 2 | True | 0 | ROZPOCET
36 | K | 435121011 | Montáž schodišťových ramen bez podest hmotnosti do 1,5 t | kus | 1 |  | 0 |  |  | základní |  | 0 | 0.03335 | 0.03335 | 0 | 0 | 4 | K | 2 |  |  |  | ROZPOCET | 0 | 0 | 0 | 0 | 0 | 1 | 0 | 4 | -802709157
37 | M | 593737 | nosná schodišťová konstrukce, 2 stupně šířky 500 a 2x 310 mm, výšky 160 mm, délka 1500 mm, protiskluzový povrch - bližší specifikace viz výkres D.1.1.49 | kus | 1 |  | 0 |  |  | základní |  | 0 | 0.1 | 0.1 | 0 | 0 | 8 | M | 2 |  |  |  | ROZPOCET | 0 | 0 | 0 | 0 | 0 | 1 | 0 | 4 | 998600894
38 | K | 435121111 | Montáž schodišťových ramen bez podest hmotnosti do 3 t | kus | 1 |  | 0 |  |  | základní |  | 0 | 0.08313 | 0.08313 | 0 | 0 | 4 | K | 2 |  |  |  | ROZPOCET | 0 | 0 | 0 | 0 | 0 | 1 | 0 | 4 | -414279049
39 | M | 593738 | nosná schodišťová konstrukce, 3 stupně šířky 500 a 310 mm, výšky 160 mm, délka 1500 mm, protiskluzový povrch - bližší specifikace viz výkres D.1.1.48 | kus | 1 |  | 0 |  |  | základní |  | 0 | 0.1 | 0.1 | 0 | 0 | 8 | M | 2 |  |  |  | ROZPOCET | 0 | 0 | 0 | 0 | 0 | 1 | 0 | 4 | -1096590491
| D | 61 | Úprava povrchů vnitřních |  |  |  | 0 |  |  |  |  | 0 |  | 20.1209 |  | 0 | 1 | D | 1 |  |  |  | ROZPOCET | [6 empty] | 0
40 | K | 611131121 | Penetrace akrylát-silikonová vnitřních stropů nanášená ručně | m2 | 24.276 |  | 0 |  |  | základní |  | 0 | 0.00026 | 0.0063118 | 0 | 0 | 4 | K | 2 |  |  |  | ROZPOCET | 0 | 0 | 0 | 0 | 0 | 1 | 0 | 4 | -188678656
| VV |  | "viz výkres D.1.1.05, D.1.1.34" | [14 empty] | VV | 2 | 1 | True | 0 | ROZPOCET
| VV |  | "pod perlinku a pood štuk" | [14 empty] | VV | 2 | 1 | True | 0 | ROZPOCET
| VV |  | "skladba V06 a V07" (2,38*(2,70+2,40))*2 |  | 24.276 | [12 empty] | VV | 2 | 2 | True | 0 | ROZPOCET
41 | K | 611142001 | Potažení vnitřních stropů sklovláknitým pletivem vtlačeným do tenkovrstvé hmoty | m2 | 12.138 |  | 0 |  |  | základní |  | 0 | 0.00489 | 0.059355 | 0 | 0 | 4 | K | 2 |  |  |  | ROZPOCET | 0 | 0 | 0 | 0 | 0 | 1 | 0 | 4 | 1391846639
| VV |  | "viz výkres D.1.1.05, D.1.1.34" | [14 empty] | VV | 2 | 1 | True | 0 | ROZPOCET
| VV |  | "skladba V06 a V07" 2,38*(2,70+2,40) |  | 12.138 | [12 empty] | VV | 2 | 2 | True | 0 | ROZPOCET
42 | K | 611311131 | Potažení vnitřních rovných stropů vápenným štukem tloušťky do 3 mm | m2 | 12.138 |  | 0 |  |  | základní |  | 0 | 0.003 | 0.036414 | 0 | 0 | 4 | K | 2 |  |  |  | ROZPOCET | 0 | 0 | 0 | 0 | 0 | 1 | 0 | 4 | 572338518
| VV |  | "viz výkres D.1.1.05, D.1.1.34" | [14 empty] | VV | 2 | 1 | True | 0 | ROZPOCET
| VV |  | "skladba V06 a V07" 2,38*(2,70+2,40) |  | 12.138 | [12 empty] | VV | 2 | 2 | True | 0 | ROZPOCET
43 | K | 611325412 | Oprava vnitřní vápenocementové hladké omítky stropů v rozsahu plochy do 30% | m2 | 375.991 |  | 0 |  |  | základní |  | 0 | 0.0169 | 6.3542 | 0 | 0 | 4 | K | 2 |  |  |  | ROZPOCET | 0 | 0 | 0 | 0 | 0 | 1 | 0 | 4 | 1800470942
| VV |  | "pod KZS" | [14 empty] | VV | 2 | 1 | True | 0 | ROZPOCET
| VV |  | "množství převzato z položky č. 621211041" 375,991 |  | 375.991 | [12 empty] | VV | 2 | 2 | True | 0 | ROZPOCET
44 | K | 612142001 | Potažení vnitřních stěn sklovláknitým pletivem vtlačeným do tenkovrstvé hmoty | m2 | 298.933 |  | 0 |  |  | základní |  | 0 | 0.00489 | 1.4618 | 0 | 0 | 4 | K | 2 |  |  |  | ROZPOCET | 0 | 0 | 0 | 0 | 0 | 1 | 0 | 4 | -1895862949
| VV |  | "strop nad schodištěm - skladba V06" (3,40*3,00)+((3,40+3,00+3,00)*0,22) |  | 12.268 | [12 empty] | VV | 2 | 2 | True | 0 | ROZPOCET
| VV |  | "viz výkres D.1.1.04" | [14 empty] | VV | 2 | 1 | True | 0 | ROZPOCET
| VV |  | "strojovna 3.02" ((2,02+2,02+2,25+2,25-1,00)*2,75)+((1,55+2,42+2,65+1,70+0,35)*3,00)-(0,90*2,00*2) |  | 43.145 | [12 empty] | VV | 2 | 2 | True | 0 | ROZPOCET
| VV |  | "strojovna 3.03" ((2,00+2,00+2,00+2,00)*2,75)+((2,40+2,40+2,40+2,40)*3,00)-(0,90*2,00*2) |  | 47.2 | [12 empty] | VV | 2 | 2 | True | 0 | ROZPOCET
| VV |  | "strojovna 3.04" ((2,28+2,28+1,86+1,86-1,00)*2,75)+((1,00+2,68+2,26+2,48)*3,00)-(0,90*2,00*2) |  | 41.68 | [12 empty] | VV | 2 | 2 | True | 0 | ROZPOCET
| VV |  | "strojovna 3.06" ((3,16+3,16+2,60+2,60-2,00)*2,75)+((1,32+3,00+3,56+2,65+1,76)*3,00)-(0,90*2,00*2) |  | 59.45 | [12 empty] | VV | 2 | 2 | True | 0 | ROZPOCET
| VV |  | "strojovna 3.07" ((1,82+1,82+1,96+1,96-1,50)*2,75)+((0,85+0,61+2,36+2,22+2,36)*3,00)-(0,90*2,00*2) |  | 38.265 | [12 empty] | VV | 2 | 2 | True | 0 | ROZPOCET
| VV |  | "opláštění stoupaček na půdě" ((1,10+1,10+0,80+0,80)*2,75*5)+((1,10+0,60)*2,75) |  | 56.925 | [12 empty] | VV | 2 | 2 | True | 0 | ROZPOCET
45 | K | 612311131 | Potažení vnitřních stěn vápenným štukem tloušťky do 3 mm | m2 | 286.665 |  | 0 |  |  | základní |  | 0 | 0.003 | 0.85999 | 0 | 0 | 4 | K | 2 |  |  |  | ROZPOCET | 0 | 0 | 0 | 0 | 0 | 1 | 0 | 4 | 1663430966
| VV |  | "stěny strojoven ve 3.NP" | [14 empty] | VV | 2 | 1 | True | 0 | ROZPOCET
| VV |  | "viz výkres D.1.1.04" | [14 empty] | VV | 2 | 1 | True | 0 | ROZPOCET
| VV |  | "strojovna 3.02" ((2,02+2,02+2,25+2,25-1,00)*2,75)+((1,55+2,42+2,65+1,70+0,35)*3,00)-(0,90*2,00*2) |  | 43.145 | [12 empty] | VV | 2 | 2 | True | 0 | ROZPOCET
| VV |  | "strojovna 3.03" ((2,00+2,00+2,00+2,00)*2,75)+((2,40+2,40+2,40+2,40)*3,00)-(0,90*2,00*2) |  | 47.2 | [12 empty] | VV | 2 | 2 | True | 0 | ROZPOCET
| VV |  | "strojovna 3.04" ((2,28+2,28+1,86+1,86-1,00)*2,75)+((1,00+2,68+2,26+2,48)*3,00)-(0,90*2,00*2) |  | 41.68 | [12 empty] | VV | 2 | 2 | True | 0 | ROZPOCET
| VV |  | "strojovna 3.06" ((3,16+3,16+2,60+2,60-2,00)*2,75)+((1,32+3,00+3,56+2,65+1,76)*3,00)-(0,90*2,00*2) |  | 59.45 | [12 empty] | VV | 2 | 2 | True | 0 | ROZPOCET
| VV |  | "strojovna 3.07" ((1,82+1,82+1,96+1,96-1,50)*2,75)+((0,85+0,61+2,36+2,22+2,36)*3,00)-(0,90*2,00*2) |  | 38.265 | [12 empty] | VV | 2 | 2 | True | 0 | ROZPOCET
| VV |  | "opláštění stoupaček na půdě" ((1,10+1,10+0,80+0,80)*2,75*5)+((1,10+0,60)*2,75) |  | 56.925 | [12 empty] | VV | 2 | 2 | True | 0 | ROZPOCET
46 | K | 612325222 | Vápenocementová štuková omítka malých ploch do 0,25 m2 na stěnách | kus | 101 |  | 0 |  |  | základní |  | 0 | 0.0102 | 1.0302 | 0 | 0 | 4 | K | 2 |  |  |  | ROZPOCET | 0 | 0 | 0 | 0 | 0 | 1 | 0 | 4 | -1444109544
| VV |  | "zapravení omítky stěn pod parapetem" | [14 empty] | VV | 2 | 1 | True | 0 | ROZPOCET
| VV |  | "viz výkres D.1.1.01" 4 |  | 4 | [12 empty] | VV | 2 | 2 | True | 0 | ROZPOCET
| VV |  | "viz výkres D.1.1.02" 44 |  | 44 | [12 empty] | VV | 2 | 2 | True | 0 | ROZPOCET
| VV |  | "viz výkres D.1.1.03" 47 |  | 47 | [12 empty] | VV | 2 | 2 | True | 0 | ROZPOCET
| VV |  | "viz výkres D.1.1.12 - zapravení po zazdívce zhlaví nosníků" 6 |  | 6 | [12 empty] | VV | 2 | 2 | True | 0 | ROZPOCET
47 | K | 612325225 | Vápenocementová štuková omítka malých ploch do 4,0 m2 na stěnách | kus | 10 |  | 0 |  |  | základní |  | 0 | 0.1575 | 1.575 | 0 | 0 | 4 | K | 2 |  |  |  | ROZPOCET | 0 | 0 | 0 | 0 | 0 | 1 | 0 | 4 | -1033574145
| VV |  | "viz výkres D.1.1.01" | [14 empty] | VV | 2 | 1 | True | 0 | ROZPOCET
| VV |  | "po zazdívce nových dveřních zárubní" 9 |  | 9 | [12 empty] | VV | 2 | 2 | True | 0 | ROZPOCET
| VV |  | "viz výkres D.1.1.04" | [14 empty] | VV | 2 | 1 | True | 0 | ROZPOCET
| VV |  | "zazdívce nových dveřních zárubní" 1 |  | 1 | [12 empty] | VV | 2 | 2 | True | 0 | ROZPOCET
48 | K | 612325302 | Vápenocementová štuková omítka ostění nebo nadpraží | m2 | 260.203 |  | 0 |  |  | základní |  | 0 | 0.03358 | 8.7376 | 0 | 0 | 4 | K | 2 |  |  |  | ROZPOCET | 0 | 0 | 0 | 0 | 0 | 1 | 0 | 4 | 442341132
| VV |  | "viz výkres D.1.1.01 - okna" | [14 empty] | VV | 2 | 1 | True | 0 | ROZPOCET
| VV |  | (1,21+1,21+0,61+0,61)*0,48*5 |  | 8.736 | [12 empty] | VV | 2 | 2 | True | 0 | ROZPOCET
| VV |  | (0,90+0,90+0,60+0,60)*0,48*11 |  | 15.84 | [12 empty] | VV | 2 | 2 | True | 0 | ROZPOCET
| VV |  | (0,60+0,60+0,60+0,60)*0,48*13 |  | 14.976 | [12 empty] | VV | 2 | 2 | True | 0 | ROZPOCET
| VV |  | (1,34+1,34+0,60+0,60)*0,48*2 |  | 3.725 | [12 empty] | VV | 2 | 2 | True | 0 | ROZPOCET
| VV |  | (2,10+2,10+1,50+1,50)*0,48*2 |  | 6.912 | [12 empty] | VV | 2 | 2 | True | 0 | ROZPOCET
| VV |  | (1,33+1,33+1,50+1,50)*0,48*2 |  | 5.434 | [12 empty] | VV | 2 | 2 | True | 0 | ROZPOCET
| VV |  | "viz výkres D.1.1.02 - okna" | [14 empty] | VV | 2 | 1 | True | 0 | ROZPOCET
| VV |  | (1,33+1,20+1,20)*0,48*11 |  | 19.694 | [12 empty] | VV | 2 | 2 | True | 0 | ROZPOCET
| VV |  | (0,70+1,47+1,47)*0,48*14 |  | 24.461 | [12 empty] | VV | 2 | 2 | True | 0 | ROZPOCET
| VV |  | (2,10+1,50+1,50)*0,48*10 |  | 24.48 | [12 empty] | VV | 2 | 2 | True | 0 | ROZPOCET
| VV |  | (1,33+1,50+1,50)*0,48*6 |  | 12.47 | [12 empty] | VV | 2 | 2 | True | 0 | ROZPOCET
| VV |  | "francouské dveře na balkón" (1,30+2,20+2,20)*0,48*2 |  | 5.472 | [12 empty] | VV | 2 | 2 | True | 0 | ROZPOCET
| VV |  | "francouské dveře na balkón" (0,75+2,20+2,20)*0,48 |  | 2.472 | [12 empty] | VV | 2 | 2 | True | 0 | ROZPOCET
| VV |  | "viz výkres D.1.1.03" | [14 empty] | VV | 2 | 1 | True | 0 | ROZPOCET
| VV |  | (1,35+1,20+1,20)*0,48*11 |  | 19.8 | [12 empty] | VV | 2 | 2 | True | 0 | ROZPOCET
| VV |  | (1,33+1,80+1,80)*0,48*3 |  | 7.099 | [12 empty] | VV | 2 | 2 | True | 0 | ROZPOCET
| VV |  | (0,70+1,50+1,50)*0,48*14 |  | 24.864 | [12 empty] | VV | 2 | 2 | True | 0 | ROZPOCET
| VV |  | (2,10+1,50+1,50)*0,48*10 |  | 24.48 | [12 empty] | VV | 2 | 2 | True | 0 | ROZPOCET
| VV |  | (0,75+1,50+1,50)*0,48 |  | 1.8 | [12 empty] | VV | 2 | 2 | True | 0 | ROZPOCET
| VV |  | "francouské dveře na balkón" (1,30+2,20+2,20)*0,48*8 |  | 21.888 | [12 empty] | VV | 2 | 2 | True | 0 | ROZPOCET
| VV |  | "dveře vchodové" (1,50+2,50+2,50)*0,48*5 |  | 15.6 | [12 empty] | VV | 2 | 2 | True | 0 | ROZPOCET
| D | 62 | Úprava povrchů vnějších |  |  |  | 0 |  |  |  |  | 0 |  | 57.1985 |  | 0 | 1 | D | 1 |  |  |  | ROZPOCET | [6 empty] | 0
49 | K | 621131121 | Penetrace akrylát-silikon vnějších podhledů nanášená ručně | m2 | 375.991 |  | 0 |  |  | základní |  | 0 | 0.00026 | 0.097758 | 0 | 0 | 4 | K | 2 |  |  |  | ROZPOCET | 0 | 0 | 0 | 0 | 0 | 1 | 0 | 4 | -440940215
| VV |  | "pod KZS" | [14 empty] | VV | 2 | 1 | True | 0 | ROZPOCET
| VV |  | "množství převzato z položky č. 621211041" 375,991 |  | 375.991 | [12 empty] | VV | 2 | 2 | True | 0 | ROZPOCET
50 | K | 621211041 | Montáž kontaktního zateplení vnějších podhledů z polystyrénových desek tl do 200 mm | m2 | 375.991 |  | 0 |  |  | základní |  | 0 | 0.00865 | 3.2523 | 0 | 0 | 4 | K | 2 |  |  |  | ROZPOCET | 0 | 0 | 0 | 0 | 0 | 1 | 0 | 4 | -699509334
| VV |  | "viz výkres D.1.1.01" | [14 empty] | VV | 2 | 1 | True | 0 | ROZPOCET
| VV |  | "skladba V02" | [14 empty] | VV | 2 | 1 | True | 0 | ROZPOCET
| VV |  | (13,25*4,15) |  | 54.988 | [12 empty] | VV | 2 | 2 | True | 0 | ROZPOCET
| VV |  | (6,70*4,15) |  | 27.805 | [12 empty] | VV | 2 | 2 | True | 0 | ROZPOCET
| VV |  | (12,80*4,15) |  | 53.12 | [12 empty] | VV | 2 | 2 | True | 0 | ROZPOCET
| VV |  | (4,15*6,30) |  | 26.145 | [12 empty] | VV | 2 | 2 | True | 0 | ROZPOCET
| VV |  | (8,30*4,15) |  | 34.445 | [12 empty] | VV | 2 | 2 | True | 0 | ROZPOCET
| VV |  | (8,30*4,15) |  | 34.445 | [12 empty] | VV | 2 | 2 | True | 0 | ROZPOCET
| VV |  | (6,35*4,15) |  | 26.353 | [12 empty] | VV | 2 | 2 | True | 0 | ROZPOCET
| VV |  | (12,80*4,15) |  | 53.12 | [12 empty] | VV | 2 | 2 | True | 0 | ROZPOCET
| VV |  | (15,80*4,15) |  | 65.57 | [12 empty] | VV | 2 | 2 | True | 0 | ROZPOCET
51 | M | 283760810 | deska fasádní polystyrénová Isover EPS GreyWall Plus 1000 x 500 x 200 mm | m2 | 402.31 |  | 0 |  |  | základní |  | 0 | 0.003 | 1.2069 | 0 | 0 | 8 | M | 2 |  |  |  | ROZPOCET | 0 | 0 | 0 | 0 | 0 | 1 | 0 | 4 | 846813744
| P |  | Poznámka k položce: lambda=0,031 [W / m K] | [14 empty] | P | 2
| VV |  | 375,991*1,07 'Přepočtené koeficientem množství |  | 402.31 | [12 empty] | VV | 2 | 2 | False | 1 | ROZPOCET
52 | K | 622131121 | Penetrace akrylát-silikon vnějších stěn nanášená ručně | m2 | 1938.182 |  | 0 |  |  | základní |  | 0 | 0.00026 | 0.50393 | 0 | 0 | 4 | K | 2 |  |  |  | ROZPOCET | 0 | 0 | 0 | 0 | 0 | 1 | 0 | 4 | -1638110128
| VV |  | "pod KZS" | [14 empty] | VV | 2 | 1 | True | 0 | ROZPOCET
| VV |  | "množství převzato z položky č. 622211011" 204,54 |  | 204.54 | [12 empty] | VV | 2 | 2 | True | 0 | ROZPOCET
| VV |  | "množství převzato z položky č. 622211021" 322,371 |  | 322.371 | [12 empty] | VV | 2 | 2 | True | 0 | ROZPOCET
| VV |  | "množství převzato z položky č. 622211031" 144,594 |  | 144.594 | [12 empty] | VV | 2 | 2 | True | 0 | ROZPOCET
| VV |  | "množství převzato z položky č. 622211041" 1071,447 |  | 1071.447 | [12 empty] | VV | 2 | 2 | True | 0 | ROZPOCET
| VV |  | "množství převzato z položky č. 622221031" 99,42 |  | 99.42 | [12 empty] | VV | 2 | 2 | True | 0 | ROZPOCET
| VV |  | "viz výkres D.1.1.33 - římsa" (10,50+33,40+19,20+1,80+32,80+10,50+33,20+1,80+8,40+22,60)*(0,10+0,15+0,05+0,25) |  | 95.81 | [12 empty] | VV | 2 | 2 | True | 0 | ROZPOCET
53 | K | 622142001 | Potažení vnějších stěn sklovláknitým pletivem vtlačeným do tenkovrstvé hmoty | m2 | 95.81 |  | 0 |  |  | základní |  | 0 | 0.00489 | 0.46851 | 0 | 0 | 4 | K | 2 |  |  |  | ROZPOCET | 0 | 0 | 0 | 0 | 0 | 1 | 0 | 4 | -1185834920
| VV |  | "viz výkres D.1.1.33 - římsa" (10,50+33,40+19,20+1,80+32,80+10,50+33,20+1,80+8,40+22,60)*(0,10+0,15+0,05+0,25) |  | 95.81 | [12 empty] | VV | 2 | 2 | True | 0 | ROZPOCET
54 | K | 622143002 | Montáž omítkových plastových nebo pozinkovaných dilatačních profilů | m | 18 |  | 0 |  |  | základní |  | 0 | 0 | 0 | 0 | 0 | 4 | K | 2 |  |  |  | ROZPOCET | 0 | 0 | 0 | 0 | 0 | 1 | 0 | 4 | 1478002121
| VV |  | "viz výkres D.1.1.06, D.1.1.08" 9,00+9,00 |  | 18 | [12 empty] | VV | 2 | 2 | True | 0 | ROZPOCET
55 | M | 553430140 | profil omítkový dilatační pro omítky venkovní 12 mm | m | 18.9 |  | 0 |  |  | základní |  | 0 | 0.0001 | 0.00189 | 0 | 0 | 8 | M | 2 |  |  |  | ROZPOCET | 0 | 0 | 0 | 0 | 0 | 1 | 0 | 4 | 1474250545
| VV |  | 18*1,05 'Přepočtené koeficientem množství |  | 18.9 | [12 empty] | VV | 2 | 2 | False | 1 | ROZPOCET
56 | K | 622143003 | Montáž omítkových plastových nebo pozinkovaných rohových profilů s tkaninou | m | 1637.03 |  | 0 |  |  | základní |  | 0 | 0 | 0 | 0 | 0 | 4 | K | 2 |  |  |  | ROZPOCET | 0 | 0 | 0 | 0 | 0 | 1 | 0 | 4 | 724615465
| VV |  | "zateplení soklu" (2,00*7)+50,00 |  | 64 | [12 empty] | VV | 2 | 2 | True | 0 | ROZPOCET
| VV |  | "viz výkres D.1.1.01, D.1.1.35" | [14 empty] | VV | 2 | 1 | True | 0 | ROZPOCET
| VV |  | "zakončení obráceného soklu v 1.PP" | [14 empty] | VV | 2 | 1 | True | 0 | ROZPOCET
| VV |  | (13,25+13,25+4,15+4,15) |  | 34.8 | [12 empty] | VV | 2 | 2 | True | 0 | ROZPOCET
| VV |  | (6,70+6,70+4,15+4,15) |  | 21.7 | [12 empty] | VV | 2 | 2 | True | 0 | ROZPOCET
| VV |  | (12,80+12,80+4,15+4,15) |  | 33.9 | [12 empty] | VV | 2 | 2 | True | 0 | ROZPOCET
| VV |  | (4,15+4,15+6,30+6,30) |  | 20.9 | [12 empty] | VV | 2 | 2 | True | 0 | ROZPOCET
| VV |  | (8,30+8,30+4,15+4,15) |  | 24.9 | [12 empty] | VV | 2 | 2 | True | 0 | ROZPOCET
| VV |  | (8,30+8,30+4,15+4,15) |  | 24.9 | [12 empty] | VV | 2 | 2 | True | 0 | ROZPOCET
| VV |  | (6,35+6,35+4,15+4,15) |  | 21 | [12 empty] | VV | 2 | 2 | True | 0 | ROZPOCET
| VV |  | (12,80+12,80+4,15+4,15) |  | 33.9 | [12 empty] | VV | 2 | 2 | True | 0 | ROZPOCET
| VV |  | (15,80+15,80+4,15+4,15)+150 |  | 189.9 | [12 empty] | VV | 2 | 2 | True | 0 | ROZPOCET
| VV |  | "viz výkres D.1.1.01 - okna" | [14 empty] | VV | 2 | 1 | True | 0 | ROZPOCET
| VV |  | (1,21+1,21+0,61+0,61)*5 |  | 18.2 | [12 empty] | VV | 2 | 2 | True | 0 | ROZPOCET
| VV |  | (0,90+0,90+0,60+0,60)*11 |  | 33 | [12 empty] | VV | 2 | 2 | True | 0 | ROZPOCET
| VV |  | (0,60+0,60+0,60+0,60)*13 |  | 31.2 | [12 empty] | VV | 2 | 2 | True | 0 | ROZPOCET
| VV |  | (1,34+1,34+0,60+0,60)*2 |  | 7.76 | [12 empty] | VV | 2 | 2 | True | 0 | ROZPOCET
| VV |  | (2,10+2,10+1,50+1,50)*2 |  | 14.4 | [12 empty] | VV | 2 | 2 | True | 0 | ROZPOCET
| VV |  | (1,33+1,33+1,50+1,50)*2 |  | 11.32 | [12 empty] | VV | 2 | 2 | True | 0 | ROZPOCET
| VV |  | "viz výkres D.1.1.02 - okna" | [14 empty] | VV | 2 | 1 | True | 0 | ROZPOCET
| VV |  | (1,33+1,33+1,20+1,20)*11 |  | 55.66 | [12 empty] | VV | 2 | 2 | True | 0 | ROZPOCET
| VV |  | (0,70+0,70+1,47+1,47)*14 |  | 60.76 | [12 empty] | VV | 2 | 2 | True | 0 | ROZPOCET
| VV |  | (2,10+2,10+1,50+1,50)*10 |  | 72 | [12 empty] | VV | 2 | 2 | True | 0 | ROZPOCET
| VV |  | (1,33+1,33+1,50+1,50)*6 |  | 33.96 | [12 empty] | VV | 2 | 2 | True | 0 | ROZPOCET
| VV |  | "francouské dveře na balkón" (1,30+2,20+2,20)*2 |  | 11.4 | [12 empty] | VV | 2 | 2 | True | 0 | ROZPOCET
| VV |  | "francouské dveře na balkón" (0,75+2,20+2,20) |  | 5.15 | [12 empty] | VV | 2 | 2 | True | 0 | ROZPOCET
| VV |  | "viz výkres D.1.1.03" | [14 empty] | VV | 2 | 1 | True | 0 | ROZPOCET
| VV |  | (1,35+1,35+1,20+1,20)*11 |  | 56.1 | [12 empty] | VV | 2 | 2 | True | 0 | ROZPOCET
| VV |  | (1,33+1,33+1,80+1,80)*3 |  | 18.78 | [12 empty] | VV | 2 | 2 | True | 0 | ROZPOCET
| VV |  | (0,70+0,70+1,50+1,50)*14 |  | 61.6 | [12 empty] | VV | 2 | 2 | True | 0 | ROZPOCET
| VV |  | (2,10+2,10+1,50+1,50)*10 |  | 72 | [12 empty] | VV | 2 | 2 | True | 0 | ROZPOCET
| VV |  | (0,75+0,75+1,50+1,50) |  | 4.5 | [12 empty] | VV | 2 | 2 | True | 0 | ROZPOCET
| VV |  | "francouské dveře na balkón" (1,30+2,20+2,20)*8 |  | 45.6 | [12 empty] | VV | 2 | 2 | True | 0 | ROZPOCET
| VV |  | "dveře vchodové" (1,50+2,50+2,50)*5 |  | 32.5 | [12 empty] | VV | 2 | 2 | True | 0 | ROZPOCET
| VV |  | "viz výkres D.1.1.33 - římsa" 10,50+33,40+19,20+1,80+32,80+10,50+33,20+1,80+8,40+22,60 |  | 174.2 | [12 empty] | VV | 2 | 2 | True | 0 | ROZPOCET
| VV |  | "hlavní fasáda" (6,60*7)+150,00 |  | 196.2 | [12 empty] | VV | 2 | 2 | True | 0 | ROZPOCET
| VV |  | "parapetní profil" | [14 empty] | VV | 2 | 1 | True | 0 | ROZPOCET
| VV |  | "viz výkres D.1.1.01 - okna" | [14 empty] | VV | 2 | 1 | True | 0 | ROZPOCET
| VV |  | 1,21*5 |  | 6.05 | [12 empty] | VV | 2 | 2 | True | 0 | ROZPOCET
| VV |  | 0,90*11 |  | 9.9 | [12 empty] | VV | 2 | 2 | True | 0 | ROZPOCET
| VV |  | 0,60*13 |  | 7.8 | [12 empty] | VV | 2 | 2 | True | 0 | ROZPOCET
| VV |  | 1,34*2 |  | 2.68 | [12 empty] | VV | 2 | 2 | True | 0 | ROZPOCET
| VV |  | 2,10*2 |  | 4.2 | [12 empty] | VV | 2 | 2 | True | 0 | ROZPOCET
| VV |  | 1,33*2 |  | 2.66 | [12 empty] | VV | 2 | 2 | True | 0 | ROZPOCET
| VV |  | "viz výkres D.1.1.02 - okna" | [14 empty] | VV | 2 | 1 | True | 0 | ROZPOCET
| VV |  | 1,33*11 |  | 14.63 | [12 empty] | VV | 2 | 2 | True | 0 | ROZPOCET
| VV |  | 0,70*14 |  | 9.8 | [12 empty] | VV | 2 | 2 | True | 0 | ROZPOCET
| VV |  | 2,10*10 |  | 21 | [12 empty] | VV | 2 | 2 | True | 0 | ROZPOCET
| VV |  | 1,33*6 |  | 7.98 | [12 empty] | VV | 2 | 2 | True | 0 | ROZPOCET
| VV |  | "francouské dveře na balkón" 1,30*2 |  | 2.6 | [12 empty] | VV | 2 | 2 | True | 0 | ROZPOCET
| VV |  | "francouské dveře na balkón" 0,75 |  | 0.75 | [12 empty] | VV | 2 | 2 | True | 0 | ROZPOCET
| VV |  | "viz výkres D.1.1.03" | [14 empty] | VV | 2 | 1 | True | 0 | ROZPOCET
| VV |  | 1,35*11 |  | 14.85 | [12 empty] | VV | 2 | 2 | True | 0 | ROZPOCET
| VV |  | 1,33*3 |  | 3.99 | [12 empty] | VV | 2 | 2 | True | 0 | ROZPOCET
| VV |  | 0,70*14 |  | 9.8 | [12 empty] | VV | 2 | 2 | True | 0 | ROZPOCET
| VV |  | 2,10*10 |  | 21 | [12 empty] | VV | 2 | 2 | True | 0 | ROZPOCET
| VV |  | 0,75 |  | 0.75 | [12 empty] | VV | 2 | 2 | True | 0 | ROZPOCET
| VV |  | "francouské dveře na balkón" 1,30*8 |  | 10.4 | [12 empty] | VV | 2 | 2 | True | 0 | ROZPOCET
57 | M | 590514840 | lišta rohová PVC 10/10 cm s tkaninou bal. 2,5 m | m | 1560.5 |  | 0 |  |  | základní |  | 0 | 3e-05 | 0.046815 | 0 | 0 | 8 | M | 2 |  |  |  | ROZPOCET | 0 | 0 | 0 | 0 | 0 | 1 | 0 | 4 | -1010013979
| VV |  | "zateplení soklu" (2,00*7)+50,00 |  | 64 | [12 empty] | VV | 2 | 2 | True | 0 | ROZPOCET
| VV |  | "viz výkres D.1.1.01, D.1.1.35" | [14 empty] | VV | 2 | 1 | True | 0 | ROZPOCET
| VV |  | "zakončení obráceného soklu v 1.PP" | [14 empty] | VV | 2 | 1 | True | 0 | ROZPOCET
| VV |  | (13,25+13,25+4,15+4,15) |  | 34.8 | [12 empty] | VV | 2 | 2 | True | 0 | ROZPOCET
| VV |  | (6,70+6,70+4,15+4,15) |  | 21.7 | [12 empty] | VV | 2 | 2 | True | 0 | ROZPOCET
| VV |  | (12,80+12,80+4,15+4,15) |  | 33.9 | [12 empty] | VV | 2 | 2 | True | 0 | ROZPOCET
| VV |  | (4,15+4,15+6,30+6,30) |  | 20.9 | [12 empty] | VV | 2 | 2 | True | 0 | ROZPOCET
| VV |  | (8,30+8,30+4,15+4,15) |  | 24.9 | [12 empty] | VV | 2 | 2 | True | 0 | ROZPOCET
| VV |  | (8,30+8,30+4,15+4,15) |  | 24.9 | [12 empty] | VV | 2 | 2 | True | 0 | ROZPOCET
| VV |  | (6,35+6,35+4,15+4,15) |  | 21 | [12 empty] | VV | 2 | 2 | True | 0 | ROZPOCET
| VV |  | (12,80+12,80+4,15+4,15) |  | 33.9 | [12 empty] | VV | 2 | 2 | True | 0 | ROZPOCET
| VV |  | (15,80+15,80+4,15+4,15)+150 |  | 189.9 | [12 empty] | VV | 2 | 2 | True | 0 | ROZPOCET
| VV |  | "viz výkres D.1.1.01 - okna" | [14 empty] | VV | 2 | 1 | True | 0 | ROZPOCET
| VV |  | (1,21+1,21+0,61+0,61)*5 |  | 18.2 | [12 empty] | VV | 2 | 2 | True | 0 | ROZPOCET
| VV |  | (0,90+0,90+0,60+0,60)*11 |  | 33 | [12 empty] | VV | 2 | 2 | True | 0 | ROZPOCET
| VV |  | (0,60+0,60+0,60+0,60)*13 |  | 31.2 | [12 empty] | VV | 2 | 2 | True | 0 | ROZPOCET
| VV |  | (1,34+1,34+0,60+0,60)*2 |  | 7.76 | [12 empty] | VV | 2 | 2 | True | 0 | ROZPOCET
| VV |  | (2,10+2,10+1,50+1,50)*2 |  | 14.4 | [12 empty] | VV | 2 | 2 | True | 0 | ROZPOCET
| VV |  | (1,33+1,33+1,50+1,50)*2 |  | 11.32 | [12 empty] | VV | 2 | 2 | True | 0 | ROZPOCET
| VV |  | "viz výkres D.1.1.02 - okna" | [14 empty] | VV | 2 | 1 | True | 0 | ROZPOCET
| VV |  | (1,33+1,33+1,20+1,20)*11 |  | 55.66 | [12 empty] | VV | 2 | 2 | True | 0 | ROZPOCET
| VV |  | (0,70+0,70+1,47+1,47)*14 |  | 60.76 | [12 empty] | VV | 2 | 2 | True | 0 | ROZPOCET
| VV |  | (2,10+2,10+1,50+1,50)*10 |  | 72 | [12 empty] | VV | 2 | 2 | True | 0 | ROZPOCET
| VV |  | (1,33+1,33+1,50+1,50)*6 |  | 33.96 | [12 empty] | VV | 2 | 2 | True | 0 | ROZPOCET
| VV |  | "francouské dveře na balkón" (1,30+2,20+2,20)*2 |  | 11.4 | [12 empty] | VV | 2 | 2 | True | 0 | ROZPOCET
| VV |  | "francouské dveře na balkón" (0,75+2,20+2,20) |  | 5.15 | [12 empty] | VV | 2 | 2 | True | 0 | ROZPOCET
| VV |  | "viz výkres D.1.1.03" | [14 empty] | VV | 2 | 1 | True | 0 | ROZPOCET
| VV |  | (1,35+1,35+1,20+1,20)*11 |  | 56.1 | [12 empty] | VV | 2 | 2 | True | 0 | ROZPOCET
| VV |  | (1,33+1,33+1,80+1,80)*3 |  | 18.78 | [12 empty] | VV | 2 | 2 | True | 0 | ROZPOCET
| VV |  | (0,70+0,70+1,50+1,50)*14 |  | 61.6 | [12 empty] | VV | 2 | 2 | True | 0 | ROZPOCET
| VV |  | (2,10+2,10+1,50+1,50)*10 |  | 72 | [12 empty] | VV | 2 | 2 | True | 0 | ROZPOCET
| VV |  | (0,75+0,75+1,50+1,50) |  | 4.5 | [12 empty] | VV | 2 | 2 | True | 0 | ROZPOCET
| VV |  | "francouské dveře na balkón" (1,30+2,20+2,20)*8 |  | 45.6 | [12 empty] | VV | 2 | 2 | True | 0 | ROZPOCET
| VV |  | "dveře vchodové" (1,50+2,50+2,50)*5 |  | 32.5 | [12 empty] | VV | 2 | 2 | True | 0 | ROZPOCET
| VV |  | "viz výkres D.1.1.33 - římsa" 10,50+33,40+19,20+1,80+32,80+10,50+33,20+1,80+8,40+22,60 |  | 174.2 | [12 empty] | VV | 2 | 2 | True | 0 | ROZPOCET
| VV |  | "hlavní fasáda" (6,60*7)+150,00 |  | 196.2 | [12 empty] | VV | 2 | 2 | True | 0 | ROZPOCET
| VV |  | 1486,19*1,05 'Přepočtené koeficientem množství |  | 1560.5 | [12 empty] | VV | 2 | 2 | False | 1 | ROZPOCET
58 | M | 59051512 | profil parapetní se sklovláknitou armovací tkaninou PVC 2 m | m | 158.382 |  | 0 |  |  | základní |  | 0 | 0.0002 | 0.031676 | 0 | 0 | 8 | M | 2 |  |  |  | ROZPOCET | 0 | 0 | 0 | 0 | 0 | 1 | 0 | 4 | -1185244071
| VV |  | "parapetní profil" | [14 empty] | VV | 2 | 1 | True | 0 | ROZPOCET
| VV |  | "viz výkres D.1.1.01 - okna" | [14 empty] | VV | 2 | 1 | True | 0 | ROZPOCET
| VV |  | 1,21*5 |  | 6.05 | [12 empty] | VV | 2 | 2 | True | 0 | ROZPOCET
| VV |  | 0,90*11 |  | 9.9 | [12 empty] | VV | 2 | 2 | True | 0 | ROZPOCET
| VV |  | 0,60*13 |  | 7.8 | [12 empty] | VV | 2 | 2 | True | 0 | ROZPOCET
| VV |  | 1,34*2 |  | 2.68 | [12 empty] | VV | 2 | 2 | True | 0 | ROZPOCET
| VV |  | 2,10*2 |  | 4.2 | [12 empty] | VV | 2 | 2 | True | 0 | ROZPOCET
| VV |  | 1,33*2 |  | 2.66 | [12 empty] | VV | 2 | 2 | True | 0 | ROZPOCET
| VV |  | "viz výkres D.1.1.02 - okna" | [14 empty] | VV | 2 | 1 | True | 0 | ROZPOCET
| VV |  | 1,33*11 |  | 14.63 | [12 empty] | VV | 2 | 2 | True | 0 | ROZPOCET
| VV |  | 0,70*14 |  | 9.8 | [12 empty] | VV | 2 | 2 | True | 0 | ROZPOCET
| VV |  | 2,10*10 |  | 21 | [12 empty] | VV | 2 | 2 | True | 0 | ROZPOCET
| VV |  | 1,33*6 |  | 7.98 | [12 empty] | VV | 2 | 2 | True | 0 | ROZPOCET
| VV |  | "francouské dveře na balkón" 1,30*2 |  | 2.6 | [12 empty] | VV | 2 | 2 | True | 0 | ROZPOCET
| VV |  | "francouské dveře na balkón" 0,75 |  | 0.75 | [12 empty] | VV | 2 | 2 | True | 0 | ROZPOCET
| VV |  | "viz výkres D.1.1.03" | [14 empty] | VV | 2 | 1 | True | 0 | ROZPOCET
| VV |  | 1,35*11 |  | 14.85 | [12 empty] | VV | 2 | 2 | True | 0 | ROZPOCET
| VV |  | 1,33*3 |  | 3.99 | [12 empty] | VV | 2 | 2 | True | 0 | ROZPOCET
| VV |  | 0,70*14 |  | 9.8 | [12 empty] | VV | 2 | 2 | True | 0 | ROZPOCET
| VV |  | 2,10*10 |  | 21 | [12 empty] | VV | 2 | 2 | True | 0 | ROZPOCET
| VV |  | 0,75 |  | 0.75 | [12 empty] | VV | 2 | 2 | True | 0 | ROZPOCET
| VV |  | "francouské dveře na balkón" 1,30*8 |  | 10.4 | [12 empty] | VV | 2 | 2 | True | 0 | ROZPOCET
| VV |  | 150,84*1,05 'Přepočtené koeficientem množství |  | 158.382 | [12 empty] | VV | 2 | 2 | False | 1 | ROZPOCET
59 | K | 622143004 | Montáž omítkových samolepících začišťovacích profilů (APU lišt) | m | 953.87 |  | 0 |  |  | základní |  | 0 | 0 | 0 | 0 | 0 | 4 | K | 2 |  |  |  | ROZPOCET | 0 | 0 | 0 | 0 | 0 | 1 | 0 | 4 | 1615280641
| VV |  | "viz výkres D.1.1.01 - okna" | [14 empty] | VV | 2 | 1 | True | 0 | ROZPOCET
| VV |  | (1,21+0,61+0,61)*5 |  | 12.15 | [12 empty] | VV | 2 | 2 | True | 0 | ROZPOCET
| VV |  | (0,90+0,60+0,60)*11 |  | 23.1 | [12 empty] | VV | 2 | 2 | True | 0 | ROZPOCET
| VV |  | (0,60+0,60+0,60)*13 |  | 23.4 | [12 empty] | VV | 2 | 2 | True | 0 | ROZPOCET
| VV |  | (1,34+0,60+0,60)*2 |  | 5.08 | [12 empty] | VV | 2 | 2 | True | 0 | ROZPOCET
| VV |  | "vnitřní a vnější" (2,10+1,50+1,50)*2*2 |  | 20.4 | [12 empty] | VV | 2 | 2 | True | 0 | ROZPOCET
| VV |  | "vnitřní a vnější" (1,33+1,50+1,50)*2*2 |  | 17.32 | [12 empty] | VV | 2 | 2 | True | 0 | ROZPOCET
| VV |  | "viz výkres D.1.1.02 - okna vnitřní a vnější" | [14 empty] | VV | 2 | 1 | True | 0 | ROZPOCET
| VV |  | (1,33+1,20+1,20)*11*2 |  | 82.06 | [12 empty] | VV | 2 | 2 | True | 0 | ROZPOCET
| VV |  | (0,70+1,47+1,47)*14*2 |  | 101.92 | [12 empty] | VV | 2 | 2 | True | 0 | ROZPOCET
| VV |  | (2,10+1,50+1,50)*10*2 |  | 102 | [12 empty] | VV | 2 | 2 | True | 0 | ROZPOCET
| VV |  | (1,33+1,50+1,50)*6*2 |  | 51.96 | [12 empty] | VV | 2 | 2 | True | 0 | ROZPOCET
| VV |  | "francouské dveře na balkón" (1,30+2,20+2,20)*2*2 |  | 22.8 | [12 empty] | VV | 2 | 2 | True | 0 | ROZPOCET
| VV |  | "francouské dveře na balkón" (0,75+2,20+2,20)*2 |  | 10.3 | [12 empty] | VV | 2 | 2 | True | 0 | ROZPOCET
| VV |  | "viz výkres D.1.1.03 - okna vnitřní a vnější" | [14 empty] | VV | 2 | 1 | True | 0 | ROZPOCET
| VV |  | (1,35+1,20+1,20)*11*2 |  | 82.5 | [12 empty] | VV | 2 | 2 | True | 0 | ROZPOCET
| VV |  | (1,33+1,80+1,80)*3*2 |  | 29.58 | [12 empty] | VV | 2 | 2 | True | 0 | ROZPOCET
| VV |  | (0,70+1,50+1,50)*14*2 |  | 103.6 | [12 empty] | VV | 2 | 2 | True | 0 | ROZPOCET
| VV |  | (2,10+1,50+1,50)*10*2 |  | 102 | [12 empty] | VV | 2 | 2 | True | 0 | ROZPOCET
| VV |  | (0,75+1,50+1,50)*2 |  | 7.5 | [12 empty] | VV | 2 | 2 | True | 0 | ROZPOCET
| VV |  | "francouské dveře na balkón" (1,30+2,20+2,20)*8*2 |  | 91.2 | [12 empty] | VV | 2 | 2 | True | 0 | ROZPOCET
| VV |  | "dveře vchodové" (1,50+2,50+2,50)*5*2 |  | 65 | [12 empty] | VV | 2 | 2 | True | 0 | ROZPOCET
60 | M | 590514750 | profil okenní začišťovací s tkaninou - 6 mm/2,4 m | m | 1001.564 |  | 0 |  |  | základní |  | 0 | 3e-05 | 0.030047 | 0 | 0 | 8 | M | 2 |  |  |  | ROZPOCET | 0 | 0 | 0 | 0 | 0 | 1 | 0 | 4 | 1914058617
| P |  | Poznámka k položce: délka 2,4 m, přesah tkaniny 100 mm | [14 empty] | P | 2
| VV |  | 953,87*1,05 'Přepočtené koeficientem množství |  | 1001.564 | [12 empty] | VV | 2 | 2 | False | 1 | ROZPOCET
61 | K | 6222110 | Montáž kontaktního zateplení říms z polystyrénových desek tl do 40 mm | m2 | 174.2 |  | 0 |  |  | základní |  | 0 | 0.00825 | 1.4371 | 0 | 0 | 4 | K | 2 |  |  |  | ROZPOCET | 0 | 0 | 0 | 0 | 0 | 1 | 0 | 4 | -285602167
| VV |  | "zateplení podstřešní římsy" | [14 empty] | VV | 2 | 1 | True | 0 | ROZPOCET
| VV |  | (10,50+33,40+19,20+1,80+32,80+10,50+33,20+1,80+8,40+22,60)*(0,60+0,40) |  | 174.2 | [12 empty] | VV | 2 | 2 | True | 0 | ROZPOCET
62 | M | 1421013045 | Tepelná izolace z fenolické pěny na fasádu 40 mm (1200x400 mm) | m2 | 200.33 |  | 0 |  |  | základní |  | 0 | 0.0014 | 0.28046 | 0 | 0 | 8 | M | 2 |  |  |  | ROZPOCET | 0 | 0 | 0 | 0 | 0 | 1 | 0 | 4 | 1127435332
| P |  | Poznámka k položce: tloušťka: 40 mm, balení: 6,72 m2, rozměry desky: 1200x400 mm, součinitel tepelné vodivosti: 0,021 W/mK, pozn.: prodej jen celých balení, šířka: 400 mm, délka: 1200 mm, objemová hmotnost: 35 kg/m3, barva: Růžová, faktor difuzního odporu: 35, reakce na oheň: C – s2, d0, materiálová báze: PF – fenolická pěna, pevnost v tlaku při 10% stlačení: 100 kPa, hrana: Rovná | [14 empty] | P | 2
| VV |  | 174,2*1,15 'Přepočtené koeficientem množství |  | 200.33 | [12 empty] | VV | 2 | 2 | False | 1 | ROZPOCET
63 | K | 622211011 | Montáž zateplení vnějších stěn z polystyrénových desek tl do 80 mm | m2 | 204.54 |  | 0 |  |  | základní |  | 0 | 0.00825 | 1.6875 | 0 | 0 | 4 | K | 2 |  |  |  | ROZPOCET | 0 | 0 | 0 | 0 | 0 | 1 | 0 | 4 | -456214520
| VV |  | "viz výkres D.1.1.01, D.1.1.35" | [14 empty] | VV | 2 | 1 | True | 0 | ROZPOCET
| VV |  | "vnitřní obrácený sokl zdiva 1.PP" | [14 empty] | VV | 2 | 1 | True | 0 | ROZPOCET
| VV |  | "skladba V02" | [14 empty] | VV | 2 | 1 | True | 0 | ROZPOCET
| VV |  | (13,25+13,25+4,15+4,15)*0,60 |  | 20.88 | [12 empty] | VV | 2 | 2 | True | 0 | ROZPOCET
| VV |  | (6,70+6,70+4,15+4,15)*0,60 |  | 13.02 | [12 empty] | VV | 2 | 2 | True | 0 | ROZPOCET
| VV |  | (12,80+12,80+4,15+4,15)*0,60 |  | 20.34 | [12 empty] | VV | 2 | 2 | True | 0 | ROZPOCET
| VV |  | (4,15+4,15+6,30+6,30)*0,60 |  | 12.54 | [12 empty] | VV | 2 | 2 | True | 0 | ROZPOCET
| VV |  | (8,30+8,30+4,15+4,15)*0,60 |  | 14.94 | [12 empty] | VV | 2 | 2 | True | 0 | ROZPOCET
| VV |  | (8,30+8,30+4,15+4,15)*0,60 |  | 14.94 | [12 empty] | VV | 2 | 2 | True | 0 | ROZPOCET
| VV |  | (6,35+6,35+4,15+4,15)*0,60 |  | 12.6 | [12 empty] | VV | 2 | 2 | True | 0 | ROZPOCET
| VV |  | (12,80+12,80+4,15+4,15)*0,60 |  | 20.34 | [12 empty] | VV | 2 | 2 | True | 0 | ROZPOCET
| VV |  | (15,80+15,80+4,15+4,15+85)*0,60 |  | 74.94 | [12 empty] | VV | 2 | 2 | True | 0 | ROZPOCET
64 | M | 283760340 | deska fasádní polystyrénová EPS "šedý" 1000 x 500 x 60 mm (lambda=0,035 W/mK) | m2 | 218.858 |  | 0 |  |  | základní |  | 0 | 0.0009 | 0.19697 | 0 | 0 | 8 | M | 2 |  |  |  | ROZPOCET | 0 | 0 | 0 | 0 | 0 | 1 | 0 | 4 | 1104595865
| P |  | Poznámka k položce: lambda=0,032 [W / m K] | [14 empty] | P | 2
| VV |  | 204,54*1,07 'Přepočtené koeficientem množství |  | 218.858 | [12 empty] | VV | 2 | 2 | False | 1 | ROZPOCET
65 | K | 622211021 | Montáž zateplení vnějších stěn z polystyrénových desek tl do 120 mm | m2 | 322.371 |  | 0 |  |  | základní |  | 0 | 0.00832 | 2.6821 | 0 | 0 | 4 | K | 2 |  |  |  | ROZPOCET | 0 | 0 | 0 | 0 | 0 | 1 | 0 | 4 | 992693247
| VV |  | "zateplení soklu" | [14 empty] | VV | 2 | 1 | True | 0 | ROZPOCET
| VV |  | "viz výkres D.1.1.06" (10,00*2,00)+(8,60*1,30)+(16,60*1,00)+(16,10*2,30) |  | 84.81 | [12 empty] | VV | 2 | 2 | True | 0 | ROZPOCET
| VV |  | "viz výkres D.1.1.07" (22,70*1,60)+(10,20*1,80)+(2,95*2,20)-(1,40*2,10) |  | 58.23 | [12 empty] | VV | 2 | 2 | True | 0 | ROZPOCET
| VV |  | "viz výkres D.1.1.08" (32,40*2,60)+(18,90*1,50)+(2,95*2,20*2)-(1,40*2,10*2) |  | 119.69 | [12 empty] | VV | 2 | 2 | True | 0 | ROZPOCET
| VV |  | "viz výkres D.1.1.09" (32,60*2,10)+(2,95*2,20*2)-(1,40*2,10*2) |  | 75.56 | [12 empty] | VV | 2 | 2 | True | 0 | ROZPOCET
| VV |  | "odpočet sklepních oken" | [14 empty] | VV | 2 | 1 | True | 0 | ROZPOCET
| VV |  | (-(1,21*0,61)*5) |  | -3.691 | [12 empty] | VV | 2 | 2 | True | 0 | ROZPOCET
| VV |  | (-(0,90*0,60)*11) |  | -5.94 | [12 empty] | VV | 2 | 2 | True | 0 | ROZPOCET
| VV |  | (-(0,60*0,60)*13) |  | -4.68 | [12 empty] | VV | 2 | 2 | True | 0 | ROZPOCET
| VV |  | (-(1,34*0,60)*2) |  | -1.608 | [12 empty] | VV | 2 | 2 | True | 0 | ROZPOCET
66 | M | 283760170 | deska fasádní polystyrénová soklová EPS 1250 x 600 x 100 mm (lambda=0,035 W/mK) | m2 | 344.937 |  | 0 |  |  | základní |  | 0 | 0.0035 | 1.2073 | 0 | 0 | 8 | M | 2 |  |  |  | ROZPOCET | 0 | 0 | 0 | 0 | 0 | 1 | 0 | 4 | -485466724
| P |  | Poznámka k položce: lambda=0,035 [W / m K] | [14 empty] | P | 2
| VV |  | 322,371*1,07 'Přepočtené koeficientem množství |  | 344.937 | [12 empty] | VV | 2 | 2 | False | 1 | ROZPOCET
67 | K | 622211031 | Montáž zateplení vnějších stěn z polystyrénových desek tl do 160 mm | m2 | 144.594 |  | 0 |  |  | základní |  | 0 | 0.0085 | 1.229 | 0 | 0 | 4 | K | 2 |  |  |  | ROZPOCET | 0 | 0 | 0 | 0 | 0 | 1 | 0 | 4 | 1205208790
| VV |  | "viz výkres D.1.1.04" | [14 empty] | VV | 2 | 1 | True | 0 | ROZPOCET
| VV |  | "půlštoky" (31,20+31,20+8,80+8,80-3,00+9,40+13,30+6,20+8,80+31,40+17,50+2,60)*0,87 |  | 144.594 | [12 empty] | VV | 2 | 2 | True | 0 | ROZPOCET
68 | M | 283760420 | deska fasádní polystyrénová EPS "šedý" 1000 x 500 x 140 mm (lambda=0,032 W/mK) | m2 | 154.716 |  | 0 |  |  | základní |  | 0 | 0.0021 | 0.3249 | 0 | 0 | 8 | M | 2 |  |  |  | ROZPOCET | 0 | 0 | 0 | 0 | 0 | 1 | 0 | 4 | 418291933
| P |  | Poznámka k položce: lambda=0,032 [W / m K] | [14 empty] | P | 2
| VV |  | 144,594*1,07 'Přepočtené koeficientem množství |  | 154.716 | [12 empty] | VV | 2 | 2 | False | 1 | ROZPOCET
69 | K | 622211041 | Montáž zateplení vnějších stěn z polystyrénových desek tl do 200 mm | m2 | 1071.447 |  | 0 |  |  | základní |  | 0 | 0.0085 | 9.1073 | 0 | 0 | 4 | K | 2 |  |  |  | ROZPOCET | 0 | 0 | 0 | 0 | 0 | 1 | 0 | 4 | -215039414
| VV |  | "viz výkres D.1.1.04" | [14 empty] | VV | 2 | 1 | True | 0 | ROZPOCET
| VV |  | "skladba S01b" ((3,00+3,30+3,00)*2,40)-(0,70*2,07)+((1,80*0,80)*2)+(((1,80*1,80)/2)*2) |  | 26.991 | [12 empty] | VV | 2 | 2 | True | 0 | ROZPOCET
| VV |  | "výškový rozdíl mezo půdami 3.01 a 3.05" 8,00*2,80 |  | 22.4 | [12 empty] | VV | 2 | 2 | True | 0 | ROZPOCET
| VV |  | "viz výkres D.1.1.01" 2,60*4,15 |  | 10.79 | [12 empty] | VV | 2 | 2 | True | 0 | ROZPOCET
| VV |  | "viz výkres D.1.1.02, D.1.1.03" | [14 empty] | VV | 2 | 1 | True | 0 | ROZPOCET
| VV |  | "hlavní fasáda" ((10,20+22,80+16,30+8,40+10,20+19,00++1,80+1,80+32,50+32,90)*6,65)+(16,70*8,40) |  | 1177.015 | [12 empty] | VV | 2 | 2 | True | 0 | ROZPOCET
| VV |  | "odpočet zateplení soklu v místě vstupních dveří" -(2,95*2,20*5) |  | -32.45 | [12 empty] | VV | 2 | 2 | True | 0 | ROZPOCET
| VV |  | "odpočet oken" | [14 empty] | VV | 2 | 1 | True | 0 | ROZPOCET
| VV |  | "viz výkres D.1.1.01" | [14 empty] | VV | 2 | 1 | True | 0 | ROZPOCET
| VV |  | (-(2,10*1,50)*2) |  | -6.3 | [12 empty] | VV | 2 | 2 | True | 0 | ROZPOCET
| VV |  | (-(1,33*1,50)*2) |  | -3.99 | [12 empty] | VV | 2 | 2 | True | 0 | ROZPOCET
| VV |  | "viz výkres D.1.1.02" | [14 empty] | VV | 2 | 1 | True | 0 | ROZPOCET
| VV |  | (-(1,33*1,20)*11) |  | -17.556 | [12 empty] | VV | 2 | 2 | True | 0 | ROZPOCET
| VV |  | (-(0,70*1,47)*14) |  | -14.406 | [12 empty] | VV | 2 | 2 | True | 0 | ROZPOCET
| VV |  | (-(2,10*1,50)*10) |  | -31.5 | [12 empty] | VV | 2 | 2 | True | 0 | ROZPOCET
| VV |  | (-(1,33*1,50)*6) |  | -11.97 | [12 empty] | VV | 2 | 2 | True | 0 | ROZPOCET
| VV |  | "francouské dveře na balkón" (-(1,30*2,20)*2) |  | -5.72 | [12 empty] | VV | 2 | 2 | True | 0 | ROZPOCET
| VV |  | "francouské dveře na balkón" (-(0,75*2,20)) |  | -1.65 | [12 empty] | VV | 2 | 2 | True | 0 | ROZPOCET
| VV |  | "viz výkres D.1.1.03" | [14 empty] | VV | 2 | 1 | True | 0 | ROZPOCET
| VV |  | (-(1,35*1,20)*11) |  | -17.82 | [12 empty] | VV | 2 | 2 | True | 0 | ROZPOCET
| VV |  | (-(1,33*1,80)*3) |  | -7.182 | [12 empty] | VV | 2 | 2 | True | 0 | ROZPOCET
| VV |  | (-(0,70*1,50)*14) |  | -14.7 | [12 empty] | VV | 2 | 2 | True | 0 | ROZPOCET
| VV |  | (-(2,10*1,50)*10) |  | -31.5 | [12 empty] | VV | 2 | 2 | True | 0 | ROZPOCET
| VV |  | (-(0,75*1,50)) |  | -1.125 | [12 empty] | VV | 2 | 2 | True | 0 | ROZPOCET
| VV |  | "francouské dveře na balkón" (-(1,30*2,20)*8) |  | -22.88 | [12 empty] | VV | 2 | 2 | True | 0 | ROZPOCET
| VV |  | 55,00 |  | 55 | [12 empty] | VV | 2 | 2 | True | 0 | ROZPOCET
70 | M | 283760480 | deska fasádní polystyrénová EPS "šedý" 1000 x 500 x 200 mm (lambda=0,032 W/mK) | m2 | 1146.448 |  | 0 |  |  | základní |  | 0 | 0.003 | 3.4393 | 0 | 0 | 8 | M | 2 |  |  |  | ROZPOCET | 0 | 0 | 0 | 0 | 0 | 1 | 0 | 4 | 1220322662
| P |  | Poznámka k položce: lambda=0,032 [W / m K] | [14 empty] | P | 2
| VV |  | 1071,447*1,07 'Přepočtené koeficientem množství |  | 1146.448 | [12 empty] | VV | 2 | 2 | False | 1 | ROZPOCET
71 | K | 622212051 | Montáž kontaktního zateplení vnějšího ostění hl. špalety do 400 mm z polystyrenu tl do 40 mm | m | 82.59 |  | 0 |  |  | základní |  | 0 | 0.00339 | 0.27998 | 0 | 0 | 4 | K | 2 |  |  |  | ROZPOCET | 0 | 0 | 0 | 0 | 0 | 1 | 0 | 4 | 1924042332
| VV |  | "ostění a nadpraží sklepních oken" | [14 empty] | VV | 2 | 1 | True | 0 | ROZPOCET
| VV |  | "viz výkres D.1.1.01" | [14 empty] | VV | 2 | 1 | True | 0 | ROZPOCET
| VV |  | (1,21+0,61+0,61)*5 |  | 12.15 | [12 empty] | VV | 2 | 2 | True | 0 | ROZPOCET
| VV |  | (0,90+0,60+0,60)*11 |  | 23.1 | [12 empty] | VV | 2 | 2 | True | 0 | ROZPOCET
| VV |  | (0,60+0,60+0,60)*13 |  | 23.4 | [12 empty] | VV | 2 | 2 | True | 0 | ROZPOCET
| VV |  | (1,34+0,60+0,60)*2 |  | 5.08 | [12 empty] | VV | 2 | 2 | True | 0 | ROZPOCET
| VV |  | (2,10+1,50+1,50)*2 |  | 10.2 | [12 empty] | VV | 2 | 2 | True | 0 | ROZPOCET
| VV |  | (1,33+1,50+1,50)*2 |  | 8.66 | [12 empty] | VV | 2 | 2 | True | 0 | ROZPOCET
72 | M | 28376071 | deska EPS grafitová fasadní λ=0,031 tl 30mm | m2 | 36.34 |  | 0 |  |  | základní |  | 0 | 0.00045 | 0.016353 | 0 | 0 | 8 | M | 2 |  |  |  | ROZPOCET | 0 | 0 | 0 | 0 | 0 | 1 | 0 | 4 | -549185499
| VV |  | "ostění a nadpraží sklepních oken" | [14 empty] | VV | 2 | 1 | True | 0 | ROZPOCET
| VV |  | "viz výkres D.1.1.01" | [14 empty] | VV | 2 | 1 | True | 0 | ROZPOCET
| VV |  | (1,21+0,61+0,61)*5*0,40 |  | 4.86 | [12 empty] | VV | 2 | 2 | True | 0 | ROZPOCET
| VV |  | (0,90+0,60+0,60)*11*0,40 |  | 9.24 | [12 empty] | VV | 2 | 2 | True | 0 | ROZPOCET
| VV |  | (0,60+0,60+0,60)*13*0,40 |  | 9.36 | [12 empty] | VV | 2 | 2 | True | 0 | ROZPOCET
| VV |  | (1,34+0,60+0,60)*2*0,40 |  | 2.032 | [12 empty] | VV | 2 | 2 | True | 0 | ROZPOCET
| VV |  | (2,10+1,50+1,50)*2*0,40 |  | 4.08 | [12 empty] | VV | 2 | 2 | True | 0 | ROZPOCET
| VV |  | (1,33+1,50+1,50)*2*0,40 |  | 3.464 | [12 empty] | VV | 2 | 2 | True | 0 | ROZPOCET
| VV |  | 33,036*1,1 'Přepočtené koeficientem množství |  | 36.34 | [12 empty] | VV | 2 | 2 | False | 1 | ROZPOCET
73 | K | 622221031 | Montáž zateplení vnějších stěn z minerální vlny s podélnou orientací vláken tl do 160 mm | m2 | 99.42 |  | 0 |  |  | základní |  | 0 | 0.00944 | 0.93852 | 0 | 0 | 4 | K | 2 |  |  |  | ROZPOCET | 0 | 0 | 0 | 0 | 0 | 1 | 0 | 4 | 1054685217
| VV |  | "viz výkres D.1.1.04" | [14 empty] | VV | 2 | 1 | True | 0 | ROZPOCET
| VV |  | "zateplení komínů" ((0,75+0,75+1,10+1,10)*1,00*11)+((0,75+0,75+1,35+1,35)*1,00*4)+((0,75+0,75+1,65+1,65)*1,00)+((0,80+0,80+0,80+0,80)*1,00*2) |  | 68.7 | [12 empty] | VV | 2 | 2 | True | 0 | ROZPOCET
| VV |  | "zateplení komínů v místě technické místnosti" ((1,10+0,80)*2,80)+(1,30*2,80)+((1,10+0,75+0,75)*2,80)+((0,80+0,80+0,75)*2,80) |  | 22.82 | [12 empty] | VV | 2 | 2 | True | 0 | ROZPOCET
| VV |  | "zateplení komínů mimo technické místnosti" ((0,90+0,80)*1,00)+((0,75+0,60+1,35)*1,00)+((0,50+0,75+0,90)*1,00)+((0,30+0,30+0,75)*1,00) |  | 7.9 | [12 empty] | VV | 2 | 2 | True | 0 | ROZPOCET
74 | M | 631515310 | deska minerální izolační s podélnou orientací vláken tl. 140 mm | m2 | 106.379 |  | 0 |  |  | základní |  | 0 | 0.0165 | 1.7553 | 0 | 0 | 8 | M | 2 |  |  |  | ROZPOCET | 0 | 0 | 0 | 0 | 0 | 1 | 0 | 4 | 336646278
| VV |  | 99,42*1,07 'Přepočtené koeficientem množství |  | 106.379 | [12 empty] | VV | 2 | 2 | False | 1 | ROZPOCET
75 | K | 622251101 | Příplatek k cenám kontaktního zateplení stěn za použití tepelněizolačních zátek z polystyrenu | m2 | 1742.952 |  | 0 |  |  | základní |  | 0 | 6e-05 | 0.10458 | 0 | 0 | 4 | K | 2 |  |  |  | ROZPOCET | 0 | 0 | 0 | 0 | 0 | 1 | 0 | 4 | -1232478208
| VV |  | "pod KZS" | [14 empty] | VV | 2 | 1 | True | 0 | ROZPOCET
| VV |  | "množství převzato z položky č. 622211011" 204,54 |  | 204.54 | [12 empty] | VV | 2 | 2 | True | 0 | ROZPOCET
| VV |  | "množství převzato z položky č. 622211021" 322,371 |  | 322.371 | [12 empty] | VV | 2 | 2 | True | 0 | ROZPOCET
| VV |  | "množství převzato z položky č. 622211031" 144,594 |  | 144.594 | [12 empty] | VV | 2 | 2 | True | 0 | ROZPOCET
| VV |  | "množství převzato z položky č. 622211041" 1071,447 |  | 1071.447 | [12 empty] | VV | 2 | 2 | True | 0 | ROZPOCET
76 | K | 622252001 | Montáž zakládacích soklových lišt kontaktního zateplení | m | 335.35 |  | 0 |  |  | základní |  | 0 | 6e-05 | 0.020121 | 0 | 0 | 4 | K | 2 |  |  |  | ROZPOCET | 0 | 0 | 0 | 0 | 0 | 1 | 0 | 4 | -1746736456
| VV |  | "viz výkres D.1.1.02" | [14 empty] | VV | 2 | 1 | True | 0 | ROZPOCET
| VV |  | "hlavní fasáda" ((10,00+8,60+16,60+16,10+22,70+10,20+1,60+1,60+32,40+18,90+32,60)-(1,45*5)) |  | 164.05 | [12 empty] | VV | 2 | 2 | True | 0 | ROZPOCET
| VV |  | "sokl" (10,00+8,60+16,60+16,10+22,70+10,20+1,60+1,60+32,40+18,90+32,60) |  | 171.3 | [12 empty] | VV | 2 | 2 | True | 0 | ROZPOCET
77 | M | 590516510 | lišta soklová Al s okapničkou, zakládací U 14 cm, 0,95/200 cm | m | 179.865 |  | 0 |  |  | základní |  | 0 | 0.0005 | 0.089932 | 0 | 0 | 8 | M | 2 |  |  |  | ROZPOCET | 0 | 0 | 0 | 0 | 0 | 1 | 0 | 4 | 453088392
| VV |  | "viz výkres D.1.1.02" | [14 empty] | VV | 2 | 1 | True | 0 | ROZPOCET
| VV |  | "sokl" (10,00+8,60+16,60+16,10+22,70+10,20+1,60+1,60+32,40+18,90+32,60) |  | 171.3 | [12 empty] | VV | 2 | 2 | True | 0 | ROZPOCET
| VV |  | 171,3*1,05 'Přepočtené koeficientem množství |  | 179.865 | [12 empty] | VV | 2 | 2 | False | 1 | ROZPOCET
78 | M | 590516570 | lišta soklová Al s okapničkou, zakládací U 20 cm, 0,95/200 cm | m | 172.253 |  | 0 |  |  | základní |  | 0 | 0.00072 | 0.12402 | 0 | 0 | 8 | M | 2 |  |  |  | ROZPOCET | 0 | 0 | 0 | 0 | 0 | 1 | 0 | 4 | -1107849968
| VV |  | "viz výkres D.1.1.02" | [14 empty] | VV | 2 | 1 | True | 0 | ROZPOCET
| VV |  | "hlavní fasáda" ((10,00+8,60+16,60+16,10+22,70+10,20+1,60+1,60+32,40+18,90+32,60)-(1,45*5)) |  | 164.05 | [12 empty] | VV | 2 | 2 | True | 0 | ROZPOCET
| VV |  | 164,05*1,05 'Přepočtené koeficientem množství |  | 172.253 | [12 empty] | VV | 2 | 2 | False | 1 | ROZPOCET
79 | K | 622321121 | Vápenocementová omítka hladká jednovrstvá vnějších stěn nanášená ručně | m2 | 348.4 |  | 0 |  |  | základní |  | 0 | 0.0231 | 8.048 | 0 | 0 | 4 | K | 2 |  |  |  | ROZPOCET | 0 | 0 | 0 | 0 | 0 | 1 | 0 | 4 | 741437634
| VV |  | "viz výkres D.1.1.33 - římsa" (10,50+33,40+19,20+1,80+32,80+10,50+33,20+1,80+8,40+22,60)*1,00 |  | 174.2 | [12 empty] | VV | 2 | 2 | True | 0 | ROZPOCET
| VV |  | "parotěsná vrtsva, horní hrana římsy až po pozednici " (10,50+33,40+19,20+1,80+32,80+10,50+33,20+1,80+8,40+22,60)*1,00 |  | 174.2 | [12 empty] | VV | 2 | 2 | True | 0 | ROZPOCET
80 | K | 622325101 | Oprava vnější vápenocementové hladké omítky složitosti 1 stěn v rozsahu do 10% | m2 | 1071.447 |  | 0 |  |  | základní |  | 0 | 0.00382 | 4.0929 | 0 | 0 | 4 | K | 2 |  |  |  | ROZPOCET | 0 | 0 | 0 | 0 | 0 | 1 | 0 | 4 | -577597305
| VV |  | "množství převzato z položky č. 622211041" 1071,447 |  | 1071.447 | [12 empty] | VV | 2 | 2 | True | 0 | ROZPOCET
81 | K | 622325107 | Oprava vnější vápenocementové hladké omítky složitosti 1 stěn v rozsahu do 65% | m2 | 322.371 |  | 0 |  |  | základní |  | 0 | 0.02467 | 7.9529 | 0 | 0 | 4 | K | 2 |  |  |  | ROZPOCET | 0 | 0 | 0 | 0 | 0 | 1 | 0 | 4 | 1427063358
| VV |  | "množství převzato z položky č. 622211021" 322,371 |  | 322.371 | [12 empty] | VV | 2 | 2 | True | 0 | ROZPOCET
82 | K | 622511111 | Tenkovrstvá akrylátová mozaiková střednězrnná omítka včetně penetrace vnějších stěn | m2 | 336.392 |  | 0 |  |  | základní |  | 0 | 0.00628 | 2.1125 | 0 | 0 | 4 | K | 2 |  |  |  | ROZPOCET | 0 | 0 | 0 | 0 | 0 | 1 | 0 | 4 | 32742387
| VV |  | "zateplení soklu" | [14 empty] | VV | 2 | 1 | True | 0 | ROZPOCET
| VV |  | "viz výkres D.1.1.06" (10,00*2,00)+(8,60*1,30)+(16,60*1,00)+(16,10*2,30) |  | 84.81 | [12 empty] | VV | 2 | 2 | True | 0 | ROZPOCET
| VV |  | "viz výkres D.1.1.07" (22,70*1,60)+(10,20*1,80)+(2,95*2,20)-(1,40*2,10) |  | 58.23 | [12 empty] | VV | 2 | 2 | True | 0 | ROZPOCET
| VV |  | "viz výkres D.1.1.08" (32,40*2,60)+(18,90*1,50)+(2,95*2,20*2)-(1,40*2,10*2) |  | 119.69 | [12 empty] | VV | 2 | 2 | True | 0 | ROZPOCET
| VV |  | "viz výkres D.1.1.09" (32,60*2,10)+(2,95*2,20*2)-(1,40*2,10*2) |  | 75.56 | [12 empty] | VV | 2 | 2 | True | 0 | ROZPOCET
| VV |  | "odpočet sklepních oken" | [14 empty] | VV | 2 | 1 | True | 0 | ROZPOCET
| VV |  | (-(1,21*0,61)*5)+((1,21+0,61+0,61)*0,22*5) |  | -1.018 | [12 empty] | VV | 2 | 2 | True | 0 | ROZPOCET
| VV |  | (-(0,90*0,60)*11)+((0,90+0,60+0,60)*0,22*11) |  | -0.858 | [12 empty] | VV | 2 | 2 | True | 0 | ROZPOCET
| VV |  | (-(0,60*0,60)*13)+((0,60+0,60+0,60)*0,22*13) |  | 0.468 | [12 empty] | VV | 2 | 2 | True | 0 | ROZPOCET
| VV |  | (-(1,34*0,60)*2)+((1,34+0,60+0,60)*0,22*2) |  | -0.49 | [12 empty] | VV | 2 | 2 | True | 0 | ROZPOCET
83 | K | 622521021 | Tenkovrstvá silikátová zrnitá omítka tl. 2,0 mm včetně penetrace vnějších stěn | m2 | 1258.023 |  | 0 |  |  | základní |  | 0 | 0.00348 | 4.3779 | 0 | 0 | 4 | K | 2 |  |  |  | ROZPOCET | 0 | 0 | 0 | 0 | 0 | 1 | 0 | 4 | 2136462755
| VV |  | "viz výkres D.1.1.04" | [14 empty] | VV | 2 | 1 | True | 0 | ROZPOCET
| VV |  | "skladba S01b" ((3,00+3,30+3,00)*2,40)-(0,70*2,07)+((1,80*0,80)*2)+(((1,80*1,80)/2)*2) |  | 26.991 | [12 empty] | VV | 2 | 2 | True | 0 | ROZPOCET
| VV |  | "výškový rozdíl mezo půdami 3.01 a 3.05" 8,00*2,80 |  | 22.4 | [12 empty] | VV | 2 | 2 | True | 0 | ROZPOCET
| VV |  | "viz výkres D.1.1.01" 2,60*4,15 |  | 10.79 | [12 empty] | VV | 2 | 2 | True | 0 | ROZPOCET
| VV |  | "viz výkres D.1.1.02, D.1.1.03" | [14 empty] | VV | 2 | 1 | True | 0 | ROZPOCET
| VV |  | "hlavní fasáda" ((10,20+22,80+16,30+8,40+10,20+19,00++1,80+1,80+32,50+32,90)*6,65)+(16,70*8,40) |  | 1177.015 | [12 empty] | VV | 2 | 2 | True | 0 | ROZPOCET
| VV |  | "odpočet zateplení soklu v místě vstupních dveří" -(2,95*2,20*5) |  | -32.45 | [12 empty] | VV | 2 | 2 | True | 0 | ROZPOCET
| VV |  | "odpočet oken" | [14 empty] | VV | 2 | 1 | True | 0 | ROZPOCET
| VV |  | "viz výkres D.1.1.01" | [14 empty] | VV | 2 | 1 | True | 0 | ROZPOCET
| VV |  | (-(2,10*1,50)*2)+((2,10+1,50+1,50)*0,22*2) |  | -4.056 | [12 empty] | VV | 2 | 2 | True | 0 | ROZPOCET
| VV |  | (-(1,33*1,50)*2)+((1,33+1,50+1,50)*0,22*2) |  | -2.085 | [12 empty] | VV | 2 | 2 | True | 0 | ROZPOCET
| VV |  | "viz výkres D.1.1.02" | [14 empty] | VV | 2 | 1 | True | 0 | ROZPOCET
| VV |  | (-(1,33*1,20)*11)+((1,33+1,20+1,20)*0,22*11) |  | -8.529 | [12 empty] | VV | 2 | 2 | True | 0 | ROZPOCET
| VV |  | (-(0,70*1,47)*14)+((0,70+1,47+1,47)*0,22*14) |  | -3.195 | [12 empty] | VV | 2 | 2 | True | 0 | ROZPOCET
| VV |  | (-(2,10*1,50)*10)+((2,10+1,50+1,50)*0,22*10) |  | -20.28 | [12 empty] | VV | 2 | 2 | True | 0 | ROZPOCET
| VV |  | (-(1,33*1,50)*6)+((1,33+1,50+1,50)*0,22*6) |  | -6.254 | [12 empty] | VV | 2 | 2 | True | 0 | ROZPOCET
| VV |  | "francouské dveře na balkón" (-(1,30*2,20)*2)+((1,30+2,20+2,20)*0,22*2) |  | -3.212 | [12 empty] | VV | 2 | 2 | True | 0 | ROZPOCET
| VV |  | "francouské dveře na balkón" (-(0,75*2,20))+((0,75+2,20+2,20)*0,22) |  | -0.517 | [12 empty] | VV | 2 | 2 | True | 0 | ROZPOCET
| VV |  | "viz výkres D.1.1.03" | [14 empty] | VV | 2 | 1 | True | 0 | ROZPOCET
| VV |  | (-(1,35*1,20)*11)+((1,35+1,20+1,20)*0,22*11) |  | -8.745 | [12 empty] | VV | 2 | 2 | True | 0 | ROZPOCET
| VV |  | (-(1,33*1,80)*3)+((1,33+1,80+1,80)*0,22*3) |  | -3.928 | [12 empty] | VV | 2 | 2 | True | 0 | ROZPOCET
| VV |  | (-(0,70*1,50)*14)+((0,70+1,50+1,50)*0,22*14) |  | -3.304 | [12 empty] | VV | 2 | 2 | True | 0 | ROZPOCET
| VV |  | (-(2,10*1,50)*10)+((2,10+1,50+1,50)*0,22*10) |  | -20.28 | [12 empty] | VV | 2 | 2 | True | 0 | ROZPOCET
| VV |  | (-(0,75*1,50))+((0,75+1,50+1,50)*0,22) |  | -0.3 | [12 empty] | VV | 2 | 2 | True | 0 | ROZPOCET
| VV |  | "francouské dveře na balkón" (-(1,30*2,20)*8)+((1,30+2,20+2,20)*0,22*8) |  | -12.848 | [12 empty] | VV | 2 | 2 | True | 0 | ROZPOCET
| VV |  | 55,00 |  | 55 | [12 empty] | VV | 2 | 2 | True | 0 | ROZPOCET
| VV |  | "viz výkres D.1.1.33 - římsa" (10,50+33,40+19,20+1,80+32,80+10,50+33,20+1,80+8,40+22,60)*(0,10+0,15+0,05+0,25) |  | 95.81 | [12 empty] | VV | 2 | 2 | True | 0 | ROZPOCET
84 | K | 628195001 | Očištění zdiva nebo betonu zdí a valů před započetím oprav ručně | m2 | 100.86 |  | 0 |  |  | základní |  | 0 | 0 | 0 | 0 | 0 | 4 | K | 2 |  |  |  | ROZPOCET | 0 | 0 | 0 | 0 | 0 | 1 | 0 | 4 | -760925237
| VV |  | "zateplení soklu" | [14 empty] | VV | 2 | 1 | True | 0 | ROZPOCET
| VV |  | "viz výkres D.1.1.06" (10,00*0,60)+(8,60*0,60)+(16,60*0,60)+(16,10*0,60) |  | 30.78 | [12 empty] | VV | 2 | 2 | True | 0 | ROZPOCET
| VV |  | "viz výkres D.1.1.07" (22,70*0,60)+(10,20*0,60) |  | 19.74 | [12 empty] | VV | 2 | 2 | True | 0 | ROZPOCET
| VV |  | "viz výkres D.1.1.08" (32,40*0,60)+(18,90*0,60) |  | 30.78 | [12 empty] | VV | 2 | 2 | True | 0 | ROZPOCET
| VV |  | "viz výkres D.1.1.09" (32,60*0,60) |  | 19.56 | [12 empty] | VV | 2 | 2 | True | 0 | ROZPOCET
85 | K | 629991011 | Zakrytí výplní otvorů a svislých ploch fólií přilepenou lepící páskou | m2 | 445.936 |  | 0 |  |  | základní |  | 0 | 0.00012 | 0.053512 | 0 | 0 | 4 | K | 2 |  |  |  | ROZPOCET | 0 | 0 | 0 | 0 | 0 | 1 | 0 | 4 | 833677347
| VV |  | "viz výkres D.1.1.01 - okna" | [14 empty] | VV | 2 | 1 | True | 0 | ROZPOCET
| VV |  | (1,21*0,61)*5 |  | 3.691 | [12 empty] | VV | 2 | 2 | True | 0 | ROZPOCET
| VV |  | (0,90*0,60)*11 |  | 5.94 | [12 empty] | VV | 2 | 2 | True | 0 | ROZPOCET
| VV |  | (0,60*0,60)*13 |  | 4.68 | [12 empty] | VV | 2 | 2 | True | 0 | ROZPOCET
| VV |  | (1,34*0,60)*2 |  | 1.608 | [12 empty] | VV | 2 | 2 | True | 0 | ROZPOCET
| VV |  | (2,10*1,50)*2 |  | 6.3 | [12 empty] | VV | 2 | 2 | True | 0 | ROZPOCET
| VV |  | (1,33*1,50)*2 |  | 3.99 | [12 empty] | VV | 2 | 2 | True | 0 | ROZPOCET
| VV |  | "viz výkres D.1.1.02 - okna" | [14 empty] | VV | 2 | 1 | True | 0 | ROZPOCET
| VV |  | (1,33*1,20)*11 |  | 17.556 | [12 empty] | VV | 2 | 2 | True | 0 | ROZPOCET
| VV |  | (0,70*1,47)*14 |  | 14.406 | [12 empty] | VV | 2 | 2 | True | 0 | ROZPOCET
| VV |  | (2,10*1,50)*10 |  | 31.5 | [12 empty] | VV | 2 | 2 | True | 0 | ROZPOCET
| VV |  | (1,33*1,50)*6 |  | 11.97 | [12 empty] | VV | 2 | 2 | True | 0 | ROZPOCET
| VV |  | "francouské dveře na balkón" (1,30*2,20)*2 |  | 5.72 | [12 empty] | VV | 2 | 2 | True | 0 | ROZPOCET
| VV |  | "francouské dveře na balkón" (0,75*2,20) |  | 1.65 | [12 empty] | VV | 2 | 2 | True | 0 | ROZPOCET
| VV |  | "viz výkres D.1.1.03" | [14 empty] | VV | 2 | 1 | True | 0 | ROZPOCET
| VV |  | (1,35*1,20)*11 |  | 17.82 | [12 empty] | VV | 2 | 2 | True | 0 | ROZPOCET
| VV |  | (1,33*1,80)*3 |  | 7.182 | [12 empty] | VV | 2 | 2 | True | 0 | ROZPOCET
| VV |  | (0,70*1,50)*14 |  | 14.7 | [12 empty] | VV | 2 | 2 | True | 0 | ROZPOCET
| VV |  | (2,10*1,50)*10 |  | 31.5 | [12 empty] | VV | 2 | 2 | True | 0 | ROZPOCET
| VV |  | (0,75*1,50) |  | 1.125 | [12 empty] | VV | 2 | 2 | True | 0 | ROZPOCET
| VV |  | "francouské dveře na balkón" (1,30*2,20)*8 |  | 22.88 | [12 empty] | VV | 2 | 2 | True | 0 | ROZPOCET
| VV |  | "dveře vchodové" (1,50*2,50)*5 |  | 18.75 | [12 empty] | VV | 2 | 2 | True | 0 | ROZPOCET
| VV |  | 222,968*2 'Přepočtené koeficientem množství |  | 445.936 | [12 empty] | VV | 2 | 2 | False | 1 | ROZPOCET
86 | K | 629995101 | Očištění vnějších ploch tlakovou vodou | m2 | 1938.182 |  | 0 |  |  | základní |  | 0 | 0 | 0 | 0 | 0 | 4 | K | 2 |  |  |  | ROZPOCET | 0 | 0 | 0 | 0 | 0 | 1 | 0 | 4 | -814583407
| VV |  | "pod KZS" | [14 empty] | VV | 2 | 1 | True | 0 | ROZPOCET
| VV |  | "množství převzato z položky č. 622211011" 204,54 |  | 204.54 | [12 empty] | VV | 2 | 2 | True | 0 | ROZPOCET
| VV |  | "množství převzato z položky č. 622211021" 322,371 |  | 322.371 | [12 empty] | VV | 2 | 2 | True | 0 | ROZPOCET
| VV |  | "množství převzato z položky č. 622211031" 144,594 |  | 144.594 | [12 empty] | VV | 2 | 2 | True | 0 | ROZPOCET
| VV |  | "množství převzato z položky č. 622211041" 1071,447 |  | 1071.447 | [12 empty] | VV | 2 | 2 | True | 0 | ROZPOCET
| VV |  | "množství převzato z položky č. 622221031" 99,42 |  | 99.42 | [12 empty] | VV | 2 | 2 | True | 0 | ROZPOCET
| VV |  | "viz výkres D.1.1.33 - římsa" (10,50+33,40+19,20+1,80+32,80+10,50+33,20+1,80+8,40+22,60)*(0,10+0,15+0,05+0,25) |  | 95.81 | [12 empty] | VV | 2 | 2 | True | 0 | ROZPOCET
87 | K | 629999011 | Příplatek k úpravám povrchů za provádění styku dvou barev nebo struktur na fasádě | m | 428.35 |  | 0 |  |  | základní |  | 0 | 0 | 0 | 0 | 0 | 4 | K | 2 |  |  |  | ROZPOCET | 0 | 0 | 0 | 0 | 0 | 1 | 0 | 4 | -238918773
| VV |  | "viz výkres D.1.1.33 - římsa" 10,50+10,50+32,00+33,20+3,60+3,60+17,40+16,15 |  | 126.95 | [12 empty] | VV | 2 | 2 | True | 0 | ROZPOCET
| VV |  | "viz výkres D.1.1.06 - okna" ((1,30+1,30+1,90+1,90)*3)+((1,30+1,30+1,60+1,60)*2)+((2,10+2,10+1,60+1,60)*14) |  | 134.4 | [12 empty] | VV | 2 | 2 | True | 0 | ROZPOCET
| VV |  | "viz výkres D.1.1.07 - okna" (1,30+1,30+2,40+2,40)+(1,35+1,35+1,65+1,65) |  | 13.4 | [12 empty] | VV | 2 | 2 | True | 0 | ROZPOCET
| VV |  | "viz výkres D.1.1.08 - okna" ((1,35+1,35+1,30+1,30)*12)+((1,35+1,35+1,60+1,60)*12)+((1,30+1,30+1,90+1,90)*3) |  | 153.6 | [12 empty] | VV | 2 | 2 | True | 0 | ROZPOCET
| D | 63 | Podlahy a podlahové konstrukce |  |  |  | 0 |  |  |  |  | 0 |  | 93.3819 |  | 0 | 1 | D | 1 |  |  |  | ROZPOCET | [6 empty] | 0
88 | K | 631311114 | Mazanina tl do 80 mm z betonu prostého tř. C 16/20 | m3 | 33.738 |  | 0 |  |  | základní |  | 0 | 2.2563 | 76.1244 | 0 | 0 | 4 | K | 2 |  |  |  | ROZPOCET | 0 | 0 | 0 | 0 | 0 | 1 | 0 | 4 | 585977694
| VV |  | "viz výkres D.1.1.04" (297,80+3,90+4,00+4,20+242,30+7,00+3,10)*0,06 |  | 33.738 | [12 empty] | VV | 2 | 2 | True | 0 | ROZPOCET
89 | K | 631312141 | Doplnění rýh v dosavadních mazaninách betonem prostým | m3 | 4.717 |  | 0 |  |  | základní |  | 0 | 2.2563 | 10.6432 | 0 | 0 | 4 | K | 2 |  |  |  | ROZPOCET | 0 | 0 | 0 | 0 | 0 | 1 | 0 | 4 | -1524325142
| VV |  | "viz výkres D.1.1.04" (297,80+3,90+4,00+4,20+242,30+7,00+3,10)*0,25*0,03 |  | 4.217 | [12 empty] | VV | 2 | 2 | True | 0 | ROZPOCET
| VV |  | "zabetonování komínů v úrovni podlahy 3.NP" 0,50 |  | 0.5 | [12 empty] | VV | 2 | 2 | True | 0 | ROZPOCET
90 | K | 631319011 | Příplatek k mazanině tl do 80 mm za přehlazení povrchu | m3 | 33.738 |  | 0 |  |  | základní |  | 0 | 0 | 0 | 0 | 0 | 4 | K | 2 |  |  |  | ROZPOCET | 0 | 0 | 0 | 0 | 0 | 1 | 0 | 4 | 1423447155
| VV |  | "viz výkres D.1.1.04" (297,80+3,90+4,00+4,20+242,30+7,00+3,10)*0,06 |  | 33.738 | [12 empty] | VV | 2 | 2 | True | 0 | ROZPOCET
91 | K | 631319171 | Příplatek k mazanině tl do 80 mm za stržení povrchu spodní vrstvy před vložením výztuže | m3 | 33.738 |  | 0 |  |  | základní |  | 0 | 0 | 0 | 0 | 0 | 4 | K | 2 |  |  |  | ROZPOCET | 0 | 0 | 0 | 0 | 0 | 1 | 0 | 4 | -896914214
| VV |  | "viz výkres D.1.1.04" (297,80+3,90+4,00+4,20+242,30+7,00+3,10)*0,06 |  | 33.738 | [12 empty] | VV | 2 | 2 | True | 0 | ROZPOCET
92 | K | 631362021 | Výztuž mazanin svařovanými sítěmi Kari | t | 0.665 |  | 0 |  |  | základní |  | 0 | 1.0531 | 0.70028 | 0 | 0 | 4 | K | 2 |  |  |  | ROZPOCET | 0 | 0 | 0 | 0 | 0 | 1 | 0 | 4 | 1518305783
| VV |  | "viz výkres D.1.1.04" ((297,80+3,90+4,00+4,20+242,30+7,00+3,10)*0,985*1,20)*0,001 |  | 0.665 | [12 empty] | VV | 2 | 2 | True | 0 | ROZPOCET
93 | K | 632451023 | Vyrovnávací potěr tl do 40 mm z MC 15 provedený v pásu | m2 | 59.716 |  | 0 |  |  | základní |  | 0 | 0.09868 | 5.8928 | 0 | 0 | 4 | K | 2 |  |  |  | ROZPOCET | 0 | 0 | 0 | 0 | 0 | 1 | 0 | 4 | -809555227
| VV |  | "vyrovnávací potěr pod vnitřní parapety" | [14 empty] | VV | 2 | 1 | True | 0 | ROZPOCET
| VV |  | "viz výkres D.1.1.01 - okna" | [14 empty] | VV | 2 | 1 | True | 0 | ROZPOCET
| VV |  | 2,10*0,48*2 |  | 2.016 | [12 empty] | VV | 2 | 2 | True | 0 | ROZPOCET
| VV |  | 1,33*0,48*2 |  | 1.277 | [12 empty] | VV | 2 | 2 | True | 0 | ROZPOCET
| VV |  | "viz výkres D.1.1.02 - okna" | [14 empty] | VV | 2 | 1 | True | 0 | ROZPOCET
| VV |  | 1,33*0,48*11 |  | 7.022 | [12 empty] | VV | 2 | 2 | True | 0 | ROZPOCET
| VV |  | 0,70*0,48*14 |  | 4.704 | [12 empty] | VV | 2 | 2 | True | 0 | ROZPOCET
| VV |  | 2,10*0,48*10 |  | 10.08 | [12 empty] | VV | 2 | 2 | True | 0 | ROZPOCET
| VV |  | 1,33*0,48*6 |  | 3.83 | [12 empty] | VV | 2 | 2 | True | 0 | ROZPOCET
| VV |  | "francouské dveře na balkón" 1,30*0,48*2 |  | 1.248 | [12 empty] | VV | 2 | 2 | True | 0 | ROZPOCET
| VV |  | "francouské dveře na balkón" 0,75*0,48 |  | 0.36 | [12 empty] | VV | 2 | 2 | True | 0 | ROZPOCET
| VV |  | "viz výkres D.1.1.03" | [14 empty] | VV | 2 | 1 | True | 0 | ROZPOCET
| VV |  | 1,35*0,48*11 |  | 7.128 | [12 empty] | VV | 2 | 2 | True | 0 | ROZPOCET
| VV |  | 1,33*0,48*3 |  | 1.915 | [12 empty] | VV | 2 | 2 | True | 0 | ROZPOCET
| VV |  | 0,70*0,48*14 |  | 4.704 | [12 empty] | VV | 2 | 2 | True | 0 | ROZPOCET
| VV |  | 2,10*0,48*10 |  | 10.08 | [12 empty] | VV | 2 | 2 | True | 0 | ROZPOCET
| VV |  | 0,75*0,48 |  | 0.36 | [12 empty] | VV | 2 | 2 | True | 0 | ROZPOCET
| VV |  | "francouské dveře na balkón" 1,30*0,48*8 |  | 4.992 | [12 empty] | VV | 2 | 2 | True | 0 | ROZPOCET
94 | K | 634111113 | Obvodová dilatace pružnou těsnicí páskou v 80 mm mezi stěnou a mazaninou | m | 282.7 |  | 0 |  |  | základní |  | 0 | 6e-05 | 0.016962 | 0 | 0 | 4 | K | 2 |  |  |  | ROZPOCET | 0 | 0 | 0 | 0 | 0 | 1 | 0 | 4 | 1788374081
| VV |  | "viz výkres D.1.1.04" | [14 empty] | VV | 2 | 1 | True | 0 | ROZPOCET
| VV |  | "půlštoky" (31,20+31,20+8,80+8,80-3,00+9,40+13,30+6,20+8,80+31,40+17,50+2,60) |  | 166.2 | [12 empty] | VV | 2 | 2 | True | 0 | ROZPOCET
| VV |  | "komíny" ((0,75+0,75+1,10+1,10)*13)+((0,75+0,75+1,35+1,35)*5)+((0,80+0,80+1,70+1,70)*2) |  | 79.1 | [12 empty] | VV | 2 | 2 | True | 0 | ROZPOCET
| VV |  | (4,70+4,70+3,00) |  | 12.4 | [12 empty] | VV | 2 | 2 | True | 0 | ROZPOCET
| VV |  | 25,00 |  | 25 | [12 empty] | VV | 2 | 2 | True | 0 | ROZPOCET
95 | K | 634113115 | Výplň dilatačních spár mazanin plastovým profilem v 80 mm | m | 87 |  | 0 |  |  | základní |  | 0 | 5e-05 | 0.00435 | 0 | 0 | 4 | K | 2 |  |  |  | ROZPOCET | 0 | 0 | 0 | 0 | 0 | 1 | 0 | 4 | -1668287155
| VV |  | "viz výkres D.1.1.04" 8,70*10 |  | 87 | [12 empty] | VV | 2 | 2 | True | 0 | ROZPOCET
| D | 64 | Osazování výplní otvorů |  |  |  | 0 |  |  |  |  | 0 |  | 6.901 |  | 0 | 1 | D | 1 |  |  |  | ROZPOCET | [6 empty] | 0
96 | K | 642945111 | Osazování protipožárních nebo protiplynových zárubní dveří jednokřídlových do 2,5 m2 | kus | 15 |  | 0 |  |  | základní |  | 0 | 0.4417 | 6.6255 | 0 | 0 | 4 | K | 2 |  |  |  | ROZPOCET | 0 | 0 | 0 | 0 | 0 | 1 | 0 | 4 | -1319524414
| VV |  | "viz výkres D.1.1.01" 9 |  | 9 | [12 empty] | VV | 2 | 2 | True | 0 | ROZPOCET
| VV |  | "viz výkres D.1.1.04" 1+5 |  | 6 | [12 empty] | VV | 2 | 2 | True | 0 | ROZPOCET
97 | M | 55331199 | zárubeň ocelová s požární odolností H 110 DV 700 L/P | kus | 1 |  | 0 |  |  | základní |  | 0 | 0.01765 | 0.01765 | 0 | 0 | 8 | M | 2 |  |  |  | ROZPOCET | 0 | 0 | 0 | 0 | 0 | 1 | 0 | 4 | -1419230386
| VV |  | "viz výkres D.1.1.01" 1 |  | 1 | [12 empty] | VV | 2 | 2 | True | 1 | ROZPOCET
98 | M | 55331201 | zárubeň ocelová s požární odolností H 110 DV 800 L/P | kus | 8 |  | 0 |  |  | základní |  | 0 | 0.01802 | 0.14416 | 0 | 0 | 8 | M | 2 |  |  |  | ROZPOCET | 0 | 0 | 0 | 0 | 0 | 1 | 0 | 4 | -20242273
| VV |  | "viz výkres D.1.1.01" 8 |  | 8 | [12 empty] | VV | 2 | 2 | True | 0 | ROZPOCET
99 | M | 55331203 | zárubeň ocelová s požární odolností H 110 DV 900 L/P | kus | 5 |  | 0 |  |  | základní |  | 0 | 0.01847 | 0.09235 | 0 | 0 | 8 | M | 2 |  |  |  | ROZPOCET | 0 | 0 | 0 | 0 | 0 | 1 | 0 | 4 | -979818479
| VV |  | "viz výkres D.1.1.04" 5 |  | 5 | [12 empty] | VV | 2 | 2 | True | 0 | ROZPOCET
100 | M | 55331210 | zárubeň ocelová s požární odolností atypický rozměr 730x2000 mm H 110 | kus | 1 |  | 0 |  |  | základní |  | 0 | 0.0213 | 0.0213 | 0 | 0 | 8 | M | 2 |  |  |  | ROZPOCET | 0 | 0 | 0 | 0 | 0 | 1 | 0 | 4 | 1754219002
| VV |  | "viz výkres D.1.1.04" 1 |  | 1 | [12 empty] | VV | 2 | 2 | True | 0 | ROZPOCET
| D | 9 | Ostatní konstrukce a práce, bourání |  |  |  | 0 |  |  |  |  | 0 |  | 0.32542 |  | 10.4718 | 1 | D | 1 |  |  |  | ROZPOCET | [6 empty] | 0
101 | K | 953961113 | Kotvy chemickým tmelem M 12 hl 110 mm do betonu, ŽB nebo kamene s vyvrtáním otvoru | kus | 113 |  | 0 |  |  | základní |  | 0 | 1e-05 | 0.00113 | 0 | 0 | 4 | K | 2 |  |  |  | ROZPOCET | 0 | 0 | 0 | 0 | 0 | 1 | 0 | 4 | 2102163643
| VV |  | "dodatečné přikotvení pozednice" ((9,50+32,00+18,00+1,80+32,20+9,50+32,00+1,80+9,40+22,70)/1,50)+0,40 |  | 113 | [12 empty] | VV | 2 | 2 | True | 0 | ROZPOCET
102 | K | 9771511 | Parotěsné napojení pozednice na vzduchotěsné vrstvy - vzduchotěsnou páskou šíře 100 mm | m | 337.8 |  | 0 |  |  | základní |  | 0 | 0.00096 | 0.32429 | 0.031 | 10.4718 | 4 | K | 2 |  |  |  | ROZPOCET | 0 | 0 | 0 | 0 | 0 | 1 | 0 | 4 | 2132729935
| VV |  | (9,50+32,00+18,00+1,80+32,20+9,50+32,00+1,80+9,40+22,70)*2 |  | 337.8 | [12 empty] | VV | 2 | 2 | True | 0 | ROZPOCET
| D | 94 | Lešení a stavební výtahy |  |  |  | 0 |  |  |  |  | 0 |  | 0.078827 |  | 0 | 1 | D | 1 |  |  |  | ROZPOCET | [6 empty] | 0
103 | K | 941211111 | Montáž lešení řadového rámového lehkého zatížení do 200 kg/m2 š do 0,9 m v do 10 m | m2 | 1356.68 |  | 0 |  |  | základní |  | 0 | 0 | 0 | 0 | 0 | 4 | K | 2 |  |  |  | ROZPOCET | 0 | 0 | 0 | 0 | 0 | 1 | 0 | 4 | 1860342448
| VV |  | "viz výkres D.1.1.06" (12,20*7,20)+(8,00*7,20)+(1,60*7,20)+(33,50*7,20) |  | 398.16 | [12 empty] | VV | 2 | 2 | True | 0 | ROZPOCET
| VV |  | "viz výkres D.1.1.07" (23,00*7,20)+(12,20*7,20) |  | 253.44 | [12 empty] | VV | 2 | 2 | True | 0 | ROZPOCET
| VV |  | "viz výkres D.1.1.08" (20,00*7,20)+(1,60*7,20)+(32,50*9,20) |  | 454.52 | [12 empty] | VV | 2 | 2 | True | 0 | ROZPOCET
| VV |  | "viz výkres D.1.1.09" (34,80*7,20) |  | 250.56 | [12 empty] | VV | 2 | 2 | True | 0 | ROZPOCET
104 | K | 941211211 | Příplatek k lešení řadovému rámovému lehkému š 0,9 m v do 25 m za první a ZKD den použití | m2 | 203502 |  | 0 |  |  | základní |  | 0 | 0 | 0 | 0 | 0 | 4 | K | 2 |  |  |  | ROZPOCET | 0 | 0 | 0 | 0 | 0 | 1 | 0 | 4 | -1942193705
| VV |  | "množství převzato z položky č. 941211111" 1356,68*150 |  | 203502 | [12 empty] | VV | 2 | 2 | True | 0 | ROZPOCET
105 | K | 941211811 | Demontáž lešení řadového rámového lehkého zatížení do 200 kg/m2 š do 0,9 m v do 10 m | m2 | 1356.68 |  | 0 |  |  | základní |  | 0 | 0 | 0 | 0 | 0 | 4 | K | 2 |  |  |  | ROZPOCET | 0 | 0 | 0 | 0 | 0 | 1 | 0 | 4 | -172286215
| VV |  | "množství převzato z položky č. 941211111" 1356,68 |  | 1356.68 | [12 empty] | VV | 2 | 2 | True | 0 | ROZPOCET
106 | K | 942321111 | Montáž konzol š do 1,1 m u dílcového pracovního lešení v do 10 m | m2 | 132.15 |  | 0 |  |  | základní |  | 0 | 0 | 0 | 0 | 0 | 4 | K | 2 |  |  |  | ROZPOCET | 0 | 0 | 0 | 0 | 0 | 1 | 0 | 4 | -1440050171
| VV |  | "viz výkres D.1.1.06" (12,20+8,00+33,50)*0,75 |  | 40.275 | [12 empty] | VV | 2 | 2 | True | 0 | ROZPOCET
| VV |  | "viz výkres D.1.1.07" (23,00+12,20)*0,75 |  | 26.4 | [12 empty] | VV | 2 | 2 | True | 0 | ROZPOCET
| VV |  | "viz výkres D.1.1.08" (20,00+32,50)*0,75 |  | 39.375 | [12 empty] | VV | 2 | 2 | True | 0 | ROZPOCET
| VV |  | "viz výkres D.1.1.09" 34,80*0,75 |  | 26.1 | [12 empty] | VV | 2 | 2 | True | 0 | ROZPOCET
107 | K | 942321211 | Příplatek ke konzole š do 1,1 m u dílcového lešení v do 25 m za první a ZKD den použití | m2 | 7929 |  | 0 |  |  | základní |  | 0 | 0 | 0 | 0 | 0 | 4 | K | 2 |  |  |  | ROZPOCET | 0 | 0 | 0 | 0 | 0 | 1 | 0 | 4 | -852421994
| VV |  | 132,15*60 'Přepočtené koeficientem množství |  | 7929 | [12 empty] | VV | 2 | 2 | False | 1 | ROZPOCET
108 | K | 942321811 | Demontáž konzol š do 1,1 m u dílcového pracovního lešení v do 10 m | m2 | 132.15 |  | 0 |  |  | základní |  | 0 | 0 | 0 | 0 | 0 | 4 | K | 2 |  |  |  | ROZPOCET | 0 | 0 | 0 | 0 | 0 | 1 | 0 | 4 | -915204922
109 | K | 944511111 | Montáž ochranné sítě z textilie z umělých vláken | m2 | 1356.68 |  | 0 |  |  | základní |  | 0 | 0 | 0 | 0 | 0 | 4 | K | 2 |  |  |  | ROZPOCET | 0 | 0 | 0 | 0 | 0 | 1 | 0 | 4 | -1785058593
| VV |  | "množství převzato z položky č. 941211111" 1356,68 |  | 1356.68 | [12 empty] | VV | 2 | 2 | True | 0 | ROZPOCET
110 | K | 944511211 | Příplatek k ochranné síti za první a ZKD den použití | m2 | 203502 |  | 0 |  |  | základní |  | 0 | 0 | 0 | 0 | 0 | 4 | K | 2 |  |  |  | ROZPOCET | 0 | 0 | 0 | 0 | 0 | 1 | 0 | 4 | 2099114328
| VV |  | "množství převzato z položky č. 941211111" 1356,68*150 |  | 203502 | [12 empty] | VV | 2 | 2 | True | 0 | ROZPOCET
111 | K | 944511811 | Demontáž ochranné sítě z textilie z umělých vláken | m2 | 1356.68 |  | 0 |  |  | základní |  | 0 | 0 | 0 | 0 | 0 | 4 | K | 2 |  |  |  | ROZPOCET | 0 | 0 | 0 | 0 | 0 | 1 | 0 | 4 | 271706805
| VV |  | "množství převzato z položky č. 941211111" 1356,68 |  | 1356.68 | [12 empty] | VV | 2 | 2 | True | 0 | ROZPOCET
112 | K | 949101111 | Lešení pomocné pro objekty pozemních staveb s lešeňovou podlahou v do 1,9 m zatížení do 150 kg/m2 | m2 | 589.691 |  | 0 |  |  | základní |  | 0 | 0.00013 | 0.07666 | 0 | 0 | 4 | K | 2 |  |  |  | ROZPOCET | 0 | 0 | 0 | 0 | 0 | 1 | 0 | 4 | 2126627050
| VV |  | "množství převzato z položky č. 621211041" 375,991 |  | 375.991 | [12 empty] | VV | 2 | 2 | True | 0 | ROZPOCET
| VV |  | "množství převzato z položky č. 763131411" 213,70 |  | 213.7 | [12 empty] | VV | 2 | 2 | True | 0 | ROZPOCET
113 | K | 949101112 | Lešení pomocné pro objekty pozemních staveb s lešeňovou podlahou v do 3,5 m zatížení do 150 kg/m2 | m2 | 10.32 |  | 0 |  |  | základní |  | 0 | 0.00021 | 0.0021672 | 0 | 0 | 4 | K | 2 |  |  |  | ROZPOCET | 0 | 0 | 0 | 0 | 0 | 1 | 0 | 4 | 928513897
| VV |  | "viz výkres D.1.1.04 - schodiště" 2,40*4,30 |  | 10.32 | [12 empty] | VV | 2 | 2 | True | 0 | ROZPOCET
| D | 96 | Bourání konstrukcí |  |  |  | 0 |  |  |  |  | 0 |  | 0 |  | 192.02 | 1 | D | 1 |  |  |  | ROZPOCET | [6 empty] | 0
114 | K | 962032314 | Bourání pilířů cihelných z dutých nebo plných cihel pálených i nepálených na jakoukoli maltu | m3 | 11.56 |  | 0 |  |  | základní |  | 0 | 0 | 0 | 1.8 | 20.808 | 4 | K | 2 |  |  |  | ROZPOCET | 0 | 0 | 0 | 0 | 0 | 1 | 0 | 4 | 868331557
| VV |  | "zdivo balkónů" ((2,10+0,70+0,70-1,20)*1,10*0,20)*10 |  | 5.06 | [12 empty] | VV | 2 | 2 | True | 0 | ROZPOCET
| VV |  | "stěny vikýře" 0,80 |  | 0.8 | [12 empty] | VV | 2 | 2 | True | 0 | ROZPOCET
| VV |  | "stěny vnějšího schodiště" 3,20+2,50 |  | 5.7 | [12 empty] | VV | 2 | 2 | True | 0 | ROZPOCET
115 | K | 962032641 | Bourání zdiva komínového nad střechou z cihel na MC | m3 | 14.4 |  | 0 |  |  | základní |  | 0 | 0 | 0 | 1.671 | 24.0624 | 4 | K | 2 |  |  |  | ROZPOCET | 0 | 0 | 0 | 0 | 0 | 1 | 0 | 4 | -1823795572
| VV |  | "viz výkres D.1.1.11" | [14 empty] | VV | 2 | 1 | True | 0 | ROZPOCET
| VV |  | (0,80*0,50*6,00)*6 |  | 14.4 | [12 empty] | VV | 2 | 2 | True | 0 | ROZPOCET
116 | K | 963042819 | Bourání schodišťových stupňů betonových zhotovených na místě | m | 10.5 |  | 0 |  |  | základní |  | 0 | 0 | 0 | 0.07 | 0.735 | 4 | K | 2 |  |  |  | ROZPOCET | 0 | 0 | 0 | 0 | 0 | 1 | 0 | 4 | 1502593770
| VV |  | (1,50*3)+(1,50*4) |  | 10.5 | [12 empty] | VV | 2 | 2 | True | 0 | ROZPOCET
117 | K | 963051113 | Bourání ŽB stropů deskových tl přes 80 mm | m3 | 2.646 |  | 0 |  |  | základní |  | 0 | 0 | 0 | 2.4 | 6.3504 | 4 | K | 2 |  |  |  | ROZPOCET | 0 | 0 | 0 | 0 | 0 | 1 | 0 | 4 | -66108619
| VV |  | "balkón" (2,10*0,70*0,15)*(10+2) |  | 2.646 | [12 empty] | VV | 2 | 2 | True | 0 | ROZPOCET
118 | K | 963053935 | Bourání ŽB schodišťových ramen monolitických zazděných oboustranně | m2 | 10.385 |  | 0 |  |  | základní |  | 0 | 0 | 0 | 0.36 | 3.7386 | 4 | K | 2 |  |  |  | ROZPOCET | 0 | 0 | 0 | 0 | 0 | 1 | 0 | 4 | 1371694930
| VV |  | "vnější schodiště" (2,90+3,80)*1,55 |  | 10.385 | [12 empty] | VV | 2 | 2 | True | 0 | ROZPOCET
119 | K | 965042131 | Bourání podkladů pod dlažby nebo mazanin betonových nebo z litého asfaltu tl do 100 mm pl do 4 m2 | m3 | 0.536 |  | 0 |  |  | základní |  | 0 | 0 | 0 | 2.2 | 1.1792 | 4 | K | 2 |  |  |  | ROZPOCET | 0 | 0 | 0 | 0 | 0 | 1 | 0 | 4 | 171604434
| VV |  | "lodžie" | [14 empty] | VV | 2 | 1 | True | 0 | ROZPOCET
| VV |  | "viz výkres D.1.1.37" ((2,38*1,35)+(1,00*0,35)+(0,90+0,90))*0,10 |  | 0.536 | [12 empty] | VV | 2 | 2 | True | 0 | ROZPOCET
120 | K | 965042141 | Bourání podkladů pod dlažby nebo mazanin betonových nebo z litého asfaltu tl do 100 mm pl přes 4 m2 | m3 | 28.115 |  | 0 |  |  | základní |  | 0 | 0 | 0 | 2.2 | 61.853 | 4 | K | 2 |  |  |  | ROZPOCET | 0 | 0 | 0 | 0 | 0 | 1 | 0 | 4 | -1280422469
| VV |  | "viz výkres D.1.1.04" (297,80+3,90+4,00+4,20+242,30+7,00+3,10)*0,05 |  | 28.115 | [12 empty] | VV | 2 | 2 | True | 0 | ROZPOCET
121 | K | 965082923 | Odstranění násypů pod podlahy tl do 100 mm pl přes 2 m2 | m3 | 28.115 |  | 0 |  |  | základní |  | 0 | 0 | 0 | 1.4 | 39.361 | 4 | K | 2 |  |  |  | ROZPOCET | 0 | 0 | 0 | 0 | 0 | 1 | 0 | 4 | 403657779
| VV |  | "viz výkres D.1.1.04" (297,80+3,90+4,00+4,20+242,30+7,00+3,10)*0,05 |  | 28.115 | [12 empty] | VV | 2 | 2 | True | 0 | ROZPOCET
122 | K | 966053121 | Vybourání částí ŽB říms vyložených do 250 mm | m | 164.05 |  | 0 |  |  | základní |  | 0 | 0 | 0 | 0.058 | 9.5149 | 4 | K | 2 |  |  |  | ROZPOCET | 0 | 0 | 0 | 0 | 0 | 1 | 0 | 4 | -1621370624
| VV |  | "viz výkres D.1.1.02" | [14 empty] | VV | 2 | 1 | True | 0 | ROZPOCET
| VV |  | ((10,00+8,60+16,60+16,10+22,70+10,20+1,60+1,60+32,40+18,90+32,60)-(1,45*5)) |  | 164.05 | [12 empty] | VV | 2 | 2 | True | 0 | ROZPOCET
123 | K | 966055121 | Vybourání částí ŽB říms vyložených přes 500 mm | m | 4.2 |  | 0 |  |  | základní |  | 0 | 0 | 0 | 0.187 | 0.7854 | 4 | K | 2 |  |  |  | ROZPOCET | 0 | 0 | 0 | 0 | 0 | 1 | 0 | 4 | 1495598886
| VV |  | "stříška nad vstupy" 4,20 |  | 4.2 | [12 empty] | VV | 2 | 2 | True | 0 | ROZPOCET
124 | K | 968072244 | Vybourání kovových rámů oken jednoduchých včetně křídel pl do 1 m2 | m2 | 15.919 |  | 0 |  |  | základní |  | 0 | 0 | 0 | 0.065 | 1.0347 | 4 | K | 2 |  |  |  | ROZPOCET | 0 | 0 | 0 | 0 | 0 | 1 | 0 | 4 | -288401884
| VV |  | "viz výkres D.1.1.01" | [14 empty] | VV | 2 | 1 | True | 0 | ROZPOCET
| VV |  | "sklepní okna" | [14 empty] | VV | 2 | 1 | True | 0 | ROZPOCET
| VV |  | (1,21*0,61)*5 |  | 3.691 | [12 empty] | VV | 2 | 2 | True | 0 | ROZPOCET
| VV |  | (0,90*0,60)*11 |  | 5.94 | [12 empty] | VV | 2 | 2 | True | 0 | ROZPOCET
| VV |  | (0,60*0,60)*13 |  | 4.68 | [12 empty] | VV | 2 | 2 | True | 0 | ROZPOCET
| VV |  | (1,34*0,60)*2 |  | 1.608 | [12 empty] | VV | 2 | 2 | True | 0 | ROZPOCET
125 | K | 968072455 | Vybourání kovových dveřních zárubní pl do 2 m2 | m2 | 16.2 |  | 0 |  |  | základní |  | 0 | 0 | 0 | 0.076 | 1.2312 | 4 | K | 2 |  |  |  | ROZPOCET | 0 | 0 | 0 | 0 | 0 | 1 | 0 | 4 | -1431453092
| VV |  | "viz výkres D.1.1.01" 9*0,80*2,00 |  | 14.4 | [12 empty] | VV | 2 | 2 | True | 0 | ROZPOCET
| VV |  | "viz výkres D.1.1.04" 1*0,90*2,00 |  | 1.8 | [12 empty] | VV | 2 | 2 | True | 0 | ROZPOCET
126 | K | 978011141 | Otlučení vnitřní vápenné nebo vápenocementové omítky stropů v rozsahu do 30 % | m2 | 375.991 |  | 0 |  |  | základní |  | 0 | 0 | 0 | 0.01 | 3.7599 | 4 | K | 2 |  |  |  | ROZPOCET | 0 | 0 | 0 | 0 | 0 | 1 | 0 | 4 | -1138840147
| VV |  | "pod KZS" | [14 empty] | VV | 2 | 1 | True | 0 | ROZPOCET
| VV |  | "množství převzato z položky č. 621211041" 375,991 |  | 375.991 | [12 empty] | VV | 2 | 2 | True | 0 | ROZPOCET
127 | K | 978012191 | Otlučení vnitřní vápenné nebo vápenocementové omítky stropů rákosových v rozsahu do 100 % | m2 | 6.426 |  | 0 |  |  | základní |  | 0 | 0 | 0 | 0.05 | 0.3213 | 4 | K | 2 |  |  |  | ROZPOCET | 0 | 0 | 0 | 0 | 0 | 1 | 0 | 4 | 1135102959
| VV |  | "viz výkres D.1.1.34" 2,38*2,70 |  | 6.426 | [12 empty] | VV | 2 | 2 | True | 0 | ROZPOCET
128 | K | 978015321 | Otlučení vnější vápenné nebo vápenocementové vnější omítky stupně členitosti 1 a 2 rozsahu do 10% | m2 | 1071.447 |  | 0 |  |  | základní |  | 0 | 0 | 0 | 0.005 | 5.3572 | 4 | K | 2 |  |  |  | ROZPOCET | 0 | 0 | 0 | 0 | 0 | 1 | 0 | 4 | 1956271699
| VV |  | "množství převzato z položky č. 622211041" 1071,447 |  | 1071.447 | [12 empty] | VV | 2 | 2 | True | 0 | ROZPOCET
129 | K | 978015371 | Otlučení (osekání) vnější vápenné nebo vápenocementové omítky stupně členitosti 1 a 2 rozsahu do 65% | m2 | 322.371 |  | 0 |  |  | základní |  | 0 | 0 | 0 | 0.037 | 11.9277 | 4 | K | 2 |  |  |  | ROZPOCET | 0 | 0 | 0 | 0 | 0 | 1 | 0 | 4 | 1281385011
| VV |  | "množství převzato z položky č. 622211021" 322,371 |  | 322.371 | [12 empty] | VV | 2 | 2 | True | 0 | ROZPOCET
| D | 997 | Přesun sutě |  |  |  | 0 |  |  |  |  | 0 |  | 0 |  | 0 | 1 | D | 1 |  |  |  | ROZPOCET | [6 empty] | 0
130 | K | 997002611 | Nakládání suti a vybouraných hmot | t | 272.196 |  | 0 |  |  | základní |  | 0 | 0 | 0 | 0 | 0 | 4 | K | 2 |  |  |  | ROZPOCET | 0 | 0 | 0 | 0 | 0 | 1 | 0 | 4 | -2029999536
131 | K | 997013211 | Vnitrostaveništní doprava suti a vybouraných hmot pro budovy v do 6 m ručně | t | 272.196 |  | 0 |  |  | základní |  | 0 | 0 | 0 | 0 | 0 | 4 | K | 2 |  |  |  | ROZPOCET | 0 | 0 | 0 | 0 | 0 | 1 | 0 | 4 | 2130579096
132 | K | 997013311 | Montáž a demontáž shozu suti v do 10 m | m | 24 |  | 0 |  |  | základní |  | 0 | 0 | 0 | 0 | 0 | 4 | K | 2 |  |  |  | ROZPOCET | 0 | 0 | 0 | 0 | 0 | 1 | 0 | 4 | -1008785923
| VV |  | 8+8+8 |  | 24 | [12 empty] | VV | 2 | 2 | True | 0 | ROZPOCET
133 | K | 997013321 | Příplatek k shozu suti v do 10 m za první a ZKD den použití | m | 240 |  | 0 |  |  | základní |  | 0 | 0 | 0 | 0 | 0 | 4 | K | 2 |  |  |  | ROZPOCET | 0 | 0 | 0 | 0 | 0 | 1 | 0 | 4 | 590650063
| VV |  | 24*10 |  | 240 | [12 empty] | VV | 2 | 2 | True | 0 | ROZPOCET
134 | K | 997013501 | Odvoz suti a vybouraných hmot na skládku nebo meziskládku do 1 km se složením | t | 272.196 |  | 0 |  |  | základní |  | 0 | 0 | 0 | 0 | 0 | 4 | K | 2 |  |  |  | ROZPOCET | 0 | 0 | 0 | 0 | 0 | 1 | 0 | 4 | -150569926
135 | K | 997013509 | Příplatek k odvozu suti a vybouraných hmot na skládku ZKD 1 km přes 1 km | t | 2994.156 |  | 0 |  |  | základní |  | 0 | 0 | 0 | 0 | 0 | 4 | K | 2 |  |  |  | ROZPOCET | 0 | 0 | 0 | 0 | 0 | 1 | 0 | 4 | -1233347526
| VV |  | 272,196*11 'Přepočtené koeficientem množství |  | 2994.156 | [12 empty] | VV | 2 | 2 | False | 1 | ROZPOCET
136 | K | 997013801 | Poplatek za uložení stavebního betonového odpadu na skládce (skládkovné) | t | 247.169 |  | 0 |  |  | základní |  | 0 | 0 | 0 | 0 | 0 | 4 | K | 2 |  |  |  | ROZPOCET | 0 | 0 | 0 | 0 | 0 | 1 | 0 | 4 | 1424360533
| VV |  | "oddíl HSV" 258,593-11,424 |  | 247.169 | [12 empty] | VV | 2 | 2 | True | 0 | ROZPOCET
137 | K | 997013831 | Poplatek za uložení stavebního směsného odpadu na skládce (skládkovné) | t | 11.424 |  | 0 |  |  | základní |  | 0 | 0 | 0 | 0 | 0 | 4 | K | 2 |  |  |  | ROZPOCET | 0 | 0 | 0 | 0 | 0 | 1 | 0 | 4 | -675347726
| VV |  | "oddíl PSV" 11,424 |  | 11.424 | [12 empty] | VV | 2 | 2 | True | 0 | ROZPOCET
| D | 998 | Přesun hmot |  |  |  | 0 |  |  |  |  | 0 |  | 0 |  | 0 | 1 | D | 1 |  |  |  | ROZPOCET | [6 empty] | 0
138 | K | 998017002 | Přesun hmot s omezením mechanizace pro budovy v do 12 m | t | 216.258 |  | 0 |  |  | základní |  | 0 | 0 | 0 | 0 | 0 | 4 | K | 2 |  |  |  | ROZPOCET | 0 | 0 | 0 | 0 | 0 | 1 | 0 | 4 | 1825682405
139 | K | 99801801 | Příplatek k ručnímu přesunu hmot pro budovy zděné za zvětšený přesun v místě výlezu na půdu | Kč | 1 |  | 0 |  |  | základní |  | 0 | 0 | 0 | 0 | 0 | 4 | K | 2 |  |  |  | ROZPOCET | 0 | 0 | 0 | 0 | 0 | 1 | 0 | 4 | -90577497
| D | PSV | Práce a dodávky PSV |  |  |  | 0 |  |  |  |  | 0 |  | 39.8235 |  | 25.0269 | 2 | D | 0 |  |  |  | ROZPOCET | [6 empty] | 0
| D | 711 | Izolace proti vodě, vlhkosti a plynům |  |  |  | 0 |  |  |  |  | 0 |  | 5.1159 |  | 0 | 2 | D | 1 |  |  |  | ROZPOCET | [6 empty] | 0
140 | K | 711111001 | Provedení izolace proti zemní vlhkosti vodorovné za studena nátěrem penetračním | m2 | 577.523 |  | 0 |  |  | základní |  | 0 | 0 | 0 | 0 | 0 | 16 | K | 2 |  |  |  | ROZPOCET | 0 | 0 | 0 | 0 | 0 | 1 | 0 | 16 | -2143125375
| VV |  | "strop nad schodištěm - skladba V06" 3,40*2,90 |  | 9.86 | [12 empty] | VV | 2 | 2 | True | 0 | ROZPOCET
| VV |  | "viz výkres D.1.1.04" 297,80+3,90+4,00+4,20+242,30+7,00+3,10 |  | 562.3 | [12 empty] | VV | 2 | 2 | True | 0 | ROZPOCET
| VV |  | "viz výkres D.1.1.37" (2,38*1,35)+(1,00*0,35)+(0,90+0,90) |  | 5.363 | [12 empty] | VV | 2 | 2 | True | 0 | ROZPOCET
141 | K | 711112001 | Provedení izolace proti zemní vlhkosti svislé za studena nátěrem penetračním | m2 | 269.09 |  | 0 |  |  | základní |  | 0 | 0 | 0 | 0 | 0 | 16 | K | 2 |  |  |  | ROZPOCET | 0 | 0 | 0 | 0 | 0 | 1 | 0 | 16 | -1841597657
| VV |  | "soklová část" | [14 empty] | VV | 2 | 1 | True | 0 | ROZPOCET
| VV |  | "viz výkres D.1.1.01" (10,00+8,60+16,60+16,10+22,70+10,20+1,60+1,60+32,40+18,90+32,60)*0,80 |  | 137.04 | [12 empty] | VV | 2 | 2 | True | 0 | ROZPOCET
| VV |  | "viz výkres D.1.1.04" | [14 empty] | VV | 2 | 1 | True | 0 | ROZPOCET
| VV |  | "půlštoky" (31,20+31,20+8,80+8,80-3,00+9,40+13,30+6,20+8,80+31,40+17,50+2,60)*0,50 |  | 83.1 | [12 empty] | VV | 2 | 2 | True | 0 | ROZPOCET
| VV |  | "komíny" (((0,75+0,75+1,10+1,10)*13)+((0,75+0,75+1,35+1,35)*5)+((0,80+0,80+1,70+1,70)*2)+((0,80+0,80+0,80+0,80)*2))*0,50 |  | 42.75 | [12 empty] | VV | 2 | 2 | True | 0 | ROZPOCET
| VV |  | (4,70+4,70+3,00)*0,50 |  | 6.2 | [12 empty] | VV | 2 | 2 | True | 0 | ROZPOCET
142 | M | 111631500 | lak asfaltový ALP/9 (MJ t) bal 9 kg | t | 0.254 |  | 0 |  |  | základní |  | 0 | 1 | 0.254 | 0 | 0 | 32 | M | 2 |  |  |  | ROZPOCET | 0 | 0 | 0 | 0 | 0 | 1 | 0 | 16 | 1531855292
| P |  | Poznámka k položce: Spotřeba 0,3-0,4kg/m2 dle povrchu, ředidlo technický benzín | [14 empty] | P | 2
| VV |  | "množství převzato z položky č. 711111001" 577,523 |  | 577.523 | [12 empty] | VV | 2 | 2 | True | 0 | ROZPOCET
| VV |  | "množství převzato z položky č. 711112001" 269,09 |  | 269.09 | [12 empty] | VV | 2 | 2 | True | 0 | ROZPOCET
| VV |  | 846,613*0,0003 'Přepočtené koeficientem množství |  | 0.254 | [12 empty] | VV | 2 | 2 | False | 1 | ROZPOCET
143 | K | 711131101 | Provedení izolace proti zemní vlhkosti pásy na sucho vodorovné AIP nebo tkaninou | m2 | 562.3 |  | 0 |  |  | základní |  | 0 | 0 | 0 | 0 | 0 | 16 | K | 2 |  |  |  | ROZPOCET | 0 | 0 | 0 | 0 | 0 | 1 | 0 | 16 | -1711301448
| VV |  | "viz výkres D.1.1.04" 297,80+3,90+4,00+4,20+242,30+7,00+3,10 |  | 562.3 | [12 empty] | VV | 2 | 2 | True | 0 | ROZPOCET
144 | M | 628111200 | pás asfaltovaný A330 | m2 | 646.645 |  | 0 |  |  | základní |  | 0 | 0.00064 | 0.41385 | 0 | 0 | 32 | M | 2 |  |  |  | ROZPOCET | 0 | 0 | 0 | 0 | 0 | 1 | 0 | 16 | 1216646464
| VV |  | 562,3*1,15 'Přepočtené koeficientem množství |  | 646.645 | [12 empty] | VV | 2 | 2 | False | 1 | ROZPOCET
145 | K | 711141559 | Provedení izolace proti zemní vlhkosti pásy přitavením vodorovné NAIP | m2 | 577.523 |  | 0 |  |  | základní |  | 0 | 0.0004 | 0.23101 | 0 | 0 | 16 | K | 2 |  |  |  | ROZPOCET | 0 | 0 | 0 | 0 | 0 | 1 | 0 | 16 | 2146891487
| VV |  | "množství převzato z položky č. 711111001" 577,523 |  | 577.523 | [12 empty] | VV | 2 | 2 | True | 0 | ROZPOCET
146 | K | 711142559 | Provedení izolace proti zemní vlhkosti pásy přitavením svislé NAIP | m2 | 269.09 |  | 0 |  |  | základní |  | 0 | 0.0004 | 0.10764 | 0 | 0 | 16 | K | 2 |  |  |  | ROZPOCET | 0 | 0 | 0 | 0 | 0 | 1 | 0 | 16 | 1091972363
| VV |  | "množství převzato z položky č. 711112001" 269,09 |  | 269.09 | [12 empty] | VV | 2 | 2 | True | 0 | ROZPOCET
147 | M | 628322820 | pás těžký asfaltovaný V 60 S 35 | m2 | 1015.936 |  | 0 |  |  | základní |  | 0 | 0.00388 | 3.9418 | 0 | 0 | 32 | M | 2 |  |  |  | ROZPOCET | 0 | 0 | 0 | 0 | 0 | 1 | 0 | 16 | -1112104768
| VV |  | "množství převzato z položky č. 711111001" 577,523 |  | 577.523 | [12 empty] | VV | 2 | 2 | True | 0 | ROZPOCET
| VV |  | "množství převzato z položky č. 711112001" 269,09 |  | 269.09 | [12 empty] | VV | 2 | 2 | True | 0 | ROZPOCET
| VV |  | 846,613*1,2 'Přepočtené koeficientem množství |  | 1015.936 | [12 empty] | VV | 2 | 2 | False | 1 | ROZPOCET
148 | K | 711161306 | Izolace proti zemní vlhkosti stěn foliemi nopovými pro běžné podmínky tl. 0,5 mm šířky 1,0 m | m2 | 171.3 |  | 0 |  |  | základní |  | 0 | 0.00071 | 0.12162 | 0 | 0 | 16 | K | 2 |  |  |  | ROZPOCET | 0 | 0 | 0 | 0 | 0 | 1 | 0 | 16 | -1363048891
| VV |  | "soklová část" | [14 empty] | VV | 2 | 1 | True | 0 | ROZPOCET
| VV |  | "viz výkres D.1.1.01" (10,00+8,60+16,60+16,10+22,70+10,20+1,60+1,60+32,40+18,90+32,60)*1,00 |  | 171.3 | [12 empty] | VV | 2 | 2 | True | 0 | ROZPOCET
149 | K | 711161381 | Izolace proti zemní vlhkosti foliemi nopovými ukončené horní lištou | m | 164.05 |  | 0 |  |  | základní |  | 0 | 0.00028 | 0.045934 | 0 | 0 | 16 | K | 2 |  |  |  | ROZPOCET | 0 | 0 | 0 | 0 | 0 | 1 | 0 | 16 | -1089048278
| VV |  | "viz výkres D.1.1.01" | [14 empty] | VV | 2 | 1 | True | 0 | ROZPOCET
| VV |  | "zateplení soklu" ((10,00+8,60+16,60+16,10+22,70+10,20+1,60+1,60+32,40+18,90+32,60)-(1,45*5)) |  | 164.05 | [12 empty] | VV | 2 | 2 | True | 0 | ROZPOCET
150 | K | 998711102 | Přesun hmot tonážní pro izolace proti vodě, vlhkosti a plynům v objektech výšky do 12 m | t | 5.116 |  | 0 |  |  | základní |  | 0 | 0 | 0 | 0 | 0 | 16 | K | 2 |  |  |  | ROZPOCET | 0 | 0 | 0 | 0 | 0 | 1 | 0 | 16 | -1576947850
| D | 713 | Izolace tepelné |  |  |  | 0 |  |  |  |  | 0 |  | 5.9958 |  | 0 | 2 | D | 1 |  |  |  | ROZPOCET | [6 empty] | 0
151 | K | 713111111 | Montáž izolace tepelné vrchem stropů volně kladenými rohožemi, pásy, dílci, deskami | m2 | 30.115 |  | 0 |  |  | základní |  | 0 | 0 | 0 | 0 | 0 | 16 | K | 2 |  |  |  | ROZPOCET | 0 | 0 | 0 | 0 | 0 | 1 | 0 | 16 | 287029367
| VV |  | "viz výkres D.1.1.04" | [14 empty] | VV | 2 | 1 | True | 0 | ROZPOCET
| VV |  | "strojovna 3.02" (1,53*2,42)+(0,96*1,70) |  | 5.335 | [12 empty] | VV | 2 | 2 | True | 0 | ROZPOCET
| VV |  | "strojovna 3.03" (2,40*2,40) |  | 5.76 | [12 empty] | VV | 2 | 2 | True | 0 | ROZPOCET
| VV |  | "strojovna 3.04" (2,26*2,68) |  | 6.057 | [12 empty] | VV | 2 | 2 | True | 0 | ROZPOCET
| VV |  | "strojovna 3.06" (1,62*1,76)+(0,76*1,88)+(3,00*1,30) |  | 8.18 | [12 empty] | VV | 2 | 2 | True | 0 | ROZPOCET
| VV |  | "strojovna 3.07" (2,36*2,22)-(0,76*0,60) |  | 4.783 | [12 empty] | VV | 2 | 2 | True | 0 | ROZPOCET
152 | M | 63148107 | deska tepelně izolační minerální univerzální λ=0,038-0,039 tl 160mm | m2 | 31.621 |  | 0 |  |  | základní |  | 0 | 0.0056 | 0.17708 | 0 | 0 | 32 | M | 2 |  |  |  | ROZPOCET | 0 | 0 | 0 | 0 | 0 | 1 | 0 | 16 | -1079149808
| VV |  | 30,115*1,05 'Přepočtené koeficientem množství |  | 31.621 | [12 empty] | VV | 2 | 2 | False | 1 | ROZPOCET
153 | K | 713121111 | Montáž izolace tepelné podlah volně kladenými rohožemi, pásy, dílci, deskami 1 vrstva | m2 | 5.363 |  | 0 |  |  | základní |  | 0 | 0 | 0 | 0 | 0 | 16 | K | 2 |  |  |  | ROZPOCET | 0 | 0 | 0 | 0 | 0 | 1 | 0 | 16 | 729218284
| VV |  | "viz výkres D.1.1.37" (2,38*1,35)+(1,00*0,35)+(0,90+0,90) |  | 5.363 | [12 empty] | VV | 2 | 2 | True | 0 | ROZPOCET
154 | M | 2837644 | deska z fenolické pěny tl. 60 mm (lambda=0,020 W/mK) | m2 | 5.47 |  | 0 |  |  | základní |  | 0 | 0.0018 | 0.009846 | 0 | 0 | 8 | M | 2 |  |  |  | ROZPOCET | 0 | 0 | 0 | 0 | 0 | 1 | 0 | 4 | -1634700951
| VV |  | 5,363*1,02 'Přepočtené koeficientem množství |  | 5.47 | [12 empty] | VV | 2 | 2 | False | 1 | ROZPOCET
155 | K | 713121121 | Montáž izolace tepelné podlah volně kladenými rohožemi, pásy, dílci, deskami 2 vrstvy | m2 | 562.3 |  | 0 |  |  | základní |  | 0 | 0 | 0 | 0 | 0 | 16 | K | 2 |  |  |  | ROZPOCET | 0 | 0 | 0 | 0 | 0 | 1 | 0 | 16 | -1279698341
| VV |  | "viz výkres D.1.1.04" (297,80+3,90+4,00+4,20+242,30+7,00+3,10) |  | 562.3 | [12 empty] | VV | 2 | 2 | True | 0 | ROZPOCET
156 | M | 283723190 | deska z pěnového polystyrenu EPS 100 S 1000 x 500 x 160 mm | m2 | 1147.092 |  | 0 |  |  | základní |  | 0 | 0.004 | 4.5884 | 0 | 0 | 32 | M | 2 |  |  |  | ROZPOCET | 0 | 0 | 0 | 0 | 0 | 1 | 0 | 16 | 2007045079
| P |  | Poznámka k položce: lambda=0,037 [W / m K] | [14 empty] | P | 2
| VV |  | 562,3*2,04 'Přepočtené koeficientem množství |  | 1147.092 | [12 empty] | VV | 2 | 2 | False | 1 | ROZPOCET
157 | K | 713131141 | Montáž izolace tepelné stěn a základů lepením celoplošně rohoží, pásů, dílců, desek | m2 | 9.86 |  | 0 |  |  | základní |  | 0 | 0.006 | 0.05916 | 0 | 0 | 16 | K | 2 |  |  |  | ROZPOCET | 0 | 0 | 0 | 0 | 0 | 1 | 0 | 16 | 824079586
| VV |  | "strop nad schodištěm - skladba V06" 3,40*2,90 |  | 9.86 | [12 empty] | VV | 2 | 2 | True | 0 | ROZPOCET
158 | M | 283723210 | deska z pěnového polystyrenu EPS 100 S 1000 x 500 x 200 mm | m2 | 10.55 |  | 0 |  |  | základní |  | 0 | 0.005 | 0.05275 | 0 | 0 | 32 | M | 2 |  |  |  | ROZPOCET | 0 | 0 | 0 | 0 | 0 | 1 | 0 | 16 | -304753658
| P |  | Poznámka k položce: lambda=0,037 [W / m K] | [14 empty] | P | 2
| VV |  | 9,86*1,07 'Přepočtené koeficientem množství |  | 10.55 | [12 empty] | VV | 2 | 2 | False | 1 | ROZPOCET
159 | K | 713151111 | Montáž izolace tepelné střech šikmých kladené volně mezi krokve rohoží, pásů, desek | m2 | 348.21 |  | 0 |  |  | základní |  | 0 | 0 | 0 | 0 | 0 | 16 | K | 2 |  |  |  | ROZPOCET | 0 | 0 | 0 | 0 | 0 | 1 | 0 | 16 | -1871188785
| VV |  | "viz výkres D.1.1.34" | [14 empty] | VV | 2 | 1 | True | 0 | ROZPOCET
| VV |  | "skladba V07" (3,30*3,50)*3 |  | 34.65 | [12 empty] | VV | 2 | 2 | True | 0 | ROZPOCET
| VV |  | "viz výkres D.1.1.33 - římsa" ((10,50+33,40+19,20+1,80+32,80+10,50+33,20+1,80+8,40+22,60)*0,90)*2 |  | 313.56 | [12 empty] | VV | 2 | 2 | True | 0 | ROZPOCET
340 | K | 7131511 | Příplatek k montáži izolace tepelné střech šikmých - velmi pracný detail (vycpání tepelné izolace mezi prvky krovu - pozednice, krokve, námětky krokví) | m2 | 313.56 |  | 0 |  |  | základní |  | 0 | 0 | 0 | 0 | 0 | 16 | K | 2 |  |  |  | ROZPOCET | 0 | 0 | 0 | 0 | 0 | 1 | 0 | 16 | -645979153
| P |  | Poznámka k položce: Jedná se o velmi pracný detail (vycpání tepelné izolace mezi prvky krovu - pozednice, krokve, námětky krokví) | [14 empty] | P | 2
| VV |  | "viz výkres D.1.1.33 - římsa" ((10,50+33,40+19,20+1,80+32,80+10,50+33,20+1,80+8,40+22,60)*0,90)*2 |  | 313.56 | [12 empty] | VV | 2 | 2 | True | 0 | ROZPOCET
160 | M | 631481050 | deska minerální střešní izolační 600x1200 mm tl. 120 mm (lambda=0,038 W/mK) | m2 | 171.697 |  | 0 |  |  | základní |  | 0 | 0.0042 | 0.72113 | 0 | 0 | 32 | M | 2 |  |  |  | ROZPOCET | 0 | 0 | 0 | 0 | 0 | 1 | 0 | 16 | -1055080245
| VV |  | "viz výkres D.1.1.34" | [14 empty] | VV | 2 | 1 | True | 0 | ROZPOCET
| VV |  | "skladba V07" (3,30*3,50) |  | 11.55 | [12 empty] | VV | 2 | 2 | True | 0 | ROZPOCET
| VV |  | "viz výkres D.1.1.33 - střešní římsa" ((10,50+33,40+19,20+1,80+32,80+10,50+33,20+1,80+8,40+22,60)*0,90) |  | 156.78 | [12 empty] | VV | 2 | 2 | True | 0 | ROZPOCET
| VV |  | 168,33*1,02 'Přepočtené koeficientem množství |  | 171.697 | [12 empty] | VV | 2 | 2 | False | 1 | ROZPOCET
161 | M | 631481020 | deska minerální střešní izolační 600x1200 mm tl. 60 mm (lambda=0,038 W/mK) | m2 | 183.478 |  | 0 |  |  | základní |  | 0 | 0.0021 | 0.3853 | 0 | 0 | 32 | M | 2 |  |  |  | ROZPOCET | 0 | 0 | 0 | 0 | 0 | 1 | 0 | 16 | 1135953439
| VV |  | "viz výkres D.1.1.34" | [14 empty] | VV | 2 | 1 | True | 0 | ROZPOCET
| VV |  | "skladba V07" (3,30*3,50)*2 |  | 23.1 | [12 empty] | VV | 2 | 2 | True | 0 | ROZPOCET
| VV |  | "viz výkres D.1.1.33 - střešní římsa" ((10,50+33,40+19,20+1,80+32,80+10,50+33,20+1,80+8,40+22,60)*0,90) |  | 156.78 | [12 empty] | VV | 2 | 2 | True | 0 | ROZPOCET
| VV |  | 179,88*1,02 'Přepočtené koeficientem množství |  | 183.478 | [12 empty] | VV | 2 | 2 | False | 1 | ROZPOCET
162 | K | 713191133 | Montáž izolace tepelné podlah, stropů vrchem nebo střech překrytí fólií s přelepeným spojem | m2 | 15.75 |  | 0 |  |  | základní |  | 0 | 1e-05 | 0.0001575 | 0 | 0 | 16 | K | 2 |  |  |  | ROZPOCET | 0 | 0 | 0 | 0 | 0 | 1 | 0 | 16 | -507176430
| VV |  | "viz výkres D.1.1.34" | [14 empty] | VV | 2 | 1 | True | 0 | ROZPOCET
| VV |  | "skladba V07" 3,50*4,50 |  | 15.75 | [12 empty] | VV | 2 | 2 | True | 0 | ROZPOCET
163 | M | 283292950 | membrána podstřešní 150 g/m2 s aplikovanou spojovací páskou | m2 | 17.325 |  | 0 |  |  | základní |  | 0 | 0.000115 | 0.0019924 | 0 | 0 | 32 | M | 2 |  |  |  | ROZPOCET | 0 | 0 | 0 | 0 | 0 | 1 | 0 | 16 | 315487229
| VV |  | 15,75*1,1 'Přepočtené koeficientem množství |  | 17.325 | [12 empty] | VV | 2 | 2 | False | 1 | ROZPOCET
164 | K | 998713102 | Přesun hmot tonážní pro izolace tepelné v objektech v do 12 m | t | 5.986 |  | 0 |  |  | základní |  | 0 | 0 | 0 | 0 | 0 | 16 | K | 2 |  |  |  | ROZPOCET | 0 | 0 | 0 | 0 | 0 | 1 | 0 | 16 | 2051985528
| D | 727 | Zdravotechnika - požární ochrana |  |  |  | 0 |  |  |  |  | 0 |  | 0.084 |  | 0 | 2 | D | 1 |  |  |  | ROZPOCET | [6 empty] | 0
165 | K | 7271114 | Dodávka o montáž požárního dotěsnění vybíracích dvířek komínů na půdě - tuhou minerální vatou tl. 140 mm + SDK deska DF tl. 15 mm, bližší specifikace viz výkres D.1.1.04 | kus | 2 |  | 0 |  |  | základní |  | 0 | 0.00168 | 0.00336 | 0 | 0 | 16 | K | 2 |  |  |  | ROZPOCET | 0 | 0 | 0 | 0 | 0 | 1 | 0 | 16 | 48909655
166 | K | 727111409 | Prostup kovového potrubí D110 mm stropem tl 15cm včetně dodatečné izolace požární odolnost EI 60-120 | kus | 48 |  | 0 |  |  | základní |  | 0 | 0.00168 | 0.08064 | 0 | 0 | 16 | K | 2 |  |  |  | ROZPOCET | 0 | 0 | 0 | 0 | 0 | 1 | 0 | 16 | -408137786
| VV |  | "prostup VZT potrubí mezi stropem 2.NP a 3.NP" 8*6 |  | 48 | [12 empty] | VV | 2 | 2 | True | 0 | ROZPOCET
| D | 741 | Elektroinstalace - silnoproud |  |  |  | 0 |  |  |  |  | 0 |  | 0.35988 |  | 0 | 2 | D | 1 |  |  |  | ROZPOCET | [6 empty] | 0
167 | K | 741410021 | Montáž vodič uzemňovací pásek průřezu do 120 mm2 v městské zástavbě v zemi | m | 181.5 |  | 0 |  |  | základní |  | 0 | 0 | 0 | 0 | 0 | 16 | K | 2 |  |  |  | ROZPOCET | 0 | 0 | 0 | 0 | 0 | 1 | 0 | 16 | 1224611336
| VV |  | "viz výkres D.1.1.01" | [14 empty] | VV | 2 | 1 | True | 0 | ROZPOCET
| VV |  | 11,00+22,70+8,00+2,40+33,50+10,20+32,50+2,40+20,00+33,80+5,00 |  | 181.5 | [12 empty] | VV | 2 | 2 | True | 0 | ROZPOCET
168 | M | 354420620 | pás zemnící 30 x 4 mm FeZn | kg | 181.5 |  | 0 |  |  | základní |  | 0 | 0.001 | 0.1815 | 0 | 0 | 32 | M | 2 |  |  |  | ROZPOCET | 0 | 0 | 0 | 0 | 0 | 1 | 0 | 16 | 297198531
169 | K | 741420001 | Montáž drát nebo lano hromosvodné svodové D do 10 mm s podpěrou | m | 126 |  | 0 |  |  | základní |  | 0 | 0 | 0 | 0 | 0 | 16 | K | 2 |  |  |  | ROZPOCET | 0 | 0 | 0 | 0 | 0 | 1 | 0 | 16 | 537844110
| VV |  | 12*3,50 |  | 42 | [12 empty] | VV | 2 | 2 | True | 0 | ROZPOCET
| VV |  | 12*7,00 |  | 84 | [12 empty] | VV | 2 | 2 | True | 0 | ROZPOCET
170 | M | 354410730 | drát průměr 10 mm FeZn | kg | 27.391 |  | 0 |  |  | základní |  | 0 | 0.001 | 0.027391 | 0 | 0 | 32 | M | 2 |  |  |  | ROZPOCET | 0 | 0 | 0 | 0 | 0 | 1 | 0 | 16 | 2096034384
| P |  | Poznámka k položce: Hmotnost: 0,62 kg/m | [14 empty] | P | 2
| VV |  | (12*3,50)/1,61 |  | 26.087 | [12 empty] | VV | 2 | 2 | True | 0 | ROZPOCET
| VV |  | 26,087*1,05 'Přepočtené koeficientem množství |  | 27.391 | [12 empty] | VV | 2 | 2 | False | 1 | ROZPOCET
171 | M | 354410770 | drát průměr 8 mm AlMgSi | kg | 52.174 |  | 0 |  |  | základní |  | 0 | 0.001 | 0.052174 | 0 | 0 | 32 | M | 2 |  |  |  | ROZPOCET | 0 | 0 | 0 | 0 | 0 | 1 | 0 | 16 | 644107416
| P |  | Poznámka k položce: Hmotnost: 0,135 kg/m | [14 empty] | P | 2
| VV |  | (12*7,00)/1,61 |  | 52.174 | [12 empty] | VV | 2 | 2 | True | 0 | ROZPOCET
172 | M | 35441415 | podpěra vedení PV 1b 15 FeZn do zdiva 350 mm - prodloužené | kus | 72 |  | 0 |  |  | základní |  | 0 | 0.00014 | 0.01008 | 0 | 0 | 32 | M | 2 |  |  |  | ROZPOCET | 0 | 0 | 0 | 0 | 0 | 1 | 0 | 16 | -2067865151
| VV |  | 12*6 |  | 72 | [12 empty] | VV | 2 | 2 | True | 0 | ROZPOCET
173 | K | 741420022 | Montáž svorka hromosvodná se 3 šrouby | kus | 92 |  | 0 |  |  | základní |  | 0 | 0 | 0 | 0 | 0 | 16 | K | 2 |  |  |  | ROZPOCET | 0 | 0 | 0 | 0 | 0 | 1 | 0 | 16 | -896772140
| VV |  | 12+12+12+20+24+12 |  | 92 | [12 empty] | VV | 2 | 2 | True | 0 | ROZPOCET
174 | M | 354418850 | svorka spojovací SS pro lano D8-10 mm | kus | 12 |  | 0 |  |  | základní |  | 0 | 0.00023 | 0.00276 | 0 | 0 | 32 | M | 2 |  |  |  | ROZPOCET | 0 | 0 | 0 | 0 | 0 | 1 | 0 | 16 | 1061061850
175 | M | 354419050 | svorka připojovací SOc k připojení okapových žlabů | kus | 12 |  | 0 |  |  | základní |  | 0 | 0.00013 | 0.00156 | 0 | 0 | 32 | M | 2 |  |  |  | ROZPOCET | 0 | 0 | 0 | 0 | 0 | 1 | 0 | 16 | -486139819
176 | M | 354418950 | svorka připojovací SP1 k připojení kovových částí | kus | 12 |  | 0 |  |  | základní |  | 0 | 0.00016 | 0.00192 | 0 | 0 | 32 | M | 2 |  |  |  | ROZPOCET | 0 | 0 | 0 | 0 | 0 | 1 | 0 | 16 | -608688683
177 | M | 354419860 | svorka odbočovací a spojovací SR 2a pro pásek 30x4 mm FeZn | kus | 20 |  | 0 |  |  | základní |  | 0 | 0.00026 | 0.0052 | 0 | 0 | 32 | M | 2 |  |  |  | ROZPOCET | 0 | 0 | 0 | 0 | 0 | 1 | 0 | 16 | 1643221130
| VV |  | 10*2 |  | 20 | [12 empty] | VV | 2 | 2 | True | 0 | ROZPOCET
178 | M | 354419960 | svorka odbočovací a spojovací SR 3a pro spojování kruhových a páskových vodičů FeZn | kus | 24 |  | 0 |  |  | základní |  | 0 | 0.0007 | 0.0168 | 0 | 0 | 32 | M | 2 |  |  |  | ROZPOCET | 0 | 0 | 0 | 0 | 0 | 1 | 0 | 16 | 814966503
| VV |  | 12*2 |  | 24 | [12 empty] | VV | 2 | 2 | True | 0 | ROZPOCET
179 | M | 354419250 | svorka zkušební SZ pro lano D6-12 mm FeZn | kus | 12 |  | 0 |  |  | základní |  | 0 | 0.0002 | 0.0024 | 0 | 0 | 32 | M | 2 |  |  |  | ROZPOCET | 0 | 0 | 0 | 0 | 0 | 1 | 0 | 16 | -1365358446
180 | K | 741420051 | Montáž vedení hromosvodné-úhelník nebo trubka s držáky do zdiva | kus | 12 |  | 0 |  |  | základní |  | 0 | 0 | 0 | 0 | 0 | 16 | K | 2 |  |  |  | ROZPOCET | 0 | 0 | 0 | 0 | 0 | 1 | 0 | 16 | 1088001598
181 | M | 354418300 | úhelník ochranný OU 1.7 na ochranu svodu 1,7 m | kus | 12 |  | 0 |  |  | základní |  | 0 | 0.0042 | 0.0504 | 0 | 0 | 32 | M | 2 |  |  |  | ROZPOCET | 0 | 0 | 0 | 0 | 0 | 1 | 0 | 16 | -1406765252
182 | M | 354418360 | držák ochranného úhelníku do zdiva DOU FeZn | kus | 24 |  | 0 |  |  | základní |  | 0 | 0.00032 | 0.00768 | 0 | 0 | 32 | M | 2 |  |  |  | ROZPOCET | 0 | 0 | 0 | 0 | 0 | 1 | 0 | 16 | 1013492233
| VV |  | 12*2 |  | 24 | [12 empty] | VV | 2 | 2 | True | 0 | ROZPOCET
183 | K | 741420083 | Montáž vedení hromosvodné-štítek k označení svodu | kus | 12 |  | 0 |  |  | základní |  | 0 | 0 | 0 | 0 | 0 | 16 | K | 2 |  |  |  | ROZPOCET | 0 | 0 | 0 | 0 | 0 | 1 | 0 | 16 | -595474203
184 | M | 354421100 | štítek plastový č. 31 - čísla svodů | kus | 12 |  | 0 |  |  | základní |  | 0 | 1e-06 | 1.2e-05 | 0 | 0 | 32 | M | 2 |  |  |  | ROZPOCET | 0 | 0 | 0 | 0 | 0 | 1 | 0 | 16 | 1966415067
185 | K | 7436129 | Demontáž stávající svislého vedení bleskosvodu včetně úhelníků | kus | 1 |  | 0 |  |  | základní |  | 0 | 0 | 0 | 0 | 0 | 16 | K | 2 |  |  |  | ROZPOCET | 0 | 0 | 0 | 0 | 0 | 1 | 0 | 16 | -2132663780
186 | K | 998741102 | Přesun hmot tonážní pro silnoproud v objektech v do 12 m | t | 0.36 |  | 0 |  |  | základní |  | 0 | 0 | 0 | 0 | 0 | 16 | K | 2 |  |  |  | ROZPOCET | 0 | 0 | 0 | 0 | 0 | 1 | 0 | 16 | -50360301
| D | 748 | Elektromontáže - osvětlovací zařízení a svítidla |  |  |  | 0 |  |  |  |  | 0 |  | 0 |  | 0 | 2 | D | 1 |  |  |  | ROZPOCET | [6 empty] | 0
187 | K | 7481111 | Demontáž a opětovná montáž vnějších nástěnných svítidel, včetně nastavení kabelů o tloušťku zatelení | kus | 10 |  | 0 |  |  | základní |  | 0 | 0 | 0 | 0 | 0 | 16 | K | 2 |  |  |  | ROZPOCET | 0 | 0 | 0 | 0 | 0 | 1 | 0 | 16 | 1865451601
188 | K | 7481112 | Demontáž a opětovná montáž vnitřních stropních svítidel, včetně nastavení kabelů o tloušťku zatelení | kus | 30 |  | 0 |  |  | základní |  | 0 | 0 | 0 | 0 | 0 | 16 | K | 2 |  |  |  | ROZPOCET | 0 | 0 | 0 | 0 | 0 | 1 | 0 | 16 | -1267568595
| VV |  | "sklep" 30 |  | 30 | [12 empty] | VV | 2 | 2 | True | 0 | ROZPOCET
189 | K | 7481113 | Demontáž a opětovná montáž vnitřních stropních svítidel, včetně nastavení kabelů o tloušťku zavěšení sdk podhledu | kus | 40 |  | 0 |  |  | základní |  | 0 | 0 | 0 | 0 | 0 | 16 | K | 2 |  |  |  | ROZPOCET | 0 | 0 | 0 | 0 | 0 | 1 | 0 | 16 | -1229905052
| VV |  | "byty" | [14 empty] | VV | 2 | 1 | True | 0 | ROZPOCET
| VV |  | "viz výkres D.1.1.01" 2*2 |  | 4 | [12 empty] | VV | 2 | 2 | True | 0 | ROZPOCET
| VV |  | "viz výkres D.1.1.02" 9*2 |  | 18 | [12 empty] | VV | 2 | 2 | True | 0 | ROZPOCET
| VV |  | "viz výkres D.1.1.03" 9*2 |  | 18 | [12 empty] | VV | 2 | 2 | True | 0 | ROZPOCET
| D | 762 | Konstrukce tesařské |  |  |  | 0 |  |  |  |  | 0 |  | 7.126 |  | 2.3236 | 2 | D | 1 |  |  |  | ROZPOCET | [6 empty] | 0
190 | K | 762085112 | Montáž svorníků nebo šroubů délky do 300 mm | kus | 113 |  | 0 |  |  | základní |  | 0 | 0 | 0 | 0 | 0 | 4 | K | 2 |  |  |  | ROZPOCET | 0 | 0 | 0 | 0 | 0 | 1 | 0 | 4 | -114971892
| VV |  | "dodatečné přikotvení pozednice" ((9,50+32,00+18,00+1,80+32,20+9,50+32,00+1,80+9,40+22,70)/1,50)+0,40 |  | 113 | [12 empty] | VV | 2 | 2 | True | 0 | ROZPOCET
191 | M | 311971030 | tyč závitová pozinkovaná 4.6 M12x 1000 mm | kus | 38 |  | 0 |  |  | základní |  | 0 | 0.00078 | 0.02964 | 0 | 0 | 8 | M | 2 |  |  |  | ROZPOCET | 0 | 0 | 0 | 0 | 0 | 1 | 0 | 4 | -1668842271
| VV |  | "dodatečné přikotvení pozednice" (((9,50+32,00+18,00+1,80+32,20+9,50+32,00+1,80+9,40+22,70)/1,50)+0,40)/3+0,333 |  | 38 | [12 empty] | VV | 2 | 2 | True | 0 | ROZPOCET
192 | M | 311111300 | matice přesná šestihranná ČSN 021401 DIN 934 - 8, M 12 | tis kus | 0.113 |  | 0 |  |  | základní |  | 0 | 0.0173 | 0.0019549 | 0 | 0 | 8 | M | 2 |  |  |  | ROZPOCET | 0 | 0 | 0 | 0 | 0 | 1 | 0 | 4 | 1025150917
| VV |  | "dodatečné přikotvení pozednice" ((9,50+32,00+18,00+1,80+32,20+9,50+32,00+1,80+9,40+22,70)/1,50)+0,40 |  | 113 | [12 empty] | VV | 2 | 2 | True | 0 | ROZPOCET
| VV |  | 113*0,001 'Přepočtené koeficientem množství |  | 0.113 | [12 empty] | VV | 2 | 2 | False | 1 | ROZPOCET
193 | M | 311205180 | podložka DIN 125-A ZB D 12 mm,otvor 13 mm | tis kus | 0.113 |  | 0 |  |  | základní |  | 0 | 0.00627 | 0.00070851 | 0 | 0 | 8 | M | 2 |  |  |  | ROZPOCET | 0 | 0 | 0 | 0 | 0 | 1 | 0 | 4 | -2065326467
| VV |  | "dodatečné přikotvení pozednice" ((9,50+32,00+18,00+1,80+32,20+9,50+32,00+1,80+9,40+22,70)/1,50)+0,40 |  | 113 | [12 empty] | VV | 2 | 2 | True | 0 | ROZPOCET
| VV |  | 113*0,001 'Přepočtené koeficientem množství |  | 0.113 | [12 empty] | VV | 2 | 2 | False | 1 | ROZPOCET
194 | K | 762331812 | Demontáž vázaných kcí krovů z hranolů průřezové plochy do 224 cm2 | m | 12 |  | 0 |  |  | základní |  | 0 | 0 | 0 | 0.014 | 0.168 | 16 | K | 2 |  |  |  | ROZPOCET | 0 | 0 | 0 | 0 | 0 | 1 | 0 | 16 | -736128906
| VV |  | "stávající vykíře" 12,00 |  | 12 | [12 empty] | VV | 2 | 2 | True | 0 | ROZPOCET
195 | K | 762332921 | Doplnění části střešní vazby z hranolů průřezové plochy do 120 cm2 včetně materiálu | m | 435.5 |  | 0 |  |  | základní |  | 0 | 0.00732 | 3.1879 | 0 | 0 | 16 | K | 2 |  |  |  | ROZPOCET | 0 | 0 | 0 | 0 | 0 | 1 | 0 | 16 | 2062582399
| VV |  | "doplnění střešního námětu z hranolů 100x120 mm" (10,50+33,40+19,20+1,80+32,80+10,50+33,20+1,80+8,40+22,60)*2,50 |  | 435.5 | [12 empty] | VV | 2 | 2 | True | 0 | ROZPOCET
196 | K | 762332922 | Doplnění části střešní vazby z hranolů průřezové plochy do 224 cm2 včetně materiálu | m | 12 |  | 0 |  |  | základní |  | 0 | 0.01363 | 0.16356 | 0 | 0 | 16 | K | 2 |  |  |  | ROZPOCET | 0 | 0 | 0 | 0 | 0 | 1 | 0 | 16 | 1467354145
| VV |  | "doplnění vazby v místě bouraného vykíře" 12,00 |  | 12 | [12 empty] | VV | 2 | 2 | True | 0 | ROZPOCET
197 | K | 762341013 | Bednění střech rovných z desek OSB tl 15 mm na sraz šroubovaných na krokve | m2 | 9.6 |  | 0 |  |  | základní |  | 0 | 0.00996 | 0.095616 | 0 | 0 | 16 | K | 2 |  |  |  | ROZPOCET | 0 | 0 | 0 | 0 | 0 | 1 | 0 | 16 | 1435649471
| VV |  | "viz výkres D.1.1.41 - markýza" 2,40*0,80*5 |  | 9.6 | [12 empty] | VV | 2 | 2 | True | 0 | ROZPOCET
198 | K | 762342214 | Montáž laťování na střechách jednoduchých sklonu do 60° osové vzdálenosti do 360 mm | m2 | 412.79 |  | 0 |  |  | základní |  | 0 | 0 | 0 | 0 | 0 | 16 | K | 2 |  |  |  | ROZPOCET | 0 | 0 | 0 | 0 | 0 | 1 | 0 | 16 | 680387477
| VV |  | "viz výkres D.1.1.34" | [14 empty] | VV | 2 | 1 | True | 0 | ROZPOCET
| VV |  | "skladba V07" 3,50*4,50 |  | 15.75 | [12 empty] | VV | 2 | 2 | True | 0 | ROZPOCET
| VV |  | "viz výkres D.1.1.33 - střešní římsa" (33,40+19,20+1,80+32,80+33,20+1,80+8,40+22,60+5,00)*2,00 |  | 316.4 | [12 empty] | VV | 2 | 2 | True | 0 | ROZPOCET
| VV |  | "viz výkres D.1.1.11" ((11,20*7,20)/2)*2 |  | 80.64 | [12 empty] | VV | 2 | 2 | True | 0 | ROZPOCET
199 | M | 605141140 | řezivo jehličnaté,střešní latě impregnované dl 4 - 5 m | m3 | 4.904 |  | 0 |  |  | základní |  | 0 | 0.55 | 2.6972 | 0 | 0 | 32 | M | 2 |  |  |  | ROZPOCET | 0 | 0 | 0 | 0 | 0 | 1 | 0 | 16 | 232535818
| VV |  | "viz výkres D.1.1.34" | [14 empty] | VV | 2 | 1 | True | 0 | ROZPOCET
| VV |  | "skladba V07" (3,50*4,50)*4,50*0,04*0,06 |  | 0.17 | [12 empty] | VV | 2 | 2 | True | 0 | ROZPOCET
| VV |  | "viz výkres D.1.1.33 - střešní římsa" ((33,40+19,20+1,80+32,80+33,20+1,80+8,40+22,60+5,00)*2,00)*4,50*0,04*0,06 |  | 3.417 | [12 empty] | VV | 2 | 2 | True | 0 | ROZPOCET
| VV |  | "viz výkres D.1.1.11" (((11,20*7,20)/2)*2)*4,50*0,04*0,06 |  | 0.871 | [12 empty] | VV | 2 | 2 | True | 0 | ROZPOCET
| VV |  | 4,458*1,1 'Přepočtené koeficientem množství |  | 4.904 | [12 empty] | VV | 2 | 2 | False | 1 | ROZPOCET
200 | K | 762342812 | Demontáž laťování střech z latí osové vzdálenosti do 0,50 m | m2 | 412.79 |  | 0 |  |  | základní |  | 0 | 0 | 0 | 0.005 | 2.064 | 16 | K | 2 |  |  |  | ROZPOCET | 0 | 0 | 0 | 0 | 0 | 1 | 0 | 16 | -780977737
| VV |  | "viz výkres D.1.1.34" | [14 empty] | VV | 2 | 1 | True | 0 | ROZPOCET
| VV |  | "skladba V07" 3,50*4,50 |  | 15.75 | [12 empty] | VV | 2 | 2 | True | 0 | ROZPOCET
| VV |  | "viz výkres D.1.1.33 - střešní římsa" (33,40+19,20+1,80+32,80+33,20+1,80+8,40+22,60+5,00)*2,00 |  | 316.4 | [12 empty] | VV | 2 | 2 | True | 0 | ROZPOCET
| VV |  | "viz výkres D.1.1.11" ((11,20*7,20)/2)*2 |  | 80.64 | [12 empty] | VV | 2 | 2 | True | 0 | ROZPOCET
201 | K | 762395000 | Spojovací prostředky pro montáž krovu, bednění, laťování, světlíky, klíny | m3 | 5.048 |  | 0 |  |  | základní |  | 0 | 0.02337 | 0.11797 | 0 | 0 | 16 | K | 2 |  |  |  | ROZPOCET | 0 | 0 | 0 | 0 | 0 | 1 | 0 | 16 | -718931050
| VV |  | "množství přezato z položky č. 605141140" 4,904 |  | 4.904 | [12 empty] | VV | 2 | 2 | True | 0 | ROZPOCET
| VV |  | "viz výkres D.1.1.42 - markýza" 2,40*0,80*0,015*5 |  | 0.144 | [12 empty] | VV | 2 | 2 | True | 0 | ROZPOCET
202 | K | 7624210 | Příplatek k obložení stropu z desek OSB tl 15 mm za prolepení spojů PU lepidle a přelepení vzduchotěsnou páskou | m2 | 6.545 |  | 0 |  |  | základní |  | 0 | 0.00942 | 0.061654 | 0 | 0 | 16 | K | 2 |  |  |  | ROZPOCET | 0 | 0 | 0 | 0 | 0 | 1 | 0 | 16 | 412599978
| VV |  | "viz výkres D.1.1.34" 2,38*2,75 |  | 6.545 | [12 empty] | VV | 2 | 2 | True | 0 | ROZPOCET
203 | K | 762421023 | Obložení stropu z desek OSB tl 15 mm nebroušených na pero a drážku šroubovaných | m2 | 6.545 |  | 0 |  |  | základní |  | 0 | 0.00942 | 0.061654 | 0 | 0 | 16 | K | 2 |  |  |  | ROZPOCET | 0 | 0 | 0 | 0 | 0 | 1 | 0 | 16 | -1289168929
| VV |  | "viz výkres D.1.1.34" 2,38*2,75 |  | 6.545 | [12 empty] | VV | 2 | 2 | True | 0 | ROZPOCET
204 | K | 7624211 | Obložení stropu z desek sádrovláknitých tl 15 mm šroubovaných | m2 | 11.6 |  | 0 |  |  | základní |  | 0 | 0.00942 | 0.10927 | 0 | 0 | 16 | K | 2 |  |  |  | ROZPOCET | 0 | 0 | 0 | 0 | 0 | 1 | 0 | 16 | -396471849
| VV |  | "viz výkres D.1.1.41 - markýza" 2,40*0,80*5 |  | 9.6 | [12 empty] | VV | 2 | 2 | True | 0 | ROZPOCET
| VV |  | "viz výkres D.1.1.41 - boky markýzy" 0,25*0,80*10 |  | 2 | [12 empty] | VV | 2 | 2 | True | 0 | ROZPOCET
205 | K | 7624213 | Příplatek k obložení stropu z desek sádrovláknitých za vyříznutí otvoru 150x150 mm | kus | 5 |  | 0 |  |  | základní |  | 0 | 0.00942 | 0.0471 | 0 | 0 | 16 | K | 2 |  |  |  | ROZPOCET | 0 | 0 | 0 | 0 | 0 | 1 | 0 | 16 | -803719694
| VV |  | "viz výkres D.1.1.41 - markýza" 5 |  | 5 | [12 empty] | VV | 2 | 2 | True | 0 | ROZPOCET
206 | K | 762429001 | Montáž obložení stropu podkladový rošt | m | 248.5 |  | 0 |  |  | základní |  | 0 | 2e-05 | 0.00497 | 0 | 0 | 16 | K | 2 |  |  |  | ROZPOCET | 0 | 0 | 0 | 0 | 0 | 1 | 0 | 16 | -1816261972
| VV |  | "viz výkres D.1.1.33 - římsa" (10,50+33,40+19,20+1,80+32,80+10,50+33,20+1,80+8,40+22,60) |  | 174.2 | [12 empty] | VV | 2 | 2 | True | 0 | ROZPOCET
| VV |  | "viz výkres D.1.1.34" (3,80*6)+(3,10*5) |  | 38.3 | [12 empty] | VV | 2 | 2 | True | 0 | ROZPOCET
| VV |  | "viz výkres D.1.1.41 - markýza" 2,40*3*5 |  | 36 | [12 empty] | VV | 2 | 2 | True | 0 | ROZPOCET
207 | M | 612211000 | hranol konstrukční masivní KVH Nsi 40 x 60 x 5000 mm, smrkové nepohledové | m | 39.6 |  | 0 |  |  | základní |  | 0 | 0.00106 | 0.041976 | 0 | 0 | 32 | M | 2 |  |  |  | ROZPOCET | 0 | 0 | 0 | 0 | 0 | 1 | 0 | 16 | 68435494
| VV |  | "viz výkres D.1.1.41 - markýza" 2,40*3*5 |  | 36 | [12 empty] | VV | 2 | 2 | True | 0 | ROZPOCET
| VV |  | 36*1,1 'Přepočtené koeficientem množství |  | 39.6 | [12 empty] | VV | 2 | 2 | False | 1 | ROZPOCET
208 | M | 612211060 | hranol konstrukční masivní KVH Nsi 60 x 80 x 5000 mm, smrkové nepohledové | m | 191.62 |  | 0 |  |  | základní |  | 0 | 0.00211 | 0.40432 | 0 | 0 | 32 | M | 2 |  |  |  | ROZPOCET | 0 | 0 | 0 | 0 | 0 | 1 | 0 | 16 | -264021352
| VV |  | "viz výkres D.1.1.33 - římsa" (10,50+33,40+19,20+1,80+32,80+10,50+33,20+1,80+8,40+22,60) |  | 174.2 | [12 empty] | VV | 2 | 2 | True | 0 | ROZPOCET
| VV |  | 174,2*1,1 'Přepočtené koeficientem množství |  | 191.62 | [12 empty] | VV | 2 | 2 | False | 1 | ROZPOCET
209 | M | 605141140 | řezivo jehličnaté,střešní latě impregnované dl 4 - 5 m | m3 | 0.101 |  | 0 |  |  | základní |  | 0 | 0.55 | 0.05555 | 0 | 0 | 32 | M | 2 |  |  |  | ROZPOCET | 0 | 0 | 0 | 0 | 0 | 1 | 0 | 16 | 1852592621
| VV |  | "viz výkres D.1.1.34" ((3,80*6)+(3,10*5))*0,04*0,06 |  | 0.092 | [12 empty] | VV | 2 | 2 | True | 0 | ROZPOCET
| VV |  | 0,092*1,1 'Přepočtené koeficientem množství |  | 0.101 | [12 empty] | VV | 2 | 2 | False | 1 | ROZPOCET
210 | K | 762495000 | Spojovací prostředky pro montáž olištování, obložení stropů, střešních podhledů a stěn | m2 | 18.145 |  | 0 |  |  | základní |  | 0 | 0.0002 | 0.003629 | 0 | 0 | 16 | K | 2 |  |  |  | ROZPOCET | 0 | 0 | 0 | 0 | 0 | 1 | 0 | 16 | 791473784
| VV |  | "množství převzato z položky č. 762421023" 6,545 |  | 6.545 | [12 empty] | VV | 2 | 2 | True | 0 | ROZPOCET
| VV |  | "množství převzato z položky č. 7624211" 11,60 |  | 11.6 | [12 empty] | VV | 2 | 2 | True | 0 | ROZPOCET
211 | K | 7625112 | Dodávka a montáž schodu délky 800 mm, výšky 190 mm a šířky 250 mm z desek OSB tl 22 mm, šroubovaných do podkladních latí, včetně hliníkové schodové lišty | kus | 1 |  | 0 |  |  | základní |  | 0 | 0.0139 | 0.0139 | 0 | 0 | 16 | K | 2 |  |  |  | ROZPOCET | 0 | 0 | 0 | 0 | 0 | 1 | 0 | 16 | 250834432
| VV |  | "viz detail - výlez na půdu" 1 |  | 1 | [12 empty] | VV | 2 | 2 | True | 0 | ROZPOCET
212 | K | 762511216 | Podlahové kce podkladové z desek OSB tl 22 mm na sraz lepených | m2 | 1.975 |  | 0 |  |  | základní |  | 0 | 0.0139 | 0.027453 | 0 | 0 | 16 | K | 2 |  |  |  | ROZPOCET | 0 | 0 | 0 | 0 | 0 | 1 | 0 | 16 | -1176616770
| VV |  | "viz detail - výlez na půdu" (0,80*(0,95+0,45))+((0,95+0,95)*0,45) |  | 1.975 | [12 empty] | VV | 2 | 2 | True | 0 | ROZPOCET
213 | K | 762841811 | Demontáž podbíjení obkladů stropů a střech sklonu do 60° z hrubých prken tl do 35 mm | m2 | 6.545 |  | 0 |  |  | základní |  | 0 | 0 | 0 | 0.014 | 0.09163 | 16 | K | 2 |  |  |  | ROZPOCET | 0 | 0 | 0 | 0 | 0 | 1 | 0 | 16 | 307648601
| VV |  | "viz výkres D.1.1.34" 2,38*2,75 |  | 6.545 | [12 empty] | VV | 2 | 2 | True | 0 | ROZPOCET
214 | K | 998762102 | Přesun hmot tonážní pro kce tesařské v objektech v do 12 m | t | 7.094 |  | 0 |  |  | základní |  | 0 | 0 | 0 | 0 | 0 | 16 | K | 2 |  |  |  | ROZPOCET | 0 | 0 | 0 | 0 | 0 | 1 | 0 | 16 | 165101070
| D | 763 | Konstrukce suché výstavby |  |  |  | 0 |  |  |  |  | 0 |  | 0.43608 |  | 0 | 2 | D | 1 |  |  |  | ROZPOCET | [6 empty] | 0
215 | K | 763131411 | SDK podhled desky 1xA 12,5 bez TI dvouvrstvá spodní kce profil CD+UD | m2 | 3.41 |  | 0 |  |  | základní |  | 0 | 0.01223 | 0.041704 | 0 | 0 | 16 | K | 2 |  |  |  | ROZPOCET | 0 | 0 | 0 | 0 | 0 | 1 | 0 | 16 | -598953233
| VV |  | "viz výkres D.1.1.12" (1,80*2,40)-(1,30*0,70) |  | 3.41 | [12 empty] | VV | 2 | 2 | True | 0 | ROZPOCET
216 | K | 763131432 | SDK podhled deska 1xDF 15 bez TI dvouvrstvá spodní kce profil CD+UD | m2 | 22.2 |  | 0 |  |  | základní |  | 0 | 0.01694 | 0.37607 | 0 | 0 | 16 | K | 2 |  |  |  | ROZPOCET | 0 | 0 | 0 | 0 | 0 | 1 | 0 | 16 | -1928088195
| VV |  | "viz výkres D.1.1.04" | [14 empty] | VV | 2 | 1 | True | 0 | ROZPOCET
| VV |  | "strojovna 3.02" 3,90 |  | 3.9 | [12 empty] | VV | 2 | 2 | True | 0 | ROZPOCET
| VV |  | "strojovna 3.03" 4,00 |  | 4 | [12 empty] | VV | 2 | 2 | True | 0 | ROZPOCET
| VV |  | "strojovna 3.04" 4,20 |  | 4.2 | [12 empty] | VV | 2 | 2 | True | 0 | ROZPOCET
| VV |  | "strojovna 3.06" 7,00 |  | 7 | [12 empty] | VV | 2 | 2 | True | 0 | ROZPOCET
| VV |  | "strojovna 3.07" 3,10 |  | 3.1 | [12 empty] | VV | 2 | 2 | True | 0 | ROZPOCET
217 | K | 763131751 | Montáž parotěsné zábrany do SDK podhledu | m2 | 22.2 |  | 0 |  |  | základní |  | 0 | 0 | 0 | 0 | 0 | 16 | K | 2 |  |  |  | ROZPOCET | 0 | 0 | 0 | 0 | 0 | 1 | 0 | 16 | 1557514234
| VV |  | "viz výkres D.1.1.04" | [14 empty] | VV | 2 | 1 | True | 0 | ROZPOCET
| VV |  | "strojovna 3.02" 3,90 |  | 3.9 | [12 empty] | VV | 2 | 2 | True | 0 | ROZPOCET
| VV |  | "strojovna 3.03" 4,00 |  | 4 | [12 empty] | VV | 2 | 2 | True | 0 | ROZPOCET
| VV |  | "strojovna 3.04" 4,20 |  | 4.2 | [12 empty] | VV | 2 | 2 | True | 0 | ROZPOCET
| VV |  | "strojovna 3.06" 7,00 |  | 7 | [12 empty] | VV | 2 | 2 | True | 0 | ROZPOCET
| VV |  | "strojovna 3.07" 3,10 |  | 3.1 | [12 empty] | VV | 2 | 2 | True | 0 | ROZPOCET
218 | M | 28329282 | fólie PE vyztužená Al vrstvou pro parotěsnou vrstvu 170g/m2 | m2 | 24.42 |  | 0 |  |  | základní |  | 0 | 0.00017 | 0.0041514 | 0 | 0 | 32 | M | 2 |  |  |  | ROZPOCET | 0 | 0 | 0 | 0 | 0 | 1 | 0 | 16 | -105418846
| VV |  | 22,2*1,1 'Přepočtené koeficientem množství |  | 24.42 | [12 empty] | VV | 2 | 2 | False | 1 | ROZPOCET
219 | K | 763182314 | Ostění oken z desek v SDK konstrukci hloubky do 0,5 m | m | 4 |  | 0 |  |  | základní |  | 0 | 0.00354 | 0.01416 | 0 | 0 | 16 | K | 2 |  |  |  | ROZPOCET | 0 | 0 | 0 | 0 | 0 | 1 | 0 | 16 | 1346686395
| VV |  | "viz výkres D.1.1.12 - stahovací schody" 1,30+1,30+0,70+0,70 |  | 4 | [12 empty] | VV | 2 | 2 | True | 0 | ROZPOCET
220 | K | 998763101 | Přesun hmot tonážní pro dřevostavby v objektech v do 12 m | t | 0.436 |  | 0 |  |  | základní |  | 0 | 0 | 0 | 0 | 0 | 16 | K | 2 |  |  |  | ROZPOCET | 0 | 0 | 0 | 0 | 0 | 1 | 0 | 16 | -1454708577
| D | 764 | Konstrukce klempířské |  |  |  | 0 |  |  |  |  | 0 |  | 1.3369 |  | 1.3644 | 2 | D | 1 |  |  |  | ROZPOCET | [6 empty] | 0
221 | K | 764001821 | Demontáž krytiny ze svitků nebo tabulí do suti | m2 | 2.94 |  | 0 |  |  | základní |  | 0 | 0 | 0 | 0.00594 | 0.017464 | 16 | K | 2 |  |  |  | ROZPOCET | 0 | 0 | 0 | 0 | 0 | 1 | 0 | 16 | 30044646
| VV |  | "stříšky před vstupy" 4,20*0,70 |  | 2.94 | [12 empty] | VV | 2 | 2 | True | 0 | ROZPOCET
222 | K | 764002413 | Montáž strukturované oddělovací rohože | m | 15.6 |  | 0 |  |  | základní |  | 0 | 0 | 0 | 0 | 0 | 16 | K | 2 |  |  |  | ROZPOCET | 0 | 0 | 0 | 0 | 0 | 1 | 0 | 16 | 1754160364
| VV |  | "viz výkres D.1.1.41 - markýza" (2,40*(0,80+0,30))*5 |  | 13.2 | [12 empty] | VV | 2 | 2 | True | 0 | ROZPOCET
| VV |  | "viz výkres D.1.1.41 - boky markýzy" (0,30*0,80)*10 |  | 2.4 | [12 empty] | VV | 2 | 2 | True | 0 | ROZPOCET
223 | M | 283292230 | fólie strukturovaná pod plechovou krytinu 1,5 x 30 m | m2 | 17.94 |  | 0 |  |  | základní |  | 0 | 0.00038 | 0.0068172 | 0 | 0 | 32 | M | 2 |  |  |  | ROZPOCET | 0 | 0 | 0 | 0 | 0 | 1 | 0 | 16 | -1766644138
| P |  | Poznámka k položce: 8 mm vysoká strukturovaná rohož ve tvaru nopů zajišťuje permanentní omývání spodní strany plechových šárů vzduchem. Nopovaná struktura funguje jako drenážní vrstva a spolehlivě odvádí vlhkost. Díky symetrickému uspořádání nopů lze přířezy fólie DELTA-TRELA/ DELTA-TRELA LUS při řešení detailů použít bez ohledu na směr pokládky. Tenká vlákna rohože nezadržují vodu pod plechovou krytinou. Zvuk deště nebo padajících krup je tlumen až o 15 dB! Hodnota rd nosného pásu cca.0,02 m umožňuje prostup případné zbytkové vlhkosti z krokví a bednění mimo střechu. | [14 empty] | P | 2
| VV |  | 15,6*1,15 'Přepočtené koeficientem množství |  | 17.94 | [12 empty] | VV | 2 | 2 | False | 1 | ROZPOCET
224 | K | 764002851 | Demontáž oplechování parapetů do suti | m | 124.41 |  | 0 |  |  | základní |  | 0 | 0 | 0 | 0.00167 | 0.20776 | 16 | K | 2 |  |  |  | ROZPOCET | 0 | 0 | 0 | 0 | 0 | 1 | 0 | 16 | -1568696098
| VV |  | "viz výkres D.1.1.01 - okna" | [14 empty] | VV | 2 | 1 | True | 0 | ROZPOCET
| VV |  | 2,10*2 |  | 4.2 | [12 empty] | VV | 2 | 2 | True | 0 | ROZPOCET
| VV |  | 1,33*2 |  | 2.66 | [12 empty] | VV | 2 | 2 | True | 0 | ROZPOCET
| VV |  | "viz výkres D.1.1.02 - okna" | [14 empty] | VV | 2 | 1 | True | 0 | ROZPOCET
| VV |  | 1,33*11 |  | 14.63 | [12 empty] | VV | 2 | 2 | True | 0 | ROZPOCET
| VV |  | 0,70*14 |  | 9.8 | [12 empty] | VV | 2 | 2 | True | 0 | ROZPOCET
| VV |  | 2,10*10 |  | 21 | [12 empty] | VV | 2 | 2 | True | 0 | ROZPOCET
| VV |  | 1,33*6 |  | 7.98 | [12 empty] | VV | 2 | 2 | True | 0 | ROZPOCET
| VV |  | "francouské dveře na balkón" 1,30*2 |  | 2.6 | [12 empty] | VV | 2 | 2 | True | 0 | ROZPOCET
| VV |  | "francouské dveře na balkón" 0,75 |  | 0.75 | [12 empty] | VV | 2 | 2 | True | 0 | ROZPOCET
| VV |  | "viz výkres D.1.1.03" | [14 empty] | VV | 2 | 1 | True | 0 | ROZPOCET
| VV |  | 1,35*11 |  | 14.85 | [12 empty] | VV | 2 | 2 | True | 0 | ROZPOCET
| VV |  | 1,33*3 |  | 3.99 | [12 empty] | VV | 2 | 2 | True | 0 | ROZPOCET
| VV |  | 0,70*14 |  | 9.8 | [12 empty] | VV | 2 | 2 | True | 0 | ROZPOCET
| VV |  | 2,10*10 |  | 21 | [12 empty] | VV | 2 | 2 | True | 0 | ROZPOCET
| VV |  | 0,75 |  | 0.75 | [12 empty] | VV | 2 | 2 | True | 0 | ROZPOCET
| VV |  | "francouské dveře na balkón" 1,30*8 |  | 10.4 | [12 empty] | VV | 2 | 2 | True | 0 | ROZPOCET
225 | K | 764002861 | Demontáž oplechování říms a ozdobných prvků do suti | m | 164.05 |  | 0 |  |  | základní |  | 0 | 0 | 0 | 0.00223 | 0.36583 | 16 | K | 2 |  |  |  | ROZPOCET | 0 | 0 | 0 | 0 | 0 | 1 | 0 | 16 | -410258766
| VV |  | "viz výkres D.1.1.02" | [14 empty] | VV | 2 | 1 | True | 0 | ROZPOCET
| VV |  | ((10,00+8,60+16,60+16,10+22,70+10,20+1,60+1,60+32,40+18,90+32,60)-(1,45*5)) |  | 164.05 | [12 empty] | VV | 2 | 2 | True | 0 | ROZPOCET
226 | K | 764004801 | Demontáž podokapního žlabu do suti | m | 174.7 |  | 0 |  |  | základní |  | 0 | 0 | 0 | 0.0026 | 0.45422 | 16 | K | 2 |  |  |  | ROZPOCET | 0 | 0 | 0 | 0 | 0 | 1 | 0 | 16 | 140069195
| VV |  | "viz výkres D.1.1.04" 10,90+33,50+19,60+1,70+32,50+10,90+33,50+1,70+7,80+22,60 |  | 174.7 | [12 empty] | VV | 2 | 2 | True | 0 | ROZPOCET
227 | K | 764004861 | Demontáž svodu do suti | m | 81 |  | 0 |  |  | základní |  | 0 | 0 | 0 | 0.00394 | 0.31914 | 16 | K | 2 |  |  |  | ROZPOCET | 0 | 0 | 0 | 0 | 0 | 1 | 0 | 16 | -854871484
| VV |  | 9*9,00 |  | 81 | [12 empty] | VV | 2 | 2 | True | 0 | ROZPOCET
228 | K | 764141431 | Krytina střechy rovné drážkováním z tabulí z TiZn předzvětralého plechu sklonu do 30° | m2 | 15.6 |  | 0 |  |  | základní |  | 0 | 0.00655 | 0.10218 | 0 | 0 | 16 | K | 2 |  |  |  | ROZPOCET | 0 | 0 | 0 | 0 | 0 | 1 | 0 | 16 | 477523754
| VV |  | "viz výkres D.1.1.42 - markýza" (2,40*(0,80+0,30))*5 |  | 13.2 | [12 empty] | VV | 2 | 2 | True | 0 | ROZPOCET
| VV |  | "viz výkres D.1.1.41 - boky markýzy" (0,30*0,80)*10 |  | 2.4 | [12 empty] | VV | 2 | 2 | True | 0 | ROZPOCET
229 | K | 764246443 | Oplechování parapetů rovných celoplošně lepené z taženého hliníku rš 230 mm, včetně ALU krytek, odstín bude vybrán v průběhu realizace | m | 150.84 |  | 0 |  |  | základní |  | 0 | 0.00198 | 0.29866 | 0 | 0 | 16 | K | 2 |  |  |  | ROZPOCET | 0 | 0 | 0 | 0 | 0 | 1 | 0 | 16 | 1617658264
| VV |  | "viz výkres D.1.1.01 - okna" | [14 empty] | VV | 2 | 1 | True | 0 | ROZPOCET
| VV |  | 1,21*5 |  | 6.05 | [12 empty] | VV | 2 | 2 | True | 0 | ROZPOCET
| VV |  | 0,90*11 |  | 9.9 | [12 empty] | VV | 2 | 2 | True | 0 | ROZPOCET
| VV |  | 0,60*13 |  | 7.8 | [12 empty] | VV | 2 | 2 | True | 0 | ROZPOCET
| VV |  | 1,34*2 |  | 2.68 | [12 empty] | VV | 2 | 2 | True | 0 | ROZPOCET
| VV |  | 2,10*2 |  | 4.2 | [12 empty] | VV | 2 | 2 | True | 0 | ROZPOCET
| VV |  | 1,33*2 |  | 2.66 | [12 empty] | VV | 2 | 2 | True | 0 | ROZPOCET
| VV |  | "viz výkres D.1.1.02 - okna" | [14 empty] | VV | 2 | 1 | True | 0 | ROZPOCET
| VV |  | 1,33*11 |  | 14.63 | [12 empty] | VV | 2 | 2 | True | 0 | ROZPOCET
| VV |  | 0,70*14 |  | 9.8 | [12 empty] | VV | 2 | 2 | True | 0 | ROZPOCET
| VV |  | 2,10*10 |  | 21 | [12 empty] | VV | 2 | 2 | True | 0 | ROZPOCET
| VV |  | 1,33*6 |  | 7.98 | [12 empty] | VV | 2 | 2 | True | 0 | ROZPOCET
| VV |  | "francouské dveře na balkón" 1,30*2 |  | 2.6 | [12 empty] | VV | 2 | 2 | True | 0 | ROZPOCET
| VV |  | "francouské dveře na balkón" 0,75 |  | 0.75 | [12 empty] | VV | 2 | 2 | True | 0 | ROZPOCET
| VV |  | "viz výkres D.1.1.03" | [14 empty] | VV | 2 | 1 | True | 0 | ROZPOCET
| VV |  | 1,35*11 |  | 14.85 | [12 empty] | VV | 2 | 2 | True | 0 | ROZPOCET
| VV |  | 1,33*3 |  | 3.99 | [12 empty] | VV | 2 | 2 | True | 0 | ROZPOCET
| VV |  | 0,70*14 |  | 9.8 | [12 empty] | VV | 2 | 2 | True | 0 | ROZPOCET
| VV |  | 2,10*10 |  | 21 | [12 empty] | VV | 2 | 2 | True | 0 | ROZPOCET
| VV |  | 0,75 |  | 0.75 | [12 empty] | VV | 2 | 2 | True | 0 | ROZPOCET
| VV |  | "francouské dveře na balkón" 1,30*8 |  | 10.4 | [12 empty] | VV | 2 | 2 | True | 0 | ROZPOCET
230 | K | 76432140 | Lemování čel námětové latě z Al plechu rš 220 mm | m | 174.2 |  | 0 |  |  | základní |  | 0 | 0.00059 | 0.10278 | 0 | 0 | 16 | K | 2 |  |  |  | ROZPOCET | 0 | 0 | 0 | 0 | 0 | 1 | 0 | 16 | 719014169
| VV |  | "viz výkres D.1.1.33 - střešní římsa" (10,50+33,40+19,20+1,80+32,80+10,50+33,20+1,80+8,40+22,60) |  | 174.2 | [12 empty] | VV | 2 | 2 | True | 0 | ROZPOCET
231 | K | 764341419 | Lemování rovných zdí střech s krytinou skládanou z TiZn předzvětralého plechu rš 800 mm | m | 15 |  | 0 |  |  | základní |  | 0 | 0.00468 | 0.0702 | 0 | 0 | 16 | K | 2 |  |  |  | ROZPOCET | 0 | 0 | 0 | 0 | 0 | 1 | 0 | 16 | 1142744532
| VV |  | "viz výkres D.1.1.11" | [14 empty] | VV | 2 | 1 | True | 0 | ROZPOCET
| VV |  | "požární zeď na střeše" 7,50+7,50 |  | 15 | [12 empty] | VV | 2 | 2 | True | 0 | ROZPOCET
232 | K | 764345325 | Lemování trub, konzol, držáků z TiZn lesklého plechu střech s krytinou skládanou D do 300 mm | kus | 12 |  | 0 |  |  | základní |  | 0 | 0.00462 | 0.05544 | 0 | 0 | 16 | K | 2 |  |  |  | ROZPOCET | 0 | 0 | 0 | 0 | 0 | 1 | 0 | 16 | 1826602654
| VV |  | "prostupy VZT" 6*2 |  | 12 | [12 empty] | VV | 2 | 2 | True | 0 | ROZPOCET
233 | K | 764541405 | Žlab podokapní půlkruhový z TiZn předzvětralého plechu rš 330 mm | m | 174.7 |  | 0 |  |  | základní |  | 0 | 0.00286 | 0.49964 | 0 | 0 | 16 | K | 2 |  |  |  | ROZPOCET | 0 | 0 | 0 | 0 | 0 | 1 | 0 | 16 | 285163526
| VV |  | "viz výkres D.1.1.04" 10,90+33,50+19,60+1,70+32,50+10,90+33,50+1,70+7,80+22,60 |  | 174.7 | [12 empty] | VV | 2 | 2 | True | 0 | ROZPOCET
234 | K | 764541425 | Roh nebo kout půlkruhového podokapního žlabu z TiZn předzvětralého plechu rš 330 mm | kus | 8 |  | 0 |  |  | základní |  | 0 | 0.00071 | 0.00568 | 0 | 0 | 16 | K | 2 |  |  |  | ROZPOCET | 0 | 0 | 0 | 0 | 0 | 1 | 0 | 16 | -157731230
| VV |  | "viz výkres D.1.1.04" 8 |  | 8 | [12 empty] | VV | 2 | 2 | True | 0 | ROZPOCET
235 | K | 764541446 | Kotlík oválný (trychtýřový) pro podokapní žlaby z TiZn předzvětralého plechu 330/100 mm | kus | 9 |  | 0 |  |  | základní |  | 0 | 0.00048 | 0.00432 | 0 | 0 | 16 | K | 2 |  |  |  | ROZPOCET | 0 | 0 | 0 | 0 | 0 | 1 | 0 | 16 | -279862485
| VV |  | "viz výkres D.1.1.04" 9 |  | 9 | [12 empty] | VV | 2 | 2 | True | 0 | ROZPOCET
236 | K | 764548423 | Svody kruhové včetně objímek, kolen, odskoků z TiZn předzvětralého plechu průměru 100 mm | m | 81 |  | 0 |  |  | základní |  | 0 | 0.00236 | 0.19116 | 0 | 0 | 16 | K | 2 |  |  |  | ROZPOCET | 0 | 0 | 0 | 0 | 0 | 1 | 0 | 16 | 193970104
| VV |  | 9*9,00 |  | 81 | [12 empty] | VV | 2 | 2 | True | 0 | ROZPOCET
237 | K | 998764102 | Přesun hmot tonážní pro konstrukce klempířské v objektech v do 12 m | t | 1.337 |  | 0 |  |  | základní |  | 0 | 0 | 0 | 0 | 0 | 16 | K | 2 |  |  |  | ROZPOCET | 0 | 0 | 0 | 0 | 0 | 1 | 0 | 16 | 376585225
| D | 765 | Krytina skládaná |  |  |  | 0 |  |  |  |  | 0 |  | 5.3967 |  | 19.2934 | 2 | D | 1 |  |  |  | ROZPOCET | [6 empty] | 0
238 | K | 76511123 | Montáž krytiny betonové nároží do malty | m | 7.2 |  | 0 |  |  | základní |  | 0 | 0.008 | 0.0576 | 0 | 0 | 16 | K | 2 |  |  |  | ROZPOCET | 0 | 0 | 0 | 0 | 0 | 1 | 0 | 16 | 627106509
| VV |  | "viz výkres D.1.1.04" 2,40*3 |  | 7.2 | [12 empty] | VV | 2 | 2 | True | 0 | ROZPOCET
239 | M | 59244384 | taška betonová rovný profil hladká hřebenáč s jednou příchytkou | kus | 22.4 |  | 0 |  |  | základní |  | 0 | 0.0045 | 0.1008 | 0 | 0 | 32 | M | 2 |  |  |  | ROZPOCET | 0 | 0 | 0 | 0 | 0 | 1 | 0 | 16 | 621398223
| P |  | Poznámka k položce: Spotřeba: 2,5 kus/m | [14 empty] | P | 2
| VV |  | 7,2*3,1111 'Přepočtené koeficientem množství |  | 22.4 | [12 empty] | VV | 2 | 2 | False | 1 | ROZPOCET
244 | K | 765121014 | Montáž krytiny betonové sklonu do 30° na sucho přes 8 do 10 ks/m2 | m2 | 332.15 |  | 0 |  |  | základní |  | 0 | 0 | 0 | 0 | 0 | 16 | K | 2 |  |  |  | ROZPOCET | 0 | 0 | 0 | 0 | 0 | 1 | 0 | 16 | -1810714565
| VV |  | "viz výkres D.1.1.34" | [14 empty] | VV | 2 | 1 | True | 0 | ROZPOCET
| VV |  | "skladba V07" 3,50*4,50 |  | 15.75 | [12 empty] | VV | 2 | 2 | True | 0 | ROZPOCET
| VV |  | "viz výkres D.1.1.33 - střešní římsa" (33,40+19,20+1,80+32,80+33,20+1,80+8,40+22,60+5,00)*2,00 |  | 316.4 | [12 empty] | VV | 2 | 2 | True | 0 | ROZPOCET
245 | K | 765121503 | Příplatek k montáži krytiny betonové za připevňovací prostředky za sklon přes 30° do 40° | m2 | 412.79 |  | 0 |  |  | základní |  | 0 | 3e-05 | 0.012384 | 0 | 0 | 16 | K | 2 |  |  |  | ROZPOCET | 0 | 0 | 0 | 0 | 0 | 1 | 0 | 16 | 1193482922
| VV |  | "viz výkres D.1.1.34" | [14 empty] | VV | 2 | 1 | True | 0 | ROZPOCET
| VV |  | "skladba V07" 3,50*4,50 |  | 15.75 | [12 empty] | VV | 2 | 2 | True | 0 | ROZPOCET
| VV |  | "viz výkres D.1.1.33 - střešní římsa" (33,40+19,20+1,80+32,80+33,20+1,80+8,40+22,60+5,00)*2,00 |  | 316.4 | [12 empty] | VV | 2 | 2 | True | 0 | ROZPOCET
| VV |  | "viz výkres D.1.1.11" | [14 empty] | VV | 2 | 1 | True | 0 | ROZPOCET
| VV |  | "komplet nové štíty" ((11,20*7,20)/2)*2 |  | 80.64 | [12 empty] | VV | 2 | 2 | True | 0 | ROZPOCET
246 | K | 7651218 | Příplatek k zařezání betonových tašek u nároží | m | 112.8 |  | 0 |  |  | základní |  | 0 | 0 | 0 | 0 | 0 | 16 | K | 2 |  |  |  | ROZPOCET | 0 | 0 | 0 | 0 | 0 | 1 | 0 | 16 | -1189241636
| VV |  | "viz výkres D.1.1.11" | [14 empty] | VV | 2 | 1 | True | 0 | ROZPOCET
| VV |  | "nároží" ((10,50*4)+(2,40*3))*2 |  | 98.4 | [12 empty] | VV | 2 | 2 | True | 0 | ROZPOCET
| VV |  | "úžlabí" (2,40*3)*2 |  | 14.4 | [12 empty] | VV | 2 | 2 | True | 0 | ROZPOCET
341 | K | 765121802 | Demontáž krytiny betonové sklonu do 30° na sucho k dalšímu použití | m2 | 412.79 |  | 0 |  |  | základní |  | 0 | 0 | 0 | 0.04508 | 18.6086 | 16 | K | 2 |  |  |  | ROZPOCET | 0 | 0 | 0 | 0 | 0 | 1 | 0 | 16 | 53774045
| VV |  | "viz výkres D.1.1.34" | [14 empty] | VV | 2 | 1 | True | 0 | ROZPOCET
| VV |  | "skladba V07" 3,50*4,50 |  | 15.75 | [12 empty] | VV | 2 | 2 | True | 0 | ROZPOCET
| VV |  | "viz výkres D.1.1.33 - střešní římsa" (33,40+19,20+1,80+32,80+33,20+1,80+8,40+22,60+5,00)*2,00 |  | 316.4 | [12 empty] | VV | 2 | 2 | True | 0 | ROZPOCET
| VV |  | "viz výkres D.1.1.11" ((11,20*7,20)/2)*2 |  | 80.64 | [12 empty] | VV | 2 | 2 | True | 0 | ROZPOCET
342 | K | 765121822 | Příplatek k demontáži krytiny betonové k dalšímu použití za sklon přes 30° | m2 | 412.79 |  | 0 |  |  | základní |  | 0 | 0 | 0 | 0 | 0 | 16 | K | 2 |  |  |  | ROZPOCET | 0 | 0 | 0 | 0 | 0 | 1 | 0 | 16 | 1816879507
343 | K | 765121881 | Demontáž hřebenů a nároží krytiny betonové sklonu do 30° na sucho do suti | m | 49.2 |  | 0 |  |  | základní |  | 0 | 0 | 0 | 0.01392 | 0.68486 | 16 | K | 2 |  |  |  | ROZPOCET | 0 | 0 | 0 | 0 | 0 | 1 | 0 | 16 | 252048274
| VV |  | "viz výkres D.1.1.11" | [14 empty] | VV | 2 | 1 | True | 0 | ROZPOCET
| VV |  | "nároží" (10,50*4)+(2,40*3) |  | 49.2 | [12 empty] | VV | 2 | 2 | True | 0 | ROZPOCET
344 | K | 765121891 | Příplatek k demontáži hřebenů a nároží krytiny betonové do suti za sklon přes 30° | m | 49.2 |  | 0 |  |  | základní |  | 0 | 0 | 0 | 0 | 0 | 16 | K | 2 |  |  |  | ROZPOCET | 0 | 0 | 0 | 0 | 0 | 1 | 0 | 16 | 706956538
247 | K | 765122901 | Čištění krytiny betonové kladené na sucho | m2 | 332.15 |  | 0 |  |  | základní |  | 0 | 0 | 0 | 0 | 0 | 16 | K | 2 |  |  |  | ROZPOCET | 0 | 0 | 0 | 0 | 0 | 1 | 0 | 16 | -1042868738
| VV |  | "viz výkres D.1.1.34" | [14 empty] | VV | 2 | 1 | True | 0 | ROZPOCET
| VV |  | "skladba V07" 3,50*4,50 |  | 15.75 | [12 empty] | VV | 2 | 2 | True | 0 | ROZPOCET
| VV |  | "viz výkres D.1.1.33 - střešní římsa" (33,40+19,20+1,80+32,80+33,20+1,80+8,40+22,60+5,00)*2,00 |  | 316.4 | [12 empty] | VV | 2 | 2 | True | 0 | ROZPOCET
248 | K | 765123012 | Krytina betonová drážková s povrchovou úpravou skládaná na sucho sklonu do 30° | m2 | 80.64 |  | 0 |  |  | základní |  | 0 | 0.04644 | 3.7449 | 0 | 0 | 16 | K | 2 |  |  |  | ROZPOCET | 0 | 0 | 0 | 0 | 0 | 1 | 0 | 16 | 1113671558
| VV |  | "viz výkres D.1.1.11" | [14 empty] | VV | 2 | 1 | True | 0 | ROZPOCET
| VV |  | "komplet nové štíty" ((11,20*7,20)/2)*2 |  | 80.64 | [12 empty] | VV | 2 | 2 | True | 0 | ROZPOCET
249 | K | 765123111 | Krytina betonová - ochranný a větrávací pás okapové hrany | m | 174.2 |  | 0 |  |  | základní |  | 0 | 0.00049 | 0.085358 | 0 | 0 | 16 | K | 2 |  |  |  | ROZPOCET | 0 | 0 | 0 | 0 | 0 | 1 | 0 | 16 | -299646933
| VV |  | "viz výkres D.1.1.11" (10,50+33,40+19,20+1,80+32,80+10,50+33,20+1,80+8,40+22,60) |  | 174.2 | [12 empty] | VV | 2 | 2 | True | 0 | ROZPOCET
250 | K | 765123121 | Krytina betonová - ochranná a větrávací mřížka okapové hrany | m | 174.2 |  | 0 |  |  | základní |  | 0 | 0.00012 | 0.020904 | 0 | 0 | 16 | K | 2 |  |  |  | ROZPOCET | 0 | 0 | 0 | 0 | 0 | 1 | 0 | 16 | -1131407665
| VV |  | "viz výkres D.1.1.11" (10,50+33,40+19,20+1,80+32,80+10,50+33,20+1,80+8,40+22,60) |  | 174.2 | [12 empty] | VV | 2 | 2 | True | 0 | ROZPOCET
251 | K | 765123212 | Krytina betonová drážková - nárožní hrana provětrávaná z hřebenáčů s povrchovou úpravou | m | 42 |  | 0 |  |  | základní |  | 0 | 0.01418 | 0.59556 | 0 | 0 | 16 | K | 2 |  |  |  | ROZPOCET | 0 | 0 | 0 | 0 | 0 | 1 | 0 | 16 | -1106980798
| VV |  | "viz výkres D.1.1.11" | [14 empty] | VV | 2 | 1 | True | 0 | ROZPOCET
| VV |  | "nároží" 10,50*4 |  | 42 | [12 empty] | VV | 2 | 2 | True | 0 | ROZPOCET
252 | K | 765123411 | Krytina betonová drážková - úžlabí ze systémového hliníkového pásu s barevnou povrchovou úpravou | m | 7.2 |  | 0 |  |  | základní |  | 0 | 0.00162 | 0.011664 | 0 | 0 | 16 | K | 2 |  |  |  | ROZPOCET | 0 | 0 | 0 | 0 | 0 | 1 | 0 | 16 | 692343973
| VV |  | "viz výkres D.1.1.11" | [14 empty] | VV | 2 | 1 | True | 0 | ROZPOCET
| VV |  | "úžlabí" 2,40+2,40+2,40 |  | 7.2 | [12 empty] | VV | 2 | 2 | True | 0 | ROZPOCET
253 | K | 765123911 | Příplatek ke krytině betonové za sklon přes 30° do 40° | m2 | 80.64 |  | 0 |  |  | základní |  | 0 | 3e-05 | 0.0024192 | 0 | 0 | 16 | K | 2 |  |  |  | ROZPOCET | 0 | 0 | 0 | 0 | 0 | 1 | 0 | 16 | -761932137
| VV |  | "viz výkres D.1.1.11" | [14 empty] | VV | 2 | 1 | True | 0 | ROZPOCET
| VV |  | "komplet nové štíty" ((11,20*7,20)/2)*2 |  | 80.64 | [12 empty] | VV | 2 | 2 | True | 0 | ROZPOCET
254 | K | 765125011 | Montáž betonové speciální tašky (větrací, protisněhové, prostupové) drážkové na sucho | kus | 12 |  | 0 |  |  | základní |  | 0 | 0 | 0 | 0 | 0 | 16 | K | 2 |  |  |  | ROZPOCET | 0 | 0 | 0 | 0 | 0 | 1 | 0 | 16 | 328535249
| VV |  | "viz výkres D.1.1.11" | [14 empty] | VV | 2 | 1 | True | 0 | ROZPOCET
| VV |  | "prostupová ZTI" 12 |  | 12 | [12 empty] | VV | 2 | 2 | True | 0 | ROZPOCET
255 | M | 59244074 | taška betonová nepravidelně profilovaná hladká odvětrání kanalizace komplet | kus | 12 |  | 0 |  |  | základní |  | 0 | 0.006 | 0.072 | 0 | 0 | 32 | M | 2 |  |  |  | ROZPOCET | 0 | 0 | 0 | 0 | 0 | 1 | 0 | 16 | -1628638386
| VV |  | "viz výkres D.1.1.11" | [14 empty] | VV | 2 | 1 | True | 0 | ROZPOCET
| VV |  | "prostupová ZTI" 12 |  | 12 | [12 empty] | VV | 2 | 2 | True | 0 | ROZPOCET
345 | K | 765125201 | Montáž nástavce pro anténu pro betonovou krytinu | kus | 2 |  | 0 |  |  | základní |  | 0 | 0 | 0 | 0 | 0 | 16 | K | 2 |  |  |  | ROZPOCET | 0 | 0 | 0 | 0 | 0 | 1 | 0 | 16 | -1993317846
346 | M | 59244022 | komplet pro anténu (průchozí taška,nástavec 22-110mm plastový) | kus | 2 |  | 0 |  |  | základní |  | 0 | 0.0012 | 0.0024 | 0 | 0 | 32 | M | 2 |  |  |  | ROZPOCET | 0 | 0 | 0 | 0 | 0 | 1 | 0 | 16 | 954606885
347 | K | 765125202 | Montáž nástavce pro odvětrání kanalizace pro betonovou krytinu | kus | 6 |  | 0 |  |  | základní |  | 0 | 0 | 0 | 0 | 0 | 16 | K | 2 |  |  |  | ROZPOCET | 0 | 0 | 0 | 0 | 0 | 1 | 0 | 16 | 1360429586
| VV |  | "viz výkres D.1.1.11" | [14 empty] | VV | 2 | 1 | True | 0 | ROZPOCET
| VV |  | "prostupová ZTI" 6 |  | 6 | [12 empty] | VV | 2 | 2 | True | 1 | ROZPOCET
348 | M | 59244019 | komplet odvětrání kanalizace (průchozí taška,napojovací trubka 100/125mm,nástavec,kryt) | kus | 6 |  | 0 |  |  | základní |  | 0 | 0.0082 | 0.0492 | 0 | 0 | 32 | M | 2 |  |  |  | ROZPOCET | 0 | 0 | 0 | 0 | 0 | 1 | 0 | 16 | -652915539
256 | K | 765125401 | Montáž protisněhového háku pro betonovou krytinu | kus | 900 |  | 0 |  |  | základní |  | 0 | 0 | 0 | 0 | 0 | 4 | K | 2 |  |  |  | ROZPOCET | 0 | 0 | 0 | 0 | 0 | 1 | 0 | 4 | 49937278
257 | M | 55351090 | hák sněhový Al s barevným povrchem pro skládané krytiny | kus | 900 |  | 0 |  |  | základní |  | 0 | 7e-05 | 0.063 | 0 | 0 | 8 | M | 2 |  |  |  | ROZPOCET | 0 | 0 | 0 | 0 | 0 | 1 | 0 | 4 | 1562067093
258 | K | 765191021 | Montáž pojistné hydroizolační fólie kladené ve sklonu přes 20° s lepenými spoji na krokve | m2 | 364.15 |  | 0 |  |  | základní |  | 0 | 0 | 0 | 0 | 0 | 16 | K | 2 |  |  |  | ROZPOCET | 0 | 0 | 0 | 0 | 0 | 1 | 0 | 16 | -214492156
| VV |  | "viz výkres D.1.1.34" | [14 empty] | VV | 2 | 1 | True | 0 | ROZPOCET
| VV |  | "skladba V07" 3,50*4,50 |  | 15.75 | [12 empty] | VV | 2 | 2 | True | 0 | ROZPOCET
| VV |  | "viz výkres D.1.1.33 - střešní římsa" (10,50+33,40+19,20+1,80+32,80+10,50+33,20+1,80+8,40+22,60)*2,00 |  | 348.4 | [12 empty] | VV | 2 | 2 | True | 0 | ROZPOCET
259 | M | 596602130 | fólie hydroizolační difúzní pojistná otevřená-bez bednění /50 x 1,5=75m2/ | m2 | 400.565 |  | 0 |  |  | základní |  | 0 | 0.0013 | 0.52073 | 0 | 0 | 32 | M | 2 |  |  |  | ROZPOCET | 0 | 0 | 0 | 0 | 0 | 1 | 0 | 16 | 859295237
| VV |  | 364,15*1,1 'Přepočtené koeficientem množství |  | 400.565 | [12 empty] | VV | 2 | 2 | False | 1 | ROZPOCET
260 | K | 765191091 | Příplatek k cenám montáže pojistné hydroizolační fólie za sklon přes 30° | m2 | 364.15 |  | 0 |  |  | základní |  | 0 | 0 | 0 | 0 | 0 | 16 | K | 2 |  |  |  | ROZPOCET | 0 | 0 | 0 | 0 | 0 | 1 | 0 | 16 | -828711232
261 | K | 765192001 | Nouzové (provizorní) zakrytí střechy plachtou | m2 | 412.79 |  | 0 |  |  | základní |  | 0 | 0.00014 | 0.057791 | 0 | 0 | 16 | K | 2 |  |  |  | ROZPOCET | 0 | 0 | 0 | 0 | 0 | 1 | 0 | 16 | -935704658
| VV |  | "rozkrytých částí střech" 332,15+80,64 |  | 412.79 | [12 empty] | VV | 2 | 2 | True | 0 | ROZPOCET
262 | K | 998765102 | Přesun hmot tonážní pro krytiny skládané v objektech v do 12 m | t | 5.334 |  | 0 |  |  | základní |  | 0 | 0 | 0 | 0 | 0 | 16 | K | 2 |  |  |  | ROZPOCET | 0 | 0 | 0 | 0 | 0 | 1 | 0 | 16 | -620069852
| D | 766 | Konstrukce truhlářské |  |  |  | 0 |  |  |  |  | 0 |  | 1.1826 |  | 0.38946 | 2 | D | 1 |  |  |  | ROZPOCET | [6 empty] | 0
263 | K | 766231113 | Montáž sklápěcích půdních schodů | kus | 1 |  | 0 |  |  | základní |  | 0 | 0.00044 | 0.00044 | 0 | 0 | 16 | K | 2 |  |  |  | ROZPOCET | 0 | 0 | 0 | 0 | 0 | 1 | 0 | 16 | -1089131573
| VV |  | "viz výkres D.1.1.12" 1 |  | 1 | [12 empty] | VV | 2 | 2 | True | 0 | ROZPOCET
264 | M | 55347585 | schody skládací protipožární,mech. z Al profilů, El 30TI, pro výšku max. 320 cm, 13 schodnic 130 X 70 cm | kus | 1 |  | 0 |  |  | základní |  | 0 | 0.052 | 0.052 | 0 | 0 | 32 | M | 2 |  |  |  | ROZPOCET | 0 | 0 | 0 | 0 | 0 | 1 | 0 | 16 | -1762280717
265 | K | 766622131 | Montáž plastových oken plochy přes 1 m2 otevíravých výšky do 1,5 m s rámem do zdiva | m2 | 150.867 |  | 0 |  |  | základní |  | 0 | 0.00025 | 0.037717 | 0 | 0 | 16 | K | 2 |  |  |  | ROZPOCET | 0 | 0 | 0 | 0 | 0 | 1 | 0 | 16 | -721846427
| VV |  | "viz výkres D.1.1.01 - okna" | [14 empty] | VV | 2 | 1 | True | 0 | ROZPOCET
| VV |  | (2,10*1,50)*2 |  | 6.3 | [12 empty] | VV | 2 | 2 | True | 0 | ROZPOCET
| VV |  | (1,33*1,50)*2 |  | 3.99 | [12 empty] | VV | 2 | 2 | True | 0 | ROZPOCET
| VV |  | "viz výkres D.1.1.02 - okna" | [14 empty] | VV | 2 | 1 | True | 0 | ROZPOCET
| VV |  | (1,33*1,20)*11 |  | 17.556 | [12 empty] | VV | 2 | 2 | True | 0 | ROZPOCET
| VV |  | (0,70*1,47)*14 |  | 14.406 | [12 empty] | VV | 2 | 2 | True | 0 | ROZPOCET
| VV |  | (2,10*1,50)*10 |  | 31.5 | [12 empty] | VV | 2 | 2 | True | 0 | ROZPOCET
| VV |  | (1,33*1,50)*6 |  | 11.97 | [12 empty] | VV | 2 | 2 | True | 0 | ROZPOCET
| VV |  | "viz výkres D.1.1.03" | [14 empty] | VV | 2 | 1 | True | 0 | ROZPOCET
| VV |  | (1,35*1,20)*11 |  | 17.82 | [12 empty] | VV | 2 | 2 | True | 0 | ROZPOCET
| VV |  | (0,70*1,50)*14 |  | 14.7 | [12 empty] | VV | 2 | 2 | True | 0 | ROZPOCET
| VV |  | (2,10*1,50)*10 |  | 31.5 | [12 empty] | VV | 2 | 2 | True | 0 | ROZPOCET
| VV |  | (0,75*1,50) |  | 1.125 | [12 empty] | VV | 2 | 2 | True | 0 | ROZPOCET
266 | K | 766622132 | Montáž plastových oken plochy přes 1 m2 otevíravých výšky do 2,5 m s rámem do zdiva | m2 | 37.432 |  | 0 |  |  | základní |  | 0 | 0.00025 | 0.009358 | 0 | 0 | 16 | K | 2 |  |  |  | ROZPOCET | 0 | 0 | 0 | 0 | 0 | 1 | 0 | 16 | -609048226
| VV |  | "viz výkres D.1.1.02 - okna" | [14 empty] | VV | 2 | 1 | True | 0 | ROZPOCET
| VV |  | "francouské dveře na balkón" (1,30*2,20)*2 |  | 5.72 | [12 empty] | VV | 2 | 2 | True | 0 | ROZPOCET
| VV |  | "francouské dveře na balkón" (0,75*2,20) |  | 1.65 | [12 empty] | VV | 2 | 2 | True | 0 | ROZPOCET
| VV |  | "viz výkres D.1.1.03" | [14 empty] | VV | 2 | 1 | True | 0 | ROZPOCET
| VV |  | (1,33*1,80)*3 |  | 7.182 | [12 empty] | VV | 2 | 2 | True | 0 | ROZPOCET
| VV |  | "francouské dveře na balkón" (1,30*2,20)*8 |  | 22.88 | [12 empty] | VV | 2 | 2 | True | 0 | ROZPOCET
267 | K | 766622216 | Montáž plastových oken plochy do 1 m2 otevíravých s rámem do zdiva | kus | 31 |  | 0 |  |  | základní |  | 0 | 0.00025 | 0.00775 | 0 | 0 | 16 | K | 2 |  |  |  | ROZPOCET | 0 | 0 | 0 | 0 | 0 | 1 | 0 | 16 | 131001205
| VV |  | "viz výkres D.1.1.01 - okna" | [14 empty] | VV | 2 | 1 | True | 0 | ROZPOCET
| VV |  | 5+11+13+2 |  | 31 | [12 empty] | VV | 2 | 2 | True | 0 | ROZPOCET
268 | M | 61140018 | okno plastové dvoukřídlové 1xotvíravé + 1xotvíravé a sklopné, 1210 x 610 mm, zasklení izolačním dvojsklem Uw=1,1 W/m2K, barva bílá/bílá | kus | 5 |  | 0 |  |  | základní |  | 0 | 0.01 | 0.05 | 0 | 0 | 32 | M | 2 |  |  |  | ROZPOCET | 0 | 0 | 0 | 0 | 0 | 1 | 0 | 16 | 619539310
| VV |  | "viz výkres D.1.1.01" 5 |  | 5 | [12 empty] | VV | 2 | 2 | True | 0 | ROZPOCET
269 | M | 61140019 | okno plastové dvoukřídlové 1xotvíravé + 1xotvíravé a sklopné, 1340 x 600 mm, zasklení izolačním dvojsklem Uw=1,1 W/m2K, barva bílá/bílá | kus | 2 |  | 0 |  |  | základní |  | 0 | 0.01 | 0.02 | 0 | 0 | 32 | M | 2 |  |  |  | ROZPOCET | 0 | 0 | 0 | 0 | 0 | 1 | 0 | 16 | -92589161
| VV |  | "viz výkres D.1.1.01" 2 |  | 2 | [12 empty] | VV | 2 | 2 | True | 0 | ROZPOCET
270 | M | 61140021 | okno plastové jednokřídlové otvíravé a sklopné, 900 x 600 mm, zasklení izolačním dvojsklem Uw=1,1 W/m2K, barva bílá/bílá | kus | 11 |  | 0 |  |  | základní |  | 0 | 0.01 | 0.11 | 0 | 0 | 32 | M | 2 |  |  |  | ROZPOCET | 0 | 0 | 0 | 0 | 0 | 1 | 0 | 16 | -1467960498
| VV |  | "viz výkres D.1.1.01" 11 |  | 11 | [12 empty] | VV | 2 | 2 | True | 0 | ROZPOCET
271 | M | 61140022 | okno plastové jednokřídlové otvíravé a sklopné, 600 x 600 mm, zasklení izolačním dvojsklem Uw=1,1 W/m2K, barva bílá/bílá | kus | 13 |  | 0 |  |  | základní |  | 0 | 0.01 | 0.13 | 0 | 0 | 32 | M | 2 |  |  |  | ROZPOCET | 0 | 0 | 0 | 0 | 0 | 1 | 0 | 16 | 1767466754
| VV |  | "viz výkres D.1.1.01" 13 |  | 13 | [12 empty] | VV | 2 | 2 | True | 0 | ROZPOCET
272 | M | 61140023 | francouské dveře dvoukřídlé 1330x2230 mm, 1x otvíravé a sklopné + 1xotvíravé, zasklení izolačním dvojsklem Uw=1,1 W/m2K, barva bílá/bílá | kus | 2 |  | 0 |  |  | základní |  | 0 | 0.0073 | 0.0146 | 0 | 0 | 32 | M | 2 |  |  |  | ROZPOCET | 0 | 0 | 0 | 0 | 0 | 1 | 0 | 16 | 2099286474
| VV |  | "náhrada stávajících oken nesplňující uvedený parametr - bližší specifikaci viz výkres D.1.1" | [14 empty] | VV | 2 | 1 | True | 0 | ROZPOCET
| VV |  | "č.p. 253" 1 |  | 1 | [12 empty] | VV | 2 | 2 | True | 0 | ROZPOCET
| VV |  | "č.p. 255" 1 |  | 1 | [12 empty] | VV | 2 | 2 | True | 0 | ROZPOCET
273 | M | 61140024 | okno plastové dvoukřídlové 1320x1180 mm, 1x otvíravé a sklopné + 1xotvíravé, zasklení izolačním dvojsklem Uw=1,1 W/m2K, barva bílá/bílá | kus | 2 |  | 0 |  |  | základní |  | 0 | 0.0073 | 0.0146 | 0 | 0 | 32 | M | 2 |  |  |  | ROZPOCET | 0 | 0 | 0 | 0 | 0 | 1 | 0 | 16 | -1262621125
| VV |  | "náhrada stávajících oken nesplňující uvedený parametr - bližší specifikaci viz výkres D.1.1" | [14 empty] | VV | 2 | 1 | True | 0 | ROZPOCET
| VV |  | "č.p. 254" 1 |  | 1 | [12 empty] | VV | 2 | 2 | True | 0 | ROZPOCET
| VV |  | "č.p. 255" 1 |  | 1 | [12 empty] | VV | 2 | 2 | True | 0 | ROZPOCET
274 | M | 61140025 | okno plastové dvoukřídlové 1320x1470 mm, 1x otvíravé a sklopné + 1xotvíravé, zasklení izolačním dvojsklem Uw=1,1 W/m2K, barva bílá/bílá | kus | 1 |  | 0 |  |  | základní |  | 0 | 0.0073 | 0.0073 | 0 | 0 | 32 | M | 2 |  |  |  | ROZPOCET | 0 | 0 | 0 | 0 | 0 | 1 | 0 | 16 | -669179777
| VV |  | "náhrada stávajících oken nesplňující uvedený parametr - bližší specifikaci viz výkres D.1.1" | [14 empty] | VV | 2 | 1 | True | 0 | ROZPOCET
| VV |  | "č.p. 254" 1 |  | 1 | [12 empty] | VV | 2 | 2 | True | 0 | ROZPOCET
275 | M | 61140026 | okno plastové dvoukřídlové 1250x1070 mm, 1x otvíravé a sklopné + 1xotvíravé, zasklení izolačním dvojsklem Uw=1,1 W/m2K, barva bílá/bílá | kus | 3 |  | 0 |  |  | základní |  | 0 | 0.0073 | 0.0219 | 0 | 0 | 32 | M | 2 |  |  |  | ROZPOCET | 0 | 0 | 0 | 0 | 0 | 1 | 0 | 16 | -1192237930
| VV |  | "náhrada stávajících oken nesplňující uvedený parametr - bližší specifikaci viz výkres D.1.1" | [14 empty] | VV | 2 | 1 | True | 0 | ROZPOCET
| VV |  | "č.p. 254" 3 |  | 3 | [12 empty] | VV | 2 | 2 | True | 0 | ROZPOCET
276 | M | 61140027 | okno plastové trojkřídlové 2080x1480 mm, 2x otvíravé a sklopné + 1xotvíravé, zasklení izolačním dvojsklem Uw=1,1 W/m2K, barva bílá/bílá | kus | 4 |  | 0 |  |  | základní |  | 0 | 0.0073 | 0.0292 | 0 | 0 | 32 | M | 2 |  |  |  | ROZPOCET | 0 | 0 | 0 | 0 | 0 | 1 | 0 | 16 | 744729414
| VV |  | "náhrada stávajících oken nesplňující uvedený parametr - bližší specifikaci viz výkres D.1.1" | [14 empty] | VV | 2 | 1 | True | 0 | ROZPOCET
| VV |  | "č.p. 254" 3 |  | 3 | [12 empty] | VV | 2 | 2 | True | 0 | ROZPOCET
| VV |  | "č.p. 255" 1 |  | 1 | [12 empty] | VV | 2 | 2 | True | 0 | ROZPOCET
277 | M | 61140028 | okno plastové dvoukřídlové se středovým distančním sloupkem 1400x1480 mm, 2xotvíravé a sklopné, zasklení izolačním dvojsklem Uw=1,1 W/m2K, barva bílá/bílá | kus | 3 |  | 0 |  |  | základní |  | 0 | 0.0073 | 0.0219 | 0 | 0 | 32 | M | 2 |  |  |  | ROZPOCET | 0 | 0 | 0 | 0 | 0 | 1 | 0 | 16 | -831478616
| VV |  | "náhrada stávajících oken nesplňující uvedený parametr - bližší specifikaci viz výkres D.1.1" | [14 empty] | VV | 2 | 1 | True | 0 | ROZPOCET
| VV |  | "č.p. 253" 1 |  | 1 | [12 empty] | VV | 2 | 2 | True | 0 | ROZPOCET
| VV |  | "č.p. 255" 2 |  | 2 | [12 empty] | VV | 2 | 2 | True | 0 | ROZPOCET
278 | K | 766622832 | Demontáž rámu zdvojených oken dřevěných nebo plastových do 2m2 k opětovnému použití | m2 | 81.567 |  | 0 |  |  | základní |  | 0 | 0 | 0 | 0 | 0 | 16 | K | 2 |  |  |  | ROZPOCET | 0 | 0 | 0 | 0 | 0 | 1 | 0 | 16 | 430519300
| VV |  | "viz výkres D.1.1.01 - okna" | [14 empty] | VV | 2 | 1 | True | 0 | ROZPOCET
| VV |  | (1,33*1,50)*2 |  | 3.99 | [12 empty] | VV | 2 | 2 | True | 0 | ROZPOCET
| VV |  | "viz výkres D.1.1.02 - okna" | [14 empty] | VV | 2 | 1 | True | 0 | ROZPOCET
| VV |  | (1,33*1,20)*11 |  | 17.556 | [12 empty] | VV | 2 | 2 | True | 0 | ROZPOCET
| VV |  | (0,70*1,47)*14 |  | 14.406 | [12 empty] | VV | 2 | 2 | True | 0 | ROZPOCET
| VV |  | (1,33*1,50)*6 |  | 11.97 | [12 empty] | VV | 2 | 2 | True | 0 | ROZPOCET
| VV |  | "viz výkres D.1.1.03" | [14 empty] | VV | 2 | 1 | True | 0 | ROZPOCET
| VV |  | (1,35*1,20)*11 |  | 17.82 | [12 empty] | VV | 2 | 2 | True | 0 | ROZPOCET
| VV |  | (0,70*1,50)*14 |  | 14.7 | [12 empty] | VV | 2 | 2 | True | 0 | ROZPOCET
| VV |  | (0,75*1,50) |  | 1.125 | [12 empty] | VV | 2 | 2 | True | 0 | ROZPOCET
279 | K | 766622833 | Demontáž rámu zdvojených oken dřevěných nebo plastových do 4m2 k opětovnému použití | m2 | 106.732 |  | 0 |  |  | základní |  | 0 | 0 | 0 | 0 | 0 | 16 | K | 2 |  |  |  | ROZPOCET | 0 | 0 | 0 | 0 | 0 | 1 | 0 | 16 | 1979297804
| VV |  | "viz výkres D.1.1.01 - okna" | [14 empty] | VV | 2 | 1 | True | 0 | ROZPOCET
| VV |  | (2,10*1,50)*2 |  | 6.3 | [12 empty] | VV | 2 | 2 | True | 0 | ROZPOCET
| VV |  | "viz výkres D.1.1.02 - okna" | [14 empty] | VV | 2 | 1 | True | 0 | ROZPOCET
| VV |  | (2,10*1,50)*10 |  | 31.5 | [12 empty] | VV | 2 | 2 | True | 0 | ROZPOCET
| VV |  | "francouské dveře na balkón" (1,30*2,20)*2 |  | 5.72 | [12 empty] | VV | 2 | 2 | True | 0 | ROZPOCET
| VV |  | "francouské dveře na balkón" (0,75*2,20) |  | 1.65 | [12 empty] | VV | 2 | 2 | True | 0 | ROZPOCET
| VV |  | "viz výkres D.1.1.03" | [14 empty] | VV | 2 | 1 | True | 0 | ROZPOCET
| VV |  | (2,10*1,50)*10 |  | 31.5 | [12 empty] | VV | 2 | 2 | True | 0 | ROZPOCET
| VV |  | (1,33*1,80)*3 |  | 7.182 | [12 empty] | VV | 2 | 2 | True | 0 | ROZPOCET
| VV |  | "francouské dveře na balkón" (1,30*2,20)*8 |  | 22.88 | [12 empty] | VV | 2 | 2 | True | 0 | ROZPOCET
280 | K | 766622861 | Vyvěšení nebo zavěšení křídel dřevěných nebo plastových okenních do 1,5 m2 | kus | 178 |  | 0 |  |  | základní |  | 0 | 0 | 0 | 0 | 0 | 16 | K | 2 |  |  |  | ROZPOCET | 0 | 0 | 0 | 0 | 0 | 1 | 0 | 16 | 161073803
| VV |  | "viz výkres D.1.1.06" (1*2)+(2*10)+(3*14) |  | 64 | [12 empty] | VV | 2 | 2 | True | 0 | ROZPOCET
| VV |  | "viz výkres D.1.1.07" (1*8)+(2*7) |  | 22 | [12 empty] | VV | 2 | 2 | True | 0 | ROZPOCET
| VV |  | "viz výkres D.1.1.08" (1*16)+(2*18) |  | 52 | [12 empty] | VV | 2 | 2 | True | 0 | ROZPOCET
| VV |  | "viz výkres D.1.1.09" (2*8)+(3*8) |  | 40 | [12 empty] | VV | 2 | 2 | True | 0 | ROZPOCET
281 | K | 7666294 | Dodávka a montáž tepelně izolačních hranolů - systémové provedení předsazené montáže oken | m | 555.98 |  | 0 |  |  | základní |  | 0 | 0.00015 | 0.083397 | 0 | 0 | 4 | K | 2 |  |  |  | ROZPOCET | 0 | 0 | 0 | 0 | 0 | 1 | 0 | 4 | 436354523
| VV |  | "viz výkres D.1.1.01 - okna" | [14 empty] | VV | 2 | 1 | True | 0 | ROZPOCET
| VV |  | (2,20+2,20+1,50+1,50)*2 |  | 14.8 | [12 empty] | VV | 2 | 2 | True | 0 | ROZPOCET
| VV |  | (1,43+1,43+1,50+1,50)*2 |  | 11.72 | [12 empty] | VV | 2 | 2 | True | 0 | ROZPOCET
| VV |  | "viz výkres D.1.1.02 - okna" | [14 empty] | VV | 2 | 1 | True | 0 | ROZPOCET
| VV |  | (1,43+1,43+1,20+1,20)*11 |  | 57.86 | [12 empty] | VV | 2 | 2 | True | 0 | ROZPOCET
| VV |  | (0,80+0,80+1,47+1,47)*14 |  | 63.56 | [12 empty] | VV | 2 | 2 | True | 0 | ROZPOCET
| VV |  | (2,20+2,20+1,50+1,50)*10 |  | 74 | [12 empty] | VV | 2 | 2 | True | 0 | ROZPOCET
| VV |  | (1,43+1,43+1,50+1,50)*6 |  | 35.16 | [12 empty] | VV | 2 | 2 | True | 0 | ROZPOCET
| VV |  | "francouské dveře na balkón" (1,40+1,40+2,20+2,20)*2 |  | 14.4 | [12 empty] | VV | 2 | 2 | True | 0 | ROZPOCET
| VV |  | "francouské dveře na balkón" (0,85+0,85+2,20+2,20) |  | 6.1 | [12 empty] | VV | 2 | 2 | True | 0 | ROZPOCET
| VV |  | "viz výkres D.1.1.03" | [14 empty] | VV | 2 | 1 | True | 0 | ROZPOCET
| VV |  | (1,45+1,45+1,20+1,20)*11 |  | 58.3 | [12 empty] | VV | 2 | 2 | True | 0 | ROZPOCET
| VV |  | (1,43+1,43+1,80+1,80)*3 |  | 19.38 | [12 empty] | VV | 2 | 2 | True | 0 | ROZPOCET
| VV |  | (0,80+0,80+1,50+1,50)*14 |  | 64.4 | [12 empty] | VV | 2 | 2 | True | 0 | ROZPOCET
| VV |  | (2,20+2,20+1,50+1,50)*10 |  | 74 | [12 empty] | VV | 2 | 2 | True | 0 | ROZPOCET
| VV |  | (0,85+0,85+1,50+1,50) |  | 4.7 | [12 empty] | VV | 2 | 2 | True | 0 | ROZPOCET
| VV |  | "francouské dveře na balkón" (1,40+1,40+2,20+2,20)*8 |  | 57.6 | [12 empty] | VV | 2 | 2 | True | 0 | ROZPOCET
282 | K | 766629415 | Příplatek k montáži oken rovné ostění fólie připojovací spára do 65 mm | m | 665.64 |  | 0 |  |  | základní |  | 0 | 0.00015 | 0.099846 | 0 | 0 | 4 | K | 2 |  |  |  | ROZPOCET | 0 | 0 | 0 | 0 | 0 | 1 | 0 | 4 | -1034905285
| VV |  | "viz výkres D.1.1.01 - okna" | [14 empty] | VV | 2 | 1 | True | 0 | ROZPOCET
| VV |  | (1,21+1,21+0,61+0,61)*5 |  | 18.2 | [12 empty] | VV | 2 | 2 | True | 0 | ROZPOCET
| VV |  | (0,90+0,90+0,60+0,60)*11 |  | 33 | [12 empty] | VV | 2 | 2 | True | 0 | ROZPOCET
| VV |  | (0,60+0,60+0,60+0,60)*13 |  | 31.2 | [12 empty] | VV | 2 | 2 | True | 0 | ROZPOCET
| VV |  | (1,34+1,34+0,60+0,60)*2 |  | 7.76 | [12 empty] | VV | 2 | 2 | True | 0 | ROZPOCET
| VV |  | (2,10+2,10+1,50+1,50)*2 |  | 14.4 | [12 empty] | VV | 2 | 2 | True | 0 | ROZPOCET
| VV |  | (1,33+1,33+1,50+1,50)*2 |  | 11.32 | [12 empty] | VV | 2 | 2 | True | 0 | ROZPOCET
| VV |  | "viz výkres D.1.1.02 - okna" | [14 empty] | VV | 2 | 1 | True | 0 | ROZPOCET
| VV |  | (1,33+1,33+1,20+1,20)*11 |  | 55.66 | [12 empty] | VV | 2 | 2 | True | 0 | ROZPOCET
| VV |  | (0,70+0,70+1,47+1,47)*14 |  | 60.76 | [12 empty] | VV | 2 | 2 | True | 0 | ROZPOCET
| VV |  | (2,10+2,10+1,50+1,50)*10 |  | 72 | [12 empty] | VV | 2 | 2 | True | 0 | ROZPOCET
| VV |  | (1,33+1,33+1,50+1,50)*6 |  | 33.96 | [12 empty] | VV | 2 | 2 | True | 0 | ROZPOCET
| VV |  | "francouské dveře na balkón" (1,30+1,30+2,20+2,20)*2 |  | 14 | [12 empty] | VV | 2 | 2 | True | 0 | ROZPOCET
| VV |  | "francouské dveře na balkón" (0,75+0,75+2,20+2,20) |  | 5.9 | [12 empty] | VV | 2 | 2 | True | 0 | ROZPOCET
| VV |  | "viz výkres D.1.1.03" | [14 empty] | VV | 2 | 1 | True | 0 | ROZPOCET
| VV |  | (1,35+1,35+1,20+1,20)*11 |  | 56.1 | [12 empty] | VV | 2 | 2 | True | 0 | ROZPOCET
| VV |  | (1,33+1,33+1,80+1,80)*3 |  | 18.78 | [12 empty] | VV | 2 | 2 | True | 0 | ROZPOCET
| VV |  | (0,70+0,70+1,50+1,50)*14 |  | 61.6 | [12 empty] | VV | 2 | 2 | True | 0 | ROZPOCET
| VV |  | (2,10+2,10+1,50+1,50)*10 |  | 72 | [12 empty] | VV | 2 | 2 | True | 0 | ROZPOCET
| VV |  | (0,75+0,75+1,50+1,50) |  | 4.5 | [12 empty] | VV | 2 | 2 | True | 0 | ROZPOCET
| VV |  | "francouské dveře na balkón" (1,30+1,30+2,20+2,20)*8 |  | 56 | [12 empty] | VV | 2 | 2 | True | 0 | ROZPOCET
| VV |  | "dveře vchodové" ((1,50+1,50+2,15+2,15)*3)+((1,50+1,50+2,65+2,65)*2) |  | 38.5 | [12 empty] | VV | 2 | 2 | True | 0 | ROZPOCET
283 | K | 7666600 | Příplatek za úpravu zlepšující tepelný parametr vnitřních dveří s požární odolností (bližší specifikace viz výkres D.1.1) | kus | 15 |  | 0 |  |  | základní |  | 0 | 0 | 0 | 0 | 0 | 16 | K | 2 |  |  |  | ROZPOCET | 0 | 0 | 0 | 0 | 0 | 1 | 0 | 16 | 1927307835
| VV |  | "viz výkres D.1.1.01" 9 |  | 9 | [12 empty] | VV | 2 | 2 | True | 0 | ROZPOCET
| VV |  | "viz výkres D.1.1.04" 1+5 |  | 6 | [12 empty] | VV | 2 | 2 | True | 0 | ROZPOCET
284 | K | 766660021 | Montáž dveřních křídel otvíravých 1křídlových š do 0,8 m požárních do ocelové zárubně | kus | 10 |  | 0 |  |  | základní |  | 0 | 0 | 0 | 0 | 0 | 16 | K | 2 |  |  |  | ROZPOCET | 0 | 0 | 0 | 0 | 0 | 1 | 0 | 16 | 1327751783
| VV |  | "viz výkres D.1.1.01" 9 |  | 9 | [12 empty] | VV | 2 | 2 | True | 0 | ROZPOCET
| VV |  | "viz výkres D.1.1.04" 1 |  | 1 | [12 empty] | VV | 2 | 2 | True | 0 | ROZPOCET
285 | M | 611656090 | dveře vnitřní požárně odolné, odolnost EI (EW) 30 D3, 1křídlové 70 x 197 cm, provedení KLIMA 3 | kus | 1 |  | 0 |  |  | základní |  | 0 | 0.023 | 0.023 | 0 | 0 | 32 | M | 2 |  |  |  | ROZPOCET | 0 | 0 | 0 | 0 | 0 | 1 | 0 | 16 | 1233041722
| VV |  | "viz výkres D.1.1.01" 1 |  | 1 | [12 empty] | VV | 2 | 2 | True | 1 | ROZPOCET
286 | M | 611656100 | dveře vnitřní požárně odolné, odolnost EI (EW) 30 D3, 1křídlové 80 x 197 cm, provedení KLIMA 3 | kus | 8 |  | 0 |  |  | základní |  | 0 | 0.025 | 0.2 | 0 | 0 | 32 | M | 2 |  |  |  | ROZPOCET | 0 | 0 | 0 | 0 | 0 | 1 | 0 | 16 | -1712754055
| VV |  | "viz výkres D.1.1.01" 8 |  | 8 | [12 empty] | VV | 2 | 2 | True | 0 | ROZPOCET
287 | M | 61165622 | dveře vnitřní požárně odolné, odolnost EI (EW) 30 D3, 1křídlové 73 x 200 cm - atypický rozměr, provedení KLIMA 3 | kus | 1 |  | 0 |  |  | základní |  | 0 | 0.027 | 0.027 | 0 | 0 | 32 | M | 2 |  |  |  | ROZPOCET | 0 | 0 | 0 | 0 | 0 | 1 | 0 | 16 | 1662050230
| VV |  | "viz výkres D.1.1.04" 1 |  | 1 | [12 empty] | VV | 2 | 2 | True | 0 | ROZPOCET
288 | K | 766660022 | Montáž dveřních křídel otvíravých 1křídlových š přes 0,8 m požárních do ocelové zárubně | kus | 5 |  | 0 |  |  | základní |  | 0 | 0 | 0 | 0 | 0 | 16 | K | 2 |  |  |  | ROZPOCET | 0 | 0 | 0 | 0 | 0 | 1 | 0 | 16 | 1635780830
| VV |  | "viz výkres D.1.1.04" 5 |  | 5 | [12 empty] | VV | 2 | 2 | True | 0 | ROZPOCET
289 | M | 611656110 | dveře vnitřní požárně odolné, odolnost EI (EW) 30 D3, 1křídlové 90 x 197 cm, provedení KLIMA 3 | kus | 5 |  | 0 |  |  | základní |  | 0 | 0.027 | 0.135 | 0 | 0 | 32 | M | 2 |  |  |  | ROZPOCET | 0 | 0 | 0 | 0 | 0 | 1 | 0 | 16 | -485288198
| VV |  | "viz výkres D.1.1.04" 5 |  | 5 | [12 empty] | VV | 2 | 2 | True | 0 | ROZPOCET
290 | K | 766660451 | Montáž vchodových dveří 2křídlových bez nadsvětlíku do zdiva | kus | 5 |  | 0 |  |  | základní |  | 0 | 0.00084 | 0.0042 | 0 | 0 | 16 | K | 2 |  |  |  | ROZPOCET | 0 | 0 | 0 | 0 | 0 | 1 | 0 | 16 | -1787979269
| VV |  | "viz výkres D.1.1.02" 5 |  | 5 | [12 empty] | VV | 2 | 2 | True | 1 | ROZPOCET
291 | K | 766660717 | Montáž dveřních křídel samozavírače na ocelovou zárubeň | kus | 15 |  | 0 |  |  | základní |  | 0 | 0 | 0 | 0 | 0 | 16 | K | 2 |  |  |  | ROZPOCET | 0 | 0 | 0 | 0 | 0 | 1 | 0 | 16 | 501225034
| VV |  | "viz výkres D.1.1.01" 9 |  | 9 | [12 empty] | VV | 2 | 2 | True | 0 | ROZPOCET
| VV |  | "viz výkres D.1.1.04" 6 |  | 6 | [12 empty] | VV | 2 | 2 | True | 0 | ROZPOCET
292 | M | 54917260X | samozavírač protipožárních dveří | kus | 15 |  | 0 |  |  | základní |  | 0 | 0.0038 | 0.057 | 0 | 0 | 32 | M | 2 |  |  |  | ROZPOCET | 0 | 0 | 0 | 0 | 0 | 1 | 0 | 16 | 554059064
293 | K | 76666072 | Montáž dveřního kování - klika/klika | kus | 15 |  | 0 |  |  | základní |  | 0 | 0 | 0 | 0 | 0 | 16 | K | 2 |  |  |  | ROZPOCET | 0 | 0 | 0 | 0 | 0 | 1 | 0 | 16 | 826237901
| VV |  | "viz výkres D.1.1.01" 9 |  | 9 | [12 empty] | VV | 2 | 2 | True | 0 | ROZPOCET
| VV |  | "viz výkres D.1.1.04" 6 |  | 6 | [12 empty] | VV | 2 | 2 | True | 0 | ROZPOCET
294 | M | 549146200 | klika včetně rozet a montážního materiálu nerez | kus | 15 |  | 0 |  |  | základní |  | 0 | 0.0012 | 0.018 | 0 | 0 | 32 | M | 2 |  |  |  | ROZPOCET | 0 | 0 | 0 | 0 | 0 | 1 | 0 | 16 | -1198452811
| P |  | Poznámka k položce: č.zboží ACE00086 cena zahrnuje kování včetně rozet a montážního materiálu. | [14 empty] | P | 2
295 | K | 766660722 | Montáž dveřního kování - zámku | kus | 15 |  | 0 |  |  | základní |  | 0 | 0 | 0 | 0 | 0 | 16 | K | 2 |  |  |  | ROZPOCET | 0 | 0 | 0 | 0 | 0 | 1 | 0 | 16 | -147020345
| VV |  | "viz výkres D.1.1.01" 9 |  | 9 | [12 empty] | VV | 2 | 2 | True | 0 | ROZPOCET
| VV |  | "viz výkres D.1.1.04" 6 |  | 6 | [12 empty] | VV | 2 | 2 | True | 0 | ROZPOCET
296 | M | 549641100 | vložka zámková cylindrická oboustranná v provedení centrálního klíče | kus | 15 |  | 0 |  |  | základní |  | 0 | 0.00015 | 0.00225 | 0 | 0 | 32 | M | 2 |  |  |  | ROZPOCET | 0 | 0 | 0 | 0 | 0 | 1 | 0 | 16 | -1007129583
297 | K | 76668182 | Demontáž plastových vstupních 2křídl. dveří včetně zárubní k opětovnému použití | m2 | 17.625 |  | 0 |  |  | základní |  | 0 | 0 | 0 | 0.00848 | 0.14946 | 16 | K | 2 |  |  |  | ROZPOCET | 0 | 0 | 0 | 0 | 0 | 1 | 0 | 16 | -857781953
| VV |  | "viz výkres D.1.1.02" (1,50*2,15*3)+(1,50*2,65*2) |  | 17.625 | [12 empty] | VV | 2 | 2 | True | 0 | ROZPOCET
298 | K | 766691510 | Montáž těsnění oken a balkónových dveří polyuretanovou páskou | m | 100 |  | 0 |  |  | základní |  | 0 | 0 | 0 | 0 | 0 | 16 | K | 2 |  |  |  | ROZPOCET | 0 | 0 | 0 | 0 | 0 | 1 | 0 | 16 | -1232125579
| VV |  | "viz výkres D.1.1" | [14 empty] | VV | 2 | 1 | True | 0 | ROZPOCET
| VV |  | "těsnění do vstupních dveří do bytů" 20*5 |  | 100 | [12 empty] | VV | 2 | 2 | True | 0 | ROZPOCET
299 | M | 2861815 | páska těsnící do vchodových dveří | m | 102 |  | 0 |  |  | základní |  | 0 | 6e-05 | 0.00612 | 0 | 0 | 32 | M | 2 |  |  |  | ROZPOCET | 0 | 0 | 0 | 0 | 0 | 1 | 0 | 16 | 1701273829
| VV |  | 100*1,02 'Přepočtené koeficientem množství |  | 102 | [12 empty] | VV | 2 | 2 | False | 1 | ROZPOCET
300 | K | 766691914 | Vyvěšení nebo zavěšení dřevěných křídel dveří pl do 2 m2 | kus | 10 |  | 0 |  |  | základní |  | 0 | 0 | 0 | 0.024 | 0.24 | 16 | K | 2 |  |  |  | ROZPOCET | 0 | 0 | 0 | 0 | 0 | 1 | 0 | 16 | -1651098993
| VV |  | "viz výkres D.1.1.01" 9 |  | 9 | [12 empty] | VV | 2 | 2 | True | 0 | ROZPOCET
| VV |  | "viz výkres D.1.1.04" 1 |  | 1 | [12 empty] | VV | 2 | 2 | True | 0 | ROZPOCET
301 | K | 998766102 | Přesun hmot tonážní pro konstrukce truhlářské v objektech v do 12 m | t | 0.999 |  | 0 |  |  | základní |  | 0 | 0 | 0 | 0 | 0 | 16 | K | 2 |  |  |  | ROZPOCET | 0 | 0 | 0 | 0 | 0 | 1 | 0 | 16 | -1538754641
| D | 767 | Konstrukce zámečnické |  |  |  | 0 |  |  |  |  | 0 |  | 11.6069 |  | 1.656 | 2 | D | 1 |  |  |  | ROZPOCET | [6 empty] | 0
302 | K | 76716181 | Demontáž nevyužívaných rozvodů na fasádě | kompl | 1 |  | 0 |  |  | základní |  | 0 | 0 | 0 | 0.016 | 0.016 | 16 | K | 2 |  |  |  | ROZPOCET | 0 | 0 | 0 | 0 | 0 | 1 | 0 | 16 | -779368362
303 | K | 767161813 | Demontáž zábradlí rovného nerozebíratelného hmotnosti 1m zábradlí do 20 kg | m | 24.5 |  | 0 |  |  | základní |  | 0 | 0 | 0 | 0.016 | 0.392 | 16 | K | 2 |  |  |  | ROZPOCET | 0 | 0 | 0 | 0 | 0 | 1 | 0 | 16 | -20933963
| VV |  | "viz výkres D.1.1" | [14 empty] | VV | 2 | 1 | True | 0 | ROZPOCET
| VV |  | "balkón" (1,50*9)+4,50 |  | 18 | [12 empty] | VV | 2 | 2 | True | 0 | ROZPOCET
| VV |  | "schodišťová okna" 1,30*5 |  | 6.5 | [12 empty] | VV | 2 | 2 | True | 0 | ROZPOCET
304 | K | 76716182 | Demontáž a opětovná montáž fasádních štítků s označenám ulic a čísel popisných | kus | 6 |  | 0 |  |  | základní |  | 0 | 0 | 0 | 0.016 | 0.096 | 16 | K | 2 |  |  |  | ROZPOCET | 0 | 0 | 0 | 0 | 0 | 1 | 0 | 16 | -874008637
305 | K | 76716183 | Demontáž fasádních větracích mřížek a konzol pro vlajky | kus | 40 |  | 0 |  |  | základní |  | 0 | 0 | 0 | 0.016 | 0.64 | 16 | K | 2 |  |  |  | ROZPOCET | 0 | 0 | 0 | 0 | 0 | 1 | 0 | 16 | 1624149656
306 | K | 76716184 | Demontáž a opětovná montáž (na úroveň nového zateplení) zvonků a krabiček s telefonním vedením | kus | 8 |  | 0 |  |  | základní |  | 0 | 0 | 0 | 0.016 | 0.128 | 16 | K | 2 |  |  |  | ROZPOCET | 0 | 0 | 0 | 0 | 0 | 1 | 0 | 16 | 1674044293
307 | K | 76716185 | Demontáž a přemístění lapače střešních splavenin včetně potřebné úpravy vedení ležaté dešťové kanalizace | kus | 9 |  | 0 |  |  | základní |  | 0 | 0 | 0 | 0.016 | 0.144 | 16 | K | 2 |  |  |  | ROZPOCET | 0 | 0 | 0 | 0 | 0 | 1 | 0 | 16 | 475970810
308 | K | 76716186 | Přemístěných stávajících satelitů z fasády na společné nástřešní tyče včetně přívodních kabelů | kus | 15 |  | 0 |  |  | základní |  | 0 | 0 | 0 | 0.016 | 0.24 | 16 | K | 2 |  |  |  | ROZPOCET | 0 | 0 | 0 | 0 | 0 | 1 | 0 | 16 | 1322321097
| P |  | Poznámka k položce: Objem prací na 1 kus: demontáž stávajícího satelitu, vysekání 10 m rýhy po fasádě, montáž koaxiálního kabelu zataženého do plastové chráničky prům. 15 mm o celkové délce 40 m, proražení otvoru ve stavájící podstřešní římse. | [14 empty] | P | 2
311 | K | 76781261 | Dodávka a montáž ocelové markýzy nad vstupem, k-ce nýtovaná pásovina, včetně kotvení a povrchové úpravy žárovým zinkováním - bližší specifikace viz výkres D.1.1.41 | kus | 5 |  | 0 |  |  | základní |  | 0 | 0.05 | 0.25 | 0 | 0 | 16 | K | 2 |  |  |  | ROZPOCET | 0 | 0 | 0 | 0 | 0 | 1 | 0 | 16 | -2067345063
312 | K | 76781262 | Dodávka a montáž ocelového schodiště se zábradlím, schodnice U 200, stupně pórorošt 305x600 mm, uchycení zábradlí U 120+ napojení na stávající zábradlí, vč. kotvení a povrchové úpravy žárovým zinkováním - bližší specifikace viz výkres D.1.1.41, D1.1.1.42 | kus | 1 |  | 0 |  |  | základní |  | 0 | 1.15 | 1.15 | 0 | 0 | 16 | K | 2 |  |  |  | ROZPOCET | 0 | 0 | 0 | 0 | 0 | 1 | 0 | 16 | -1129585178
313 | K | 76781263 | Dodávka a montáž ocelového balkónu se zábradlím (částečně se použije původní) včetně kotvení a povrchové úpravy žárovým zinkováním - bližší specifikace viz výkres D.1.1.37, D.1.1.38 | kus | 10 |  | 0 |  |  | základní |  | 0 | 0.15 | 1.5 | 0 | 0 | 16 | K | 2 |  |  |  | ROZPOCET | 0 | 0 | 0 | 0 | 0 | 1 | 0 | 16 | -553259718
314 | K | 76781265 | Příplatek k montáži ocelových k-cí za kotvení s omezenín tepelných mostů - viz výkres D.1.1 (držáky bleskosvodu, dešťových svodů, apod. v kontaktním zateplovacím systému) | kus | 148 |  | 0 |  |  | základní |  | 0 | 0.035 | 5.18 | 0 | 0 | 16 | K | 2 |  |  |  | ROZPOCET | 0 | 0 | 0 | 0 | 0 | 1 | 0 | 16 | 1290045497
| P |  | Poznámka k položce: Prvky s nižší zátěží (hromosvody, okapní svody atd.) budou kotveny do fasády skrz nalepené desky z termoplastické pěny o hustotě 100-400 kg/m3 na bázi polymeru polystyrenu (PS) nebo pomocí montážních vlálečků vyrobených z tvrzeného EPS nebo ve variantě PE z vysoce kvalitního plastu. | [14 empty] | P | 2
315 | K | 76781266 | Dodávka a montáž netopýří budky do zateplení 420/500/100 mm | kus | 6 |  | 0 |  |  | základní |  | 0 | 0.035 | 0.21 | 0 | 0 | 16 | K | 2 |  |  |  | ROZPOCET | 0 | 0 | 0 | 0 | 0 | 1 | 0 | 16 | 1211714527
316 | K | 76781267 | Dodávka a montáž budky pro rorýse do zateplení | kus | 24 |  | 0 |  |  | základní |  | 0 | 0.035 | 0.84 | 0 | 0 | 16 | K | 2 |  |  |  | ROZPOCET | 0 | 0 | 0 | 0 | 0 | 1 | 0 | 16 | -923269895
| VV |  | 3+3+6+6+6 |  | 24 | [12 empty] | VV | 2 | 2 | True | 1 | ROZPOCET
317 | K | 76781268 | Dodávka a montáž ocelového schodišťového zábradlí u vyrovnávacího schidiště u vstupu č.p. 255 včetně dubového madla, kotveno do ŽB monolitické k-ce schodiště - bližší specifikace viz výkres D.1.1.48 | kus | 2 |  | 0 |  |  | základní |  | 0 | 0.035 | 0.07 | 0 | 0 | 16 | K | 2 |  |  |  | ROZPOCET | 0 | 0 | 0 | 0 | 0 | 1 | 0 | 16 | 739135212
318 | K | 76781269 | Dodávka a montáž ocelového schodiště se zábradlím č.p. 253, schodnice U 200, stupně z tahokovu 305x1200 mm, s podestou, vč. kotvení a povrchové úpravy žárovým zinkováním - bližší specifikace viz výkres D.1.1.43, D.1.1.44 | kus | 1 |  | 0 |  |  | základní |  | 0 | 1.15 | 1.15 | 0 | 0 | 16 | K | 2 |  |  |  | ROZPOCET | 0 | 0 | 0 | 0 | 0 | 1 | 0 | 16 | 1529768789
319 | K | 76781271 | Dodávka a montáž ocelového schodiště se zábradlím č.p. 252, schodnice U 200, stupně z tahokovu 305x1200 mm, vč. kotvení a povrchové úpravy žárovým zinkováním - bližší specifikace viz výkres D.1.1.45, D.1.1.46 | kus | 1 |  | 0 |  |  | základní |  | 0 | 1.15 | 1.15 | 0 | 0 | 16 | K | 2 |  |  |  | ROZPOCET | 0 | 0 | 0 | 0 | 0 | 1 | 0 | 16 | 1940263251
320 | K | 76781272 | Dodávka a montáž ocelového schodišťového zábradlí u vyrovnávacího schidiště u vstupu č.p. 254 včetně dubového madla, kotveno do ŽB monolitické k-ce schodiště - bližší specifikace viz výkres D.1.1.49 | kus | 2 |  | 0 |  |  | základní |  | 0 | 0.035 | 0.07 | 0 | 0 | 16 | K | 2 |  |  |  | ROZPOCET | 0 | 0 | 0 | 0 | 0 | 1 | 0 | 16 | -428427326
321 | K | 767995113 | Montáž atypických zámečnických konstrukcí hmotnosti do 20 kg | kg | 31.66 |  | 0 |  |  | základní |  | 0 | 6e-05 | 0.0018996 | 0 | 0 | 16 | K | 2 |  |  |  | ROZPOCET | 0 | 0 | 0 | 0 | 0 | 1 | 0 | 16 | 664189739
| VV |  | "viz výkres D.1.1.12 - L 100x100x8 mm" 15,83+15,83 |  | 31.66 | [12 empty] | VV | 2 | 2 | True | 0 | ROZPOCET
322 | M | 13010440 | úhelník ocelový rovnostranný jakost 11 375 100x100x8mm | t | 0.035 |  | 0 |  |  | základní |  | 0 | 1 | 0.035 | 0 | 0 | 32 | M | 2 |  |  |  | ROZPOCET | 0 | 0 | 0 | 0 | 0 | 1 | 0 | 16 | -1223712476
| P |  | Poznámka k položce: Hmotnost: 12,18 kg/m | [14 empty] | P | 2
| VV |  | "viz výkres D.1.1.12 - L 100x100x8 mm" (15,83+15,83)*1,10 |  | 34.826 | [12 empty] | VV | 2 | 2 | True | 0 | ROZPOCET
| VV |  | 34,826*0,001 'Přepočtené koeficientem množství |  | 0.035 | [12 empty] | VV | 2 | 2 | False | 1 | ROZPOCET
323 | K | 998767102 | Přesun hmot tonážní pro zámečnické konstrukce v objektech v do 12 m | t | 11.607 |  | 0 |  |  | základní |  | 0 | 0 | 0 | 0 | 0 | 16 | K | 2 |  |  |  | ROZPOCET | 0 | 0 | 0 | 0 | 0 | 1 | 0 | 16 | -1953687380
| D | 771 | Podlahy z dlaždic |  |  |  | 0 |  |  |  |  | 0 |  | 0.17835 |  | 0 | 2 | D | 1 |  |  |  | ROZPOCET | [6 empty] | 0
324 | K | 771474113 | Montáž soklíků z dlaždic keramických rovných flexibilní lepidlo v do 120 mm | m | 5.56 |  | 0 |  |  | základní |  | 0 | 0.00062 | 0.0034472 | 0 | 0 | 16 | K | 2 |  |  |  | ROZPOCET | 0 | 0 | 0 | 0 | 0 | 1 | 0 | 16 | 465705744
| VV |  | "viz výkres D.1.1.37" 1,60+1,60+2,36 |  | 5.56 | [12 empty] | VV | 2 | 2 | True | 0 | ROZPOCET
325 | K | 771574113 | Montáž podlah keramických režných hladkých lepených flexibilním lepidlem do 12 ks/m2 | m2 | 6.133 |  | 0 |  |  | základní |  | 0 | 0.00367 | 0.022508 | 0 | 0 | 16 | K | 2 |  |  |  | ROZPOCET | 0 | 0 | 0 | 0 | 0 | 1 | 0 | 16 | 1096764363
| VV |  | "viz výkres D.1.1.37" (2,35*1,35)+(1,00*0,35)+(0,90+0,90)+((0,90+0,90+0,90)*0,30) |  | 6.133 | [12 empty] | VV | 2 | 2 | True | 0 | ROZPOCET
326 | M | 597614080 | dlaždice keramické slinuté neglazované mrazuvzdorné 29,8 x 29,8 x 0,9 cm | m2 | 7.82 |  | 0 |  |  | základní |  | 0 | 0.0192 | 0.15014 | 0 | 0 | 32 | M | 2 |  |  |  | ROZPOCET | 0 | 0 | 0 | 0 | 0 | 1 | 0 | 16 | 1381780777
| VV |  | "množství převzato z položky č. 771474113" 5,56*0,10*1,20 |  | 0.667 | [12 empty] | VV | 2 | 2 | True | 0 | ROZPOCET
| VV |  | "množství převzato z položky č. 771574113" 6,133 |  | 6.133 | [12 empty] | VV | 2 | 2 | True | 0 | ROZPOCET
| VV |  | 6,8*1,15 'Přepočtené koeficientem množství |  | 7.82 | [12 empty] | VV | 2 | 2 | False | 1 | ROZPOCET
327 | K | 771591111 | Podlahy penetrace podkladu | m2 | 6.689 |  | 0 |  |  | základní |  | 0 | 0.0003 | 0.0020067 | 0 | 0 | 16 | K | 2 |  |  |  | ROZPOCET | 0 | 0 | 0 | 0 | 0 | 1 | 0 | 16 | -357812885
| VV |  | "množství převzato z položky č. 771474113" 5,56*0,10 |  | 0.556 | [12 empty] | VV | 2 | 2 | True | 0 | ROZPOCET
| VV |  | "množství převzato z položky č. 771574113" 6,133 |  | 6.133 | [12 empty] | VV | 2 | 2 | True | 0 | ROZPOCET
328 | K | 771591115 | Podlahy spárování silikonem | m | 8.26 |  | 0 |  |  | základní |  | 0 | 3e-05 | 0.0002478 | 0 | 0 | 16 | K | 2 |  |  |  | ROZPOCET | 0 | 0 | 0 | 0 | 0 | 1 | 0 | 16 | -1795169020
| VV |  | "viz výkres D.1.1.37" 1,60+1,60+2,36+0,90+0,90+0,90 |  | 8.26 | [12 empty] | VV | 2 | 2 | True | 0 | ROZPOCET
329 | K | 998771102 | Přesun hmot tonážní pro podlahy z dlaždic v objektech v do 12 m | t | 0.178 |  | 0 |  |  | základní |  | 0 | 0 | 0 | 0 | 0 | 16 | K | 2 |  |  |  | ROZPOCET | 0 | 0 | 0 | 0 | 0 | 1 | 0 | 16 | 685913226
| D | 783 | Dokončovací práce - nátěry |  |  |  | 0 |  |  |  |  | 0 |  | 0.1224 |  | 0 | 2 | D | 1 |  |  |  | ROZPOCET | [6 empty] | 0
330 | K | 783201403 | Oprášení tesařských konstrukcí před provedením nátěru | m2 | 496.52 |  | 0 |  |  | základní |  | 0 | 0 | 0 | 0 | 0 | 16 | K | 2 |  |  |  | ROZPOCET | 0 | 0 | 0 | 0 | 0 | 1 | 0 | 16 | 278647679
| VV |  | "konce krokví" (24,70+334,60)*(0,12+0,12+0,16+0,16) |  | 201.208 | [12 empty] | VV | 2 | 2 | True | 0 | ROZPOCET
| VV |  | "námětek krokví" (24,70+334,60)*(0,10+0,10+0,12+0,12) |  | 158.092 | [12 empty] | VV | 2 | 2 | True | 0 | ROZPOCET
| VV |  | "bačkora" 12,60*(0,16+0,16+0,16+0,16) |  | 8.064 | [12 empty] | VV | 2 | 2 | True | 0 | ROZPOCET
| VV |  | "šikmé sloupky na bačkoře" 13,00*(0,16+0,16+0,16+0,16) |  | 8.32 | [12 empty] | VV | 2 | 2 | True | 0 | ROZPOCET
| VV |  | "pozednice" 175,20*(0,14+0,14+0,14+0,14) |  | 98.112 | [12 empty] | VV | 2 | 2 | True | 0 | ROZPOCET
| VV |  | "vazný trám" 24,70*(0,20+0,20+0,26+0,26) |  | 22.724 | [12 empty] | VV | 2 | 2 | True | 0 | ROZPOCET
331 | K | 783213121 | Napouštěcí dvojnásobný syntetický biocidní nátěr tesařských konstrukcí zabudovaných do konstrukce | m2 | 496.52 |  | 0 |  |  | základní |  | 0 | 0.00022 | 0.10923 | 0 | 0 | 16 | K | 2 |  |  |  | ROZPOCET | 0 | 0 | 0 | 0 | 0 | 1 | 0 | 16 | 1313703701
| VV |  | "konce krokví" (24,70+334,60)*(0,12+0,12+0,16+0,16) |  | 201.208 | [12 empty] | VV | 2 | 2 | True | 0 | ROZPOCET
| VV |  | "námětek krokví" (24,70+334,60)*(0,10+0,10+0,12+0,12) |  | 158.092 | [12 empty] | VV | 2 | 2 | True | 0 | ROZPOCET
| VV |  | "bačkora" 12,60*(0,16+0,16+0,16+0,16) |  | 8.064 | [12 empty] | VV | 2 | 2 | True | 0 | ROZPOCET
| VV |  | "šikmé sloupky na bačkoře" 13,00*(0,16+0,16+0,16+0,16) |  | 8.32 | [12 empty] | VV | 2 | 2 | True | 0 | ROZPOCET
| VV |  | "pozednice" 175,20*(0,14+0,14+0,14+0,14) |  | 98.112 | [12 empty] | VV | 2 | 2 | True | 0 | ROZPOCET
| VV |  | "vazný trám" 24,70*(0,20+0,20+0,26+0,26) |  | 22.724 | [12 empty] | VV | 2 | 2 | True | 0 | ROZPOCET
332 | K | 783301311 | Odmaštění zámečnických konstrukcí vodou ředitelným odmašťovačem | m2 | 21.63 |  | 0 |  |  | základní |  | 0 | 8e-05 | 0.0017304 | 0 | 0 | 16 | K | 2 |  |  |  | ROZPOCET | 0 | 0 | 0 | 0 | 0 | 1 | 0 | 16 | 959439755
| VV |  | "ocelové zárubně" | [14 empty] | VV | 2 | 1 | True | 0 | ROZPOCET
| VV |  | "viz výkres D.1.1.01" 9*5,00*0,25 |  | 11.25 | [12 empty] | VV | 2 | 2 | True | 0 | ROZPOCET
| VV |  | "viz výkres D.1.1.04" 6*5,00*0,25 |  | 7.5 | [12 empty] | VV | 2 | 2 | True | 0 | ROZPOCET
| VV |  | "stávající ocelová dířka na fasádě" (0,60*0,60*8) |  | 2.88 | [12 empty] | VV | 2 | 2 | True | 0 | ROZPOCET
339 | K | 783306809 | Odstranění nátěru ze zámečnických konstrukcí okartáčováním | m2 | 2.88 |  | 0 |  |  | základní |  | 0 | 0 | 0 | 0 | 0 | 16 | K | 2 |  |  |  | ROZPOCET | 0 | 0 | 0 | 0 | 0 | 1 | 0 | 16 | -2072369249
| VV |  | "stávající ocelová dířka na fasádě" (0,60*0,60*8) |  | 2.88 | [12 empty] | VV | 2 | 2 | True | 0 | ROZPOCET
333 | K | 783314203 | Základní antikorozní jednonásobný syntetický samozákladující nátěr zámečnických konstrukcí | m2 | 21.63 |  | 0 |  |  | základní |  | 0 | 0.00014 | 0.0030282 | 0 | 0 | 16 | K | 2 |  |  |  | ROZPOCET | 0 | 0 | 0 | 0 | 0 | 1 | 0 | 16 | -586594611
| VV |  | "ocelové zárubně" | [14 empty] | VV | 2 | 1 | True | 0 | ROZPOCET
| VV |  | "viz výkres D.1.1.01" 9*5,00*0,25 |  | 11.25 | [12 empty] | VV | 2 | 2 | True | 0 | ROZPOCET
| VV |  | "viz výkres D.1.1.04" 6*5,00*0,25 |  | 7.5 | [12 empty] | VV | 2 | 2 | True | 0 | ROZPOCET
| VV |  | "stávající ocelová dířka na fasádě" (0,60*0,60*8) |  | 2.88 | [12 empty] | VV | 2 | 2 | True | 0 | ROZPOCET
334 | K | 783317105 | Krycí jednonásobný syntetický samozákladující nátěr zámečnických konstrukcí | m2 | 21.63 |  | 0 |  |  | základní |  | 0 | 0.00014 | 0.0030282 | 0 | 0 | 16 | K | 2 |  |  |  | ROZPOCET | 0 | 0 | 0 | 0 | 0 | 1 | 0 | 16 | -1011792733
| VV |  | "ocelové zárubně" | [14 empty] | VV | 2 | 1 | True | 0 | ROZPOCET
| VV |  | "viz výkres D.1.1.01" 9*5,00*0,25 |  | 11.25 | [12 empty] | VV | 2 | 2 | True | 0 | ROZPOCET
| VV |  | "viz výkres D.1.1.04" 6*5,00*0,25 |  | 7.5 | [12 empty] | VV | 2 | 2 | True | 0 | ROZPOCET
| VV |  | "stávající ocelová dířka na fasádě" (0,60*0,60*8) |  | 2.88 | [12 empty] | VV | 2 | 2 | True | 0 | ROZPOCET
335 | K | 783813111 | Penetrační syntetický nátěr hladkých povrchů z desek na bázi dřeva | m2 | 9.6 |  | 0 |  |  | základní |  | 0 | 0.00023 | 0.002208 | 0 | 0 | 16 | K | 2 |  |  |  | ROZPOCET | 0 | 0 | 0 | 0 | 0 | 1 | 0 | 16 | -1077338223
| VV |  | "viz výkres D.1.1.41 - markýza" 2,40*0,80*5 |  | 9.6 | [12 empty] | VV | 2 | 2 | True | 0 | ROZPOCET
336 | K | 783817401 | Krycí dvojnásobný syntetický nátěr hladkých betonových povrchů | m2 | 9.6 |  | 0 |  |  | základní |  | 0 | 0.00033 | 0.003168 | 0 | 0 | 16 | K | 2 |  |  |  | ROZPOCET | 0 | 0 | 0 | 0 | 0 | 1 | 0 | 16 | 281264829
| VV |  | "viz výkres D.1.1.41 - markýza" 2,40*0,80*5 |  | 9.6 | [12 empty] | VV | 2 | 2 | True | 0 | ROZPOCET
| D | 784 | Dokončovací práce - malby a tapety |  |  |  | 0 |  |  |  |  | 0 |  | 0.882 |  | 0 | 2 | D | 1 |  |  |  | ROZPOCET | [6 empty] | 0
337 | K | 784181101 | Základní akrylátová jednonásobná penetrace podkladu v místnostech výšky do 3,80m | m2 | 1800 |  | 0 |  |  | základní |  | 0 | 0.0002 | 0.36 | 0 | 0 | 16 | K | 2 |  |  |  | ROZPOCET | 0 | 0 | 0 | 0 | 0 | 1 | 0 | 16 | 839622773
| VV |  | 1800 |  | 1800 | [12 empty] | VV | 2 | 2 | True | 0 | ROZPOCET
338 | K | 784221101 | Dvojnásobné bílé malby ze směsí za sucha dobře otěruvzdorných v místnostech do 3,80 m | m2 | 1800 |  | 0 |  |  | základní |  | 0 | 0.00029 | 0.522 | 0 | 0 | 16 | K | 2 |  |  |  | ROZPOCET | 0 | 0 | 0 | 0 | 0 | 1 | 0 | 16 | 434474787
| VV |  | 1800 |  | 1800 | [12 empty] | VV | 2 | 2 | True | 0 | ROZPOCET

## X.. - Způsobilé výdaje - ...
{7897fc12-add9-4096-ad80-43d7b362973f}
2
| KRYCÍ LIST SOUPISU PRACÍ | [7 empty] | v --- níže se nacházejí doplnkové a pomocné údaje k sestavám --- v | [8 empty] | False
Stavba:
Stavební úpravy (zateplení) BD v Milíně, blok T, X - II. etapa
Objekt:
X - Blok X, Mírová č.p. 252 - 255 - architektonicko-stavební část
Soupis:
X.. - Způsobilé výdaje - vedlejší aktivity
| KSO: |  |  |  |  | CC-CZ:
| Místo: |  |  |  |  | Datum: | 16. 3. 2020
| Zadavatel: |  |  |  |  | IČ:
DIČ:
| Uchazeč: |  |  |  |  | IČ: | Vyplň údaj
|  | Vyplň údaj |  |  |  | DIČ: | Vyplň údaj
| Projektant: |  |  |  |  | IČ:
DIČ:
| Zpracovatel: |  |  |  |  | IČ:
DIČ:
Poznámka:
| Cena bez DPH | [5 empty] | 0
|  |  | Základ daně |  |  | Sazba daně | Výše daně
| DPH | základní | 0 |  |  | 21% | 0
|  | snížená | 0 |  |  | 15% | 0
|  | zákl. přenesená | 0 |  |  | 21% | 0
|  | sníž. přenesená | 0 |  |  | 15% | 0
|  | nulová | 0 |  |  | 0% | 0
| Cena s DPH |  |  | v | CZK |  | 0
| Projektant |  |  | Zpracovatel
| Datum a podpis: |  | Razítko | Datum a podpis: |  |  | Razítko
| Objednavatel |  |  | Uchazeč
| Datum a podpis: |  | Razítko | Datum a podpis: |  |  | Razítko
REKAPITULACE ČLENĚNÍ SOUPISU PRACÍ
Stavba:
Stavební úpravy (zateplení) BD v Milíně, blok T, X - II. etapa
Objekt:
X - Blok X, Mírová č.p. 252 - 255 - architektonicko-stavební část
Soupis:
X.. - Způsobilé výdaje - vedlejší aktivity
Místo: | [5 empty] | Datum: | 16. 3. 2020
Zadavatel: | [5 empty] | Projektant:
Uchazeč: |  |  | Vyplň údaj |  |  | Zpracovatel:
Kód dílu - Popis | [6 empty] | Cena celkem [CZK]
Náklady ze soupisu prací | [6 empty] | 0 | [11 empty] | -1
| HZS - Hodinové zúčtovací sazby | [5 empty] | 0
| VRN - Vedlejší rozpočtové náklady | [5 empty] | 0
| VRN1 - Průzkumné, geodetické a projektové práce | [5 empty] | 0
| VRN4 - Inženýrská činnost | [5 empty] | 0
SOUPIS PRACÍ
Stavba:
Stavební úpravy (zateplení) BD v Milíně, blok T, X - II. etapa
Objekt:
X - Blok X, Mírová č.p. 252 - 255 - architektonicko-stavební část
Soupis:
X.. - Způsobilé výdaje - vedlejší aktivity
Místo: | [5 empty] | Datum: | 16. 3. 2020
Zadavatel: | [5 empty] | Projektant:
Uchazeč: |  |  | Vyplň údaj |  |  | Zpracovatel:
PČ | Typ | Kód | Popis | MJ | Množství | J.cena [CZK] | Cena celkem [CZK] | Cenová soustava |  | DPH | J. Nh [h] | Nh celkem [h] | J. hmotnost [t] | Hmotnost celkem [t] | J. suť [t] | Suť Celkem [t]
Náklady soupisu celkem | [6 empty] | 0 |  |  |  |  | 0 |  | 0 |  | 0 |  | D | -1 | [10 empty] | 0
| D | HZS | Hodinové zúčtovací sazby |  |  |  | 0 |  |  |  |  | 0 |  | 0 |  | 0 | 4 | D | 0 |  |  |  | ROZPOCET | [6 empty] | 0
1 | K | HZS4212 | Hodinová zúčtovací sazba revizní technik specialista | hod | 7 |  | 0 |  |  | základní |  | 0 | 0 | 0 | 0 | 0 | 512 | K | 1 |  |  |  | ROZPOCET | 0 | 0 | 0 | 0 | 0 | 1 | 0 | 512 | -346925437
| VV |  | "revize hromosvodu" 7 |  | 7 | [12 empty] | VV | 1 | 2 | True | 0 | ROZPOCET
| D | VRN | Vedlejší rozpočtové náklady |  |  |  | 0 |  |  |  |  | 0 |  | 0 |  | 0 | 5 | D | 0 |  |  |  | ROZPOCET | [6 empty] | 0
| D | VRN1 | Průzkumné, geodetické a projektové práce |  |  |  | 0 |  |  |  |  | 0 |  | 0 |  | 0 | 5 | D | 1 |  |  |  | ROZPOCET | [6 empty] | 0
2 | K | 011503000 | Výtahová zkouška pro kotvení KZS | Kč | 1 |  | 0 |  |  | základní |  | 0 | 0 | 0 | 0 | 0 | 1024 | K | 2 |  |  |  | ROZPOCET | 0 | 0 | 0 | 0 | 0 | 1 | 0 | 1024 | -1842882267
3 | K | 013254000 | Dokumentace skutečného provedení stavby | Kč | 1 |  | 0 |  |  | základní |  | 0 | 0 | 0 | 0 | 0 | 1024 | K | 2 |  |  |  | ROZPOCET | 0 | 0 | 0 | 0 | 0 | 1 | 0 | 1024 | 591843864
| D | VRN4 | Inženýrská činnost |  |  |  | 0 |  |  |  |  | 0 |  | 0 |  | 0 | 5 | D | 1 |  |  |  | ROZPOCET | [6 empty] | 0
4 | K | 042503000 | Plán BOZP na staveništi | Kč | 1 |  | 0 |  |  | základní |  | 0 | 0 | 0 | 0 | 0 | 1024 | K | 2 |  |  |  | ROZPOCET | 0 | 0 | 0 | 0 | 0 | 1 | 0 | 1024 | 1961857156
5 | K | 045203000 | Kompletační činnost | Kč | 1 |  | 0 |  |  | základní |  | 0 | 0 | 0 | 0 | 0 | 1024 | K | 2 |  |  |  | ROZPOCET | 0 | 0 | 0 | 0 | 0 | 1 | 0 | 1024 | -862457987

## X... - Nezpůsobilé výdaje
{db3c5958-ade2-40a4-90b6-3d90faba4991}
2
| KRYCÍ LIST SOUPISU PRACÍ | [7 empty] | v --- níže se nacházejí doplnkové a pomocné údaje k sestavám --- v | [8 empty] | False
Stavba:
Stavební úpravy (zateplení) BD v Milíně, blok T, X - II. etapa
Objekt:
X - Blok X, Mírová č.p. 252 - 255 - architektonicko-stavební část
Soupis:
X... - Nezpůsobilé výdaje
| KSO: |  |  |  |  | CC-CZ:
| Místo: |  |  |  |  | Datum: | 16. 3. 2020
| Zadavatel: |  |  |  |  | IČ:
DIČ:
| Uchazeč: |  |  |  |  | IČ: | Vyplň údaj
|  | Vyplň údaj |  |  |  | DIČ: | Vyplň údaj
| Projektant: |  |  |  |  | IČ:
DIČ:
| Zpracovatel: |  |  |  |  | IČ:
DIČ:
Poznámka:
| Cena bez DPH | [5 empty] | 0
|  |  | Základ daně |  |  | Sazba daně | Výše daně
| DPH | základní | 0 |  |  | 21% | 0
|  | snížená | 0 |  |  | 15% | 0
|  | zákl. přenesená | 0 |  |  | 21% | 0
|  | sníž. přenesená | 0 |  |  | 15% | 0
|  | nulová | 0 |  |  | 0% | 0
| Cena s DPH |  |  | v | CZK |  | 0
| Projektant |  |  | Zpracovatel
| Datum a podpis: |  | Razítko | Datum a podpis: |  |  | Razítko
| Objednavatel |  |  | Uchazeč
| Datum a podpis: |  | Razítko | Datum a podpis: |  |  | Razítko
REKAPITULACE ČLENĚNÍ SOUPISU PRACÍ
Stavba:
Stavební úpravy (zateplení) BD v Milíně, blok T, X - II. etapa
Objekt:
X - Blok X, Mírová č.p. 252 - 255 - architektonicko-stavební část
Soupis:
X... - Nezpůsobilé výdaje
Místo: | [5 empty] | Datum: | 16. 3. 2020
Zadavatel: | [5 empty] | Projektant:
Uchazeč: |  |  | Vyplň údaj |  |  | Zpracovatel:
Kód dílu - Popis | [6 empty] | Cena celkem [CZK]
Náklady ze soupisu prací | [6 empty] | 0 | [11 empty] | -1
| HSV - Práce a dodávky HSV | [5 empty] | 0
| 5 - Komunikace pozemní | [5 empty] | 0
| 9 - Ostatní konstrukce a práce, bourání | [5 empty] | 0
| 998 - Přesun hmot | [5 empty] | 0
| PSV - Práce a dodávky PSV | [5 empty] | 0
| 766 - Konstrukce truhlářské | [5 empty] | 0
| HZS - Hodinové zúčtovací sazby | [5 empty] | 0
| VRN - Vedlejší rozpočtové náklady | [5 empty] | 0
| VRN3 - Zařízení staveniště | [5 empty] | 0
| VRN6 - Územní vlivy | [5 empty] | 0
| VRN7 - Provozní vlivy | [5 empty] | 0
SOUPIS PRACÍ
Stavba:
Stavební úpravy (zateplení) BD v Milíně, blok T, X - II. etapa
Objekt:
X - Blok X, Mírová č.p. 252 - 255 - architektonicko-stavební část
Soupis:
X... - Nezpůsobilé výdaje
Místo: | [5 empty] | Datum: | 16. 3. 2020
Zadavatel: | [5 empty] | Projektant:
Uchazeč: |  |  | Vyplň údaj |  |  | Zpracovatel:
PČ | Typ | Kód | Popis | MJ | Množství | J.cena [CZK] | Cena celkem [CZK] | Cenová soustava |  | DPH | J. Nh [h] | Nh celkem [h] | J. hmotnost [t] | Hmotnost celkem [t] | J. suť [t] | Suť Celkem [t]
Náklady soupisu celkem | [6 empty] | 0 |  |  |  |  | 0 |  | 30.5613 |  | 0 |  | D | -1 | [10 empty] | 0
| D | HSV | Práce a dodávky HSV |  |  |  | 0 |  |  |  |  | 0 |  | 29.6317 |  | 0 | 1 | D | 0 |  |  |  | ROZPOCET | [6 empty] | 0
| D | 5 | Komunikace pozemní |  |  |  | 0 |  |  |  |  | 0 |  | 18.8796 |  | 0 | 1 | D | 1 |  |  |  | ROZPOCET | [6 empty] | 0
1 | K | 564732111 | Podklad z vibrovaného štěrku VŠ tl 100 mm | m2 | 76.995 |  | 0 |  |  | základní |  | 0 | 0 | 0 | 0 | 0 | 4 | K | 2 |  |  |  | ROZPOCET | 0 | 0 | 0 | 0 | 0 | 1 | 0 | 4 | -2105335574
| VV |  | "viz vákres D.1.1.02" | [14 empty] | VV | 2 | 1 | True | 0 | ROZPOCET
| VV |  | "odkopání soklu" (11,00+22,70+8,00+2,40+33,50+10,20+32,50+2,40+20,00+33,80-(1,80*3))*0,45 |  | 76.995 | [12 empty] | VV | 2 | 2 | True | 0 | ROZPOCET
21 | K | 564772111 | Podklad z vibrovaného štěrku VŠ tl 250 mm | m2 | 2.56 |  | 0 |  |  | základní |  | 0 | 0 | 0 | 0 | 0 | 4 | K | 2 |  |  |  | ROZPOCET | 0 | 0 | 0 | 0 | 0 | 1 | 0 | 4 | 108891731
| VV |  | "plochy před vnějšími schodišti" 1,60*1,60 |  | 2.56 | [12 empty] | VV | 2 | 2 | True | 0 | ROZPOCET
22 | K | 56481111 | Podklad ze štěrkodrtě ŠD tl 50 mm (kladecí vrstva fr. 4-8 mm) | m2 | 2.56 |  | 0 |  |  | základní |  | 0 | 0 | 0 | 0 | 0 | 4 | K | 2 |  |  |  | ROZPOCET | 0 | 0 | 0 | 0 | 0 | 1 | 0 | 4 | 1899704721
| VV |  | "plochy před vnějšími schodišti" 1,60*1,60 |  | 2.56 | [12 empty] | VV | 2 | 2 | True | 0 | ROZPOCET
20 | K | 572360112 | Vyspravení krytu komunikací po překopech plochy do 15 m2 studenou asfaltovou směsí tl 60 mm | m2 | 13.38 |  | 0 |  |  | základní |  | 0 | 0.13 | 1.7394 | 0 | 0 | 4 | K | 2 |  |  |  | ROZPOCET | 0 | 0 | 0 | 0 | 0 | 1 | 0 | 4 | -350900881
| VV |  | "viz výkres D.1.1.02" | [14 empty] | VV | 2 | 1 | True | 0 | ROZPOCET
| VV |  | "mezi asflatovou plochou a novým obrubníkem" (20,00+33,80)*0,10 |  | 5.38 | [12 empty] | VV | 2 | 2 | True | 0 | ROZPOCET
| VV |  | "před vyrovnávacími schodišti před vstupy" (2,00*1,00)*4 |  | 8 | [12 empty] | VV | 2 | 2 | True | 0 | ROZPOCET
2 | K | 596811220 | Kladení betonové dlažby komunikací pro pěší do lože z kameniva vel do 0,25 m2 plochy do 50 m2 | m2 | 79.555 |  | 0 |  |  | základní |  | 0 | 0.101 | 8.0351 | 0 | 0 | 4 | K | 2 |  |  |  | ROZPOCET | 0 | 0 | 0 | 0 | 0 | 1 | 0 | 4 | 438685709
| VV |  | "viz vákres D.1.1.02" | [14 empty] | VV | 2 | 1 | True | 0 | ROZPOCET
| VV |  | "odkopání soklu" (11,00+22,70+8,00+2,40+33,50+10,20+32,50+2,40+20,00+33,80-(1,80*3))*0,45 |  | 76.995 | [12 empty] | VV | 2 | 2 | True | 0 | ROZPOCET
| VV |  | "plochy před vnějšími schodišti" 1,60*1,60 |  | 2.56 | [12 empty] | VV | 2 | 2 | True | 0 | ROZPOCET
3 | M | 592457020 | dlažba betonová plošná hladká Standard 40x40x5 cm šedá | m2 | 83.533 |  | 0 |  |  | základní |  | 0 | 0.109 | 9.1051 | 0 | 0 | 8 | M | 2 |  |  |  | ROZPOCET | 0 | 0 | 0 | 0 | 0 | 1 | 0 | 4 | -2002392398
| P |  | Poznámka k položce: Spotřeba: 6,25 kus/m2 | [14 empty] | P | 2
| VV |  | 79,555*1,05 'Přepočtené koeficientem množství |  | 83.533 | [12 empty] | VV | 2 | 2 | False | 1 | ROZPOCET
| D | 9 | Ostatní konstrukce a práce, bourání |  |  |  | 0 |  |  |  |  | 0 |  | 10.7522 |  | 0 | 1 | D | 1 |  |  |  | ROZPOCET | [6 empty] | 0
4 | K | 916231213 | Osazení chodníkového obrubníku betonového stojatého s boční opěrou do lože z betonu prostého | m | 56.2 |  | 0 |  |  | základní |  | 0 | 0.1295 | 7.2779 | 0 | 0 | 4 | K | 2 |  |  |  | ROZPOCET | 0 | 0 | 0 | 0 | 0 | 1 | 0 | 4 | -1300237555
| VV |  | "viz výkres D.1.1.02" | [14 empty] | VV | 2 | 1 | True | 0 | ROZPOCET
| VV |  | "mezi asfaltem a okap. chodníkem" 0,70+20,00+33,80+0,70+1,00 |  | 56.2 | [12 empty] | VV | 2 | 2 | True | 0 | ROZPOCET
5 | M | 592174100 | obrubník betonový chodníkový ABO 100/10/25 II nat 100x10x25 cm | kus | 59 |  | 0 |  |  | základní |  | 0 | 0.058 | 3.422 | 0 | 0 | 8 | M | 2 |  |  |  | ROZPOCET | 0 | 0 | 0 | 0 | 0 | 1 | 0 | 4 | -594084436
6 | K | 919112213 | Řezání spár pro vytvoření komůrky š 10 mm hl 25 mm pro těsnící zálivku v živičném krytu | m | 56.2 |  | 0 |  |  | základní |  | 0 | 0 | 0 | 0 | 0 | 4 | K | 2 |  |  |  | ROZPOCET | 0 | 0 | 0 | 0 | 0 | 1 | 0 | 4 | 1629494584
| VV |  | "viz výkres D.1.1.02" | [14 empty] | VV | 2 | 1 | True | 0 | ROZPOCET
| VV |  | "mezi asfaltem a okap. chodníkem" 0,70+20,00+33,80+0,70+1,00 |  | 56.2 | [12 empty] | VV | 2 | 2 | True | 0 | ROZPOCET
7 | K | 919122112 | Těsnění spár zálivkou za tepla pro komůrky š 10 mm hl 25 mm s těsnicím profilem | m | 56.2 |  | 0 |  |  | základní |  | 0 | 0.00011 | 0.006182 | 0 | 0 | 4 | K | 2 |  |  |  | ROZPOCET | 0 | 0 | 0 | 0 | 0 | 1 | 0 | 4 | -109846415
| VV |  | "viz výkres D.1.1.02" | [14 empty] | VV | 2 | 1 | True | 0 | ROZPOCET
| VV |  | "mezi asfaltem a okap. chodníkem" 0,70+20,00+33,80+0,70+1,00 |  | 56.2 | [12 empty] | VV | 2 | 2 | True | 0 | ROZPOCET
8 | K | 919735113 | Řezání stávajícího živičného krytu hl do 150 mm | m | 56.2 |  | 0 |  |  | základní |  | 0 | 0 | 0 | 0 | 0 | 4 | K | 2 |  |  |  | ROZPOCET | 0 | 0 | 0 | 0 | 0 | 1 | 0 | 4 | -1707600027
| VV |  | "viz výkres D.1.1.02" | [14 empty] | VV | 2 | 1 | True | 0 | ROZPOCET
| VV |  | "mezi asfaltem a okap. chodníkem" 0,70+20,00+33,80+0,70+1,00 |  | 56.2 | [12 empty] | VV | 2 | 2 | True | 0 | ROZPOCET
9 | K | 952901111 | Vyčištění budov bytové a občanské výstavby při výšce podlaží do 4 m | m2 | 1151.991 |  | 0 |  |  | základní |  | 0 | 4e-05 | 0.04608 | 0 | 0 | 4 | K | 2 |  |  |  | ROZPOCET | 0 | 0 | 0 | 0 | 0 | 1 | 0 | 4 | 1481664342
| VV |  | "množství převzato z položky č. 621211041" 375,991 |  | 375.991 | [12 empty] | VV | 2 | 2 | True | 0 | ROZPOCET
| VV |  | "množství převzato z položky č. 763131411" 213,70 |  | 213.7 | [12 empty] | VV | 2 | 2 | True | 0 | ROZPOCET
| VV |  | "viz výkres D.1.1.04" (297,80+3,90+4,00+4,20+242,30+7,00+3,10) |  | 562.3 | [12 empty] | VV | 2 | 2 | True | 0 | ROZPOCET
| D | 998 | Přesun hmot |  |  |  | 0 |  |  |  |  | 0 |  | 0 |  | 0 | 1 | D | 1 |  |  |  | ROZPOCET | [6 empty] | 0
10 | K | 998017002 | Přesun hmot s omezením mechanizace pro budovy v do 12 m | t | 29.632 |  | 0 |  |  | základní |  | 0 | 0 | 0 | 0 | 0 | 4 | K | 2 |  |  |  | ROZPOCET | 0 | 0 | 0 | 0 | 0 | 1 | 0 | 4 | -1903967791
| D | PSV | Práce a dodávky PSV |  |  |  | 0 |  |  |  |  | 0 |  | 0.92954 |  | 0 | 2 | D | 0 |  |  |  | ROZPOCET | [6 empty] | 0
| D | 766 | Konstrukce truhlářské |  |  |  | 0 |  |  |  |  | 0 |  | 0.92954 |  | 0 | 2 | D | 1 |  |  |  | ROZPOCET | [6 empty] | 0
11 | K | 766694121 | Montáž parapetních desek dřevěných nebo plastových šířky přes 30 cm délky do 1,0 m | kus | 29 |  | 0 |  |  | základní |  | 0 | 0 | 0 | 0 | 0 | 16 | K | 2 |  |  |  | ROZPOCET | 0 | 0 | 0 | 0 | 0 | 1 | 0 | 16 | -463790966
| VV |  | "viz výkres D.1.1.02 " 14 |  | 14 | [12 empty] | VV | 2 | 2 | True | 0 | ROZPOCET
| VV |  | "viz výkres D.1.1.03" 14+1 |  | 15 | [12 empty] | VV | 2 | 2 | True | 0 | ROZPOCET
12 | K | 766694122 | Montáž parapetních dřevěných nebo plastových šířky přes 30 cm délky do 1,6 m | kus | 33 |  | 0 |  |  | základní |  | 0 | 0 | 0 | 0 | 0 | 16 | K | 2 |  |  |  | ROZPOCET | 0 | 0 | 0 | 0 | 0 | 1 | 0 | 16 | 1767548588
| VV |  | "viz výkres D.1.1.01" 2 |  | 2 | [12 empty] | VV | 2 | 2 | True | 0 | ROZPOCET
| VV |  | "viz výkres D.1.1.02 " 11+6 |  | 17 | [12 empty] | VV | 2 | 2 | True | 0 | ROZPOCET
| VV |  | "viz výkres D.1.1.03" 11+3 |  | 14 | [12 empty] | VV | 2 | 2 | True | 0 | ROZPOCET
13 | K | 766694123 | Montáž parapetních dřevěných nebo plastových šířky přes 30 cm délky do 2,6 m | kus | 22 |  | 0 |  |  | základní |  | 0 | 0 | 0 | 0 | 0 | 16 | K | 2 |  |  |  | ROZPOCET | 0 | 0 | 0 | 0 | 0 | 1 | 0 | 16 | 1724571547
| VV |  | "viz výkres D.1.1.01 " 2 |  | 2 | [12 empty] | VV | 2 | 2 | True | 0 | ROZPOCET
| VV |  | "viz výkres D.1.1.02 " 10 |  | 10 | [12 empty] | VV | 2 | 2 | True | 0 | ROZPOCET
| VV |  | "viz výkres D.1.1.03" 10 |  | 10 | [12 empty] | VV | 2 | 2 | True | 0 | ROZPOCET
14 | M | 607941070 | deska parapetní dřevotřísková vnitřní 0,5 x 1 m | m | 116.193 |  | 0 |  |  | základní |  | 0 | 0.008 | 0.92954 | 0 | 0 | 32 | M | 2 |  |  |  | ROZPOCET | 0 | 0 | 0 | 0 | 0 | 1 | 0 | 16 | 1387376777
| VV |  | "viz výkres D.1.1.01 - okna" | [14 empty] | VV | 2 | 1 | True | 0 | ROZPOCET
| VV |  | 2,10*2 |  | 4.2 | [12 empty] | VV | 2 | 2 | True | 0 | ROZPOCET
| VV |  | 1,33*2 |  | 2.66 | [12 empty] | VV | 2 | 2 | True | 0 | ROZPOCET
| VV |  | "viz výkres D.1.1.02 - okna" | [14 empty] | VV | 2 | 1 | True | 0 | ROZPOCET
| VV |  | 1,33*11 |  | 14.63 | [12 empty] | VV | 2 | 2 | True | 0 | ROZPOCET
| VV |  | 0,70*14 |  | 9.8 | [12 empty] | VV | 2 | 2 | True | 0 | ROZPOCET
| VV |  | 2,10*10 |  | 21 | [12 empty] | VV | 2 | 2 | True | 0 | ROZPOCET
| VV |  | 1,33*6 |  | 7.98 | [12 empty] | VV | 2 | 2 | True | 0 | ROZPOCET
| VV |  | "viz výkres D.1.1.03" | [14 empty] | VV | 2 | 1 | True | 0 | ROZPOCET
| VV |  | 1,35*11 |  | 14.85 | [12 empty] | VV | 2 | 2 | True | 0 | ROZPOCET
| VV |  | 1,33*3 |  | 3.99 | [12 empty] | VV | 2 | 2 | True | 0 | ROZPOCET
| VV |  | 0,70*14 |  | 9.8 | [12 empty] | VV | 2 | 2 | True | 0 | ROZPOCET
| VV |  | 2,10*10 |  | 21 | [12 empty] | VV | 2 | 2 | True | 0 | ROZPOCET
| VV |  | 0,75 |  | 0.75 | [12 empty] | VV | 2 | 2 | True | 0 | ROZPOCET
| VV |  | 110,66*1,05 'Přepočtené koeficientem množství |  | 116.193 | [12 empty] | VV | 2 | 2 | False | 1 | ROZPOCET
15 | K | 998766102 | Přesun hmot tonážní pro konstrukce truhlářské v objektech v do 12 m | t | 0.93 |  | 0 |  |  | základní |  | 0 | 0 | 0 | 0 | 0 | 16 | K | 2 |  |  |  | ROZPOCET | 0 | 0 | 0 | 0 | 0 | 1 | 0 | 16 | 1133935088
| D | HZS | Hodinové zúčtovací sazby |  |  |  | 0 |  |  |  |  | 0 |  | 0 |  | 0 | 4 | D | 0 |  |  |  | ROZPOCET | [6 empty] | 0
16 | K | HZS1291 | Hodinová zúčtovací sazba pomocný stavební dělník | hod | 35 |  | 0 |  |  | základní |  | 0 | 0 | 0 | 0 | 0 | 512 | K | 1 |  |  |  | ROZPOCET | 0 | 0 | 0 | 0 | 0 | 1 | 0 | 512 | 2017938524
| VV |  | "vyklizení půdy" 35,00 |  | 35 | [12 empty] | VV | 1 | 2 | True | 0 | ROZPOCET
| D | VRN | Vedlejší rozpočtové náklady |  |  |  | 0 |  |  |  |  | 0 |  | 0 |  | 0 | 5 | D | 0 |  |  |  | ROZPOCET | [6 empty] | 0
| D | VRN3 | Zařízení staveniště |  |  |  | 0 |  |  |  |  | 0 |  | 0 |  | 0 | 5 | D | 1 |  |  |  | ROZPOCET | [6 empty] | 0
17 | K | 030001000 | Zařízení staveniště | Kč | 1 |  | 0 |  |  | základní |  | 0 | 0 | 0 | 0 | 0 | 1024 | K | 2 |  |  |  | ROZPOCET | 0 | 0 | 0 | 0 | 0 | 1 | 0 | 1024 | 342548713
| D | VRN6 | Územní vlivy |  |  |  | 0 |  |  |  |  | 0 |  | 0 |  | 0 | 5 | D | 1 |  |  |  | ROZPOCET | [6 empty] | 0
18 | K | 06310300 | Biologický dohled stavby - opatření na ochranu hnízdišť rorýsů a úkrytů netopýrů | Kč | 1 |  | 0 |  |  | základní |  | 0 | 0 | 0 | 0 | 0 | 1024 | K | 2 |  |  |  | ROZPOCET | 0 | 0 | 0 | 0 | 0 | 1 | 0 | 1024 | 2120689644
| D | VRN7 | Provozní vlivy |  |  |  | 0 |  |  |  |  | 0 |  | 0 |  | 0 | 5 | D | 1 |  |  |  | ROZPOCET | [6 empty] | 0
19 | K | 071103000 | Provoz investora | Kč | 1 |  | 0 |  |  | základní |  | 0 | 0 | 0 | 0 | 0 | 1024 | K | 2 |  |  |  | ROZPOCET | 0 | 0 | 0 | 0 | 0 | 1 | 0 | 1024 | 358765845