## Rekapitulace stavby
Export Komplet | [27 empty] | 2.0 | ZAMOK |  |  |  |  | False | False | {ee3d967a-a003-4d7d-95b7-f00b513583c3}
[33 empty] | 0,01 | 21
[33 empty] | 0,01 | 15
|  | REKAPITULACE STAVBY | [17 empty] | v --- níže se nacházejí doplnkové a pomocné údaje k sestavám --- v | [11 empty] | Návod na vyplnění | 0,001
|  | Kód: |  |  |  |  | 002 | [24 empty] | Měnit lze pouze buňky se žlutým podbarvením! 1) na prvním listu Rekapitulace stavby vyplňte v sestavě a) Souhrnný list - údaje o Uchazeči (přenesou se do ostatních sestav i v jiných listech) b) Rekapitulace objektů - potřebné Ostatní náklady 2) na vybraných listech vyplňte v sestavě a) Krycí list - údaje o Uchazeči, pokud se liší od údajů o Uchazeči na Souhrnném listu (údaje se přenesou do ostatních sestav v daném listu) b) Rekapitulace rozpočtu - potřebné Ostatní náklady c) Celkové náklady za stavbu - ceny u položek - množství, pokud má žluté podbarvení - a v případě potřeby poznámku (ta je ve skrytém sloupci) | 0,01
|  | Stavba: |  |  |  |  | Stavební úpravy (zateplení) BD v Milíně, blok U, Y, Z - V. etapa | [25 empty] | 0,01
|  | KSO: | [13 empty] | CC-CZ: | [16 empty] | 0,01
|  | Místo: | [13 empty] | Datum: |  | 16. 3. 2020 | [14 empty] | 0,01
0,01
|  | Zadavatel: | [13 empty] | IČ: | [16 empty] | 0,01
[16 empty] | DIČ: | [16 empty] | 0,01
0,01
|  | Uchazeč: | [13 empty] | IČ: |  | Vyplň údaj | [14 empty] | 0,01
|  |  | Vyplň údaj | [12 empty] | DIČ: |  | Vyplň údaj | [14 empty] | 0,01
False
|  | Projektant: | [13 empty] | IČ: | [16 empty] | False
[16 empty] | DIČ: | [16 empty] | True
0,01
|  | Zpracovatel: | [13 empty] | IČ: | [16 empty] | 0,01
[16 empty] | DIČ: | [16 empty] | True
Poznámka:
|  | Cena bez DPH | [13 empty] | 0
[8 empty] | Sazba daně |  |  | Základ daně |  |  |  |  | Výše daně
|  | DPH |  | základní |  |  |  | 21% |  |  | 0 |  |  |  |  | 0
|  |  |  | snížená |  |  |  | 15% |  |  | 0 |  |  |  |  | 0
|  |  |  | zákl. přenesená |  |  |  | 21% |  |  | 0 |  |  |  |  | 0
|  |  |  | sníž. přenesená |  |  |  | 15% |  |  | 0 |  |  |  |  | 0
|  |  |  | nulová |  |  |  | 0% |  |  | 0 |  |  |  |  | 0
|  | Cena s DPH | [6 empty] | v |  |  | CZK |  |  |  | 0
|  | Projektant | [11 empty] | Zpracovatel
|  | Datum a podpis: | [7 empty] | Razítko |  |  |  | Datum a podpis: |  |  | Razítko
|  | Objednavatel | [11 empty] | Uchazeč
|  | Datum a podpis: | [7 empty] | Razítko |  |  |  | Datum a podpis: |  |  | Razítko
REKAPITULACE OBJEKTŮ STAVBY A SOUPISŮ PRACÍ
| Kód: | [6 empty] | 002
| Stavba: | [6 empty] | Stavební úpravy (zateplení) BD v Milíně, blok U, Y, Z - V. etapa
| Místo: | [13 empty] | Datum: |  | 16. 3. 2020
| Zadavatel: | [13 empty] | Projektant: |  |  |  |  | Informatívní údaje z listů zakázek
| Uchazeč: | [13 empty] | Zpracovatel:
| Kód |  |  |  | Popis | [7 empty] | Cena bez DPH [CZK] |  |  |  |  | Cena s DPH [CZK] | Typ | z toho Ostat. náklady [CZK] | DPH [CZK] | Normohodiny [h] | DPH základní [CZK] | DPH snížená [CZK] | DPH základní přenesená [CZK] | DPH snížená přenesená [CZK] | Základna DPH základní | Základna DPH snížená | Základna DPH zákl. přenesená | Základna DPH sníž. přenesená | Základna DPH nulová
| Náklady z rozpočtů | [11 empty] | 0 |  |  |  |  | 0 |  | 0 | 0 | 0 | 0 | 0 | 0 | 0 | 0 | 0 | 0 | 0 | 0 |  | D | 0 | ###NOIMPORT### | IMPORT | {ee3d967a-a003-4d7d-95b7-f00b513583c3} | {00000000-0000-0000-0000-000000000000}
|  | U |  |  |  | Blok U, Školní č.p. 249, 250, 251 - architektonicko-stavební část | [6 empty] | 0 |  |  |  |  | 0 | STA | 0 | 0 | 0 | 0 | 0 | 0 | 0 | 0 | 0 | 0 | 0 | 0 |  | D | 1 | ###NOIMPORT### | IMPORT | {cb57500b-8668-4867-864a-b3dfe3401885} | {ee3d967a-a003-4d7d-95b7-f00b513583c3} | 1
/ |  |  | U. |  |  |  | Způsobilé výdaje - hlavní aktivity | [5 empty] | 0 |  |  |  |  | 0 | Soupis | 0 | 0 | 0 | 0 | 0 | 0 | 0 | 0 | 0 | 0 | 0 | 0 |  |  | 2 |  | IMPORT | {c5e2186c-b257-44aa-abef-3e177dd29bfb} | {cb57500b-8668-4867-864a-b3dfe3401885}
/ |  |  | U.. |  |  |  | Způsobilé výdaje - vedlejší aktivity | [5 empty] | 0 |  |  |  |  | 0 | Soupis | 0 | 0 | 0 | 0 | 0 | 0 | 0 | 0 | 0 | 0 | 0 | 0 |  |  | 2 |  | IMPORT | {20f2a95a-4ba4-4f9e-8a87-5e958089376b} | {cb57500b-8668-4867-864a-b3dfe3401885}
/ |  |  | U... |  |  |  | Nezpůsobilé výdaje | [5 empty] | 0 |  |  |  |  | 0 | Soupis | 0 | 0 | 0 | 0 | 0 | 0 | 0 | 0 | 0 | 0 | 0 | 0 |  |  | 2 |  | IMPORT | {b3e53fff-7e59-46c9-860e-e1d7edb706d0} | {cb57500b-8668-4867-864a-b3dfe3401885}
|  | Y |  |  |  | Blok Y, Školní č.p. 256 - 258 - architektonicko-stavební část | [6 empty] | 0 |  |  |  |  | 0 | STA | 0 | 0 | 0 | 0 | 0 | 0 | 0 | 0 | 0 | 0 | 0 | 0 |  | D | 1 | ###NOIMPORT### | IMPORT | {92e821a0-005d-466e-ba07-4a97a652200b} | {ee3d967a-a003-4d7d-95b7-f00b513583c3} | 1
/ |  |  | Y. |  |  |  | Způsobilé výdaje - hlavní aktivity | [5 empty] | 0 |  |  |  |  | 0 | Soupis | 0 | 0 | 0 | 0 | 0 | 0 | 0 | 0 | 0 | 0 | 0 | 0 |  |  | 2 |  | IMPORT | {219cba19-8c3c-4eb0-ae8a-175c96bc297a} | {92e821a0-005d-466e-ba07-4a97a652200b}
/ |  |  | Y.. |  |  |  | Způsobilé výdaje - vedlejší aktivity | [5 empty] | 0 |  |  |  |  | 0 | Soupis | 0 | 0 | 0 | 0 | 0 | 0 | 0 | 0 | 0 | 0 | 0 | 0 |  |  | 2 |  | IMPORT | {d3f5d8ff-e006-4119-82f5-d88a1674322c} | {92e821a0-005d-466e-ba07-4a97a652200b}
/ |  |  | Y... |  |  |  | Nezpůsobilé výdaje | [5 empty] | 0 |  |  |  |  | 0 | Soupis | 0 | 0 | 0 | 0 | 0 | 0 | 0 | 0 | 0 | 0 | 0 | 0 |  |  | 2 |  | IMPORT | {a5140720-12c2-448d-8034-a2320c199401} | {92e821a0-005d-466e-ba07-4a97a652200b}
|  | Z |  |  |  | Blok Z, Mírová č.p. 259, 260 - architektonicko-stavební část | [6 empty] | 0 |  |  |  |  | 0 | STA | 0 | 0 | 0 | 0 | 0 | 0 | 0 | 0 | 0 | 0 | 0 | 0 |  | D | 1 | ###NOIMPORT### | IMPORT | {e6b5175b-dc45-449e-a68f-359f314a6b76} | {ee3d967a-a003-4d7d-95b7-f00b513583c3} | 1
/ |  |  | Z. |  |  |  | Způsobilé výdaje - hlavní aktivity | [5 empty] | 0 |  |  |  |  | 0 | Soupis | 0 | 0 | 0 | 0 | 0 | 0 | 0 | 0 | 0 | 0 | 0 | 0 |  |  | 2 |  | IMPORT | {745b2a20-93d0-4a50-b411-fefdf730d9b3} | {e6b5175b-dc45-449e-a68f-359f314a6b76}
/ |  |  | Z.. |  |  |  | Způsobilé výdaje - vedlejší aktivity | [5 empty] | 0 |  |  |  |  | 0 | Soupis | 0 | 0 | 0 | 0 | 0 | 0 | 0 | 0 | 0 | 0 | 0 | 0 |  |  | 2 |  | IMPORT | {629bc4bc-a0cf-458f-b789-887b7fa198d1} | {e6b5175b-dc45-449e-a68f-359f314a6b76}
/ |  |  | Z... |  |  |  | Nezpůsobilé výdaje | [5 empty] | 0 |  |  |  |  | 0 | Soupis | 0 | 0 | 0 | 0 | 0 | 0 | 0 | 0 | 0 | 0 | 0 | 0 |  |  | 2 |  | IMPORT | {05d39aec-62a7-4f42-a14a-9b3822bdcfa4} | {e6b5175b-dc45-449e-a68f-359f314a6b76}

## U. - Způsobilé výdaje - h...
{c5e2186c-b257-44aa-abef-3e177dd29bfb}
1
| KRYCÍ LIST SOUPISU PRACÍ | [7 empty] | v --- níže se nacházejí doplnkové a pomocné údaje k sestavám --- v | [8 empty] | False
Stavba:
Stavební úpravy (zateplení) BD v Milíně, blok U, Y, Z - V. etapa
Objekt:
U - Blok U, Školní č.p. 249, 250, 251 - architektonicko-stavební část
Soupis:
U. - Způsobilé výdaje - hlavní aktivity
| KSO: |  |  |  |  | CC-CZ:
| Místo: |  |  |  |  | Datum: | 16. 3. 2020
| Zadavatel: |  |  |  |  | IČ:
DIČ:
| Uchazeč: |  |  |  |  | IČ: | Vyplň údaj
|  | Vyplň údaj |  |  |  | DIČ: | Vyplň údaj
| Projektant: |  |  |  |  | IČ:
DIČ:
| Zpracovatel: |  |  |  |  | IČ:
DIČ:
Poznámka:
| Cena bez DPH | [5 empty] | 0
|  |  | Základ daně |  |  | Sazba daně | Výše daně
| DPH | základní | 0 |  |  | 21% | 0
|  | snížená | 0 |  |  | 15% | 0
|  | zákl. přenesená | 0 |  |  | 21% | 0
|  | sníž. přenesená | 0 |  |  | 15% | 0
|  | nulová | 0 |  |  | 0% | 0
| Cena s DPH |  |  | v | CZK |  | 0
| Projektant |  |  | Zpracovatel
| Datum a podpis: |  | Razítko | Datum a podpis: |  |  | Razítko
| Objednavatel |  |  | Uchazeč
| Datum a podpis: |  | Razítko | Datum a podpis: |  |  | Razítko
REKAPITULACE ČLENĚNÍ SOUPISU PRACÍ
Stavba:
Stavební úpravy (zateplení) BD v Milíně, blok U, Y, Z - V. etapa
Objekt:
U - Blok U, Školní č.p. 249, 250, 251 - architektonicko-stavební část
Soupis:
U. - Způsobilé výdaje - hlavní aktivity
Místo: | [5 empty] | Datum: | 16. 3. 2020
Zadavatel: | [5 empty] | Projektant:
Uchazeč: |  |  | Vyplň údaj |  |  | Zpracovatel:
Kód dílu - Popis | [6 empty] | Cena celkem [CZK]
Náklady ze soupisu prací | [6 empty] | 0 | [11 empty] | -1
| HSV - Práce a dodávky HSV | [5 empty] | 0
| 1 - Zemní práce | [5 empty] | 0
| 2 - Zakládání | [5 empty] | 0
| 3 - Svislé a kompletní konstrukce | [5 empty] | 0
| 4 - Vodorovné konstrukce | [5 empty] | 0
| 61 - Úprava povrchů vnitřních | [5 empty] | 0
| 62 - Úprava povrchů vnějších | [5 empty] | 0
| 63 - Podlahy a podlahové konstrukce | [5 empty] | 0
| 64 - Osazování výplní otvorů | [5 empty] | 0
| 9 - Ostatní konstrukce a práce, bourání | [5 empty] | 0
| 94 - Lešení a stavební výtahy | [5 empty] | 0
| 96 - Bourání konstrukcí | [5 empty] | 0
| 997 - Přesun sutě | [5 empty] | 0
| 998 - Přesun hmot | [5 empty] | 0
| PSV - Práce a dodávky PSV | [5 empty] | 0
| 711 - Izolace proti vodě, vlhkosti a plynům | [5 empty] | 0
| 713 - Izolace tepelné | [5 empty] | 0
| 727 - Zdravotechnika - požární ochrana | [5 empty] | 0
| 741 - Elektroinstalace - silnoproud | [5 empty] | 0
| 748 - Elektromontáže - osvětlovací zařízení a svítidla | [5 empty] | 0
| 762 - Konstrukce tesařské | [5 empty] | 0
| 763 - Konstrukce suché výstavby | [5 empty] | 0
| 764 - Konstrukce klempířské | [5 empty] | 0
| 765 - Krytina skládaná | [5 empty] | 0
| 766 - Konstrukce truhlářské | [5 empty] | 0
| 767 - Konstrukce zámečnické | [5 empty] | 0
| 771 - Podlahy z dlaždic | [5 empty] | 0
| 783 - Dokončovací práce - nátěry | [5 empty] | 0
| 784 - Dokončovací práce - malby a tapety | [5 empty] | 0
SOUPIS PRACÍ
Stavba:
Stavební úpravy (zateplení) BD v Milíně, blok U, Y, Z - V. etapa
Objekt:
U - Blok U, Školní č.p. 249, 250, 251 - architektonicko-stavební část
Soupis:
U. - Způsobilé výdaje - hlavní aktivity
Místo: | [5 empty] | Datum: | 16. 3. 2020
Zadavatel: | [5 empty] | Projektant:
Uchazeč: |  |  | Vyplň údaj |  |  | Zpracovatel:
PČ | Typ | Kód | Popis | MJ | Množství | J.cena [CZK] | Cena celkem [CZK] | Cenová soustava |  | DPH | J. Nh [h] | Nh celkem [h] | J. hmotnost [t] | Hmotnost celkem [t] | J. suť [t] | Suť Celkem [t]
Náklady soupisu celkem | [6 empty] | 0 |  |  |  |  | 0 |  | 201.9432 |  | 175.8929 |  | D | -1 | [10 empty] | 0
| D | HSV | Práce a dodávky HSV |  |  |  | 0 |  |  |  |  | 0 |  | 170.5793 |  | 157.9742 | 1 | D | 0 |  |  |  | ROZPOCET | [6 empty] | 0
| D | 1 | Zemní práce |  |  |  | 0 |  |  |  |  | 0 |  | 0.84467 |  | 23.595 | 1 | D | 1 |  |  |  | ROZPOCET | [6 empty] | 0
1 | K | 113107031 | Odstranění podkladu plochy do 15 m2 z betonu prostého tl 150 mm při překopech inž sítí | m2 | 72.6 |  | 0 |  |  | snížená |  | 0 | 0 | 0 | 0.325 | 23.595 | 4 | K | 2 |  |  |  | ROZPOCET | 0 | 0 | 0 | 0 | 0 | 2 | 0 | 4 | 1289865929
| VV |  | "viz výkres D.1.1.01" | [14 empty] | VV | 2 | 1 | True | 0 | ROZPOCET
| VV |  | "odkopání soklu" (11,50+11,50+49,00+49,00)*0,60 |  | 72.6 | [12 empty] | VV | 2 | 2 | True | 0 | ROZPOCET
2 | K | 132201101 | Hloubení rýh š do 600 mm v hornině tř. 3 objemu do 100 m3 | m3 | 76.734 |  | 0 |  |  | snížená |  | 0 | 0 | 0 | 0 | 0 | 4 | K | 2 |  |  |  | ROZPOCET | 0 | 0 | 0 | 0 | 0 | 2 | 0 | 4 | 1081292957
| VV |  | "viz výkres D.1.1.01" | [14 empty] | VV | 2 | 1 | True | 0 | ROZPOCET
| VV |  | "odkopání soklu" (11,50+11,50+49,00+49,00)*0,60*0,50 |  | 36.3 | [12 empty] | VV | 2 | 2 | True | 0 | ROZPOCET
| VV |  | "základové pasy pro vnější schodiště" (1,45*0,45*1,00)+(1,45*0,30*1,00)+((1,60*0,30*1,00)*2*2) |  | 3.008 | [12 empty] | VV | 2 | 2 | True | 0 | ROZPOCET
| VV |  | "základové pasy pro kamennou zídku" ((2,20+4,00+2,50+1,325)*0,80*0,90)+((2,00+5,60+2,60+1,325)*0,80*0,90) |  | 15.516 | [12 empty] | VV | 2 | 2 | True | 0 | ROZPOCET
| VV |  | "vsakovací těleso pro drenáže" (1,50*1,00*0,50)*2 |  | 1.5 | [12 empty] | VV | 2 | 2 | True | 0 | ROZPOCET
| VV |  | "odpočet ručního kopání" -5,00 |  | -5 | [12 empty] | VV | 2 | 2 | True | 0 | ROZPOCET
| VV |  | "výkop pro zemnící pásek bleskosvodu" (11,50+11,50+49,00+49,00)*0,30*0,70 |  | 25.41 | [12 empty] | VV | 2 | 2 | True | 0 | ROZPOCET
3 | K | 132201109 | Příplatek za lepivost k hloubení rýh š do 600 mm v hornině tř. 3 | m3 | 76.734 |  | 0 |  |  | snížená |  | 0 | 0 | 0 | 0 | 0 | 4 | K | 2 |  |  |  | ROZPOCET | 0 | 0 | 0 | 0 | 0 | 2 | 0 | 4 | 323318593
| VV |  | "viz výkres D.1.1.01" | [14 empty] | VV | 2 | 1 | True | 0 | ROZPOCET
| VV |  | "odkopání soklu" (11,50+11,50+49,00+49,00)*0,60*0,50 |  | 36.3 | [12 empty] | VV | 2 | 2 | True | 0 | ROZPOCET
| VV |  | "základové pasy pro vnější schodiště" (1,45*0,45*1,00)+(1,45*0,30*1,00)+((1,60*0,30*1,00)*2*2) |  | 3.008 | [12 empty] | VV | 2 | 2 | True | 0 | ROZPOCET
| VV |  | "základové pasy pro kamennou zídku" ((2,20+4,00+2,50+1,325)*0,80*0,90)+((2,00+5,60+2,60+1,325)*0,80*0,90) |  | 15.516 | [12 empty] | VV | 2 | 2 | True | 0 | ROZPOCET
| VV |  | "vsakovací těleso pro drenáže" (1,50*1,00*0,50)*2 |  | 1.5 | [12 empty] | VV | 2 | 2 | True | 0 | ROZPOCET
| VV |  | "odpočet ručního kopání" -5,00 |  | -5 | [12 empty] | VV | 2 | 2 | True | 0 | ROZPOCET
| VV |  | "výkop pro zemnící pásek bleskosvodu" (11,50+11,50+49,00+49,00)*0,30*0,70 |  | 25.41 | [12 empty] | VV | 2 | 2 | True | 0 | ROZPOCET
4 | K | 132212101 | Hloubení rýh š do 600 mm ručním nebo pneum nářadím v soudržných horninách tř. 3 | m3 | 5 |  | 0 |  |  | snížená |  | 0 | 0 | 0 | 0 | 0 | 4 | K | 2 |  |  |  | ROZPOCET | 0 | 0 | 0 | 0 | 0 | 2 | 0 | 4 | -1670442058
| VV |  | "odkopání soklu v místě podzemního vedení TZB" 5,00 |  | 5 | [12 empty] | VV | 2 | 2 | True | 0 | ROZPOCET
5 | K | 132212109 | Příplatek za lepivost u hloubení rýh š do 600 mm ručním nebo pneum nářadím v hornině tř. 3 | m3 | 5 |  | 0 |  |  | snížená |  | 0 | 0 | 0 | 0 | 0 | 4 | K | 2 |  |  |  | ROZPOCET | 0 | 0 | 0 | 0 | 0 | 2 | 0 | 4 | -1433636103
| VV |  | "odkopání soklu v místě podzemního vedení TZB" 5,00 |  | 5 | [12 empty] | VV | 2 | 2 | True | 0 | ROZPOCET
6 | K | 162701105 | Vodorovné přemístění do 10000 m výkopku/sypaniny z horniny tř. 1 až 4 | m3 | 51.484 |  | 0 |  |  | snížená |  | 0 | 0 | 0 | 0 | 0 | 4 | K | 2 |  |  |  | ROZPOCET | 0 | 0 | 0 | 0 | 0 | 2 | 0 | 4 | -1691181261
| VV |  | "množství převzato z položky č. 132201101" 76,734 |  | 76.734 | [12 empty] | VV | 2 | 2 | True | 0 | ROZPOCET
| VV |  | "množství převzato z položky č. 132212101" 5,00 |  | 5 | [12 empty] | VV | 2 | 2 | True | 0 | ROZPOCET
| VV |  | "množství převzato z položky č. 175101201" -30,25 |  | -30.25 | [12 empty] | VV | 2 | 2 | True | 0 | ROZPOCET
7 | K | 162701109 | Příplatek k vodorovnému přemístění výkopku/sypaniny z horniny tř. 1 až 4 ZKD 1000 m přes 10000 m | m3 | 102.968 |  | 0 |  |  | snížená |  | 0 | 0 | 0 | 0 | 0 | 4 | K | 2 |  |  |  | ROZPOCET | 0 | 0 | 0 | 0 | 0 | 2 | 0 | 4 | 284574188
| VV |  | "množství převzato z položky č. 162701105" 51,484 |  | 51.484 | [12 empty] | VV | 2 | 2 | True | 0 | ROZPOCET
| VV |  | 51,484*2 'Přepočtené koeficientem množství |  | 102.968 | [12 empty] | VV | 2 | 2 | False | 1 | ROZPOCET
8 | K | 167101101 | Nakládání výkopku z hornin tř. 1 až 4 do 100 m3 | m3 | 51.484 |  | 0 |  |  | snížená |  | 0 | 0 | 0 | 0 | 0 | 4 | K | 2 |  |  |  | ROZPOCET | 0 | 0 | 0 | 0 | 0 | 2 | 0 | 4 | -122058473
| VV |  | "množství převzato z položky č. 162701105" 51,484 |  | 51.484 | [12 empty] | VV | 2 | 2 | True | 0 | ROZPOCET
9 | K | 171201201 | Uložení sypaniny na skládky | m3 | 51.484 |  | 0 |  |  | snížená |  | 0 | 0 | 0 | 0 | 0 | 4 | K | 2 |  |  |  | ROZPOCET | 0 | 0 | 0 | 0 | 0 | 2 | 0 | 4 | 1823169553
| VV |  | "množství převzato z položky č. 162701105" 51,484 |  | 51.484 | [12 empty] | VV | 2 | 2 | True | 0 | ROZPOCET
10 | K | 171201211 | Poplatek za uložení odpadu ze sypaniny na skládce (skládkovné) | t | 90.097 |  | 0 |  |  | snížená |  | 0 | 0 | 0 | 0 | 0 | 4 | K | 2 |  |  |  | ROZPOCET | 0 | 0 | 0 | 0 | 0 | 2 | 0 | 4 | 568420183
| VV |  | "množství převzato z položky č. 162701105" 51,484 |  | 51.484 | [12 empty] | VV | 2 | 2 | True | 0 | ROZPOCET
| VV |  | 51,484*1,75 'Přepočtené koeficientem množství |  | 90.097 | [12 empty] | VV | 2 | 2 | False | 1 | ROZPOCET
11 | K | 174101101 | Zásyp jam, šachet rýh nebo kolem objektů sypaninou se zhutněním | m3 | 25.41 |  | 0 |  |  | snížená |  | 0 | 0 | 0 | 0 | 0 | 4 | K | 2 |  |  |  | ROZPOCET | 0 | 0 | 0 | 0 | 0 | 2 | 0 | 4 | 1683506303
| VV |  | "výkop pro zemnící pásek bleskosvodu" (11,50+11,50+49,00+49,00)*0,30*0,70 |  | 25.41 | [12 empty] | VV | 2 | 2 | True | 0 | ROZPOCET
12 | K | 175101201 | Obsypání objektu nad přilehlým původním terénem sypaninou bez prohození, uloženou do 3 m | m3 | 30.25 |  | 0 |  |  | snížená |  | 0 | 0 | 0 | 0 | 0 | 4 | K | 2 |  |  |  | ROZPOCET | 0 | 0 | 0 | 0 | 0 | 2 | 0 | 4 | -1974483873
| VV |  | "viz výkres D.1.1.01" | [14 empty] | VV | 2 | 1 | True | 0 | ROZPOCET
| VV |  | "odkopání soklu" (11,50+11,50+49,00+49,00)*0,50*0,50 |  | 30.25 | [12 empty] | VV | 2 | 2 | True | 0 | ROZPOCET
13 | K | 181411141 | Založení parterového trávníku výsevem plochy do 1000 m2 v rovině a ve svahu do 1:5 | m2 | 69.2 |  | 0 |  |  | snížená |  | 0 | 0 | 0 | 0 | 0 | 4 | K | 2 |  |  |  | ROZPOCET | 0 | 0 | 0 | 0 | 0 | 2 | 0 | 4 | 1083554820
| VV |  | "dosetí v místech dotčených stavbou" | [14 empty] | VV | 2 | 1 | True | 0 | ROZPOCET
| VV |  | "viz výkres D.1.1.02" (11,50+11,50+50,00+50,00)*0,40 |  | 49.2 | [12 empty] | VV | 2 | 2 | True | 0 | ROZPOCET
| VV |  | "u vstupních schodišť" 20,00 |  | 20 | [12 empty] | VV | 2 | 2 | True | 0 | ROZPOCET
14 | M | 005724150 | osivo směs travní parková směs exclusive | kg | 1.73 |  | 0 |  |  | snížená |  | 0 | 0.001 | 0.00173 | 0 | 0 | 8 | M | 2 |  |  |  | ROZPOCET | 0 | 0 | 0 | 0 | 0 | 2 | 0 | 4 | 402556839
| VV |  | 69,2*0,025 'Přepočtené koeficientem množství |  | 1.73 | [12 empty] | VV | 2 | 2 | False | 1 | ROZPOCET
15 | K | 182303111 | Doplnění zeminy nebo substrátu na travnatých plochách tl 50 mm rovina v rovinně a svahu do 1:5 | m2 | 69.2 |  | 0 |  |  | snížená |  | 0 | 0 | 0 | 0 | 0 | 4 | K | 2 |  |  |  | ROZPOCET | 0 | 0 | 0 | 0 | 0 | 2 | 0 | 4 | 1561451791
| VV |  | "dosetí v místech dotčených stavbou" | [14 empty] | VV | 2 | 1 | True | 0 | ROZPOCET
| VV |  | "viz výkres D.1.1.02" (11,50+11,50+50,00+50,00)*0,40 |  | 49.2 | [12 empty] | VV | 2 | 2 | True | 0 | ROZPOCET
| VV |  | "u vstupních schodišť" 20,00 |  | 20 | [12 empty] | VV | 2 | 2 | True | 0 | ROZPOCET
16 | M | 103715000 | substrát pro trávníky A VL | m3 | 4.014 |  | 0 |  |  | snížená |  | 0 | 0.21 | 0.84294 | 0 | 0 | 8 | M | 2 |  |  |  | ROZPOCET | 0 | 0 | 0 | 0 | 0 | 2 | 0 | 4 | 715039687
| VV |  | 69,2*0,058 'Přepočtené koeficientem množství |  | 4.014 | [12 empty] | VV | 2 | 2 | False | 1 | ROZPOCET
17 | K | 183403153 | Obdělání půdy hrabáním v rovině a svahu do 1:5 | m2 | 69.2 |  | 0 |  |  | snížená |  | 0 | 0 | 0 | 0 | 0 | 4 | K | 2 |  |  |  | ROZPOCET | 0 | 0 | 0 | 0 | 0 | 2 | 0 | 4 | -1082392286
| VV |  | "dosetí v místech dotčených stavbou" | [14 empty] | VV | 2 | 1 | True | 0 | ROZPOCET
| VV |  | "viz výkres D.1.1.02" (11,50+11,50+50,00+50,00)*0,40 |  | 49.2 | [12 empty] | VV | 2 | 2 | True | 0 | ROZPOCET
| VV |  | "u vstupních schodišť" 20,00 |  | 20 | [12 empty] | VV | 2 | 2 | True | 0 | ROZPOCET
18 | K | 184802111 | Chemické odplevelení před založením kultury nad 20 m2 postřikem na široko v rovině a svahu do 1:5 | m2 | 69.2 |  | 0 |  |  | snížená |  | 0 | 0 | 0 | 0 | 0 | 4 | K | 2 |  |  |  | ROZPOCET | 0 | 0 | 0 | 0 | 0 | 2 | 0 | 4 | 1233241251
| VV |  | "dosetí v místech dotčených stavbou" | [14 empty] | VV | 2 | 1 | True | 0 | ROZPOCET
| VV |  | "viz výkres D.1.1.02" (11,50+11,50+50,00+50,00)*0,40 |  | 49.2 | [12 empty] | VV | 2 | 2 | True | 0 | ROZPOCET
| VV |  | "u vstupních schodišť" 20,00 |  | 20 | [12 empty] | VV | 2 | 2 | True | 0 | ROZPOCET
| D | 2 | Zakládání |  |  |  | 0 |  |  |  |  | 0 |  | 24.3257 |  | 0 | 1 | D | 1 |  |  |  | ROZPOCET | [6 empty] | 0
19 | K | 211531111 | Výplň odvodňovacích žeber nebo trativodů kamenivem hrubým drceným frakce 16 až 63 mm | m3 | 3.576 |  | 0 |  |  | snížená |  | 0 | 0 | 0 | 0 | 0 | 4 | K | 2 |  |  |  | ROZPOCET | 0 | 0 | 0 | 0 | 0 | 2 | 0 | 4 | -1455277715
| VV |  | "kamenné zídky" ((2,20+4,00+2,50+1,325+1,00)+(2,00+5,60+2,60+1,325+1,00))*0,40*0,30 |  | 2.826 | [12 empty] | VV | 2 | 2 | True | 0 | ROZPOCET
| VV |  | "vasakovací tělesa" (1,50*0,50*0,50)*2 |  | 0.75 | [12 empty] | VV | 2 | 2 | True | 0 | ROZPOCET
20 | K | 211971110 | Zřízení opláštění žeber nebo trativodů geotextilií v rýze nebo zářezu sklonu do 1:2 | m2 | 45.325 |  | 0 |  |  | snížená |  | 0 | 0.00017 | 0.0077053 | 0 | 0 | 4 | K | 2 |  |  |  | ROZPOCET | 0 | 0 | 0 | 0 | 0 | 2 | 0 | 4 | -1004526671
| VV |  | "kamenné zídky" ((2,20+4,00+2,50+1,325+1,00)+(2,00+5,60+2,60+1,325+1,00))*1,50 |  | 35.325 | [12 empty] | VV | 2 | 2 | True | 0 | ROZPOCET
| VV |  | "vasakovací tělesa" (2,50*2,00)*2 |  | 10 | [12 empty] | VV | 2 | 2 | True | 0 | ROZPOCET
21 | M | 69311197 | geotextilie netkaná separační, ochranná, filtrační, drenážní PES(70%)+PP(30%) 200g/m2 m | m2 | 49.858 |  | 0 |  |  | snížená |  | 0 | 0.0002 | 0.0099716 | 0 | 0 | 8 | M | 2 |  |  |  | ROZPOCET | 0 | 0 | 0 | 0 | 0 | 2 | 0 | 4 | -1392831900
| VV |  | 45,325*1,1 'Přepočtené koeficientem množství |  | 49.858 | [12 empty] | VV | 2 | 2 | False | 1 | ROZPOCET
22 | K | 212312111 | Lože pro trativody z betonu prostého | m3 | 1.413 |  | 0 |  |  | snížená |  | 0 | 0 | 0 | 0 | 0 | 4 | K | 2 |  |  |  | ROZPOCET | 0 | 0 | 0 | 0 | 0 | 2 | 0 | 4 | 508485054
| VV |  | "kamenné zídky" ((2,20+4,00+2,50+1,325+1,00)+(2,00+5,60+2,60+1,325+1,00))*0,40*0,15 |  | 1.413 | [12 empty] | VV | 2 | 2 | True | 0 | ROZPOCET
23 | K | 212755214 | Trativody z drenážních trubek plastových flexibilních D 100 mm bez lože | m | 23.55 |  | 0 |  |  | snížená |  | 0 | 0.00049 | 0.011539 | 0 | 0 | 4 | K | 2 |  |  |  | ROZPOCET | 0 | 0 | 0 | 0 | 0 | 2 | 0 | 4 | 62261431
| VV |  | "kamenné zídky" (2,20+4,00+2,50+1,325+1,00)+(2,00+5,60+2,60+1,325+1,00) |  | 23.55 | [12 empty] | VV | 2 | 2 | True | 0 | ROZPOCET
24 | K | 274313611 | Základové pásy z betonu tř. C 16/20 | m3 | 10.766 |  | 0 |  |  | snížená |  | 0 | 2.2563 | 24.2918 | 0 | 0 | 4 | K | 2 |  |  |  | ROZPOCET | 0 | 0 | 0 | 0 | 0 | 2 | 0 | 4 | 323364817
| VV |  | "viz výkres D.1.1.02" | [14 empty] | VV | 2 | 1 | True | 0 | ROZPOCET
| VV |  | "základové pasy pro vnější schodiště" (1,45*0,45*1,00)+(1,45*0,30*1,00)+((1,60*0,30*1,00)*2*2) |  | 3.008 | [12 empty] | VV | 2 | 2 | True | 0 | ROZPOCET
| VV |  | "základové pasy pro kamennou zídku" ((2,20+4,00+2,50+1,325)*0,40*0,90)+((2,00+5,60+2,60+1,325)*0,40*0,90) |  | 7.758 | [12 empty] | VV | 2 | 2 | True | 0 | ROZPOCET
25 | K | 274351215 | Zřízení bednění stěn základových pasů | m2 | 4.62 |  | 0 |  |  | snížená |  | 0 | 0.00103 | 0.0047586 | 0 | 0 | 4 | K | 2 |  |  |  | ROZPOCET | 0 | 0 | 0 | 0 | 0 | 2 | 0 | 4 | -1002585477
| VV |  | "viz výkres D.1.1.02" | [14 empty] | VV | 2 | 1 | True | 0 | ROZPOCET
| VV |  | "základové pasy pro vnější schodiště" ((1,45+1,45+0,50+0,50)*0,20)+((1,45+1,45+0,35+0,35)*0,20)+(((1,60+1,60+0,35+0,35)*0,20)*2*2) |  | 4.62 | [12 empty] | VV | 2 | 2 | True | 0 | ROZPOCET
26 | K | 274351216 | Odstranění bednění stěn základových pasů | m2 | 4.62 |  | 0 |  |  | snížená |  | 0 | 0 | 0 | 0 | 0 | 4 | K | 2 |  |  |  | ROZPOCET | 0 | 0 | 0 | 0 | 0 | 2 | 0 | 4 | -996429888
| VV |  | "viz výkres D.1.1.02" | [14 empty] | VV | 2 | 1 | True | 0 | ROZPOCET
| VV |  | "základové pasy pro vnější schodiště" ((1,45+1,45+0,50+0,50)*0,20)+((1,45+1,45+0,35+0,35)*0,20)+(((1,60+1,60+0,35+0,35)*0,20)*2*2) |  | 4.62 | [12 empty] | VV | 2 | 2 | True | 0 | ROZPOCET
| D | 3 | Svislé a kompletní konstrukce |  |  |  | 0 |  |  |  |  | 0 |  | 26.6925 |  | 0 | 1 | D | 1 |  |  |  | ROZPOCET | [6 empty] | 0
27 | K | 311272031 | Zdivo z pórobetonových tvárnic hladkých přes P2 do P4 přes 450 do 600 kg/m3 na tenkovrstvou maltu tl 200 mm | m2 | 93.956 |  | 0 |  |  | snížená |  | 0 | 0.14854 | 13.9562 | 0 | 0 | 4 | K | 2 |  |  |  | ROZPOCET | 0 | 0 | 0 | 0 | 0 | 2 | 0 | 4 | 845193102
| VV |  | "viz výkres D.1.1.04" | [14 empty] | VV | 2 | 1 | True | 0 | ROZPOCET
| VV |  | "strojovna 3.02" ((2,54+2,54-0,76+1,69+2,00)*2,75)-(0,90*2,00) |  | 20.228 | [12 empty] | VV | 2 | 2 | True | 0 | ROZPOCET
| VV |  | "strojovna 3.03" ((3,242+1,838+2,03+0,65+1,169)*2,75)-(0,90*2,00) |  | 22.755 | [12 empty] | VV | 2 | 2 | True | 0 | ROZPOCET
| VV |  | "strojovna 3.05" ((3,138+3,138+1,207+1,207)*2,75)-(0,90*2,00) |  | 22.098 | [12 empty] | VV | 2 | 2 | True | 0 | ROZPOCET
| VV |  | "opláštění stoupaček na půdě" ((1,10+1,10+0,40+0,40)*2,75*3)+((1,10+0,40)*2,75) |  | 28.875 | [12 empty] | VV | 2 | 2 | True | 0 | ROZPOCET
28 | K | 312321411 | Výplňová zeď ze ŽB tř. C 25/30 bez výztuže | m3 | 1.293 |  | 0 |  |  | snížená |  | 0 | 2.4533 | 3.1721 | 0 | 0 | 4 | K | 2 |  |  |  | ROZPOCET | 0 | 0 | 0 | 0 | 0 | 2 | 0 | 4 | 1924717412
| VV |  | "základové pasy pro kamennou zídku" ((2,20+4,00+2,50+1,325)*0,10*0,60)+((2,00+5,60+2,60+1,325)*0,10*0,60) |  | 1.293 | [12 empty] | VV | 2 | 2 | True | 0 | ROZPOCET
29 | K | 312351311 | Zřízení jednostranného bednění výplňových nadzákladových zdí | m2 | 14.13 |  | 0 |  |  | snížená |  | 0 | 0.00346 | 0.04889 | 0 | 0 | 4 | K | 2 |  |  |  | ROZPOCET | 0 | 0 | 0 | 0 | 0 | 2 | 0 | 4 | 851442101
| VV |  | "základové pasy pro kamennou zídku" ((2,20+4,00+2,50+1,325+0,50+0,50)*0,60)+((2,00+5,60+2,60+1,325+0,50+0,50)*0,60) |  | 14.13 | [12 empty] | VV | 2 | 2 | True | 0 | ROZPOCET
30 | K | 312351312 | Odstranění jednostrannéhobednění výplňových nadzákladových zdí | m2 | 14.13 |  | 0 |  |  | snížená |  | 0 | 0 | 0 | 0 | 0 | 4 | K | 2 |  |  |  | ROZPOCET | 0 | 0 | 0 | 0 | 0 | 2 | 0 | 4 | 1140239467
| VV |  | "základové pasy pro kamennou zídku" ((2,20+4,00+2,50+1,325+0,50+0,50)*0,60)+((2,00+5,60+2,60+1,325+0,50+0,50)*0,60) |  | 14.13 | [12 empty] | VV | 2 | 2 | True | 0 | ROZPOCET
31 | K | 312361821 | Výztuž výplňových zdí betonářskou ocelí 10 505 | t | 0.086 |  | 0 |  |  | snížená |  | 0 | 1.0488 | 0.090198 | 0 | 0 | 4 | K | 2 |  |  |  | ROZPOCET | 0 | 0 | 0 | 0 | 0 | 2 | 0 | 4 | 1780436661
| VV |  | "základové pasy pro kamennou zídku" ((2,20+4,00+2,50+1,325)+(2,00+5,60+2,60+1,325))*4 |  | 86.2 | [12 empty] | VV | 2 | 2 | True | 0 | ROZPOCET
| VV |  | 86,2*0,001 'Přepočtené koeficientem množství |  | 0.086 | [12 empty] | VV | 2 | 2 | False | 1 | ROZPOCET
32 | K | 312362021 | Výztuž výplňových zdí svařovanými sítěmi Kari | t | 0.069 |  | 0 |  |  | snížená |  | 0 | 1.0628 | 0.073331 | 0 | 0 | 4 | K | 2 |  |  |  | ROZPOCET | 0 | 0 | 0 | 0 | 0 | 2 | 0 | 4 | -1999129420
| VV |  | "základové pasy pro kamennou zídku" (((2,20+4,00+2,50+1,325)*0,60)+((2,00+5,60+2,60+1,325)*0,60))*4,44*1,20*0,001 |  | 0.069 | [12 empty] | VV | 2 | 2 | True | 0 | ROZPOCET
33 | K | 317143431 | Překlad nosný z pórobetonu ve zdech tl 200 mm dl do 1300 mm | kus | 3 |  | 0 |  |  | snížená |  | 0 | 0.05421 | 0.16263 | 0 | 0 | 4 | K | 2 |  |  |  | ROZPOCET | 0 | 0 | 0 | 0 | 0 | 2 | 0 | 4 | -882818655
| VV |  | "viz výkres D.1.1.13 až 16" 3 |  | 3 | [12 empty] | VV | 2 | 2 | True | 0 | ROZPOCET
34 | K | 340238212 | Zazdívka otvorů pl do 1 m2 v příčkách nebo stěnách z cihel tl přes 100 mm | m2 | 5 |  | 0 |  |  | snížená |  | 0 | 0.25365 | 1.2682 | 0 | 0 | 4 | K | 2 |  |  |  | ROZPOCET | 0 | 0 | 0 | 0 | 0 | 2 | 0 | 4 | 1804620345
| VV |  | "zazdívka nových dveřních zárubní" | [14 empty] | VV | 2 | 1 | True | 0 | ROZPOCET
| VV |  | "viz výkres D.1.1.01" 4 |  | 4 | [12 empty] | VV | 2 | 2 | True | 0 | ROZPOCET
| VV |  | "viz výkres D.1.1.04" 1 |  | 1 | [12 empty] | VV | 2 | 2 | True | 0 | ROZPOCET
35 | K | 348211113 | Zdivo plotových zdí z nepravidelných kamenů na maltu, objem kamene do 0,02 m3, š spáry do 20 mm | m3 | 2.586 |  | 0 |  |  | snížená |  | 0 | 2.6768 | 6.9222 | 0 | 0 | 4 | K | 2 |  |  |  | ROZPOCET | 0 | 0 | 0 | 0 | 0 | 2 | 0 | 4 | 842398669
| VV |  | "základové pasy pro kamennou zídku" ((2,20+4,00+2,50+1,325)*0,20*0,60)+((2,00+5,60+2,60+1,325)*0,20*0,60) |  | 2.586 | [12 empty] | VV | 2 | 2 | True | 0 | ROZPOCET
36 | K | 348211911 | Příplatek k cenám zdiva plotových zdí z kamene na maltu za jednostranné lícování zdiva | m3 | 2.586 |  | 0 |  |  | snížená |  | 0 | 0 | 0 | 0 | 0 | 4 | K | 2 |  |  |  | ROZPOCET | 0 | 0 | 0 | 0 | 0 | 2 | 0 | 4 | 2011025541
| VV |  | "základové pasy pro kamennou zídku" ((2,20+4,00+2,50+1,325)*0,20*0,60)+((2,00+5,60+2,60+1,325)*0,20*0,60) |  | 2.586 | [12 empty] | VV | 2 | 2 | True | 0 | ROZPOCET
37 | K | 348272515 | Plotová stříška pro zeď tl 295 mm z tvarovek hladkých nebo štípaných přírodních | m | 21.55 |  | 0 |  |  | snížená |  | 0 | 0.04634 | 0.99863 | 0 | 0 | 4 | K | 2 |  |  |  | ROZPOCET | 0 | 0 | 0 | 0 | 0 | 2 | 0 | 4 | 555986485
| VV |  | "základové pasy pro kamennou zídku" (2,20+4,00+2,50+1,325)+(2,00+5,60+2,60+1,325) |  | 21.55 | [12 empty] | VV | 2 | 2 | True | 0 | ROZPOCET
| D | 4 | Vodorovné konstrukce |  |  |  | 0 |  |  |  |  | 0 |  | 2.3002 |  | 0 | 1 | D | 1 |  |  |  | ROZPOCET | [6 empty] | 0
38 | K | 411321515 | Stropy deskové ze ŽB tř. C 20/25 | m3 | 0.33 |  | 0 |  |  | snížená |  | 0 | 2.4534 | 0.80963 | 0 | 0 | 4 | K | 2 |  |  |  | ROZPOCET | 0 | 0 | 0 | 0 | 0 | 2 | 0 | 4 | 1786994817
| VV |  | "strop nad opláštěním VZT potrubí ve 3.NP" (1,10*0,75)*0,10*4 |  | 0.33 | [12 empty] | VV | 2 | 2 | True | 0 | ROZPOCET
39 | K | 411354204 | Bednění stropů ztracené z hraněných trapézových vln v 40 mm plech lesklý tl 0,88 mm | m2 | 3.3 |  | 0 |  |  | snížená |  | 0 | 0.00958 | 0.031614 | 0 | 0 | 4 | K | 2 |  |  |  | ROZPOCET | 0 | 0 | 0 | 0 | 0 | 2 | 0 | 4 | 788055450
| VV |  | "strop nad opláštěním VZT potrubí ve 3.NP" (1,10*0,75)*4 |  | 3.3 | [12 empty] | VV | 2 | 2 | True | 0 | ROZPOCET
40 | K | 417321313 | Ztužující pásy a věnce ze ŽB tř. C 16/20 | m3 | 0.63 |  | 0 |  |  | snížená |  | 0 | 2.2565 | 1.4216 | 0 | 0 | 4 | K | 2 |  |  |  | ROZPOCET | 0 | 0 | 0 | 0 | 0 | 2 | 0 | 4 | 1738204635
| VV |  | "nabetonávka požárních zdí nad střechou" (7,00+7,00)*0,30*0,15 |  | 0.63 | [12 empty] | VV | 2 | 2 | True | 0 | ROZPOCET
41 | K | 417351115 | Zřízení bednění ztužujících věnců | m2 | 7.2 |  | 0 |  |  | snížená |  | 0 | 0.00519 | 0.037368 | 0 | 0 | 4 | K | 2 |  |  |  | ROZPOCET | 0 | 0 | 0 | 0 | 0 | 2 | 0 | 4 | -380209704
| VV |  | "nabetonávka požárních zdí nad střechou" (7,00+7,00+7,00+7,00+0,40+0,40)*0,25 |  | 7.2 | [12 empty] | VV | 2 | 2 | True | 0 | ROZPOCET
42 | K | 417351116 | Odstranění bednění ztužujících věnců | m2 | 7.2 |  | 0 |  |  | snížená |  | 0 | 0 | 0 | 0 | 0 | 4 | K | 2 |  |  |  | ROZPOCET | 0 | 0 | 0 | 0 | 0 | 2 | 0 | 4 | -1588474379
| D | 61 | Úprava povrchů vnitřních |  |  |  | 0 |  |  |  |  | 0 |  | 11.846 |  | 0 | 1 | D | 1 |  |  |  | ROZPOCET | [6 empty] | 0
43 | K | 611131121 | Penetrace akrylát-silikonová vnitřních stropů nanášená ručně | m2 | 24.072 |  | 0 |  |  | snížená |  | 0 | 0.00026 | 0.0062587 | 0 | 0 | 4 | K | 2 |  |  |  | ROZPOCET | 0 | 0 | 0 | 0 | 0 | 2 | 0 | 4 | 944721914
| VV |  | "viz výkres D.1.1.05, D.1.1.34" | [14 empty] | VV | 2 | 1 | True | 0 | ROZPOCET
| VV |  | "pod perlinku a pood štuk" | [14 empty] | VV | 2 | 1 | True | 0 | ROZPOCET
| VV |  | "skladba V06 a V07" (2,36*(2,60+2,50))*2 |  | 24.072 | [12 empty] | VV | 2 | 2 | True | 0 | ROZPOCET
44 | K | 611142001 | Potažení vnitřních stropů sklovláknitým pletivem vtlačeným do tenkovrstvé hmoty | m2 | 12.036 |  | 0 |  |  | snížená |  | 0 | 0.00489 | 0.058856 | 0 | 0 | 4 | K | 2 |  |  |  | ROZPOCET | 0 | 0 | 0 | 0 | 0 | 2 | 0 | 4 | -2047629285
| VV |  | "viz výkres D.1.1.05, D.1.1.34" | [14 empty] | VV | 2 | 1 | True | 0 | ROZPOCET
| VV |  | "skladba V06 a V07" 2,36*(2,60+2,50) |  | 12.036 | [12 empty] | VV | 2 | 2 | True | 0 | ROZPOCET
45 | K | 611311131 | Potažení vnitřních rovných stropů vápenným štukem tloušťky do 3 mm | m2 | 12.036 |  | 0 |  |  | snížená |  | 0 | 0.003 | 0.036108 | 0 | 0 | 4 | K | 2 |  |  |  | ROZPOCET | 0 | 0 | 0 | 0 | 0 | 2 | 0 | 4 | 1612224140
| VV |  | "viz výkres D.1.1.05, D.1.1.34" | [14 empty] | VV | 2 | 1 | True | 0 | ROZPOCET
| VV |  | "skladba V06 a V07" 2,36*(2,60+2,50) |  | 12.036 | [12 empty] | VV | 2 | 2 | True | 0 | ROZPOCET
46 | K | 611325412 | Oprava vnitřní vápenocementové hladké omítky stropů v rozsahu plochy do 30% | m2 | 218.216 |  | 0 |  |  | snížená |  | 0 | 0.0169 | 3.6879 | 0 | 0 | 4 | K | 2 |  |  |  | ROZPOCET | 0 | 0 | 0 | 0 | 0 | 2 | 0 | 4 | -2108003598
| VV |  | "pod KZS" | [14 empty] | VV | 2 | 1 | True | 0 | ROZPOCET
| VV |  | "množství převzato z položky č. 621211041" 218,216 |  | 218.216 | [12 empty] | VV | 2 | 2 | True | 0 | ROZPOCET
47 | K | 612142001 | Potažení vnitřních stěn sklovláknitým pletivem vtlačeným do tenkovrstvé hmoty | m2 | 200.697 |  | 0 |  |  | snížená |  | 0 | 0.00489 | 0.98141 | 0 | 0 | 4 | K | 2 |  |  |  | ROZPOCET | 0 | 0 | 0 | 0 | 0 | 2 | 0 | 4 | 692683151
| VV |  | "strop nad schodištěm - skladba V06" (2,90*3,44)+((2,90+2,90+3,44)*0,22) |  | 12.009 | [12 empty] | VV | 2 | 2 | True | 0 | ROZPOCET
| VV |  | "viz výkres D.1.1.04" | [14 empty] | VV | 2 | 1 | True | 0 | ROZPOCET
| VV |  | "strojovna 3.02" ((1,60+1,60+2,54+2,54)*2,75)+((2,00+2,00+2,94+2,94)*3,00)-(0,90*2,00*2) |  | 48.81 | [12 empty] | VV | 2 | 2 | True | 0 | ROZPOCET
| VV |  | "strojovna 3.03" ((2,842+2,842+2,03+2,03)*2,75)+((3,242+3,242+2,43+2,43)*3,00)-(0,90*2,00*2) |  | 57.228 | [12 empty] | VV | 2 | 2 | True | 0 | ROZPOCET
| VV |  | "strojovna 3.05" ((1,21+1,21+2,74+2,74)*2,75)+((1,61+1,61+3,14+3,14)*3,00)-(0,90*2,00*2) |  | 46.625 | [12 empty] | VV | 2 | 2 | True | 0 | ROZPOCET
| VV |  | "opláštění stoupaček na půdě" ((1,10+1,10+0,80+0,80)*2,75*3)+((1,10+0,60)*2,75) |  | 36.025 | [12 empty] | VV | 2 | 2 | True | 0 | ROZPOCET
48 | K | 612311131 | Potažení vnitřních stěn vápenným štukem tloušťky do 3 mm | m2 | 188.688 |  | 0 |  |  | snížená |  | 0 | 0.003 | 0.56606 | 0 | 0 | 4 | K | 2 |  |  |  | ROZPOCET | 0 | 0 | 0 | 0 | 0 | 2 | 0 | 4 | -991299450
| VV |  | "viz výkres D.1.1.04" | [14 empty] | VV | 2 | 1 | True | 0 | ROZPOCET
| VV |  | "strojovna 3.02" ((1,60+1,60+2,54+2,54)*2,75)+((2,00+2,00+2,94+2,94)*3,00)-(0,90*2,00*2) |  | 48.81 | [12 empty] | VV | 2 | 2 | True | 0 | ROZPOCET
| VV |  | "strojovna 3.03" ((2,842+2,842+2,03+2,03)*2,75)+((3,242+3,242+2,43+2,43)*3,00)-(0,90*2,00*2) |  | 57.228 | [12 empty] | VV | 2 | 2 | True | 0 | ROZPOCET
| VV |  | "strojovna 3.05" ((1,21+1,21+2,74+2,74)*2,75)+((1,61+1,61+3,14+3,14)*3,00)-(0,90*2,00*2) |  | 46.625 | [12 empty] | VV | 2 | 2 | True | 0 | ROZPOCET
| VV |  | "opláštění stoupaček na půdě" ((1,10+1,10+0,80+0,80)*2,75*3)+((1,10+0,60)*2,75) |  | 36.025 | [12 empty] | VV | 2 | 2 | True | 0 | ROZPOCET
49 | K | 612325222 | Vápenocementová štuková omítka malých ploch do 0,25 m2 na stěnách | kus | 58 |  | 0 |  |  | snížená |  | 0 | 0.0102 | 0.5916 | 0 | 0 | 4 | K | 2 |  |  |  | ROZPOCET | 0 | 0 | 0 | 0 | 0 | 2 | 0 | 4 | -2107959706
| VV |  | "zapravení omítky stěn pod parapetem" | [14 empty] | VV | 2 | 1 | True | 0 | ROZPOCET
| VV |  | "viz výkres D.1.1.01" 4 |  | 4 | [12 empty] | VV | 2 | 2 | True | 0 | ROZPOCET
| VV |  | "viz výkres D.1.1.02" 6+3+6+12 |  | 27 | [12 empty] | VV | 2 | 2 | True | 0 | ROZPOCET
| VV |  | "viz výkres D.1.1.03" 8+4+12+3 |  | 27 | [12 empty] | VV | 2 | 2 | True | 0 | ROZPOCET
50 | K | 612325225 | Vápenocementová štuková omítka malých ploch do 4,0 m2 na stěnách | kus | 5 |  | 0 |  |  | snížená |  | 0 | 0.1575 | 0.7875 | 0 | 0 | 4 | K | 2 |  |  |  | ROZPOCET | 0 | 0 | 0 | 0 | 0 | 2 | 0 | 4 | 1072216146
| VV |  | "viz výkres D.1.1.01" | [14 empty] | VV | 2 | 1 | True | 0 | ROZPOCET
| VV |  | "po zazdívce nových dveřních zárubní" 4 |  | 4 | [12 empty] | VV | 2 | 2 | True | 0 | ROZPOCET
| VV |  | "viz výkres D.1.1.04" | [14 empty] | VV | 2 | 1 | True | 0 | ROZPOCET
| VV |  | "zazdívce nových dveřních zárubní" 1 |  | 1 | [12 empty] | VV | 2 | 2 | True | 0 | ROZPOCET
51 | K | 612325302 | Vápenocementová štuková omítka ostění nebo nadpraží | m2 | 152.78 |  | 0 |  |  | snížená |  | 0 | 0.03358 | 5.1304 | 0 | 0 | 4 | K | 2 |  |  |  | ROZPOCET | 0 | 0 | 0 | 0 | 0 | 2 | 0 | 4 | -967282922
| VV |  | "viz výkres D.1.1.01" | [14 empty] | VV | 2 | 1 | True | 0 | ROZPOCET
| VV |  | (0,58+0,57+0,57)*0,40*4 |  | 2.752 | [12 empty] | VV | 2 | 2 | True | 0 | ROZPOCET
| VV |  | (1,18+0,59+0,59)*0,40*5 |  | 4.72 | [12 empty] | VV | 2 | 2 | True | 0 | ROZPOCET
| VV |  | (1,30+0,59+0,59)*0,40*7 |  | 6.944 | [12 empty] | VV | 2 | 2 | True | 0 | ROZPOCET
| VV |  | (2,07+1,16+1,16)*0,48 |  | 2.107 | [12 empty] | VV | 2 | 2 | True | 0 | ROZPOCET
| VV |  | (1,32+1,20+1,20)*0,48 |  | 1.786 | [12 empty] | VV | 2 | 2 | True | 0 | ROZPOCET
| VV |  | (0,70+1,15+1,15)*0,48*2 |  | 2.88 | [12 empty] | VV | 2 | 2 | True | 0 | ROZPOCET
| VV |  | "viz výkres D.1.1.02" | [14 empty] | VV | 2 | 1 | True | 0 | ROZPOCET
| VV |  | (2,08+1,50+1,50)*0,48*6 |  | 14.63 | [12 empty] | VV | 2 | 2 | True | 0 | ROZPOCET
| VV |  | (1,40+1,30+1,30)*0,48*3 |  | 5.76 | [12 empty] | VV | 2 | 2 | True | 0 | ROZPOCET
| VV |  | (1,35+1,20+1,20)*0,48*6 |  | 10.8 | [12 empty] | VV | 2 | 2 | True | 0 | ROZPOCET
| VV |  | (0,70+1,17+1,17)*0,48*12 |  | 17.51 | [12 empty] | VV | 2 | 2 | True | 0 | ROZPOCET
| VV |  | "viz výkres D.1.1.03" | [14 empty] | VV | 2 | 1 | True | 0 | ROZPOCET
| VV |  | (2,08+1,50+1,50)*0,48*8 |  | 19.507 | [12 empty] | VV | 2 | 2 | True | 0 | ROZPOCET
| VV |  | (0,70+1,20+1,20)*0,48*12 |  | 17.856 | [12 empty] | VV | 2 | 2 | True | 0 | ROZPOCET
| VV |  | (1,35+1,75+1,75)*0,48*3 |  | 6.984 | [12 empty] | VV | 2 | 2 | True | 0 | ROZPOCET
| VV |  | (1,35+1,20+1,20)*0,48*6 |  | 10.8 | [12 empty] | VV | 2 | 2 | True | 0 | ROZPOCET
| VV |  | "balkón. dveře na balkón" (1,35+2,20+2,20)*0,48*4 |  | 11.04 | [12 empty] | VV | 2 | 2 | True | 0 | ROZPOCET
| VV |  | "dveře vchodové" (1,50+2,15+2,15)*0,48*6 |  | 16.704 | [12 empty] | VV | 2 | 2 | True | 0 | ROZPOCET
| D | 62 | Úprava povrchů vnějších |  |  |  | 0 |  |  |  |  | 0 |  | 39.7918 |  | 0 | 1 | D | 1 |  |  |  | ROZPOCET | [6 empty] | 0
52 | K | 621131121 | Penetrace akrylát-silikon vnějších podhledů nanášená ručně | m2 | 218.216 |  | 0 |  |  | snížená |  | 0 | 0.00026 | 0.056736 | 0 | 0 | 4 | K | 2 |  |  |  | ROZPOCET | 0 | 0 | 0 | 0 | 0 | 2 | 0 | 4 | -52002790
| VV |  | "pod KZS" | [14 empty] | VV | 2 | 1 | True | 0 | ROZPOCET
| VV |  | "množství převzato z položky č. 621211041" 218,216 |  | 218.216 | [12 empty] | VV | 2 | 2 | True | 0 | ROZPOCET
53 | K | 621211041 | Montáž kontaktního zateplení vnějších podhledů z polystyrénových desek tl do 200 mm | m2 | 218.216 |  | 0 |  |  | snížená |  | 0 | 0.00865 | 1.8876 | 0 | 0 | 4 | K | 2 |  |  |  | ROZPOCET | 0 | 0 | 0 | 0 | 0 | 2 | 0 | 4 | -1000005360
| VV |  | "viz výkres D.1.1.01" | [14 empty] | VV | 2 | 1 | True | 0 | ROZPOCET
| VV |  | "skladba V02" | [14 empty] | VV | 2 | 1 | True | 0 | ROZPOCET
| VV |  | (3,05*4,15) |  | 12.658 | [12 empty] | VV | 2 | 2 | True | 0 | ROZPOCET
| VV |  | (4,20*4,15) |  | 17.43 | [12 empty] | VV | 2 | 2 | True | 0 | ROZPOCET
| VV |  | (7,00*4,15) |  | 29.05 | [12 empty] | VV | 2 | 2 | True | 0 | ROZPOCET
| VV |  | (6,50*4,15) |  | 26.975 | [12 empty] | VV | 2 | 2 | True | 0 | ROZPOCET
| VV |  | (7,50*4,15) |  | 31.125 | [12 empty] | VV | 2 | 2 | True | 0 | ROZPOCET
| VV |  | (6,60*2,85) |  | 18.81 | [12 empty] | VV | 2 | 2 | True | 0 | ROZPOCET
| VV |  | (6,20*2,85) |  | 17.67 | [12 empty] | VV | 2 | 2 | True | 0 | ROZPOCET
| VV |  | (4,75*1,15) |  | 5.463 | [12 empty] | VV | 2 | 2 | True | 0 | ROZPOCET
| VV |  | (8,10*1,15) |  | 9.315 | [12 empty] | VV | 2 | 2 | True | 0 | ROZPOCET
| VV |  | (3,60*2,85) |  | 10.26 | [12 empty] | VV | 2 | 2 | True | 0 | ROZPOCET
| VV |  | (2,50*2,85) |  | 7.125 | [12 empty] | VV | 2 | 2 | True | 0 | ROZPOCET
| VV |  | (2,70*2,85) |  | 7.695 | [12 empty] | VV | 2 | 2 | True | 0 | ROZPOCET
| VV |  | (3,40*2,85) |  | 9.69 | [12 empty] | VV | 2 | 2 | True | 0 | ROZPOCET
| VV |  | (13,00*1,15) |  | 14.95 | [12 empty] | VV | 2 | 2 | True | 0 | ROZPOCET
54 | M | 283760810 | deska fasádní polystyrénová EPS "šedý" 1000 x 500 x 200 mm | m2 | 233.491 |  | 0 |  |  | snížená |  | 0 | 0.003 | 0.70047 | 0 | 0 | 8 | M | 2 |  |  |  | ROZPOCET | 0 | 0 | 0 | 0 | 0 | 2 | 0 | 4 | -1553016855
| P |  | Poznámka k položce: lambda=0,031 [W / m K] | [14 empty] | P | 2
| VV |  | 218,216*1,07 'Přepočtené koeficientem množství |  | 233.491 | [12 empty] | VV | 2 | 2 | False | 1 | ROZPOCET
55 | K | 622131121 | Penetrace akrylát-silikon vnějších stěn nanášená ručně | m2 | 1326.337 |  | 0 |  |  | snížená |  | 0 | 0.00026 | 0.34485 | 0 | 0 | 4 | K | 2 |  |  |  | ROZPOCET | 0 | 0 | 0 | 0 | 0 | 2 | 0 | 4 | -1123171220
| VV |  | "pod KZS" | [14 empty] | VV | 2 | 1 | True | 0 | ROZPOCET
| VV |  | "množství převzato z položky č. 622211011" 153,48 |  | 153.48 | [12 empty] | VV | 2 | 2 | True | 0 | ROZPOCET
| VV |  | "množství převzato z položky č. 622211021" 252,328 |  | 252.328 | [12 empty] | VV | 2 | 2 | True | 0 | ROZPOCET
| VV |  | "množství převzato z položky č. 622211031" 109,727 |  | 109.727 | [12 empty] | VV | 2 | 2 | True | 0 | ROZPOCET
| VV |  | "množství převzato z položky č. 622211041" 692,739 |  | 692.739 | [12 empty] | VV | 2 | 2 | True | 0 | ROZPOCET
| VV |  | "množství převzato z položky č. 622221031" 51,953 |  | 51.953 | [12 empty] | VV | 2 | 2 | True | 0 | ROZPOCET
| VV |  | "viz výkres D.1.1.33 - římsa" (10,60+10,60+49,50+49,50)*(0,10+0,15+0,05+0,25) |  | 66.11 | [12 empty] | VV | 2 | 2 | True | 0 | ROZPOCET
56 | K | 622142001 | Potažení vnějších stěn sklovláknitým pletivem vtlačeným do tenkovrstvé hmoty | m2 | 66.11 |  | 0 |  |  | snížená |  | 0 | 0.00489 | 0.32328 | 0 | 0 | 4 | K | 2 |  |  |  | ROZPOCET | 0 | 0 | 0 | 0 | 0 | 2 | 0 | 4 | -23333951
| VV |  | "viz výkres D.1.1.33 - římsa" (10,60+10,60+49,50+49,50)*(0,10+0,15+0,05+0,25) |  | 66.11 | [12 empty] | VV | 2 | 2 | True | 0 | ROZPOCET
57 | K | 622143003 | Montáž omítkových plastových nebo pozinkovaných rohových profilů s tkaninou | m | 1056 |  | 0 |  |  | snížená |  | 0 | 0 | 0 | 0 | 0 | 4 | K | 2 |  |  |  | ROZPOCET | 0 | 0 | 0 | 0 | 0 | 2 | 0 | 4 | 780698227
| VV |  | "zateplení soklu" (1,60*4)+20,00 |  | 26.4 | [12 empty] | VV | 2 | 2 | True | 0 | ROZPOCET
| VV |  | "viz výkres D.1.1.01, D.1.1.35" | [14 empty] | VV | 2 | 1 | True | 0 | ROZPOCET
| VV |  | "zakončení obráceného soklu v 1.PP" | [14 empty] | VV | 2 | 1 | True | 0 | ROZPOCET
| VV |  | (3,05+3,05+4,15+4,15) |  | 14.4 | [12 empty] | VV | 2 | 2 | True | 0 | ROZPOCET
| VV |  | (4,20+4,20+4,15+4,15) |  | 16.7 | [12 empty] | VV | 2 | 2 | True | 0 | ROZPOCET
| VV |  | (7,00+7,00+4,15+4,15+0,50+0,50) |  | 23.3 | [12 empty] | VV | 2 | 2 | True | 0 | ROZPOCET
| VV |  | (6,50+6,50+4,15+4,15+0,50+0,50) |  | 22.3 | [12 empty] | VV | 2 | 2 | True | 0 | ROZPOCET
| VV |  | (7,50+7,50+4,15+4,15+0,50+0,50) |  | 24.3 | [12 empty] | VV | 2 | 2 | True | 0 | ROZPOCET
| VV |  | (6,60+6,60+2,85+2,85+1,00+1,00+0,50+0,50) |  | 21.9 | [12 empty] | VV | 2 | 2 | True | 0 | ROZPOCET
| VV |  | (6,20+6,20+2,85+2,85+1,00+1,00+0,50+0,50) |  | 21.1 | [12 empty] | VV | 2 | 2 | True | 0 | ROZPOCET
| VV |  | (4,75+4,75+1,15+1,15) |  | 11.8 | [12 empty] | VV | 2 | 2 | True | 0 | ROZPOCET
| VV |  | (8,10+8,10+1,15+1,15) |  | 18.5 | [12 empty] | VV | 2 | 2 | True | 0 | ROZPOCET
| VV |  | (3,60+3,60+2,85+2,85) |  | 12.9 | [12 empty] | VV | 2 | 2 | True | 0 | ROZPOCET
| VV |  | (2,50+2,50+2,85+2,85+1,00+1,00+0,50+0,50) |  | 13.7 | [12 empty] | VV | 2 | 2 | True | 0 | ROZPOCET
| VV |  | (2,70+2,70+2,85+2,85+1,00+1,00+0,50+0,50) |  | 14.1 | [12 empty] | VV | 2 | 2 | True | 0 | ROZPOCET
| VV |  | (3,40+3,40+2,85+2,85) |  | 12.5 | [12 empty] | VV | 2 | 2 | True | 0 | ROZPOCET
| VV |  | (13,00+13,00+1,15+1,15) |  | 28.3 | [12 empty] | VV | 2 | 2 | True | 0 | ROZPOCET
| VV |  | "okna" | [14 empty] | VV | 2 | 1 | True | 0 | ROZPOCET
| VV |  | "viz výkres D.1.1.01" | [14 empty] | VV | 2 | 1 | True | 0 | ROZPOCET
| VV |  | (0,58+0,58+0,57+0,57)*4 |  | 9.2 | [12 empty] | VV | 2 | 2 | True | 0 | ROZPOCET
| VV |  | (1,18+1,18+0,59+0,59)*5 |  | 17.7 | [12 empty] | VV | 2 | 2 | True | 0 | ROZPOCET
| VV |  | (1,30+1,30+0,59+0,59)*7 |  | 26.46 | [12 empty] | VV | 2 | 2 | True | 0 | ROZPOCET
| VV |  | (2,07+2,07+1,16+1,16) |  | 6.46 | [12 empty] | VV | 2 | 2 | True | 0 | ROZPOCET
| VV |  | (1,32+1,32+1,20+1,20) |  | 5.04 | [12 empty] | VV | 2 | 2 | True | 0 | ROZPOCET
| VV |  | (0,70+0,70+1,15+1,15)*2 |  | 7.4 | [12 empty] | VV | 2 | 2 | True | 0 | ROZPOCET
| VV |  | "viz výkres D.1.1.02" | [14 empty] | VV | 2 | 1 | True | 0 | ROZPOCET
| VV |  | (2,08+2,08+1,50+1,50)*6 |  | 42.96 | [12 empty] | VV | 2 | 2 | True | 0 | ROZPOCET
| VV |  | (1,40+1,40+1,30+1,30)*3 |  | 16.2 | [12 empty] | VV | 2 | 2 | True | 0 | ROZPOCET
| VV |  | (1,35+1,35+1,20+1,20)*6 |  | 30.6 | [12 empty] | VV | 2 | 2 | True | 0 | ROZPOCET
| VV |  | (0,70+0,70+1,17+1,17)*12 |  | 44.88 | [12 empty] | VV | 2 | 2 | True | 0 | ROZPOCET
| VV |  | "balkón. dveře na lodžii" (1,49+1,49+2,08+2,08) |  | 7.14 | [12 empty] | VV | 2 | 2 | True | 0 | ROZPOCET
| VV |  | "viz výkres D.1.1.03" | [14 empty] | VV | 2 | 1 | True | 0 | ROZPOCET
| VV |  | (2,08+2,08+1,50+1,50)*8 |  | 57.28 | [12 empty] | VV | 2 | 2 | True | 0 | ROZPOCET
| VV |  | (0,70+0,70+1,20+1,20)*12 |  | 45.6 | [12 empty] | VV | 2 | 2 | True | 0 | ROZPOCET
| VV |  | (1,35+1,35+1,75+1,75)*3 |  | 18.6 | [12 empty] | VV | 2 | 2 | True | 0 | ROZPOCET
| VV |  | (1,35+1,35+1,20+1,20)*6 |  | 30.6 | [12 empty] | VV | 2 | 2 | True | 0 | ROZPOCET
| VV |  | "balkón. dveře na balkón" (1,35+1,35+2,20+2,20)*4 |  | 28.4 | [12 empty] | VV | 2 | 2 | True | 0 | ROZPOCET
| VV |  | "dveře vchodové" (1,50+2,15+2,15)*6 |  | 34.8 | [12 empty] | VV | 2 | 2 | True | 0 | ROZPOCET
| VV |  | "viz výkres D.1.1.33 - římsa" 10,60+10,60+49,50+49,50 |  | 120.2 | [12 empty] | VV | 2 | 2 | True | 0 | ROZPOCET
| VV |  | "hlavní fasáda" (6,60*4)+100,00 |  | 126.4 | [12 empty] | VV | 2 | 2 | True | 0 | ROZPOCET
| VV |  | "parapetní profil" | [14 empty] | VV | 2 | 1 | True | 0 | ROZPOCET
| VV |  | "viz výkres D.1.1.01" | [14 empty] | VV | 2 | 1 | True | 0 | ROZPOCET
| VV |  | 0,58*4 |  | 2.32 | [12 empty] | VV | 2 | 2 | True | 0 | ROZPOCET
| VV |  | 1,18*5 |  | 5.9 | [12 empty] | VV | 2 | 2 | True | 0 | ROZPOCET
| VV |  | 1,30*7 |  | 9.1 | [12 empty] | VV | 2 | 2 | True | 0 | ROZPOCET
| VV |  | 2,07 |  | 2.07 | [12 empty] | VV | 2 | 2 | True | 0 | ROZPOCET
| VV |  | 1,32 |  | 1.32 | [12 empty] | VV | 2 | 2 | True | 0 | ROZPOCET
| VV |  | 0,70*2 |  | 1.4 | [12 empty] | VV | 2 | 2 | True | 0 | ROZPOCET
| VV |  | "viz výkres D.1.1.02" | [14 empty] | VV | 2 | 1 | True | 0 | ROZPOCET
| VV |  | 2,08*6 |  | 12.48 | [12 empty] | VV | 2 | 2 | True | 0 | ROZPOCET
| VV |  | 1,40*3 |  | 4.2 | [12 empty] | VV | 2 | 2 | True | 0 | ROZPOCET
| VV |  | 1,35*6 |  | 8.1 | [12 empty] | VV | 2 | 2 | True | 0 | ROZPOCET
| VV |  | 0,70*12 |  | 8.4 | [12 empty] | VV | 2 | 2 | True | 0 | ROZPOCET
| VV |  | "viz výkres D.1.1.03" | [14 empty] | VV | 2 | 1 | True | 0 | ROZPOCET
| VV |  | 2,08*8 |  | 16.64 | [12 empty] | VV | 2 | 2 | True | 0 | ROZPOCET
| VV |  | 0,70*12 |  | 8.4 | [12 empty] | VV | 2 | 2 | True | 0 | ROZPOCET
| VV |  | 1,35*3 |  | 4.05 | [12 empty] | VV | 2 | 2 | True | 0 | ROZPOCET
| VV |  | 1,35*6 |  | 8.1 | [12 empty] | VV | 2 | 2 | True | 0 | ROZPOCET
| VV |  | "balkón. dveře na balkón" 1,35*4 |  | 5.4 | [12 empty] | VV | 2 | 2 | True | 0 | ROZPOCET
58 | M | 590514840 | lišta rohová PVC 10/10 cm s tkaninou bal. 2,5 m | m | 1006.026 |  | 0 |  |  | snížená |  | 0 | 3e-05 | 0.030181 | 0 | 0 | 8 | M | 2 |  |  |  | ROZPOCET | 0 | 0 | 0 | 0 | 0 | 2 | 0 | 4 | -1945741723
| VV |  | "zateplení soklu" (1,60*4)+20,00 |  | 26.4 | [12 empty] | VV | 2 | 2 | True | 0 | ROZPOCET
| VV |  | "viz výkres D.1.1.01, D.1.1.35" | [14 empty] | VV | 2 | 1 | True | 0 | ROZPOCET
| VV |  | "zakončení obráceného soklu v 1.PP" | [14 empty] | VV | 2 | 1 | True | 0 | ROZPOCET
| VV |  | (3,05+3,05+4,15+4,15) |  | 14.4 | [12 empty] | VV | 2 | 2 | True | 0 | ROZPOCET
| VV |  | (4,20+4,20+4,15+4,15) |  | 16.7 | [12 empty] | VV | 2 | 2 | True | 0 | ROZPOCET
| VV |  | (7,00+7,00+4,15+4,15+0,50+0,50) |  | 23.3 | [12 empty] | VV | 2 | 2 | True | 0 | ROZPOCET
| VV |  | (6,50+6,50+4,15+4,15+0,50+0,50) |  | 22.3 | [12 empty] | VV | 2 | 2 | True | 0 | ROZPOCET
| VV |  | (7,50+7,50+4,15+4,15+0,50+0,50) |  | 24.3 | [12 empty] | VV | 2 | 2 | True | 0 | ROZPOCET
| VV |  | (6,60+6,60+2,85+2,85+1,00+1,00+0,50+0,50) |  | 21.9 | [12 empty] | VV | 2 | 2 | True | 0 | ROZPOCET
| VV |  | (6,20+6,20+2,85+2,85+1,00+1,00+0,50+0,50) |  | 21.1 | [12 empty] | VV | 2 | 2 | True | 0 | ROZPOCET
| VV |  | (4,75+4,75+1,15+1,15) |  | 11.8 | [12 empty] | VV | 2 | 2 | True | 0 | ROZPOCET
| VV |  | (8,10+8,10+1,15+1,15) |  | 18.5 | [12 empty] | VV | 2 | 2 | True | 0 | ROZPOCET
| VV |  | (3,60+3,60+2,85+2,85) |  | 12.9 | [12 empty] | VV | 2 | 2 | True | 0 | ROZPOCET
| VV |  | (2,50+2,50+2,85+2,85+1,00+1,00+0,50+0,50) |  | 13.7 | [12 empty] | VV | 2 | 2 | True | 0 | ROZPOCET
| VV |  | (2,70+2,70+2,85+2,85+1,00+1,00+0,50+0,50) |  | 14.1 | [12 empty] | VV | 2 | 2 | True | 0 | ROZPOCET
| VV |  | (3,40+3,40+2,85+2,85) |  | 12.5 | [12 empty] | VV | 2 | 2 | True | 0 | ROZPOCET
| VV |  | (13,00+13,00+1,15+1,15) |  | 28.3 | [12 empty] | VV | 2 | 2 | True | 0 | ROZPOCET
| VV |  | "okna" | [14 empty] | VV | 2 | 1 | True | 0 | ROZPOCET
| VV |  | "viz výkres D.1.1.01" | [14 empty] | VV | 2 | 1 | True | 0 | ROZPOCET
| VV |  | (0,58+0,58+0,57+0,57)*4 |  | 9.2 | [12 empty] | VV | 2 | 2 | True | 0 | ROZPOCET
| VV |  | (1,18+1,18+0,59+0,59)*5 |  | 17.7 | [12 empty] | VV | 2 | 2 | True | 0 | ROZPOCET
| VV |  | (1,30+1,30+0,59+0,59)*7 |  | 26.46 | [12 empty] | VV | 2 | 2 | True | 0 | ROZPOCET
| VV |  | (2,07+2,07+1,16+1,16) |  | 6.46 | [12 empty] | VV | 2 | 2 | True | 0 | ROZPOCET
| VV |  | (1,32+1,32+1,20+1,20) |  | 5.04 | [12 empty] | VV | 2 | 2 | True | 0 | ROZPOCET
| VV |  | (0,70+0,70+1,15+1,15)*2 |  | 7.4 | [12 empty] | VV | 2 | 2 | True | 0 | ROZPOCET
| VV |  | "viz výkres D.1.1.02" | [14 empty] | VV | 2 | 1 | True | 0 | ROZPOCET
| VV |  | (2,08+2,08+1,50+1,50)*6 |  | 42.96 | [12 empty] | VV | 2 | 2 | True | 0 | ROZPOCET
| VV |  | (1,40+1,40+1,30+1,30)*3 |  | 16.2 | [12 empty] | VV | 2 | 2 | True | 0 | ROZPOCET
| VV |  | (1,35+1,35+1,20+1,20)*6 |  | 30.6 | [12 empty] | VV | 2 | 2 | True | 0 | ROZPOCET
| VV |  | (0,70+0,70+1,17+1,17)*12 |  | 44.88 | [12 empty] | VV | 2 | 2 | True | 0 | ROZPOCET
| VV |  | "balkón. dveře na lodžii" (1,49+1,49+2,08+2,08) |  | 7.14 | [12 empty] | VV | 2 | 2 | True | 0 | ROZPOCET
| VV |  | "viz výkres D.1.1.03" | [14 empty] | VV | 2 | 1 | True | 0 | ROZPOCET
| VV |  | (2,08+2,08+1,50+1,50)*8 |  | 57.28 | [12 empty] | VV | 2 | 2 | True | 0 | ROZPOCET
| VV |  | (0,70+0,70+1,20+1,20)*12 |  | 45.6 | [12 empty] | VV | 2 | 2 | True | 0 | ROZPOCET
| VV |  | (1,35+1,35+1,75+1,75)*3 |  | 18.6 | [12 empty] | VV | 2 | 2 | True | 0 | ROZPOCET
| VV |  | (1,35+1,35+1,20+1,20)*6 |  | 30.6 | [12 empty] | VV | 2 | 2 | True | 0 | ROZPOCET
| VV |  | "balkón. dveře na balkón" (1,35+1,35+2,20+2,20)*4 |  | 28.4 | [12 empty] | VV | 2 | 2 | True | 0 | ROZPOCET
| VV |  | "dveře vchodové" (1,50+2,15+2,15)*6 |  | 34.8 | [12 empty] | VV | 2 | 2 | True | 0 | ROZPOCET
| VV |  | "viz výkres D.1.1.33 - římsa" 10,60+10,60+49,50+49,50 |  | 120.2 | [12 empty] | VV | 2 | 2 | True | 0 | ROZPOCET
| VV |  | "hlavní fasáda" (6,60*4)+100,00 |  | 126.4 | [12 empty] | VV | 2 | 2 | True | 0 | ROZPOCET
| VV |  | 958,12*1,05 'Přepočtené koeficientem množství |  | 1006.026 | [12 empty] | VV | 2 | 2 | False | 1 | ROZPOCET
59 | M | 59051512 | profil parapetní se sklovláknitou armovací tkaninou PVC 2 m | m | 102.774 |  | 0 |  |  | snížená |  | 0 | 0.0002 | 0.020555 | 0 | 0 | 8 | M | 2 |  |  |  | ROZPOCET | 0 | 0 | 0 | 0 | 0 | 2 | 0 | 4 | 932643000
| VV |  | "parapetní profil" | [14 empty] | VV | 2 | 1 | True | 0 | ROZPOCET
| VV |  | "viz výkres D.1.1.01" | [14 empty] | VV | 2 | 1 | True | 0 | ROZPOCET
| VV |  | 0,58*4 |  | 2.32 | [12 empty] | VV | 2 | 2 | True | 0 | ROZPOCET
| VV |  | 1,18*5 |  | 5.9 | [12 empty] | VV | 2 | 2 | True | 0 | ROZPOCET
| VV |  | 1,30*7 |  | 9.1 | [12 empty] | VV | 2 | 2 | True | 0 | ROZPOCET
| VV |  | 2,07 |  | 2.07 | [12 empty] | VV | 2 | 2 | True | 0 | ROZPOCET
| VV |  | 1,32 |  | 1.32 | [12 empty] | VV | 2 | 2 | True | 0 | ROZPOCET
| VV |  | 0,70*2 |  | 1.4 | [12 empty] | VV | 2 | 2 | True | 0 | ROZPOCET
| VV |  | "viz výkres D.1.1.02" | [14 empty] | VV | 2 | 1 | True | 0 | ROZPOCET
| VV |  | 2,08*6 |  | 12.48 | [12 empty] | VV | 2 | 2 | True | 0 | ROZPOCET
| VV |  | 1,40*3 |  | 4.2 | [12 empty] | VV | 2 | 2 | True | 0 | ROZPOCET
| VV |  | 1,35*6 |  | 8.1 | [12 empty] | VV | 2 | 2 | True | 0 | ROZPOCET
| VV |  | 0,70*12 |  | 8.4 | [12 empty] | VV | 2 | 2 | True | 0 | ROZPOCET
| VV |  | "viz výkres D.1.1.03" | [14 empty] | VV | 2 | 1 | True | 0 | ROZPOCET
| VV |  | 2,08*8 |  | 16.64 | [12 empty] | VV | 2 | 2 | True | 0 | ROZPOCET
| VV |  | 0,70*12 |  | 8.4 | [12 empty] | VV | 2 | 2 | True | 0 | ROZPOCET
| VV |  | 1,35*3 |  | 4.05 | [12 empty] | VV | 2 | 2 | True | 0 | ROZPOCET
| VV |  | 1,35*6 |  | 8.1 | [12 empty] | VV | 2 | 2 | True | 0 | ROZPOCET
| VV |  | "balkón. dveře na balkón" 1,35*4 |  | 5.4 | [12 empty] | VV | 2 | 2 | True | 0 | ROZPOCET
| VV |  | 97,88*1,05 'Přepočtené koeficientem množství |  | 102.774 | [12 empty] | VV | 2 | 2 | False | 1 | ROZPOCET
60 | K | 622143004 | Montáž omítkových samolepících začišťovacích profilů (APU lišt) | m | 623.86 |  | 0 |  |  | snížená |  | 0 | 0 | 0 | 0 | 0 | 4 | K | 2 |  |  |  | ROZPOCET | 0 | 0 | 0 | 0 | 0 | 2 | 0 | 4 | -881006606
| VV |  | "okna" | [14 empty] | VV | 2 | 1 | True | 0 | ROZPOCET
| VV |  | "viz výkres D.1.1.01" | [14 empty] | VV | 2 | 1 | True | 0 | ROZPOCET
| VV |  | (0,58+0,57+0,57)*4 |  | 6.88 | [12 empty] | VV | 2 | 2 | True | 0 | ROZPOCET
| VV |  | (1,18+0,59+0,59)*5 |  | 11.8 | [12 empty] | VV | 2 | 2 | True | 0 | ROZPOCET
| VV |  | (1,30+0,59+0,59)*7 |  | 17.36 | [12 empty] | VV | 2 | 2 | True | 0 | ROZPOCET
| VV |  | (2,07+1,16+1,16)*2 |  | 8.78 | [12 empty] | VV | 2 | 2 | True | 0 | ROZPOCET
| VV |  | (1,32+1,20+1,20)*2 |  | 7.44 | [12 empty] | VV | 2 | 2 | True | 0 | ROZPOCET
| VV |  | (0,70+1,15+1,15)*2*2 |  | 12 | [12 empty] | VV | 2 | 2 | True | 0 | ROZPOCET
| VV |  | "viz výkres D.1.1.02 (vnitřní a vnější)" | [14 empty] | VV | 2 | 1 | True | 0 | ROZPOCET
| VV |  | (2,08+1,50+1,50)*6*2 |  | 60.96 | [12 empty] | VV | 2 | 2 | True | 0 | ROZPOCET
| VV |  | (1,40+1,30+1,30)*3*2 |  | 24 | [12 empty] | VV | 2 | 2 | True | 0 | ROZPOCET
| VV |  | (1,35+1,20+1,20)*6*2 |  | 45 | [12 empty] | VV | 2 | 2 | True | 0 | ROZPOCET
| VV |  | (0,70+1,17+1,17)*12*2 |  | 72.96 | [12 empty] | VV | 2 | 2 | True | 0 | ROZPOCET
| VV |  | "balkón. dveře na lodžii" (1,49+2,08+2,08)*2 |  | 11.3 | [12 empty] | VV | 2 | 2 | True | 0 | ROZPOCET
| VV |  | "viz výkres D.1.1.03 (vnitřní a vnější)" | [14 empty] | VV | 2 | 1 | True | 0 | ROZPOCET
| VV |  | (2,08+1,50+1,50)*8*2 |  | 81.28 | [12 empty] | VV | 2 | 2 | True | 0 | ROZPOCET
| VV |  | (0,70+1,20+1,20)*12*2 |  | 74.4 | [12 empty] | VV | 2 | 2 | True | 0 | ROZPOCET
| VV |  | (1,35+1,75+1,75)*3*2 |  | 29.1 | [12 empty] | VV | 2 | 2 | True | 0 | ROZPOCET
| VV |  | (1,35+1,20+1,20)*6*2 |  | 45 | [12 empty] | VV | 2 | 2 | True | 0 | ROZPOCET
| VV |  | "balkón. dveře na balkón" (1,35+2,20+2,20)*4*2 |  | 46 | [12 empty] | VV | 2 | 2 | True | 0 | ROZPOCET
| VV |  | "dveře vchodové" (1,50+2,15+2,15)*6*2 |  | 69.6 | [12 empty] | VV | 2 | 2 | True | 0 | ROZPOCET
61 | M | 590514750 | profil okenní začišťovací s tkaninou - 6 mm/2,4 m | m | 655.053 |  | 0 |  |  | snížená |  | 0 | 3e-05 | 0.019652 | 0 | 0 | 8 | M | 2 |  |  |  | ROZPOCET | 0 | 0 | 0 | 0 | 0 | 2 | 0 | 4 | -181905286
| P |  | Poznámka k položce: délka 2,4 m, přesah tkaniny 100 mm | [14 empty] | P | 2
| VV |  | 623,86*1,05 'Přepočtené koeficientem množství |  | 655.053 | [12 empty] | VV | 2 | 2 | False | 1 | ROZPOCET
62 | K | 6222110 | Montáž kontaktního zateplení říms z polystyrénových desek tl do 40 mm | m2 | 120.2 |  | 0 |  |  | snížená |  | 0 | 0.00825 | 0.99165 | 0 | 0 | 4 | K | 2 |  |  |  | ROZPOCET | 0 | 0 | 0 | 0 | 0 | 2 | 0 | 4 | -1286799253
| VV |  | "zateplení podstřešní římsy" | [14 empty] | VV | 2 | 1 | True | 0 | ROZPOCET
| VV |  | (10,60+10,60+49,50+49,50)*(0,60+0,40) |  | 120.2 | [12 empty] | VV | 2 | 2 | True | 0 | ROZPOCET
63 | M | 1421013045 | Tepelná izolace z fenolické pěny na fasádu 40 mm (1200x400 mm) | m2 | 138.23 |  | 0 |  |  | snížená |  | 0 | 0.0014 | 0.19352 | 0 | 0 | 8 | M | 2 |  |  |  | ROZPOCET | 0 | 0 | 0 | 0 | 0 | 2 | 0 | 4 | -877876906
| P |  | Poznámka k položce: tloušťka: 40 mm, balení: 6,72 m2, rozměry desky: 1200x400 mm, součinitel tepelné vodivosti: 0,021 W/mK, pozn.: prodej jen celých balení, šířka: 400 mm, délka: 1200 mm, objemová hmotnost: 35 kg/m3, barva: Růžová, faktor difuzního odporu: 35, reakce na oheň: C – s2, d0, materiálová báze: PF – fenolická pěna, pevnost v tlaku při 10% stlačení: 100 kPa, hrana: Rovná | [14 empty] | P | 2
| VV |  | 120,2*1,15 'Přepočtené koeficientem množství |  | 138.23 | [12 empty] | VV | 2 | 2 | False | 1 | ROZPOCET
64 | K | 622211011 | Montáž zateplení vnějších stěn z polystyrénových desek tl do 80 mm | m2 | 153.48 |  | 0 |  |  | snížená |  | 0 | 0.00825 | 1.2662 | 0 | 0 | 4 | K | 2 |  |  |  | ROZPOCET | 0 | 0 | 0 | 0 | 0 | 2 | 0 | 4 | 1969809680
| VV |  | "vnitřní obrácený sokl zdiva 1.PP" | [14 empty] | VV | 2 | 1 | True | 0 | ROZPOCET
| VV |  | "viz výkres D.1.1.01" | [14 empty] | VV | 2 | 1 | True | 0 | ROZPOCET
| VV |  | (3,05+3,05+4,15+4,15)*0,60 |  | 8.64 | [12 empty] | VV | 2 | 2 | True | 0 | ROZPOCET
| VV |  | (4,20+4,20+4,15+4,15)*0,60 |  | 10.02 | [12 empty] | VV | 2 | 2 | True | 0 | ROZPOCET
| VV |  | (7,00+7,00+4,15+4,15+0,50+0,50)*0,60 |  | 13.98 | [12 empty] | VV | 2 | 2 | True | 0 | ROZPOCET
| VV |  | (6,50+6,50+4,15+4,15+0,50+0,50)*0,60 |  | 13.38 | [12 empty] | VV | 2 | 2 | True | 0 | ROZPOCET
| VV |  | (7,50+7,50+4,15+4,15+0,50+0,50)*0,60 |  | 14.58 | [12 empty] | VV | 2 | 2 | True | 0 | ROZPOCET
| VV |  | (6,60+6,60+2,85+2,85+1,00+1,00+0,50+0,50)*0,60 |  | 13.14 | [12 empty] | VV | 2 | 2 | True | 0 | ROZPOCET
| VV |  | (6,20+6,20+2,85+2,85+1,00+1,00+0,50+0,50)*0,60 |  | 12.66 | [12 empty] | VV | 2 | 2 | True | 0 | ROZPOCET
| VV |  | (4,75+4,75+1,15+1,15)*0,60 |  | 7.08 | [12 empty] | VV | 2 | 2 | True | 0 | ROZPOCET
| VV |  | (8,10+8,10+1,15+1,15)*0,60 |  | 11.1 | [12 empty] | VV | 2 | 2 | True | 0 | ROZPOCET
| VV |  | (3,60+3,60+2,85+2,85)*0,60 |  | 7.74 | [12 empty] | VV | 2 | 2 | True | 0 | ROZPOCET
| VV |  | (2,50+2,50+2,85+2,85+1,00+1,00+0,50+0,50)*0,60 |  | 8.22 | [12 empty] | VV | 2 | 2 | True | 0 | ROZPOCET
| VV |  | (2,70+2,70+2,85+2,85+1,00+1,00+0,50+0,50)*0,60 |  | 8.46 | [12 empty] | VV | 2 | 2 | True | 0 | ROZPOCET
| VV |  | (3,40+3,40+2,85+2,85)*0,60 |  | 7.5 | [12 empty] | VV | 2 | 2 | True | 0 | ROZPOCET
| VV |  | (13,00+13,00+1,15+1,15)*0,60 |  | 16.98 | [12 empty] | VV | 2 | 2 | True | 0 | ROZPOCET
65 | M | 283760340 | deska fasádní polystyrénová EPS "šedý" 1000 x 500 x 60 mm (lambda=0,035 W/mK) | m2 | 164.224 |  | 0 |  |  | snížená |  | 0 | 0.0009 | 0.1478 | 0 | 0 | 8 | M | 2 |  |  |  | ROZPOCET | 0 | 0 | 0 | 0 | 0 | 2 | 0 | 4 | 905775217
| P |  | Poznámka k položce: lambda=0,032 [W / m K] | [14 empty] | P | 2
| VV |  | 153,48*1,07 'Přepočtené koeficientem množství |  | 164.224 | [12 empty] | VV | 2 | 2 | False | 1 | ROZPOCET
66 | K | 622211021 | Montáž zateplení vnějších stěn z polystyrénových desek tl do 120 mm | m2 | 252.328 |  | 0 |  |  | snížená |  | 0 | 0.00832 | 2.0994 | 0 | 0 | 4 | K | 2 |  |  |  | ROZPOCET | 0 | 0 | 0 | 0 | 0 | 2 | 0 | 4 | -1547038685
| VV |  | "zateplení soklu" | [14 empty] | VV | 2 | 1 | True | 0 | ROZPOCET
| VV |  | "viz výkres D.1.1.06" ((49,00-5,50)*2,50)+(2,95*2,30*3)-(1,35*2,00*3) |  | 121.005 | [12 empty] | VV | 2 | 2 | True | 0 | ROZPOCET
| VV |  | "viz výkres D.1.1.07" (10,20*1,20) |  | 12.24 | [12 empty] | VV | 2 | 2 | True | 0 | ROZPOCET
| VV |  | "viz výkres D.1.1.08" ((49,00-7,00)*2,50)+(2,95*2,30*3)-(1,35*2,00*3) |  | 117.255 | [12 empty] | VV | 2 | 2 | True | 0 | ROZPOCET
| VV |  | "viz výkres D.1.1.09" (10,00*1,20) |  | 12 | [12 empty] | VV | 2 | 2 | True | 0 | ROZPOCET
| VV |  | "viz výkres D.1.1.01 okna" | [14 empty] | VV | 2 | 1 | True | 0 | ROZPOCET
| VV |  | (-(0,58*0,57)*4) |  | -1.322 | [12 empty] | VV | 2 | 2 | True | 0 | ROZPOCET
| VV |  | (-(1,18*0,59)*5) |  | -3.481 | [12 empty] | VV | 2 | 2 | True | 0 | ROZPOCET
| VV |  | (-(1,30*0,59)*7) |  | -5.369 | [12 empty] | VV | 2 | 2 | True | 0 | ROZPOCET
67 | M | 283760170 | deska fasádní polystyrénová soklová EPS 1250 x 600 x 100 mm (lambda=0,035 W/mK) | m2 | 269.991 |  | 0 |  |  | snížená |  | 0 | 0.0035 | 0.94497 | 0 | 0 | 8 | M | 2 |  |  |  | ROZPOCET | 0 | 0 | 0 | 0 | 0 | 2 | 0 | 4 | 235000400
| P |  | Poznámka k položce: lambda=0,035 [W / m K] | [14 empty] | P | 2
| VV |  | 252,328*1,07 'Přepočtené koeficientem množství |  | 269.991 | [12 empty] | VV | 2 | 2 | False | 1 | ROZPOCET
68 | K | 622211031 | Montáž zateplení vnějších stěn z polystyrénových desek tl do 160 mm | m2 | 109.272 |  | 0 |  |  | snížená |  | 0 | 0.0085 | 0.92881 | 0 | 0 | 4 | K | 2 |  |  |  | ROZPOCET | 0 | 0 | 0 | 0 | 0 | 2 | 0 | 4 | -880836298
| VV |  | "viz výkres D.1.1.04" | [14 empty] | VV | 2 | 1 | True | 0 | ROZPOCET
| VV |  | "půlštoky" (5,90+22,00+15,40+8,70+8,70+8,70+8,70+47,50)*0,87 |  | 109.272 | [12 empty] | VV | 2 | 2 | True | 0 | ROZPOCET
69 | M | 283760420 | deska fasádní polystyrénová EPS "šedý" 1000 x 500 x 140 mm (lambda=0,032 W/mK) | m2 | 116.921 |  | 0 |  |  | snížená |  | 0 | 0.0021 | 0.24553 | 0 | 0 | 8 | M | 2 |  |  |  | ROZPOCET | 0 | 0 | 0 | 0 | 0 | 2 | 0 | 4 | 841462328
| P |  | Poznámka k položce: lambda=0,032 [W / m K] | [14 empty] | P | 2
| VV |  | 109,272*1,07 'Přepočtené koeficientem množství |  | 116.921 | [12 empty] | VV | 2 | 2 | False | 1 | ROZPOCET
70 | K | 622211041 | Montáž zateplení vnějších stěn z polystyrénových desek tl do 200 mm | m2 | 692.739 |  | 0 |  |  | snížená |  | 0 | 0.0085 | 5.8883 | 0 | 0 | 4 | K | 2 |  |  |  | ROZPOCET | 0 | 0 | 0 | 0 | 0 | 2 | 0 | 4 | -1763021549
| VV |  | "viz výkres D.1.1.04" | [14 empty] | VV | 2 | 1 | True | 0 | ROZPOCET
| VV |  | "skladba S01b" ((3,10+3,00+3,10)*2,50)-(0,85*2,00)+((1,80*0,80)*2)+(((1,80*1,80)/2)*2) |  | 27.42 | [12 empty] | VV | 2 | 2 | True | 0 | ROZPOCET
| VV |  | "viz výkres D.1.1.02, D.1.1.03" | [14 empty] | VV | 2 | 1 | True | 0 | ROZPOCET
| VV |  | "hlavní fasáda" ((10,20+10,20+49,10+49,10)*6,60)+((5,50+10,20+7,00)*1,60) |  | 819.08 | [12 empty] | VV | 2 | 2 | True | 0 | ROZPOCET
| VV |  | "odpočet zateplení soklu v místě vstupních dveří" -(2,95*2,30*6) |  | -40.71 | [12 empty] | VV | 2 | 2 | True | 0 | ROZPOCET
| VV |  | "odpočet oken" | [14 empty] | VV | 2 | 1 | True | 0 | ROZPOCET
| VV |  | "viz výkres D.1.1.01" | [14 empty] | VV | 2 | 1 | True | 0 | ROZPOCET
| VV |  | (-(2,07*1,16)) |  | -2.401 | [12 empty] | VV | 2 | 2 | True | 0 | ROZPOCET
| VV |  | (-(1,32*1,20)) |  | -1.584 | [12 empty] | VV | 2 | 2 | True | 0 | ROZPOCET
| VV |  | (-(0,70*1,15)*2) |  | -1.61 | [12 empty] | VV | 2 | 2 | True | 0 | ROZPOCET
| VV |  | "viz výkres D.1.1.02" | [14 empty] | VV | 2 | 1 | True | 0 | ROZPOCET
| VV |  | (-(2,08*1,50)*6) |  | -18.72 | [12 empty] | VV | 2 | 2 | True | 0 | ROZPOCET
| VV |  | (-(1,40*1,30)*3) |  | -5.46 | [12 empty] | VV | 2 | 2 | True | 0 | ROZPOCET
| VV |  | (-(1,35*1,20)*6) |  | -9.72 | [12 empty] | VV | 2 | 2 | True | 0 | ROZPOCET
| VV |  | (-(0,70*1,17)*12) |  | -9.828 | [12 empty] | VV | 2 | 2 | True | 0 | ROZPOCET
| VV |  | "viz výkres D.1.1.03" | [14 empty] | VV | 2 | 1 | True | 0 | ROZPOCET
| VV |  | (-(2,08*1,50)*8) |  | -24.96 | [12 empty] | VV | 2 | 2 | True | 0 | ROZPOCET
| VV |  | (-(0,70*1,20)*12) |  | -10.08 | [12 empty] | VV | 2 | 2 | True | 0 | ROZPOCET
| VV |  | (-(1,35*1,75)*3) |  | -7.088 | [12 empty] | VV | 2 | 2 | True | 0 | ROZPOCET
| VV |  | (-(1,35*1,20)*6) |  | -9.72 | [12 empty] | VV | 2 | 2 | True | 0 | ROZPOCET
| VV |  | "balkón. dveře na balkón" (-(1,35*2,20)*4) |  | -11.88 | [12 empty] | VV | 2 | 2 | True | 0 | ROZPOCET
71 | M | 283760480 | deska fasádní polystyrénová EPS "šedý" 1000 x 500 x 200 mm (lambda=0,032 W/mK) | m2 | 741.231 |  | 0 |  |  | snížená |  | 0 | 0.003 | 2.2237 | 0 | 0 | 8 | M | 2 |  |  |  | ROZPOCET | 0 | 0 | 0 | 0 | 0 | 2 | 0 | 4 | 1094459470
| P |  | Poznámka k položce: lambda=0,032 [W / m K] | [14 empty] | P | 2
| VV |  | 692,739*1,07 'Přepočtené koeficientem množství |  | 741.231 | [12 empty] | VV | 2 | 2 | False | 1 | ROZPOCET
72 | K | 622212051 | Montáž kontaktního zateplení vnějšího ostění hl. špalety do 400 mm z polystyrenu tl do 40 mm | m | 36.04 |  | 0 |  |  | snížená |  | 0 | 0.00339 | 0.12218 | 0 | 0 | 4 | K | 2 |  |  |  | ROZPOCET | 0 | 0 | 0 | 0 | 0 | 2 | 0 | 4 | 594302041
| VV |  | "ostění a nadpraží sklepních oken" | [14 empty] | VV | 2 | 1 | True | 0 | ROZPOCET
| VV |  | "viz výkres D.1.1.01" | [14 empty] | VV | 2 | 1 | True | 0 | ROZPOCET
| VV |  | (0,58+0,57+0,57)*4 |  | 6.88 | [12 empty] | VV | 2 | 2 | True | 0 | ROZPOCET
| VV |  | (1,18+0,59+0,59)*5 |  | 11.8 | [12 empty] | VV | 2 | 2 | True | 0 | ROZPOCET
| VV |  | (1,30+0,59+0,59)*7 |  | 17.36 | [12 empty] | VV | 2 | 2 | True | 0 | ROZPOCET
73 | M | 28376071 | deska EPS grafitová fasadní λ=0,031 tl 30mm | m2 | 15.858 |  | 0 |  |  | snížená |  | 0 | 0.00045 | 0.0071361 | 0 | 0 | 8 | M | 2 |  |  |  | ROZPOCET | 0 | 0 | 0 | 0 | 0 | 2 | 0 | 4 | 1453828834
| VV |  | "ostění a nadpraží sklepních oken" | [14 empty] | VV | 2 | 1 | True | 0 | ROZPOCET
| VV |  | "viz výkres D.1.1.01" | [14 empty] | VV | 2 | 1 | True | 0 | ROZPOCET
| VV |  | (0,58+0,57+0,57)*4*0,40 |  | 2.752 | [12 empty] | VV | 2 | 2 | True | 0 | ROZPOCET
| VV |  | (1,18+0,59+0,59)*5*0,40 |  | 4.72 | [12 empty] | VV | 2 | 2 | True | 0 | ROZPOCET
| VV |  | (1,30+0,59+0,59)*7*0,40 |  | 6.944 | [12 empty] | VV | 2 | 2 | True | 0 | ROZPOCET
| VV |  | 14,416*1,1 'Přepočtené koeficientem množství |  | 15.858 | [12 empty] | VV | 2 | 2 | False | 1 | ROZPOCET
74 | K | 622221031 | Montáž zateplení vnějších stěn z minerální vlny s podélnou orientací vláken tl do 160 mm | m2 | 51.953 |  | 0 |  |  | snížená |  | 0 | 0.00944 | 0.49044 | 0 | 0 | 4 | K | 2 |  |  |  | ROZPOCET | 0 | 0 | 0 | 0 | 0 | 2 | 0 | 4 | -1698038340
| VV |  | "viz výkres D.1.1.04" | [14 empty] | VV | 2 | 1 | True | 0 | ROZPOCET
| VV |  | "zateplení komínů" ((1,00+1,00+0,80+0,80)*1,00*7)+((1,40+1,40+0,75+0,75)*1,00*3) |  | 38.1 | [12 empty] | VV | 2 | 2 | True | 0 | ROZPOCET
| VV |  | "zateplení komínů v místě technické místnosti" ((0,75+0,35+0,70)*2,85)+((0,75+1,10)*2,85) |  | 10.403 | [12 empty] | VV | 2 | 2 | True | 0 | ROZPOCET
| VV |  | "zateplení komínů mimo technické místnosti" ((0,75+0,40+0,70)*1,00)+((0,90+0,70)*1,00) |  | 3.45 | [12 empty] | VV | 2 | 2 | True | 0 | ROZPOCET
75 | M | 631515310 | deska minerální izolační s podélnou orientací vláken tl. 140 mm | m2 | 55.59 |  | 0 |  |  | snížená |  | 0 | 0.0165 | 0.91724 | 0 | 0 | 8 | M | 2 |  |  |  | ROZPOCET | 0 | 0 | 0 | 0 | 0 | 2 | 0 | 4 | -425936731
| VV |  | 51,953*1,07 'Přepočtené koeficientem množství |  | 55.59 | [12 empty] | VV | 2 | 2 | False | 1 | ROZPOCET
76 | K | 622251101 | Příplatek k cenám kontaktního zateplení stěn za použití tepelněizolačních zátek z polystyrenu | m2 | 1208.274 |  | 0 |  |  | snížená |  | 0 | 6e-05 | 0.072496 | 0 | 0 | 4 | K | 2 |  |  |  | ROZPOCET | 0 | 0 | 0 | 0 | 0 | 2 | 0 | 4 | 296010356
| VV |  | "pod KZS" | [14 empty] | VV | 2 | 1 | True | 0 | ROZPOCET
| VV |  | "množství převzato z položky č. 622211011" 153,48 |  | 153.48 | [12 empty] | VV | 2 | 2 | True | 0 | ROZPOCET
| VV |  | "množství převzato z položky č. 622211021" 252,328 |  | 252.328 | [12 empty] | VV | 2 | 2 | True | 0 | ROZPOCET
| VV |  | "množství převzato z položky č. 622211031" 109,727 |  | 109.727 | [12 empty] | VV | 2 | 2 | True | 0 | ROZPOCET
| VV |  | "množství převzato z položky č. 622211041" 692,739 |  | 692.739 | [12 empty] | VV | 2 | 2 | True | 0 | ROZPOCET
77 | K | 622321121 | Vápenocementová omítka hladká jednovrstvá vnějších stěn nanášená ručně | m2 | 240.4 |  | 0 |  |  | snížená |  | 0 | 0.0231 | 5.5532 | 0 | 0 | 4 | K | 2 |  |  |  | ROZPOCET | 0 | 0 | 0 | 0 | 0 | 2 | 0 | 4 | 1961246603
| VV |  | "viz výkres D.1.1.33 - římsa" (10,60+10,60+49,50+49,50)*1,00 |  | 120.2 | [12 empty] | VV | 2 | 2 | True | 0 | ROZPOCET
| VV |  | "parotěsná vrtsva, horní hrana římsy až po pozednici " (10,60+10,60+49,50+49,50)*1,00 |  | 120.2 | [12 empty] | VV | 2 | 2 | True | 0 | ROZPOCET
78 | K | 622325101 | Oprava vnější vápenocementové hladké omítky složitosti 1 stěn v rozsahu do 10% | m2 | 945.067 |  | 0 |  |  | snížená |  | 0 | 0.00382 | 3.6102 | 0 | 0 | 4 | K | 2 |  |  |  | ROZPOCET | 0 | 0 | 0 | 0 | 0 | 2 | 0 | 4 | -1213907332
| VV |  | "množství převzato z položky č. 622211021" 252,328 |  | 252.328 | [12 empty] | VV | 2 | 2 | True | 0 | ROZPOCET
| VV |  | "množství převzato z položky č. 622211041" 692,739 |  | 692.739 | [12 empty] | VV | 2 | 2 | True | 0 | ROZPOCET
79 | K | 622325107 | Oprava vnější vápenocementové hladké omítky složitosti 1 stěn v rozsahu do 65% | m2 | 252.328 |  | 0 |  |  | snížená |  | 0 | 0.02467 | 6.2249 | 0 | 0 | 4 | K | 2 |  |  |  | ROZPOCET | 0 | 0 | 0 | 0 | 0 | 2 | 0 | 4 | -944643430
| VV |  | "množství převzato z položky č. 622211021" 252,328 |  | 252.328 | [12 empty] | VV | 2 | 2 | True | 0 | ROZPOCET
80 | K | 622511111 | Tenkovrstvá akrylátová mozaiková střednězrnná omítka včetně penetrace vnějších stěn | m2 | 256.652 |  | 0 |  |  | snížená |  | 0 | 0.00628 | 1.6118 | 0 | 0 | 4 | K | 2 |  |  |  | ROZPOCET | 0 | 0 | 0 | 0 | 0 | 2 | 0 | 4 | -1205072533
| VV |  | "zateplení soklu" | [14 empty] | VV | 2 | 1 | True | 0 | ROZPOCET
| VV |  | "viz výkres D.1.1.06" ((49,00-5,50)*2,50)+(2,95*2,30*3)-(1,35*2,00*3) |  | 121.005 | [12 empty] | VV | 2 | 2 | True | 0 | ROZPOCET
| VV |  | "viz výkres D.1.1.07" (10,20*1,20) |  | 12.24 | [12 empty] | VV | 2 | 2 | True | 0 | ROZPOCET
| VV |  | "viz výkres D.1.1.08" ((49,00-7,00)*2,50)+(2,95*2,30*3)-(1,35*2,00*3) |  | 117.255 | [12 empty] | VV | 2 | 2 | True | 0 | ROZPOCET
| VV |  | "viz výkres D.1.1.09" (10,00*1,20) |  | 12 | [12 empty] | VV | 2 | 2 | True | 0 | ROZPOCET
| VV |  | "viz výkres D.1.1.01 okna" | [14 empty] | VV | 2 | 1 | True | 0 | ROZPOCET
| VV |  | (-(0,58*0,57)*4)+((0,58+0,57+0,57)*0,12*4) |  | -0.497 | [12 empty] | VV | 2 | 2 | True | 0 | ROZPOCET
| VV |  | (-(1,18*0,59)*5)+((1,18+0,59+0,59)*0,12*5) |  | -2.065 | [12 empty] | VV | 2 | 2 | True | 0 | ROZPOCET
| VV |  | (-(1,30*0,59)*7)+((1,30+0,59+0,59)*0,12*7) |  | -3.286 | [12 empty] | VV | 2 | 2 | True | 0 | ROZPOCET
81 | K | 622521021 | Tenkovrstvá silikátová zrnitá omítka tl. 2,0 mm včetně penetrace vnějších stěn | m2 | 814.611 |  | 0 |  |  | snížená |  | 0 | 0.00348 | 2.8348 | 0 | 0 | 4 | K | 2 |  |  |  | ROZPOCET | 0 | 0 | 0 | 0 | 0 | 2 | 0 | 4 | -1748443112
| VV |  | "viz výkres D.1.1.04" | [14 empty] | VV | 2 | 1 | True | 0 | ROZPOCET
| VV |  | "skladba S01b" ((3,10+3,00+3,10)*2,50)-(0,85*2,00)+((1,80*0,80)*2)+(((1,80*1,80)/2)*2) |  | 27.42 | [12 empty] | VV | 2 | 2 | True | 0 | ROZPOCET
| VV |  | "viz výkres D.1.1.02, D.1.1.03" | [14 empty] | VV | 2 | 1 | True | 0 | ROZPOCET
| VV |  | "hlavní fasáda" ((10,20+10,20+49,10+49,10)*6,60)+((5,50+10,20+7,00)*1,60) |  | 819.08 | [12 empty] | VV | 2 | 2 | True | 0 | ROZPOCET
| VV |  | "odpočet zateplení soklu v místě vstupních dveří" -(2,95*2,30*6) |  | -40.71 | [12 empty] | VV | 2 | 2 | True | 0 | ROZPOCET
| VV |  | "odpočet oken" | [14 empty] | VV | 2 | 1 | True | 0 | ROZPOCET
| VV |  | "viz výkres D.1.1.01" | [14 empty] | VV | 2 | 1 | True | 0 | ROZPOCET
| VV |  | (-(2,07*1,16))+((2,07+1,16+1,16)*0,22) |  | -1.435 | [12 empty] | VV | 2 | 2 | True | 0 | ROZPOCET
| VV |  | (-(1,32*1,20))+((1,32+1,20+1,20)*0,22) |  | -0.766 | [12 empty] | VV | 2 | 2 | True | 0 | ROZPOCET
| VV |  | (-(0,70*1,15)*2)+((0,70+1,15+1,15)*0,22*2) |  | -0.29 | [12 empty] | VV | 2 | 2 | True | 0 | ROZPOCET
| VV |  | "viz výkres D.1.1.02" | [14 empty] | VV | 2 | 1 | True | 0 | ROZPOCET
| VV |  | (-(2,08*1,50)*6)+((2,08+1,50+1,50)*0,22*6) |  | -12.014 | [12 empty] | VV | 2 | 2 | True | 0 | ROZPOCET
| VV |  | (-(1,40*1,30)*3)+((1,40+1,30+1,30)*0,22*3) |  | -2.82 | [12 empty] | VV | 2 | 2 | True | 0 | ROZPOCET
| VV |  | (-(1,35*1,20)*6)+((1,35+1,20+1,20)*0,22*6) |  | -4.77 | [12 empty] | VV | 2 | 2 | True | 0 | ROZPOCET
| VV |  | (-(0,70*1,17)*12)+((0,70+1,17+1,17)*0,22*12) |  | -1.802 | [12 empty] | VV | 2 | 2 | True | 0 | ROZPOCET
| VV |  | "viz výkres D.1.1.03" | [14 empty] | VV | 2 | 1 | True | 0 | ROZPOCET
| VV |  | (-(2,08*1,50)*8)+((2,08+1,50+1,50)*0,22*8) |  | -16.019 | [12 empty] | VV | 2 | 2 | True | 0 | ROZPOCET
| VV |  | (-(0,70*1,20)*12)+((0,70+1,20+1,20)*0,22*12) |  | -1.896 | [12 empty] | VV | 2 | 2 | True | 0 | ROZPOCET
| VV |  | (-(1,35*1,75)*3)+((1,35+1,75+1,75)*0,22*3) |  | -3.887 | [12 empty] | VV | 2 | 2 | True | 0 | ROZPOCET
| VV |  | (-(1,35*1,20)*6)+((1,35+1,20+1,20)*0,22*6) |  | -4.77 | [12 empty] | VV | 2 | 2 | True | 0 | ROZPOCET
| VV |  | "balkón. dveře na balkón" (-(1,35*2,20)*4)+((1,35+2,20+2,20)*0,22*4) |  | -6.82 | [12 empty] | VV | 2 | 2 | True | 0 | ROZPOCET
| VV |  | "viz výkres D.1.1.33 - římsa" (10,60+10,60+49,50+49,50)*(0,10+0,15+0,05+0,25) |  | 66.11 | [12 empty] | VV | 2 | 2 | True | 0 | ROZPOCET
82 | K | 628195001 | Očištění zdiva nebo betonu zdí a valů před započetím oprav ručně | m2 | 70.92 |  | 0 |  |  | snížená |  | 0 | 0 | 0 | 0 | 0 | 4 | K | 2 |  |  |  | ROZPOCET | 0 | 0 | 0 | 0 | 0 | 2 | 0 | 4 | -2094963516
| VV |  | "soklová část" | [14 empty] | VV | 2 | 1 | True | 0 | ROZPOCET
| VV |  | "viz výkres D.1.1.06" (49,00*0,60) |  | 29.4 | [12 empty] | VV | 2 | 2 | True | 0 | ROZPOCET
| VV |  | "viz výkres D.1.1.07" (10,20*0,60) |  | 6.12 | [12 empty] | VV | 2 | 2 | True | 0 | ROZPOCET
| VV |  | "viz výkres D.1.1.08" (49,00*0,60) |  | 29.4 | [12 empty] | VV | 2 | 2 | True | 0 | ROZPOCET
| VV |  | "viz výkres D.1.1.09" (10,00*0,60) |  | 6 | [12 empty] | VV | 2 | 2 | True | 0 | ROZPOCET
83 | K | 629991011 | Zakrytí výplní otvorů a svislých ploch fólií přilepenou lepící páskou | m2 | 285.146 |  | 0 |  |  | snížená |  | 0 | 0.00012 | 0.034218 | 0 | 0 | 4 | K | 2 |  |  |  | ROZPOCET | 0 | 0 | 0 | 0 | 0 | 2 | 0 | 4 | 883974021
| VV |  | "vnitřní a vnejší strana" | [14 empty] | VV | 2 | 1 | True | 0 | ROZPOCET
| VV |  | "viz výkres D.1.1.01" | [14 empty] | VV | 2 | 1 | True | 0 | ROZPOCET
| VV |  | (0,58*0,57)*4 |  | 1.322 | [12 empty] | VV | 2 | 2 | True | 0 | ROZPOCET
| VV |  | (1,18*0,59)*5 |  | 3.481 | [12 empty] | VV | 2 | 2 | True | 0 | ROZPOCET
| VV |  | (1,30*0,59)*7 |  | 5.369 | [12 empty] | VV | 2 | 2 | True | 0 | ROZPOCET
| VV |  | (2,07*1,16) |  | 2.401 | [12 empty] | VV | 2 | 2 | True | 0 | ROZPOCET
| VV |  | (1,32*1,20) |  | 1.584 | [12 empty] | VV | 2 | 2 | True | 0 | ROZPOCET
| VV |  | (0,70*1,15)*2 |  | 1.61 | [12 empty] | VV | 2 | 2 | True | 0 | ROZPOCET
| VV |  | "viz výkres D.1.1.02" | [14 empty] | VV | 2 | 1 | True | 0 | ROZPOCET
| VV |  | (2,08*1,50)*6 |  | 18.72 | [12 empty] | VV | 2 | 2 | True | 0 | ROZPOCET
| VV |  | (1,40*1,30)*3 |  | 5.46 | [12 empty] | VV | 2 | 2 | True | 0 | ROZPOCET
| VV |  | (1,35*1,20)*6 |  | 9.72 | [12 empty] | VV | 2 | 2 | True | 0 | ROZPOCET
| VV |  | (0,70*1,17)*12 |  | 9.828 | [12 empty] | VV | 2 | 2 | True | 0 | ROZPOCET
| VV |  | "viz výkres D.1.1.03" | [14 empty] | VV | 2 | 1 | True | 0 | ROZPOCET
| VV |  | (2,08*1,50)*8 |  | 24.96 | [12 empty] | VV | 2 | 2 | True | 0 | ROZPOCET
| VV |  | (0,70*1,20)*12 |  | 10.08 | [12 empty] | VV | 2 | 2 | True | 0 | ROZPOCET
| VV |  | (1,35*1,75)*3 |  | 7.088 | [12 empty] | VV | 2 | 2 | True | 0 | ROZPOCET
| VV |  | (1,35*1,20)*6 |  | 9.72 | [12 empty] | VV | 2 | 2 | True | 0 | ROZPOCET
| VV |  | "balkón. dveře na balkón" (1,35*2,20)*4 |  | 11.88 | [12 empty] | VV | 2 | 2 | True | 0 | ROZPOCET
| VV |  | "dveře vchodové" (1,50*2,15)*6 |  | 19.35 | [12 empty] | VV | 2 | 2 | True | 0 | ROZPOCET
| VV |  | 142,573*2 'Přepočtené koeficientem množství |  | 285.146 | [12 empty] | VV | 2 | 2 | False | 1 | ROZPOCET
84 | K | 629995101 | Očištění vnějších ploch tlakovou vodou | m2 | 1326.337 |  | 0 |  |  | snížená |  | 0 | 0 | 0 | 0 | 0 | 4 | K | 2 |  |  |  | ROZPOCET | 0 | 0 | 0 | 0 | 0 | 2 | 0 | 4 | -902788706
| VV |  | "pod KZS" | [14 empty] | VV | 2 | 1 | True | 0 | ROZPOCET
| VV |  | "množství převzato z položky č. 622211011" 153,48 |  | 153.48 | [12 empty] | VV | 2 | 2 | True | 0 | ROZPOCET
| VV |  | "množství převzato z položky č. 622211021" 252,328 |  | 252.328 | [12 empty] | VV | 2 | 2 | True | 0 | ROZPOCET
| VV |  | "množství převzato z položky č. 622211031" 109,727 |  | 109.727 | [12 empty] | VV | 2 | 2 | True | 0 | ROZPOCET
| VV |  | "množství převzato z položky č. 622211041" 692,739 |  | 692.739 | [12 empty] | VV | 2 | 2 | True | 0 | ROZPOCET
| VV |  | "množství převzato z položky č. 622221031" 51,953 |  | 51.953 | [12 empty] | VV | 2 | 2 | True | 0 | ROZPOCET
| VV |  | "viz výkres D.1.1.33 - římsa" (10,60+10,60+49,50+49,50)*(0,10+0,15+0,05+0,25) |  | 66.11 | [12 empty] | VV | 2 | 2 | True | 0 | ROZPOCET
85 | K | 629999011 | Příplatek k úpravám povrchů za provádění styku dvou barev nebo struktur na fasádě | m | 456.2 |  | 0 |  |  | snížená |  | 0 | 0 | 0 | 0 | 0 | 4 | K | 2 |  |  |  | ROZPOCET | 0 | 0 | 0 | 0 | 0 | 2 | 0 | 4 | -1911937231
| VV |  | "viz výkres D.1.1.33 - římsa" 10,60+10,60+49,50+49,50 |  | 120.2 | [12 empty] | VV | 2 | 2 | True | 0 | ROZPOCET
| VV |  | "viz výkres D.1.1.06 - okna" ((2,15+2,15+1,65+1,65)*14)+((1,45+1,45+2,40+2,40)*4)+((1,45+1,45+1,50+1,50)*4) |  | 160.8 | [12 empty] | VV | 2 | 2 | True | 0 | ROZPOCET
| VV |  | "viz výkres D.1.1.07 - okna" | [14 empty] | VV | 2 | 1 | True | 0 | ROZPOCET
| VV |  | "viz výkres D.1.1.08 - okna" ((1,45+1,45+1,35+1,35)*12)+((1,45+1,45+2,00+2,00)*3)+((1,45+1,45+1,40+1,40)*13) |  | 162 | [12 empty] | VV | 2 | 2 | True | 0 | ROZPOCET
| VV |  | "viz výkres D.1.1.09 - okna" (2,15+2,15+1,65+1,65)+(1,45+1,45+1,35+1,35) |  | 13.2 | [12 empty] | VV | 2 | 2 | True | 0 | ROZPOCET
| D | 63 | Podlahy a podlahové konstrukce |  |  |  | 0 |  |  |  |  | 0 |  | 60.7263 |  | 0 | 1 | D | 1 |  |  |  | ROZPOCET | [6 empty] | 0
86 | K | 631311114 | Mazanina tl do 80 mm z betonu prostého tř. C 16/20 | m3 | 22.068 |  | 0 |  |  | snížená |  | 0 | 2.2563 | 49.7929 | 0 | 0 | 4 | K | 2 |  |  |  | ROZPOCET | 0 | 0 | 0 | 0 | 0 | 2 | 0 | 4 | -1415672927
| VV |  | "viz výkres D.1.1.04" (233,70+3,50+4,80+122,50+3,30)*0,06 |  | 22.068 | [12 empty] | VV | 2 | 2 | True | 0 | ROZPOCET
87 | K | 631312141 | Doplnění rýh v dosavadních mazaninách betonem prostým | m3 | 3.059 |  | 0 |  |  | snížená |  | 0 | 2.2563 | 6.9021 | 0 | 0 | 4 | K | 2 |  |  |  | ROZPOCET | 0 | 0 | 0 | 0 | 0 | 2 | 0 | 4 | -157600657
| VV |  | "viz výkres D.1.1.04" (233,70+3,50+4,80+122,50+3,30)*0,25*0,03 |  | 2.759 | [12 empty] | VV | 2 | 2 | True | 0 | ROZPOCET
| VV |  | "zabetonování komínů v úrovni podlahy 3.NP" 0,30 |  | 0.3 | [12 empty] | VV | 2 | 2 | True | 0 | ROZPOCET
88 | K | 631319011 | Příplatek k mazanině tl do 80 mm za přehlazení povrchu | m3 | 22.068 |  | 0 |  |  | snížená |  | 0 | 0 | 0 | 0 | 0 | 4 | K | 2 |  |  |  | ROZPOCET | 0 | 0 | 0 | 0 | 0 | 2 | 0 | 4 | 1952084297
| VV |  | "viz výkres D.1.1.04" (233,70+3,50+4,80+122,50+3,30)*0,06 |  | 22.068 | [12 empty] | VV | 2 | 2 | True | 0 | ROZPOCET
89 | K | 631319171 | Příplatek k mazanině tl do 80 mm za stržení povrchu spodní vrstvy před vložením výztuže | m3 | 22.068 |  | 0 |  |  | snížená |  | 0 | 0 | 0 | 0 | 0 | 4 | K | 2 |  |  |  | ROZPOCET | 0 | 0 | 0 | 0 | 0 | 2 | 0 | 4 | -1497381981
| VV |  | "viz výkres D.1.1.04" (233,70+3,50+4,80+122,50+3,30)*0,06 |  | 22.068 | [12 empty] | VV | 2 | 2 | True | 0 | ROZPOCET
90 | K | 631362021 | Výztuž mazanin svařovanými sítěmi Kari | t | 0.435 |  | 0 |  |  | snížená |  | 0 | 1.0531 | 0.45808 | 0 | 0 | 4 | K | 2 |  |  |  | ROZPOCET | 0 | 0 | 0 | 0 | 0 | 2 | 0 | 4 | 1517412161
| VV |  | "viz výkres D.1.1.04" ((233,70+3,50+4,80+122,50+3,30)*0,985*1,20)*0,001 |  | 0.435 | [12 empty] | VV | 2 | 2 | True | 0 | ROZPOCET
91 | K | 632451023 | Vyrovnávací potěr tl do 40 mm z MC 15 provedený v pásu | m2 | 36.077 |  | 0 |  |  | snížená |  | 0 | 0.09868 | 3.5601 | 0 | 0 | 4 | K | 2 |  |  |  | ROZPOCET | 0 | 0 | 0 | 0 | 0 | 2 | 0 | 4 | 2082792155
| VV |  | "vyrovnávací potěr pod vnitřní parapety" | [14 empty] | VV | 2 | 1 | True | 0 | ROZPOCET
| VV |  | "viz výkres D.1.1.01" | [14 empty] | VV | 2 | 1 | True | 0 | ROZPOCET
| VV |  | 2,07*0,48 |  | 0.994 | [12 empty] | VV | 2 | 2 | True | 0 | ROZPOCET
| VV |  | 1,32*0,48 |  | 0.634 | [12 empty] | VV | 2 | 2 | True | 0 | ROZPOCET
| VV |  | (0,70*0,48)*2 |  | 0.672 | [12 empty] | VV | 2 | 2 | True | 0 | ROZPOCET
| VV |  | "viz výkres D.1.1.02" | [14 empty] | VV | 2 | 1 | True | 0 | ROZPOCET
| VV |  | (2,08*0,48)*6 |  | 5.99 | [12 empty] | VV | 2 | 2 | True | 0 | ROZPOCET
| VV |  | (1,40*0,48)*3 |  | 2.016 | [12 empty] | VV | 2 | 2 | True | 0 | ROZPOCET
| VV |  | (1,35*0,48)*6 |  | 3.888 | [12 empty] | VV | 2 | 2 | True | 0 | ROZPOCET
| VV |  | (0,70*0,48)*12 |  | 4.032 | [12 empty] | VV | 2 | 2 | True | 0 | ROZPOCET
| VV |  | "viz výkres D.1.1.03" | [14 empty] | VV | 2 | 1 | True | 0 | ROZPOCET
| VV |  | (2,08*0,48)*8 |  | 7.987 | [12 empty] | VV | 2 | 2 | True | 0 | ROZPOCET
| VV |  | (0,70*0,48)*12 |  | 4.032 | [12 empty] | VV | 2 | 2 | True | 0 | ROZPOCET
| VV |  | (1,35*0,48)*3 |  | 1.944 | [12 empty] | VV | 2 | 2 | True | 0 | ROZPOCET
| VV |  | (1,35*0,48)*6 |  | 3.888 | [12 empty] | VV | 2 | 2 | True | 0 | ROZPOCET
92 | K | 634111113 | Obvodová dilatace pružnou těsnicí páskou v 80 mm mezi stěnou a mazaninou | m | 188.6 |  | 0 |  |  | snížená |  | 0 | 6e-05 | 0.011316 | 0 | 0 | 4 | K | 2 |  |  |  | ROZPOCET | 0 | 0 | 0 | 0 | 0 | 2 | 0 | 4 | -831964078
| VV |  | "viz výkres D.1.1.04" | [14 empty] | VV | 2 | 1 | True | 0 | ROZPOCET
| VV |  | "půlštoky" (5,90+22,00+15,40+8,70+8,70+8,70+8,70+47,50) |  | 125.6 | [12 empty] | VV | 2 | 2 | True | 0 | ROZPOCET
| VV |  | "viz výkres D.1.1.04" | [14 empty] | VV | 2 | 1 | True | 0 | ROZPOCET
| VV |  | "komíny" ((0,50+0,50+0,80+0,80)*9)+((0,50+0,50+1,10+1,10)*3)+30,00 |  | 63 | [12 empty] | VV | 2 | 2 | True | 0 | ROZPOCET
93 | K | 634113115 | Výplň dilatačních spár mazanin plastovým profilem v 80 mm | m | 34.4 |  | 0 |  |  | snížená |  | 0 | 5e-05 | 0.00172 | 0 | 0 | 4 | K | 2 |  |  |  | ROZPOCET | 0 | 0 | 0 | 0 | 0 | 2 | 0 | 4 | 1775901520
| VV |  | "viz výkres D.1.1.04" 8,60*4 |  | 34.4 | [12 empty] | VV | 2 | 2 | True | 0 | ROZPOCET
| D | 64 | Osazování výplní otvorů |  |  |  | 0 |  |  |  |  | 0 |  | 3.6824 |  | 0 | 1 | D | 1 |  |  |  | ROZPOCET | [6 empty] | 0
94 | K | 642945111 | Osazování protipožárních nebo protiplynových zárubní dveří jednokřídlových do 2,5 m2 | kus | 8 |  | 0 |  |  | snížená |  | 0 | 0.4417 | 3.5336 | 0 | 0 | 4 | K | 2 |  |  |  | ROZPOCET | 0 | 0 | 0 | 0 | 0 | 2 | 0 | 4 | -590437182
| VV |  | "viz výkres D.1.1.01" 4 |  | 4 | [12 empty] | VV | 2 | 2 | True | 0 | ROZPOCET
| VV |  | "viz výkres D.1.1.04" 1+3 |  | 4 | [12 empty] | VV | 2 | 2 | True | 0 | ROZPOCET
95 | M | 553312010 | zárubeň ocelová s požární odolností H 110 DV 800 L/P | kus | 4 |  | 0 |  |  | snížená |  | 0 | 0.01802 | 0.07208 | 0 | 0 | 8 | M | 2 |  |  |  | ROZPOCET | 0 | 0 | 0 | 0 | 0 | 2 | 0 | 4 | -1744853303
| VV |  | "viz výkres D.1.1.01" 4 |  | 4 | [12 empty] | VV | 2 | 2 | True | 0 | ROZPOCET
96 | M | 553312030 | zárubeň ocelová s požární odolností H 110 DV 900 L/P | kus | 3 |  | 0 |  |  | snížená |  | 0 | 0.01847 | 0.05541 | 0 | 0 | 8 | M | 2 |  |  |  | ROZPOCET | 0 | 0 | 0 | 0 | 0 | 2 | 0 | 4 | -393137579
| VV |  | "viz výkres D.1.1.01" 3 |  | 3 | [12 empty] | VV | 2 | 2 | True | 0 | ROZPOCET
97 | M | 55331210 | zárubeň ocelová s požární odolností atypický rozměr 870x2070 mm H 110 | kus | 1 |  | 0 |  |  | snížená |  | 0 | 0.0213 | 0.0213 | 0 | 0 | 8 | M | 2 |  |  |  | ROZPOCET | 0 | 0 | 0 | 0 | 0 | 2 | 0 | 4 | 1897971495
| VV |  | "viz výkres D.1.1.04" 1 |  | 1 | [12 empty] | VV | 2 | 2 | True | 0 | ROZPOCET
| D | 9 | Ostatní konstrukce a práce, bourání |  |  |  | 0 |  |  |  |  | 0 |  | 0.32161 |  | 10.3602 | 1 | D | 1 |  |  |  | ROZPOCET | [6 empty] | 0
98 | K | 953961113 | Kotvy chemickým tmelem M 12 hl 110 mm do betonu, ŽB nebo kamene s vyvrtáním otvoru | kus | 78 |  | 0 |  |  | snížená |  | 0 | 1e-05 | 0.00078 | 0 | 0 | 4 | K | 2 |  |  |  | ROZPOCET | 0 | 0 | 0 | 0 | 0 | 2 | 0 | 4 | -1662780625
| VV |  | "dodatečné přikotvení pozednice" ((9,40+9,40+48,60+48,60)/1,50)+0,667 |  | 78 | [12 empty] | VV | 2 | 2 | True | 0 | ROZPOCET
99 | K | 9771511 | Parotěsné napojení pozednice na vzduchotěsné vrstvy - vzduchotěsnou páskou šíře 100 mm | m | 334.2 |  | 0 |  |  | snížená |  | 0 | 0.00096 | 0.32083 | 0.031 | 10.3602 | 4 | K | 2 |  |  |  | ROZPOCET | 0 | 0 | 0 | 0 | 0 | 2 | 0 | 4 | -1471979271
| VV |  | (9,40+16,00+16,30+6,40+9,70+29,00+32,50+3,10+3,10+16,20+16,00+9,40)*2 |  | 334.2 | [12 empty] | VV | 2 | 2 | True | 0 | ROZPOCET
| D | 94 | Lešení a stavební výtahy |  |  |  | 0 |  |  |  |  | 0 |  | 0.048188 |  | 0 | 1 | D | 1 |  |  |  | ROZPOCET | [6 empty] | 0
100 | K | 941211111 | Montáž lešení řadového rámového lehkého zatížení do 200 kg/m2 š do 0,9 m v do 10 m | m2 | 1114.12 |  | 0 |  |  | snížená |  | 0 | 0 | 0 | 0 | 0 | 4 | K | 2 |  |  |  | ROZPOCET | 0 | 0 | 0 | 0 | 0 | 2 | 0 | 4 | 1877882837
| VV |  | "viz výkres D.1.1.06" (50,30*9,20) |  | 462.76 | [12 empty] | VV | 2 | 2 | True | 0 | ROZPOCET
| VV |  | "viz výkres D.1.1.07" (11,50*7,20) |  | 82.8 | [12 empty] | VV | 2 | 2 | True | 0 | ROZPOCET
| VV |  | "viz výkres D.1.1.08" (50,30*9,20) |  | 462.76 | [12 empty] | VV | 2 | 2 | True | 0 | ROZPOCET
| VV |  | "viz výkres D.1.1.09" (11,50*9,20) |  | 105.8 | [12 empty] | VV | 2 | 2 | True | 0 | ROZPOCET
101 | K | 941211211 | Příplatek k lešení řadovému rámovému lehkému š 0,9 m v do 25 m za první a ZKD den použití | m2 | 167118 |  | 0 |  |  | snížená |  | 0 | 0 | 0 | 0 | 0 | 4 | K | 2 |  |  |  | ROZPOCET | 0 | 0 | 0 | 0 | 0 | 2 | 0 | 4 | -560919367
| VV |  | "množství převzato z položky č. 941211111" 1114,12*150 |  | 167118 | [12 empty] | VV | 2 | 2 | True | 0 | ROZPOCET
102 | K | 941211811 | Demontáž lešení řadového rámového lehkého zatížení do 200 kg/m2 š do 0,9 m v do 10 m | m2 | 1114.12 |  | 0 |  |  | snížená |  | 0 | 0 | 0 | 0 | 0 | 4 | K | 2 |  |  |  | ROZPOCET | 0 | 0 | 0 | 0 | 0 | 2 | 0 | 4 | 414955917
| VV |  | "množství převzato z položky č. 941211111" 1114,12 |  | 1114.12 | [12 empty] | VV | 2 | 2 | True | 0 | ROZPOCET
103 | K | 942321111 | Montáž konzol š do 1,1 m u dílcového pracovního lešení v do 10 m | m2 | 92.7 |  | 0 |  |  | snížená |  | 0 | 0 | 0 | 0 | 0 | 4 | K | 2 |  |  |  | ROZPOCET | 0 | 0 | 0 | 0 | 0 | 2 | 0 | 4 | 2067103147
| VV |  | "viz výkres D.1.1.06" 50,30*0,75 |  | 37.725 | [12 empty] | VV | 2 | 2 | True | 0 | ROZPOCET
| VV |  | "viz výkres D.1.1.07" 11,50*0,75 |  | 8.625 | [12 empty] | VV | 2 | 2 | True | 0 | ROZPOCET
| VV |  | "viz výkres D.1.1.08" 50,30*0,75 |  | 37.725 | [12 empty] | VV | 2 | 2 | True | 0 | ROZPOCET
| VV |  | "viz výkres D.1.1.09" 11,50*0,75 |  | 8.625 | [12 empty] | VV | 2 | 2 | True | 0 | ROZPOCET
104 | K | 942321211 | Příplatek ke konzole š do 1,1 m u dílcového lešení v do 25 m za první a ZKD den použití | m2 | 5562 |  | 0 |  |  | snížená |  | 0 | 0 | 0 | 0 | 0 | 4 | K | 2 |  |  |  | ROZPOCET | 0 | 0 | 0 | 0 | 0 | 2 | 0 | 4 | 914952313
| VV |  | 92,7*60 'Přepočtené koeficientem množství |  | 5562 | [12 empty] | VV | 2 | 2 | False | 1 | ROZPOCET
105 | K | 942321811 | Demontáž konzol š do 1,1 m u dílcového pracovního lešení v do 10 m | m2 | 92.7 |  | 0 |  |  | snížená |  | 0 | 0 | 0 | 0 | 0 | 4 | K | 2 |  |  |  | ROZPOCET | 0 | 0 | 0 | 0 | 0 | 2 | 0 | 4 | 559019863
106 | K | 944511111 | Montáž ochranné sítě z textilie z umělých vláken | m2 | 1114.12 |  | 0 |  |  | snížená |  | 0 | 0 | 0 | 0 | 0 | 4 | K | 2 |  |  |  | ROZPOCET | 0 | 0 | 0 | 0 | 0 | 2 | 0 | 4 | -652067984
| VV |  | "množství převzato z položky č. 941211111" 1114,12 |  | 1114.12 | [12 empty] | VV | 2 | 2 | True | 0 | ROZPOCET
107 | K | 944511211 | Příplatek k ochranné síti za první a ZKD den použití | m2 | 167118 |  | 0 |  |  | snížená |  | 0 | 0 | 0 | 0 | 0 | 4 | K | 2 |  |  |  | ROZPOCET | 0 | 0 | 0 | 0 | 0 | 2 | 0 | 4 | -256747067
| VV |  | "množství převzato z položky č. 941211111" 1114,12*150 |  | 167118 | [12 empty] | VV | 2 | 2 | True | 0 | ROZPOCET
108 | K | 944511811 | Demontáž ochranné sítě z textilie z umělých vláken | m2 | 1114.12 |  | 0 |  |  | snížená |  | 0 | 0 | 0 | 0 | 0 | 4 | K | 2 |  |  |  | ROZPOCET | 0 | 0 | 0 | 0 | 0 | 2 | 0 | 4 | 360366180
| VV |  | "množství převzato z položky č. 941211111" 1114,12 |  | 1114.12 | [12 empty] | VV | 2 | 2 | True | 0 | ROZPOCET
109 | K | 949101111 | Lešení pomocné pro objekty pozemních staveb s lešeňovou podlahou v do 1,9 m zatížení do 150 kg/m2 | m2 | 354.006 |  | 0 |  |  | snížená |  | 0 | 0.00013 | 0.046021 | 0 | 0 | 4 | K | 2 |  |  |  | ROZPOCET | 0 | 0 | 0 | 0 | 0 | 2 | 0 | 4 | -1213034400
| VV |  | "množství převzato z položky č. 621211041" 218,216 |  | 218.216 | [12 empty] | VV | 2 | 2 | True | 0 | ROZPOCET
| VV |  | "množství převzato z položky č. 763131411" 135,79 |  | 135.79 | [12 empty] | VV | 2 | 2 | True | 0 | ROZPOCET
110 | K | 949101112 | Lešení pomocné pro objekty pozemních staveb s lešeňovou podlahou v do 3,5 m zatížení do 150 kg/m2 | m2 | 10.32 |  | 0 |  |  | snížená |  | 0 | 0.00021 | 0.0021672 | 0 | 0 | 4 | K | 2 |  |  |  | ROZPOCET | 0 | 0 | 0 | 0 | 0 | 2 | 0 | 4 | 887237438
| VV |  | "viz výkres D.1.1.04 - schodiště" 2,40*4,30 |  | 10.32 | [12 empty] | VV | 2 | 2 | True | 0 | ROZPOCET
| D | 96 | Bourání konstrukcí |  |  |  | 0 |  |  |  |  | 0 |  | 0 |  | 124.019 | 1 | D | 1 |  |  |  | ROZPOCET | [6 empty] | 0
111 | K | 962032314 | Bourání pilířů cihelných z dutých nebo plných cihel pálených i nepálených na jakoukoli maltu | m3 | 2.824 |  | 0 |  |  | snížená |  | 0 | 0 | 0 | 1.8 | 5.0832 | 4 | K | 2 |  |  |  | ROZPOCET | 0 | 0 | 0 | 0 | 0 | 2 | 0 | 4 | -643600835
| VV |  | "stěny vikýře" 0,80 |  | 0.8 | [12 empty] | VV | 2 | 2 | True | 0 | ROZPOCET
| VV |  | "zdivo balkónů" ((2,10+0,70+0,70-1,20)*1,10*0,20)*4 |  | 2.024 | [12 empty] | VV | 2 | 2 | True | 0 | ROZPOCET
112 | K | 962022490 | Bourání zdiva nadzákladového kamenného na MC do 1 m3 | m3 | 1.92 |  | 0 |  |  | snížená |  | 0 | 0 | 0 | 2.5 | 4.8 | 4 | K | 2 |  |  |  | ROZPOCET | 0 | 0 | 0 | 0 | 0 | 2 | 0 | 4 | -698011507
| VV |  | "kamenné zídky" (4,00*0,40*0,60)*2 |  | 1.92 | [12 empty] | VV | 2 | 2 | True | 0 | ROZPOCET
113 | K | 962032641 | Bourání zdiva komínového nad střechou z cihel na MC | m3 | 9.6 |  | 0 |  |  | snížená |  | 0 | 0 | 0 | 1.671 | 16.0416 | 4 | K | 2 |  |  |  | ROZPOCET | 0 | 0 | 0 | 0 | 0 | 2 | 0 | 4 | 1061769285
| VV |  | "viz výkres D.1.1.11" | [14 empty] | VV | 2 | 1 | True | 0 | ROZPOCET
| VV |  | (0,80*0,50*6,00)*4 |  | 9.6 | [12 empty] | VV | 2 | 2 | True | 0 | ROZPOCET
114 | K | 963051113 | Bourání ŽB stropů deskových tl přes 80 mm | m3 | 0.882 |  | 0 |  |  | snížená |  | 0 | 0 | 0 | 2.4 | 2.1168 | 4 | K | 2 |  |  |  | ROZPOCET | 0 | 0 | 0 | 0 | 0 | 2 | 0 | 4 | 1025292025
| VV |  | "balkón" (2,10*0,70*0,15)*4 |  | 0.882 | [12 empty] | VV | 2 | 2 | True | 0 | ROZPOCET
115 | K | 965042121 | Bourání podkladů pod dlažby nebo mazanin betonových nebo z litého asfaltu tl do 100 mm pl do 1 m2 | m3 | 0.6 |  | 0 |  |  | snížená |  | 0 | 0 | 0 | 2.2 | 1.32 | 4 | K | 2 |  |  |  | ROZPOCET | 0 | 0 | 0 | 0 | 0 | 2 | 0 | 4 | 1842800233
| VV |  | "stavební přípomoce TZB" (4*3*0,50)*0,10 |  | 0.6 | [12 empty] | VV | 2 | 2 | True | 0 | ROZPOCET
116 | K | 965042131 | Bourání podkladů pod dlažby nebo mazanin betonových nebo z litého asfaltu tl do 100 mm pl do 4 m2 | m3 | 0.382 |  | 0 |  |  | snížená |  | 0 | 0 | 0 | 2.2 | 0.8404 | 4 | K | 2 |  |  |  | ROZPOCET | 0 | 0 | 0 | 0 | 0 | 2 | 0 | 4 | -1671122294
| VV |  | "viz výkres D.1.1.37" ((2,36*1,15)+(1,00*0,30)+(0,90*0,90))*0,10 |  | 0.382 | [12 empty] | VV | 2 | 2 | True | 0 | ROZPOCET
117 | K | 965042141 | Bourání podkladů pod dlažby nebo mazanin betonových nebo z litého asfaltu tl do 100 mm pl přes 4 m2 | m3 | 18.39 |  | 0 |  |  | snížená |  | 0 | 0 | 0 | 2.2 | 40.458 | 4 | K | 2 |  |  |  | ROZPOCET | 0 | 0 | 0 | 0 | 0 | 2 | 0 | 4 | -1976288110
| VV |  | "viz výkres D.1.1.04" (233,70+3,50+4,80+122,50+3,30)*0,05 |  | 18.39 | [12 empty] | VV | 2 | 2 | True | 0 | ROZPOCET
118 | K | 965082923 | Odstranění násypů pod podlahy tl do 100 mm pl přes 2 m2 | m3 | 18.39 |  | 0 |  |  | snížená |  | 0 | 0 | 0 | 1.4 | 25.746 | 4 | K | 2 |  |  |  | ROZPOCET | 0 | 0 | 0 | 0 | 0 | 2 | 0 | 4 | 957998803
| VV |  | "viz výkres D.1.1.04" (233,70+3,50+4,80+122,50+3,30)*0,05 |  | 18.39 | [12 empty] | VV | 2 | 2 | True | 0 | ROZPOCET
119 | K | 966053121 | Vybourání částí ŽB říms vyložených do 250 mm | m | 109.9 |  | 0 |  |  | snížená |  | 0 | 0 | 0 | 0.058 | 6.3742 | 4 | K | 2 |  |  |  | ROZPOCET | 0 | 0 | 0 | 0 | 0 | 2 | 0 | 4 | -1325481703
| VV |  | "viz výkres D.1.1.02" | [14 empty] | VV | 2 | 1 | True | 0 | ROZPOCET
| VV |  | "soklová římsa" (49,10+49,10+10,20+10,20)-(1,45*6) |  | 109.9 | [12 empty] | VV | 2 | 2 | True | 0 | ROZPOCET
120 | K | 966054121 | Vybourání částí ŽB říms vyložených do 500 mm | m | 43.2 |  | 0 |  |  | snížená |  | 0 | 0 | 0 | 0.108 | 4.6656 | 4 | K | 2 |  |  |  | ROZPOCET | 0 | 0 | 0 | 0 | 0 | 2 | 0 | 4 | 91343628
| VV |  | "viz výkres D.1.1.04" | [14 empty] | VV | 2 | 1 | True | 0 | ROZPOCET
| VV |  | "ŽB markýza včetně sloupů" (3,20+2,00+2,00)*6 |  | 43.2 | [12 empty] | VV | 2 | 2 | True | 0 | ROZPOCET
121 | K | 968072244 | Vybourání kovových rámů oken jednoduchých včetně křídel pl do 1 m2 | m2 | 10.172 |  | 0 |  |  | snížená |  | 0 | 0 | 0 | 0.065 | 0.66118 | 4 | K | 2 |  |  |  | ROZPOCET | 0 | 0 | 0 | 0 | 0 | 2 | 0 | 4 | 2103187984
| VV |  | "viz výkres D.1.1.01" | [14 empty] | VV | 2 | 1 | True | 0 | ROZPOCET
| VV |  | (0,58*0,57)*4 |  | 1.322 | [12 empty] | VV | 2 | 2 | True | 0 | ROZPOCET
| VV |  | (1,18*0,59)*5 |  | 3.481 | [12 empty] | VV | 2 | 2 | True | 0 | ROZPOCET
| VV |  | (1,30*0,59)*7 |  | 5.369 | [12 empty] | VV | 2 | 2 | True | 0 | ROZPOCET
122 | K | 968072455 | Vybourání kovových dveřních zárubní pl do 2 m2 | m2 | 8.201 |  | 0 |  |  | snížená |  | 0 | 0 | 0 | 0.076 | 0.62328 | 4 | K | 2 |  |  |  | ROZPOCET | 0 | 0 | 0 | 0 | 0 | 2 | 0 | 4 | 1997861191
| VV |  | "viz výkres D.1.1.01" 4*0,80*2,00 |  | 6.4 | [12 empty] | VV | 2 | 2 | True | 0 | ROZPOCET
| VV |  | "viz výkres D.1.1.04" 1*0,87*2,07 |  | 1.801 | [12 empty] | VV | 2 | 2 | True | 0 | ROZPOCET
123 | K | 978011141 | Otlučení vnitřní vápenné nebo vápenocementové omítky stropů v rozsahu do 30 % | m2 | 218.216 |  | 0 |  |  | snížená |  | 0 | 0 | 0 | 0.01 | 2.1822 | 4 | K | 2 |  |  |  | ROZPOCET | 0 | 0 | 0 | 0 | 0 | 2 | 0 | 4 | 624665759
| VV |  | "množství převzato z položky č. 621211041" 218,216 |  | 218.216 | [12 empty] | VV | 2 | 2 | True | 0 | ROZPOCET
124 | K | 978012191 | Otlučení vnitřní vápenné nebo vápenocementové omítky stropů rákosových v rozsahu do 100 % | m2 | 6.136 |  | 0 |  |  | snížená |  | 0 | 0 | 0 | 0.05 | 0.3068 | 4 | K | 2 |  |  |  | ROZPOCET | 0 | 0 | 0 | 0 | 0 | 2 | 0 | 4 | 393492357
| VV |  | "viz výkres D.1.1.34" 2,36*2,60 |  | 6.136 | [12 empty] | VV | 2 | 2 | True | 0 | ROZPOCET
125 | K | 978015321 | Otlučení vnější vápenné nebo vápenocementové vnější omítky stupně členitosti 1 a 2 rozsahu do 10% | m2 | 692.739 |  | 0 |  |  | snížená |  | 0 | 0 | 0 | 0.005 | 3.4637 | 4 | K | 2 |  |  |  | ROZPOCET | 0 | 0 | 0 | 0 | 0 | 2 | 0 | 4 | 886993569
| VV |  | "množství převzato z položky č. 622211041" 692,739 |  | 692.739 | [12 empty] | VV | 2 | 2 | True | 0 | ROZPOCET
126 | K | 978015371 | Otlučení (osekání) vnější vápenné nebo vápenocementové omítky stupně členitosti 1 a 2 rozsahu do 65% | m2 | 252.328 |  | 0 |  |  | snížená |  | 0 | 0 | 0 | 0.037 | 9.3361 | 4 | K | 2 |  |  |  | ROZPOCET | 0 | 0 | 0 | 0 | 0 | 2 | 0 | 4 | 212103083
| VV |  | "množství převzato z položky č. 622211021" 252,328 |  | 252.328 | [12 empty] | VV | 2 | 2 | True | 0 | ROZPOCET
| D | 997 | Přesun sutě |  |  |  | 0 |  |  |  |  | 0 |  | 0 |  | 0 | 1 | D | 1 |  |  |  | ROZPOCET | [6 empty] | 0
127 | K | 997002611 | Nakládání suti a vybouraných hmot | t | 175.893 |  | 0 |  |  | snížená |  | 0 | 0 | 0 | 0 | 0 | 4 | K | 2 |  |  |  | ROZPOCET | 0 | 0 | 0 | 0 | 0 | 2 | 0 | 4 | 1497194110
128 | K | 997013211 | Vnitrostaveništní doprava suti a vybouraných hmot pro budovy v do 6 m ručně | t | 175.893 |  | 0 |  |  | snížená |  | 0 | 0 | 0 | 0 | 0 | 4 | K | 2 |  |  |  | ROZPOCET | 0 | 0 | 0 | 0 | 0 | 2 | 0 | 4 | -654026510
129 | K | 997013311 | Montáž a demontáž shozu suti v do 10 m | m | 16 |  | 0 |  |  | snížená |  | 0 | 0 | 0 | 0 | 0 | 4 | K | 2 |  |  |  | ROZPOCET | 0 | 0 | 0 | 0 | 0 | 2 | 0 | 4 | 966887083
| VV |  | 8+8 |  | 16 | [12 empty] | VV | 2 | 2 | True | 0 | ROZPOCET
130 | K | 997013321 | Příplatek k shozu suti v do 10 m za první a ZKD den použití | m | 160 |  | 0 |  |  | snížená |  | 0 | 0 | 0 | 0 | 0 | 4 | K | 2 |  |  |  | ROZPOCET | 0 | 0 | 0 | 0 | 0 | 2 | 0 | 4 | 1725724896
| VV |  | 16*10 |  | 160 | [12 empty] | VV | 2 | 2 | True | 0 | ROZPOCET
131 | K | 997013501 | Odvoz suti a vybouraných hmot na skládku nebo meziskládku do 1 km se složením | t | 175.893 |  | 0 |  |  | snížená |  | 0 | 0 | 0 | 0 | 0 | 4 | K | 2 |  |  |  | ROZPOCET | 0 | 0 | 0 | 0 | 0 | 2 | 0 | 4 | -2035179576
132 | K | 997013509 | Příplatek k odvozu suti a vybouraných hmot na skládku ZKD 1 km přes 1 km | t | 1934.823 |  | 0 |  |  | snížená |  | 0 | 0 | 0 | 0 | 0 | 4 | K | 2 |  |  |  | ROZPOCET | 0 | 0 | 0 | 0 | 0 | 2 | 0 | 4 | 671026241
| VV |  | 175,893*11 'Přepočtené koeficientem množství |  | 1934.823 | [12 empty] | VV | 2 | 2 | False | 1 | ROZPOCET
133 | K | 997013801 | Poplatek za uložení stavebního betonového odpadu na skládce (skládkovné) | t | 157.974 |  | 0 |  |  | snížená |  | 0 | 0 | 0 | 0 | 0 | 4 | K | 2 |  |  |  | ROZPOCET | 0 | 0 | 0 | 0 | 0 | 2 | 0 | 4 | 94261861
| VV |  | "oddíl HSV" 166,257-8,283 |  | 157.974 | [12 empty] | VV | 2 | 2 | True | 0 | ROZPOCET
134 | K | 997013831 | Poplatek za uložení stavebního směsného odpadu na skládce (skládkovné) | t | 8.283 |  | 0 |  |  | snížená |  | 0 | 0 | 0 | 0 | 0 | 4 | K | 2 |  |  |  | ROZPOCET | 0 | 0 | 0 | 0 | 0 | 2 | 0 | 4 | 1549295782
| VV |  | "oddíl PSV" 8,283 |  | 8.283 | [12 empty] | VV | 2 | 2 | True | 0 | ROZPOCET
| D | 998 | Přesun hmot |  |  |  | 0 |  |  |  |  | 0 |  | 0 |  | 0 | 1 | D | 1 |  |  |  | ROZPOCET | [6 empty] | 0
135 | K | 998017002 | Přesun hmot s omezením mechanizace pro budovy v do 12 m | t | 170.844 |  | 0 |  |  | snížená |  | 0 | 0 | 0 | 0 | 0 | 4 | K | 2 |  |  |  | ROZPOCET | 0 | 0 | 0 | 0 | 0 | 2 | 0 | 4 | -628383221
| D | PSV | Práce a dodávky PSV |  |  |  | 0 |  |  |  |  | 0 |  | 31.3639 |  | 17.9187 | 2 | D | 0 |  |  |  | ROZPOCET | [6 empty] | 0
| D | 711 | Izolace proti vodě, vlhkosti a plynům |  |  |  | 0 |  |  |  |  | 0 |  | 3.6422 |  | 0 | 2 | D | 1 |  |  |  | ROZPOCET | [6 empty] | 0
136 | K | 711111001 | Provedení izolace proti zemní vlhkosti vodorovné za studena nátěrem penetračním | m2 | 381.6 |  | 0 |  |  | snížená |  | 0 | 0 | 0 | 0 | 0 | 16 | K | 2 |  |  |  | ROZPOCET | 0 | 0 | 0 | 0 | 0 | 2 | 0 | 16 | 755993312
| VV |  | "strop nad schodištěm - skladba V06" 3,44*2,90 |  | 9.976 | [12 empty] | VV | 2 | 2 | True | 0 | ROZPOCET
| VV |  | "viz výkres D.1.1.04" 233,70+3,50+4,80+122,50+3,30 |  | 367.8 | [12 empty] | VV | 2 | 2 | True | 0 | ROZPOCET
| VV |  | "viz výkres D.1.1.37" (2,36*1,15)+(1,00*0,30)+(0,90*0,90) |  | 3.824 | [12 empty] | VV | 2 | 2 | True | 0 | ROZPOCET
137 | K | 711112001 | Provedení izolace proti zemní vlhkosti svislé za studena nátěrem penetračním | m2 | 220.332 |  | 0 |  |  | snížená |  | 0 | 0 | 0 | 0 | 0 | 16 | K | 2 |  |  |  | ROZPOCET | 0 | 0 | 0 | 0 | 0 | 2 | 0 | 16 | -1605061239
| VV |  | "soklová část" | [14 empty] | VV | 2 | 1 | True | 0 | ROZPOCET
| VV |  | "viz výkres D.1.1.06" (49,00*0,80) |  | 39.2 | [12 empty] | VV | 2 | 2 | True | 0 | ROZPOCET
| VV |  | "viz výkres D.1.1.07" (10,20*0,80) |  | 8.16 | [12 empty] | VV | 2 | 2 | True | 0 | ROZPOCET
| VV |  | "viz výkres D.1.1.08" (49,00*0,80) |  | 39.2 | [12 empty] | VV | 2 | 2 | True | 0 | ROZPOCET
| VV |  | "viz výkres D.1.1.09" (10,00*0,80) |  | 8 | [12 empty] | VV | 2 | 2 | True | 0 | ROZPOCET
| VV |  | "viz výkres D.1.1.04" | [14 empty] | VV | 2 | 1 | True | 0 | ROZPOCET
| VV |  | "půlštoky" (5,90+22,00+15,40+8,70+8,70+8,70+8,70+47,50)*0,87 |  | 109.272 | [12 empty] | VV | 2 | 2 | True | 0 | ROZPOCET
| VV |  | "viz výkres D.1.1.04" | [14 empty] | VV | 2 | 1 | True | 0 | ROZPOCET
| VV |  | "komíny" ((0,50+0,50+0,80+0,80)*0,50*9)+((0,50+0,50+1,10+1,10)*0,50*3) |  | 16.5 | [12 empty] | VV | 2 | 2 | True | 0 | ROZPOCET
138 | M | 111631500 | lak asfaltový ALP/9 (MJ t) bal 9 kg | t | 0.181 |  | 0 |  |  | snížená |  | 0 | 1 | 0.181 | 0 | 0 | 32 | M | 2 |  |  |  | ROZPOCET | 0 | 0 | 0 | 0 | 0 | 2 | 0 | 16 | -1076389941
| P |  | Poznámka k položce: Spotřeba 0,3-0,4kg/m2 dle povrchu, ředidlo technický benzín | [14 empty] | P | 2
| VV |  | "množství převzato z položky č. 711111001" 381,60 |  | 381.6 | [12 empty] | VV | 2 | 2 | True | 0 | ROZPOCET
| VV |  | "množství převzato z položky č. 711112001" 220,332 |  | 220.332 | [12 empty] | VV | 2 | 2 | True | 0 | ROZPOCET
| VV |  | 601,932*0,0003 'Přepočtené koeficientem množství |  | 0.181 | [12 empty] | VV | 2 | 2 | False | 1 | ROZPOCET
139 | K | 711131101 | Provedení izolace proti zemní vlhkosti pásy na sucho vodorovné AIP nebo tkaninou | m2 | 367.8 |  | 0 |  |  | snížená |  | 0 | 0 | 0 | 0 | 0 | 16 | K | 2 |  |  |  | ROZPOCET | 0 | 0 | 0 | 0 | 0 | 2 | 0 | 16 | 1352323031
| VV |  | "viz výkres D.1.1.04" 233,70+3,50+4,80+122,50+3,30 |  | 367.8 | [12 empty] | VV | 2 | 2 | True | 0 | ROZPOCET
140 | M | 628111200 | pás asfaltovaný A330 | m2 | 422.97 |  | 0 |  |  | snížená |  | 0 | 0.00064 | 0.2707 | 0 | 0 | 32 | M | 2 |  |  |  | ROZPOCET | 0 | 0 | 0 | 0 | 0 | 2 | 0 | 16 | 803315512
| VV |  | 367,8*1,15 'Přepočtené koeficientem množství |  | 422.97 | [12 empty] | VV | 2 | 2 | False | 1 | ROZPOCET
141 | K | 711141559 | Provedení izolace proti zemní vlhkosti pásy přitavením vodorovné NAIP | m2 | 381.6 |  | 0 |  |  | snížená |  | 0 | 0.0004 | 0.15264 | 0 | 0 | 16 | K | 2 |  |  |  | ROZPOCET | 0 | 0 | 0 | 0 | 0 | 2 | 0 | 16 | 975540909
| VV |  | "množství převzato z položky č. 711111001" 381,60 |  | 381.6 | [12 empty] | VV | 2 | 2 | True | 0 | ROZPOCET
142 | K | 711142559 | Provedení izolace proti zemní vlhkosti pásy přitavením svislé NAIP | m2 | 220.332 |  | 0 |  |  | snížená |  | 0 | 0.0004 | 0.088133 | 0 | 0 | 16 | K | 2 |  |  |  | ROZPOCET | 0 | 0 | 0 | 0 | 0 | 2 | 0 | 16 | -1117495288
| VV |  | "množství převzato z položky č. 711112001" 220,332 |  | 220.332 | [12 empty] | VV | 2 | 2 | True | 0 | ROZPOCET
143 | M | 628322820 | pás těžký asfaltovaný V 60 S 35 | m2 | 722.318 |  | 0 |  |  | snížená |  | 0 | 0.00388 | 2.8026 | 0 | 0 | 32 | M | 2 |  |  |  | ROZPOCET | 0 | 0 | 0 | 0 | 0 | 2 | 0 | 16 | -81867704
| VV |  | "množství převzato z položky č. 711111001" 381,60 |  | 381.6 | [12 empty] | VV | 2 | 2 | True | 0 | ROZPOCET
| VV |  | "množství převzato z položky č. 711112001" 220,332 |  | 220.332 | [12 empty] | VV | 2 | 2 | True | 0 | ROZPOCET
| VV |  | 601,932*1,2 'Přepočtené koeficientem množství |  | 722.318 | [12 empty] | VV | 2 | 2 | False | 1 | ROZPOCET
144 | K | 711161306 | Izolace proti zemní vlhkosti stěn foliemi nopovými pro běžné podmínky tl. 0,5 mm šířky 1,0 m | m2 | 139.75 |  | 0 |  |  | snížená |  | 0 | 0.00071 | 0.099223 | 0 | 0 | 16 | K | 2 |  |  |  | ROZPOCET | 0 | 0 | 0 | 0 | 0 | 2 | 0 | 16 | -995252622
| VV |  | "soklová část" | [14 empty] | VV | 2 | 1 | True | 0 | ROZPOCET
| VV |  | "viz výkres D.1.1.06" (49,00*1,00) |  | 49 | [12 empty] | VV | 2 | 2 | True | 0 | ROZPOCET
| VV |  | "viz výkres D.1.1.07" (10,20*1,00) |  | 10.2 | [12 empty] | VV | 2 | 2 | True | 0 | ROZPOCET
| VV |  | "viz výkres D.1.1.08" (49,00*1,00) |  | 49 | [12 empty] | VV | 2 | 2 | True | 0 | ROZPOCET
| VV |  | "viz výkres D.1.1.09" (10,00*1,00) |  | 10 | [12 empty] | VV | 2 | 2 | True | 0 | ROZPOCET
| VV |  | "kamenné zídky" ((2,20+4,00+2,50+1,325)+(2,00+5,60+2,60+1,325))*1,00 |  | 21.55 | [12 empty] | VV | 2 | 2 | True | 0 | ROZPOCET
145 | K | 711161381 | Izolace proti zemní vlhkosti foliemi nopovými ukončené horní lištou | m | 109.7 |  | 0 |  |  | snížená |  | 0 | 0.00028 | 0.030716 | 0 | 0 | 16 | K | 2 |  |  |  | ROZPOCET | 0 | 0 | 0 | 0 | 0 | 2 | 0 | 16 | -20153982
| VV |  | "viz výkres D.1.1.01" | [14 empty] | VV | 2 | 1 | True | 0 | ROZPOCET
| VV |  | "zateplení soklu" (49,00+49,00+10,20+10,20-(1,45*6)) |  | 109.7 | [12 empty] | VV | 2 | 2 | True | 0 | ROZPOCET
146 | K | 711411052 | Provedení izolace proti vodě za studena na vodorovné ploše tekutou lepenkou | m2 | 8.62 |  | 0 |  |  | snížená |  | 0 | 0 | 0 | 0 | 0 | 16 | K | 2 |  |  |  | ROZPOCET | 0 | 0 | 0 | 0 | 0 | 2 | 0 | 16 | 1810106137
| VV |  | "kamenné zídky" ((2,20+4,00+2,50+1,325)+(2,00+5,60+2,60+1,325))*0,40 |  | 8.62 | [12 empty] | VV | 2 | 2 | True | 0 | ROZPOCET
147 | M | 24551050 | stěrka hydroizolační cementová kapilárně aktivní s dodatečnou krystalizací do spodní stavby | kg | 17.24 |  | 0 |  |  | snížená |  | 0 | 0.001 | 0.01724 | 0 | 0 | 32 | M | 2 |  |  |  | ROZPOCET | 0 | 0 | 0 | 0 | 0 | 2 | 0 | 16 | -1621414065
| P |  | Poznámka k položce: Spotřeba: na dvě vrstvy 1,5 kg/m2 | [14 empty] | P | 2
| VV |  | 8,62*2 'Přepočtené koeficientem množství |  | 17.24 | [12 empty] | VV | 2 | 2 | False | 1 | ROZPOCET
148 | K | 998711102 | Přesun hmot tonážní pro izolace proti vodě, vlhkosti a plynům v objektech výšky do 12 m | t | 3.642 |  | 0 |  |  | snížená |  | 0 | 0 | 0 | 0 | 0 | 16 | K | 2 |  |  |  | ROZPOCET | 0 | 0 | 0 | 0 | 0 | 2 | 0 | 16 | 1136634057
| D | 713 | Izolace tepelné |  |  |  | 0 |  |  |  |  | 0 |  | 4.0368 |  | 0 | 2 | D | 1 |  |  |  | ROZPOCET | [6 empty] | 0
149 | K | 713111111 | Montáž izolace tepelné vrchem stropů volně kladenými rohožemi, pásy, dílci, deskami | m2 | 17.069 |  | 0 |  |  | snížená |  | 0 | 0 | 0 | 0 | 0 | 16 | K | 2 |  |  |  | ROZPOCET | 0 | 0 | 0 | 0 | 0 | 2 | 0 | 16 | -488694620
| VV |  | "viz výkres D.1.1.04" | [14 empty] | VV | 2 | 1 | True | 0 | ROZPOCET
| VV |  | "strojovna 3.02" (1,66*1,688)+(1,28*2,00) |  | 5.362 | [12 empty] | VV | 2 | 2 | True | 0 | ROZPOCET
| VV |  | "strojovna 3.03" (1,404*1,569)+(1,838*2,429) |  | 6.667 | [12 empty] | VV | 2 | 2 | True | 0 | ROZPOCET
| VV |  | "strojovna 3.05" (1,606*3,138) |  | 5.04 | [12 empty] | VV | 2 | 2 | True | 0 | ROZPOCET
150 | M | 63148107 | deska tepelně izolační minerální univerzální λ=0,038-0,039 tl 160mm | m2 | 17.922 |  | 0 |  |  | snížená |  | 0 | 0.0056 | 0.10036 | 0 | 0 | 32 | M | 2 |  |  |  | ROZPOCET | 0 | 0 | 0 | 0 | 0 | 2 | 0 | 16 | 994630001
| VV |  | 17,069*1,05 'Přepočtené koeficientem množství |  | 17.922 | [12 empty] | VV | 2 | 2 | False | 1 | ROZPOCET
151 | K | 713121111 | Montáž izolace tepelné podlah volně kladenými rohožemi, pásy, dílci, deskami 1 vrstva | m2 | 4.06 |  | 0 |  |  | snížená |  | 0 | 0 | 0 | 0 | 0 | 16 | K | 2 |  |  |  | ROZPOCET | 0 | 0 | 0 | 0 | 0 | 2 | 0 | 16 | -1066098023
| VV |  | "lodžie - spádová vrstva" | [14 empty] | VV | 2 | 1 | True | 0 | ROZPOCET
| VV |  | "viz výkres D.1.1.37" (2,36*1,25)+(1,00*0,30)+(0,90*0,90) |  | 4.06 | [12 empty] | VV | 2 | 2 | True | 0 | ROZPOCET
152 | M | 2837644 | deska z fenolické pěny tl. 60 mm (lambda=0,020 W/mK) | m2 | 4.141 |  | 0 |  |  | snížená |  | 0 | 0.0018 | 0.0074538 | 0 | 0 | 8 | M | 2 |  |  |  | ROZPOCET | 0 | 0 | 0 | 0 | 0 | 2 | 0 | 4 | 1976501105
| VV |  | 4,06*1,02 'Přepočtené koeficientem množství |  | 4.141 | [12 empty] | VV | 2 | 2 | False | 1 | ROZPOCET
153 | K | 713121121 | Montáž izolace tepelné podlah volně kladenými rohožemi, pásy, dílci, deskami 2 vrstvy | m2 | 367.8 |  | 0 |  |  | snížená |  | 0 | 0 | 0 | 0 | 0 | 16 | K | 2 |  |  |  | ROZPOCET | 0 | 0 | 0 | 0 | 0 | 2 | 0 | 16 | -359784775
| VV |  | "viz výkres D.1.1.04" 233,70+3,50+4,80+122,50+3,30 |  | 367.8 | [12 empty] | VV | 2 | 2 | True | 0 | ROZPOCET
154 | M | 283723190 | deska z pěnového polystyrenu EPS 100 S 1000 x 500 x 160 mm | m2 | 750.312 |  | 0 |  |  | snížená |  | 0 | 0.004 | 3.0012 | 0 | 0 | 32 | M | 2 |  |  |  | ROZPOCET | 0 | 0 | 0 | 0 | 0 | 2 | 0 | 16 | -1868894151
| P |  | Poznámka k položce: lambda=0,037 [W / m K] | [14 empty] | P | 2
| VV |  | 367,8*2,04 'Přepočtené koeficientem množství |  | 750.312 | [12 empty] | VV | 2 | 2 | False | 1 | ROZPOCET
155 | K | 713131141 | Montáž izolace tepelné stěn a základů lepením celoplošně rohoží, pásů, dílců, desek | m2 | 9.976 |  | 0 |  |  | snížená |  | 0 | 0.006 | 0.059856 | 0 | 0 | 16 | K | 2 |  |  |  | ROZPOCET | 0 | 0 | 0 | 0 | 0 | 2 | 0 | 16 | -1938808338
| VV |  | "strop nad schodištěm - skladba V06" 2,90*3,44 |  | 9.976 | [12 empty] | VV | 2 | 2 | True | 0 | ROZPOCET
156 | M | 283723210 | deska z pěnového polystyrenu EPS 100 S 1000 x 500 x 200 mm | m2 | 10.674 |  | 0 |  |  | snížená |  | 0 | 0.005 | 0.05337 | 0 | 0 | 32 | M | 2 |  |  |  | ROZPOCET | 0 | 0 | 0 | 0 | 0 | 2 | 0 | 16 | 826069328
| P |  | Poznámka k položce: lambda=0,037 [W / m K] | [14 empty] | P | 2
| VV |  | 9,976*1,07 'Přepočtené koeficientem množství |  | 10.674 | [12 empty] | VV | 2 | 2 | False | 1 | ROZPOCET
157 | K | 713151111 | Montáž izolace tepelné střech šikmých kladené volně mezi krokve rohoží, pásů, desek | m2 | 257.4 |  | 0 |  |  | snížená |  | 0 | 0 | 0 | 0 | 0 | 16 | K | 2 |  |  |  | ROZPOCET | 0 | 0 | 0 | 0 | 0 | 2 | 0 | 16 | -1071549036
| VV |  | "viz výkres D.1.1.34" | [14 empty] | VV | 2 | 1 | True | 0 | ROZPOCET
| VV |  | "skladba V07" (3,60*3,80)*3 |  | 41.04 | [12 empty] | VV | 2 | 2 | True | 0 | ROZPOCET
| VV |  | "viz výkres D.1.1.33 - střešní římsa" ((10,60+10,60+49,50+49,50)*0,90)*2 |  | 216.36 | [12 empty] | VV | 2 | 2 | True | 0 | ROZPOCET
329 | K | 7131511 | Příplatek k montáži izolace tepelné střech šikmých - velmi pracný detail (vycpání tepelné izolace mezi prvky krovu - pozednice, krokve, námětky krokví) | m2 | 216.36 |  | 0 |  |  | snížená |  | 0 | 0 | 0 | 0 | 0 | 16 | K | 2 |  |  |  | ROZPOCET | 0 | 0 | 0 | 0 | 0 | 2 | 0 | 16 | -600662511
| P |  | Poznámka k položce: Jedná se o velmi pracný detail (vycpání tepelné izolace mezi prvky krovu - pozednice, krokve, námětky krokví) | [14 empty] | P | 2
| VV |  | "viz výkres D.1.1.33 - střešní římsa" ((10,60+10,60+49,50+49,50)*0,90)*2 |  | 216.36 | [12 empty] | VV | 2 | 2 | True | 0 | ROZPOCET
158 | M | 631481050 | deska minerální střešní izolační 600x1200 mm tl. 120 mm (lambda=0,038 W/mK) | m2 | 124.297 |  | 0 |  |  | snížená |  | 0 | 0.0042 | 0.52205 | 0 | 0 | 32 | M | 2 |  |  |  | ROZPOCET | 0 | 0 | 0 | 0 | 0 | 2 | 0 | 16 | -129144068
| VV |  | "viz výkres D.1.1.34" | [14 empty] | VV | 2 | 1 | True | 0 | ROZPOCET
| VV |  | "skladba V07" (3,60*3,80) |  | 13.68 | [12 empty] | VV | 2 | 2 | True | 0 | ROZPOCET
| VV |  | "viz výkres D.1.1.33 - střešní římsa" ((10,60+10,60+49,50+49,50)*0,90) |  | 108.18 | [12 empty] | VV | 2 | 2 | True | 0 | ROZPOCET
| VV |  | 121,86*1,02 'Přepočtené koeficientem množství |  | 124.297 | [12 empty] | VV | 2 | 2 | False | 1 | ROZPOCET
159 | M | 631481020 | deska minerální střešní izolační 600x1200 mm tl. 60 mm (lambda=0,038 W/mK) | m2 | 138.251 |  | 0 |  |  | snížená |  | 0 | 0.0021 | 0.29033 | 0 | 0 | 32 | M | 2 |  |  |  | ROZPOCET | 0 | 0 | 0 | 0 | 0 | 2 | 0 | 16 | -1411630213
| VV |  | "viz výkres D.1.1.34" | [14 empty] | VV | 2 | 1 | True | 0 | ROZPOCET
| VV |  | "skladba V07" (3,60*3,80)*2 |  | 27.36 | [12 empty] | VV | 2 | 2 | True | 0 | ROZPOCET
| VV |  | "viz výkres D.1.1.33 - střešní římsa" ((10,60+10,60+49,50+49,50)*0,90) |  | 108.18 | [12 empty] | VV | 2 | 2 | True | 0 | ROZPOCET
| VV |  | 135,54*1,02 'Přepočtené koeficientem množství |  | 138.251 | [12 empty] | VV | 2 | 2 | False | 1 | ROZPOCET
160 | K | 713191133 | Montáž izolace tepelné podlah, stropů vrchem nebo střech překrytí fólií s přelepeným spojem | m2 | 15.75 |  | 0 |  |  | snížená |  | 0 | 1e-05 | 0.0001575 | 0 | 0 | 16 | K | 2 |  |  |  | ROZPOCET | 0 | 0 | 0 | 0 | 0 | 2 | 0 | 16 | 2003204599
| VV |  | "viz výkres D.1.1.34" | [14 empty] | VV | 2 | 1 | True | 0 | ROZPOCET
| VV |  | "skladba V07" 3,50*4,50 |  | 15.75 | [12 empty] | VV | 2 | 2 | True | 0 | ROZPOCET
161 | M | 283292950 | membrána podstřešní 150 g/m2 s aplikovanou spojovací páskou | m2 | 17.325 |  | 0 |  |  | snížená |  | 0 | 0.000115 | 0.0019924 | 0 | 0 | 32 | M | 2 |  |  |  | ROZPOCET | 0 | 0 | 0 | 0 | 0 | 2 | 0 | 16 | 707412684
| VV |  | 15,75*1,1 'Přepočtené koeficientem množství |  | 17.325 | [12 empty] | VV | 2 | 2 | False | 1 | ROZPOCET
162 | K | 998713102 | Přesun hmot tonážní pro izolace tepelné v objektech v do 12 m | t | 4.029 |  | 0 |  |  | snížená |  | 0 | 0 | 0 | 0 | 0 | 16 | K | 2 |  |  |  | ROZPOCET | 0 | 0 | 0 | 0 | 0 | 2 | 0 | 16 | 1221885528
| D | 727 | Zdravotechnika - požární ochrana |  |  |  | 0 |  |  |  |  | 0 |  | 0.04368 |  | 0 | 2 | D | 1 |  |  |  | ROZPOCET | [6 empty] | 0
163 | K | 7271114 | Dodávka o montáž požárního dotěsnění vybíracích dvířek komínů na půdě - tuhou minerální vatou tl. 140 mm + SDK deska DF tl. 15 mm, bližší specifikace viz výkres D.1.1.04 | kus | 2 |  | 0 |  |  | snížená |  | 0 | 0.00168 | 0.00336 | 0 | 0 | 16 | K | 2 |  |  |  | ROZPOCET | 0 | 0 | 0 | 0 | 0 | 2 | 0 | 16 | 250216344
164 | K | 727111409 | Prostup kovového potrubí D110 mm stropem tl 15cm včetně dodatečné izolace požární odolnost EI 60-120 | kus | 24 |  | 0 |  |  | snížená |  | 0 | 0.00168 | 0.04032 | 0 | 0 | 16 | K | 2 |  |  |  | ROZPOCET | 0 | 0 | 0 | 0 | 0 | 2 | 0 | 16 | 640784025
| VV |  | "prostup VZT potrubí mezi stropem 2.NP a 3.NP" 8*3 |  | 24 | [12 empty] | VV | 2 | 2 | True | 0 | ROZPOCET
| D | 741 | Elektroinstalace - silnoproud |  |  |  | 0 |  |  |  |  | 0 |  | 0.25604 |  | 0 | 2 | D | 1 |  |  |  | ROZPOCET | [6 empty] | 0
165 | K | 741410021 | Montáž vodič uzemňovací pásek průřezu do 120 mm2 v městské zástavbě v zemi | m | 122 |  | 0 |  |  | snížená |  | 0 | 0 | 0 | 0 | 0 | 16 | K | 2 |  |  |  | ROZPOCET | 0 | 0 | 0 | 0 | 0 | 2 | 0 | 16 | 481051358
| VV |  | "viz výkres D.1.1.01" | [14 empty] | VV | 2 | 1 | True | 0 | ROZPOCET
| VV |  | 11,00+11,00+50,00+50,00 |  | 122 | [12 empty] | VV | 2 | 2 | True | 0 | ROZPOCET
166 | M | 354420620 | pás zemnící 30 x 4 mm FeZn | kg | 122 |  | 0 |  |  | snížená |  | 0 | 0.001 | 0.122 | 0 | 0 | 32 | M | 2 |  |  |  | ROZPOCET | 0 | 0 | 0 | 0 | 0 | 2 | 0 | 16 | -1308603362
167 | K | 741420001 | Montáž drát nebo lano hromosvodné svodové D do 10 mm s podpěrou | m | 94.5 |  | 0 |  |  | snížená |  | 0 | 0 | 0 | 0 | 0 | 16 | K | 2 |  |  |  | ROZPOCET | 0 | 0 | 0 | 0 | 0 | 2 | 0 | 16 | -1167321865
| VV |  | 9*3,50 |  | 31.5 | [12 empty] | VV | 2 | 2 | True | 0 | ROZPOCET
| VV |  | 9*7,00 |  | 63 | [12 empty] | VV | 2 | 2 | True | 0 | ROZPOCET
168 | M | 354410730 | drát průměr 10 mm FeZn | kg | 20.543 |  | 0 |  |  | snížená |  | 0 | 0.001 | 0.020543 | 0 | 0 | 32 | M | 2 |  |  |  | ROZPOCET | 0 | 0 | 0 | 0 | 0 | 2 | 0 | 16 | 246362375
| P |  | Poznámka k položce: Hmotnost: 0,62 kg/m | [14 empty] | P | 2
| VV |  | (9*3,50)/1,61 |  | 19.565 | [12 empty] | VV | 2 | 2 | True | 0 | ROZPOCET
| VV |  | 19,565*1,05 'Přepočtené koeficientem množství |  | 20.543 | [12 empty] | VV | 2 | 2 | False | 1 | ROZPOCET
169 | M | 354410770 | drát průměr 8 mm AlMgSi | kg | 39.13 |  | 0 |  |  | snížená |  | 0 | 0.001 | 0.03913 | 0 | 0 | 32 | M | 2 |  |  |  | ROZPOCET | 0 | 0 | 0 | 0 | 0 | 2 | 0 | 16 | 1465027793
| P |  | Poznámka k položce: Hmotnost: 0,135 kg/m | [14 empty] | P | 2
| VV |  | (9*7,00)/1,61 |  | 39.13 | [12 empty] | VV | 2 | 2 | True | 0 | ROZPOCET
170 | M | 35441415 | podpěra vedení PV 1b 15 FeZn do zdiva 350 mm - prodloužené | kus | 54 |  | 0 |  |  | snížená |  | 0 | 0.00014 | 0.00756 | 0 | 0 | 32 | M | 2 |  |  |  | ROZPOCET | 0 | 0 | 0 | 0 | 0 | 2 | 0 | 16 | -2030102659
| VV |  | 9*6 |  | 54 | [12 empty] | VV | 2 | 2 | True | 0 | ROZPOCET
171 | K | 741420022 | Montáž svorka hromosvodná se 3 šrouby | kus | 108 |  | 0 |  |  | snížená |  | 0 | 0 | 0 | 0 | 0 | 16 | K | 2 |  |  |  | ROZPOCET | 0 | 0 | 0 | 0 | 0 | 2 | 0 | 16 | -1553857416
| VV |  | 14+14+14+24+28+14 |  | 108 | [12 empty] | VV | 2 | 2 | True | 0 | ROZPOCET
172 | M | 354418850 | svorka spojovací SS pro lano D8-10 mm | kus | 9 |  | 0 |  |  | snížená |  | 0 | 0.00023 | 0.00207 | 0 | 0 | 32 | M | 2 |  |  |  | ROZPOCET | 0 | 0 | 0 | 0 | 0 | 2 | 0 | 16 | -2078980214
173 | M | 354419050 | svorka připojovací SOc k připojení okapových žlabů | kus | 9 |  | 0 |  |  | snížená |  | 0 | 0.00013 | 0.00117 | 0 | 0 | 32 | M | 2 |  |  |  | ROZPOCET | 0 | 0 | 0 | 0 | 0 | 2 | 0 | 16 | -644769248
174 | M | 354418950 | svorka připojovací SP1 k připojení kovových částí | kus | 9 |  | 0 |  |  | snížená |  | 0 | 0.00016 | 0.00144 | 0 | 0 | 32 | M | 2 |  |  |  | ROZPOCET | 0 | 0 | 0 | 0 | 0 | 2 | 0 | 16 | -2044935558
175 | M | 354419860 | svorka odbočovací a spojovací SR 2a pro pásek 30x4 mm FeZn | kus | 16 |  | 0 |  |  | snížená |  | 0 | 0.00026 | 0.00416 | 0 | 0 | 32 | M | 2 |  |  |  | ROZPOCET | 0 | 0 | 0 | 0 | 0 | 2 | 0 | 16 | 969080932
| VV |  | 8*2 |  | 16 | [12 empty] | VV | 2 | 2 | True | 0 | ROZPOCET
176 | M | 354419960 | svorka odbočovací a spojovací SR 3a pro spojování kruhových a páskových vodičů FeZn | kus | 18 |  | 0 |  |  | snížená |  | 0 | 0.0007 | 0.0126 | 0 | 0 | 32 | M | 2 |  |  |  | ROZPOCET | 0 | 0 | 0 | 0 | 0 | 2 | 0 | 16 | 1306911877
| VV |  | 9*2 |  | 18 | [12 empty] | VV | 2 | 2 | True | 0 | ROZPOCET
177 | M | 354419250 | svorka zkušební SZ pro lano D6-12 mm FeZn | kus | 9 |  | 0 |  |  | snížená |  | 0 | 0.0002 | 0.0018 | 0 | 0 | 32 | M | 2 |  |  |  | ROZPOCET | 0 | 0 | 0 | 0 | 0 | 2 | 0 | 16 | -289553529
178 | K | 741420051 | Montáž vedení hromosvodné-úhelník nebo trubka s držáky do zdiva | kus | 9 |  | 0 |  |  | snížená |  | 0 | 0 | 0 | 0 | 0 | 16 | K | 2 |  |  |  | ROZPOCET | 0 | 0 | 0 | 0 | 0 | 2 | 0 | 16 | 928071875
179 | M | 354418300 | úhelník ochranný OU 1.7 na ochranu svodu 1,7 m | kus | 9 |  | 0 |  |  | snížená |  | 0 | 0.0042 | 0.0378 | 0 | 0 | 32 | M | 2 |  |  |  | ROZPOCET | 0 | 0 | 0 | 0 | 0 | 2 | 0 | 16 | -1691686151
180 | M | 354418360 | držák ochranného úhelníku do zdiva DOU FeZn | kus | 18 |  | 0 |  |  | snížená |  | 0 | 0.00032 | 0.00576 | 0 | 0 | 32 | M | 2 |  |  |  | ROZPOCET | 0 | 0 | 0 | 0 | 0 | 2 | 0 | 16 | 987430165
| VV |  | 9*2 |  | 18 | [12 empty] | VV | 2 | 2 | True | 0 | ROZPOCET
181 | K | 741420083 | Montáž vedení hromosvodné-štítek k označení svodu | kus | 9 |  | 0 |  |  | snížená |  | 0 | 0 | 0 | 0 | 0 | 16 | K | 2 |  |  |  | ROZPOCET | 0 | 0 | 0 | 0 | 0 | 2 | 0 | 16 | 959704473
182 | M | 354421100 | štítek plastový č. 31 - čísla svodů | kus | 9 |  | 0 |  |  | snížená |  | 0 | 1e-06 | 9e-06 | 0 | 0 | 32 | M | 2 |  |  |  | ROZPOCET | 0 | 0 | 0 | 0 | 0 | 2 | 0 | 16 | -2013556166
183 | K | 7436129 | Demontáž stávající svislého vedení bleskosvodu včetně úhelníků | kus | 1 |  | 0 |  |  | snížená |  | 0 | 0 | 0 | 0 | 0 | 16 | K | 2 |  |  |  | ROZPOCET | 0 | 0 | 0 | 0 | 0 | 2 | 0 | 16 | 1948592323
184 | K | 998741102 | Přesun hmot tonážní pro silnoproud v objektech v do 12 m | t | 0.256 |  | 0 |  |  | snížená |  | 0 | 0 | 0 | 0 | 0 | 16 | K | 2 |  |  |  | ROZPOCET | 0 | 0 | 0 | 0 | 0 | 2 | 0 | 16 | -1066834791
| D | 748 | Elektromontáže - osvětlovací zařízení a svítidla |  |  |  | 0 |  |  |  |  | 0 |  | 0 |  | 0 | 2 | D | 1 |  |  |  | ROZPOCET | [6 empty] | 0
185 | K | 7481111 | Demontáž a opětovná montáž vnějších nástěnných svítidel, včetně nastavení kabelů o tloušťku zatelení | kus | 6 |  | 0 |  |  | snížená |  | 0 | 0 | 0 | 0 | 0 | 16 | K | 2 |  |  |  | ROZPOCET | 0 | 0 | 0 | 0 | 0 | 2 | 0 | 16 | -833303275
186 | K | 7481112 | Demontáž a opětovná montáž vnitřních stropních svítidel, včetně nastavení kabelů o tloušťku zatelení | kus | 16 |  | 0 |  |  | snížená |  | 0 | 0 | 0 | 0 | 0 | 16 | K | 2 |  |  |  | ROZPOCET | 0 | 0 | 0 | 0 | 0 | 2 | 0 | 16 | -1377237326
| VV |  | "sklep" 16 |  | 16 | [12 empty] | VV | 2 | 2 | True | 0 | ROZPOCET
187 | K | 7481113 | Demontáž a opětovná montáž vnitřních stropních svítidel, včetně nastavení kabelů o tloušťku zavěšení sdk podhledu | kus | 26 |  | 0 |  |  | snížená |  | 0 | 0 | 0 | 0 | 0 | 16 | K | 2 |  |  |  | ROZPOCET | 0 | 0 | 0 | 0 | 0 | 2 | 0 | 16 | -1721791520
| VV |  | "byty" | [14 empty] | VV | 2 | 1 | True | 0 | ROZPOCET
| VV |  | "viz výkres D.1.1.01" 1*2 |  | 2 | [12 empty] | VV | 2 | 2 | True | 0 | ROZPOCET
| VV |  | "viz výkres D.1.1.02" 6*2 |  | 12 | [12 empty] | VV | 2 | 2 | True | 0 | ROZPOCET
| VV |  | "viz výkres D.1.1.03" 6*2 |  | 12 | [12 empty] | VV | 2 | 2 | True | 0 | ROZPOCET
| D | 762 | Konstrukce tesařské |  |  |  | 0 |  |  |  |  | 0 |  | 6.5101 |  | 1.7388 | 2 | D | 1 |  |  |  | ROZPOCET | [6 empty] | 0
188 | K | 762085112 | Montáž svorníků nebo šroubů délky do 300 mm | kus | 78 |  | 0 |  |  | snížená |  | 0 | 0 | 0 | 0 | 0 | 4 | K | 2 |  |  |  | ROZPOCET | 0 | 0 | 0 | 0 | 0 | 2 | 0 | 4 | -470318504
| VV |  | "dodatečné přikotvení pozednice" ((9,40+9,40+48,60+48,60)/1,50)+0,667 |  | 78 | [12 empty] | VV | 2 | 2 | True | 0 | ROZPOCET
189 | M | 311971030 | tyč závitová pozinkovaná 4.6 M12x 1000 mm | kus | 26 |  | 0 |  |  | snížená |  | 0 | 0.00078 | 0.02028 | 0 | 0 | 8 | M | 2 |  |  |  | ROZPOCET | 0 | 0 | 0 | 0 | 0 | 2 | 0 | 4 | -896542986
| VV |  | "dodatečné přikotvení pozednice" (((9,40+9,40+48,60+48,60)/1,50)+0,667)/3 |  | 26 | [12 empty] | VV | 2 | 2 | True | 0 | ROZPOCET
190 | M | 311111300 | matice přesná šestihranná ČSN 021401 DIN 934 - 8, M 12 | tis kus | 0.078 |  | 0 |  |  | snížená |  | 0 | 0.0173 | 0.0013494 | 0 | 0 | 8 | M | 2 |  |  |  | ROZPOCET | 0 | 0 | 0 | 0 | 0 | 2 | 0 | 4 | 1797299429
| VV |  | "dodatečné přikotvení pozednice" ((9,40+9,40+48,60+48,60)/1,50)+0,667 |  | 78 | [12 empty] | VV | 2 | 2 | True | 0 | ROZPOCET
| VV |  | 78*0,001 'Přepočtené koeficientem množství |  | 0.078 | [12 empty] | VV | 2 | 2 | False | 1 | ROZPOCET
191 | M | 311205180 | podložka DIN 125-A ZB D 12 mm,otvor 13 mm | tis kus | 0.078 |  | 0 |  |  | snížená |  | 0 | 0.00627 | 0.00048906 | 0 | 0 | 8 | M | 2 |  |  |  | ROZPOCET | 0 | 0 | 0 | 0 | 0 | 2 | 0 | 4 | -1848919369
| VV |  | "dodatečné přikotvení pozednice" ((9,40+9,40+48,60+48,60)/1,50)+0,667 |  | 78 | [12 empty] | VV | 2 | 2 | True | 0 | ROZPOCET
| VV |  | 78*0,001 'Přepočtené koeficientem množství |  | 0.078 | [12 empty] | VV | 2 | 2 | False | 1 | ROZPOCET
192 | K | 762331812 | Demontáž vázaných kcí krovů z hranolů průřezové plochy do 224 cm2 | m | 12 |  | 0 |  |  | snížená |  | 0 | 0 | 0 | 0.014 | 0.168 | 16 | K | 2 |  |  |  | ROZPOCET | 0 | 0 | 0 | 0 | 0 | 2 | 0 | 16 | 1432502945
| VV |  | "stávající vykíře" 12,00 |  | 12 | [12 empty] | VV | 2 | 2 | True | 0 | ROZPOCET
193 | K | 762332921 | Doplnění části střešní vazby z hranolů průřezové plochy do 120 cm2 včetně materiálu | m | 300.5 |  | 0 |  |  | snížená |  | 0 | 0.00732 | 2.1997 | 0 | 0 | 16 | K | 2 |  |  |  | ROZPOCET | 0 | 0 | 0 | 0 | 0 | 2 | 0 | 16 | -655284950
| VV |  | "doplnění střešního námětu z hranolů 100x120 mm" (10,60+10,60+49,50+49,50)*2,50 |  | 300.5 | [12 empty] | VV | 2 | 2 | True | 0 | ROZPOCET
194 | K | 762332922 | Doplnění části střešní vazby z hranolů průřezové plochy do 224 cm2 včetně materiálu | m | 12 |  | 0 |  |  | snížená |  | 0 | 0.01363 | 0.16356 | 0 | 0 | 16 | K | 2 |  |  |  | ROZPOCET | 0 | 0 | 0 | 0 | 0 | 2 | 0 | 16 | -309368272
| VV |  | "doplnění vazby v místě bouraného vykíře" 12 |  | 12 | [12 empty] | VV | 2 | 2 | True | 0 | ROZPOCET
195 | K | 762341013 | Bednění střech rovných z desek OSB tl 15 mm na sraz šroubovaných na krokve | m2 | 11.52 |  | 0 |  |  | snížená |  | 0 | 0.00996 | 0.11474 | 0 | 0 | 16 | K | 2 |  |  |  | ROZPOCET | 0 | 0 | 0 | 0 | 0 | 2 | 0 | 16 | 1409618873
| VV |  | "viz výkres D.1.1.41 - markýza" 2,40*0,80*6 |  | 11.52 | [12 empty] | VV | 2 | 2 | True | 0 | ROZPOCET
196 | K | 762342214 | Montáž laťování na střechách jednoduchých sklonu do 60° osové vzdálenosti do 360 mm | m2 | 296.65 |  | 0 |  |  | snížená |  | 0 | 0 | 0 | 0 | 0 | 16 | K | 2 |  |  |  | ROZPOCET | 0 | 0 | 0 | 0 | 0 | 2 | 0 | 16 | -441521999
| VV |  | "viz výkres D.1.1.34" | [14 empty] | VV | 2 | 1 | True | 0 | ROZPOCET
| VV |  | "skladba V07" 3,50*4,50 |  | 15.75 | [12 empty] | VV | 2 | 2 | True | 0 | ROZPOCET
| VV |  | "viz výkres D.1.1.33 - římsa" (10,60+10,60+49,50+49,50)*2,00 |  | 240.4 | [12 empty] | VV | 2 | 2 | True | 0 | ROZPOCET
| VV |  | "viz výkres D.1.1.11" ((8,10*5,00)/2)*2 |  | 40.5 | [12 empty] | VV | 2 | 2 | True | 0 | ROZPOCET
197 | M | 605141140 | řezivo jehličnaté,střešní latě impregnované dl 4 - 5 m | m3 | 4.699 |  | 0 |  |  | snížená |  | 0 | 0.55 | 2.5844 | 0 | 0 | 32 | M | 2 |  |  |  | ROZPOCET | 0 | 0 | 0 | 0 | 0 | 2 | 0 | 16 | -337856250
| VV |  | "viz výkres D.1.1.34" | [14 empty] | VV | 2 | 1 | True | 0 | ROZPOCET
| VV |  | "skladba V07" (3,50*4,50)*6*0,04*0,06 |  | 0.227 | [12 empty] | VV | 2 | 2 | True | 0 | ROZPOCET
| VV |  | "viz výkres D.1.1.33 - římsa" ((10,60+10,60+49,50+49,50)*2,00)*6*0,04*0,06 |  | 3.462 | [12 empty] | VV | 2 | 2 | True | 0 | ROZPOCET
| VV |  | "viz výkres D.1.1.11" (((8,10*5,00)/2)*2)*6*0,04*0,06 |  | 0.583 | [12 empty] | VV | 2 | 2 | True | 0 | ROZPOCET
| VV |  | 4,272*1,1 'Přepočtené koeficientem množství |  | 4.699 | [12 empty] | VV | 2 | 2 | False | 1 | ROZPOCET
198 | K | 762342812 | Demontáž laťování střech z latí osové vzdálenosti do 0,50 m | m2 | 296.65 |  | 0 |  |  | snížená |  | 0 | 0 | 0 | 0.005 | 1.4832 | 16 | K | 2 |  |  |  | ROZPOCET | 0 | 0 | 0 | 0 | 0 | 2 | 0 | 16 | -1484328966
| VV |  | "viz výkres D.1.1.34" | [14 empty] | VV | 2 | 1 | True | 0 | ROZPOCET
| VV |  | "skladba V07" 3,50*4,50 |  | 15.75 | [12 empty] | VV | 2 | 2 | True | 0 | ROZPOCET
| VV |  | "viz výkres D.1.1.33 - římsa" (10,60+10,60+49,50+49,50)*2,00 |  | 240.4 | [12 empty] | VV | 2 | 2 | True | 0 | ROZPOCET
| VV |  | "viz výkres D.1.1.11" ((8,10*5,00)/2)*2 |  | 40.5 | [12 empty] | VV | 2 | 2 | True | 0 | ROZPOCET
199 | K | 762395000 | Spojovací prostředky pro montáž krovu, bednění, laťování, světlíky, klíny | m3 | 4.872 |  | 0 |  |  | snížená |  | 0 | 0.02337 | 0.11386 | 0 | 0 | 16 | K | 2 |  |  |  | ROZPOCET | 0 | 0 | 0 | 0 | 0 | 2 | 0 | 16 | -870008656
| VV |  | "množství přezato z položky č. 605141140" 4,699 |  | 4.699 | [12 empty] | VV | 2 | 2 | True | 0 | ROZPOCET
| VV |  | "viz výkres D.1.1.42 - markýza" 2,40*0,80*0,015*6 |  | 0.173 | [12 empty] | VV | 2 | 2 | True | 0 | ROZPOCET
200 | K | 7624210 | Příplatek k obložení stropu z desek OSB tl 15 mm za prolepení spojů PU lepidle a přelepení vzduchotěsnou páskou | m2 | 6.254 |  | 0 |  |  | snížená |  | 0 | 0.00942 | 0.058913 | 0 | 0 | 16 | K | 2 |  |  |  | ROZPOCET | 0 | 0 | 0 | 0 | 0 | 2 | 0 | 16 | -2075023040
| VV |  | "viz výkres D.1.1.34" 2,36*2,65 |  | 6.254 | [12 empty] | VV | 2 | 2 | True | 0 | ROZPOCET
201 | K | 762421023 | Obložení stropu z desek OSB tl 15 mm nebroušených na pero a drážku šroubovaných | m2 | 6.254 |  | 0 |  |  | snížená |  | 0 | 0.00942 | 0.058913 | 0 | 0 | 16 | K | 2 |  |  |  | ROZPOCET | 0 | 0 | 0 | 0 | 0 | 2 | 0 | 16 | 965275246
| VV |  | "viz výkres D.1.1.34" 2,36*2,65 |  | 6.254 | [12 empty] | VV | 2 | 2 | True | 0 | ROZPOCET
202 | K | 7624211 | Obložení stropu z desek sádrovláknitých tl 15 mm šroubovaných | m2 | 13.92 |  | 0 |  |  | snížená |  | 0 | 0.00942 | 0.13113 | 0 | 0 | 16 | K | 2 |  |  |  | ROZPOCET | 0 | 0 | 0 | 0 | 0 | 2 | 0 | 16 | 72732052
| VV |  | "viz výkres D.1.1.41 - markýza" 2,40*0,80*6 |  | 11.52 | [12 empty] | VV | 2 | 2 | True | 0 | ROZPOCET
| VV |  | "viz výkres D.1.1.41 - boky markýzy" 0,25*0,80*12 |  | 2.4 | [12 empty] | VV | 2 | 2 | True | 0 | ROZPOCET
203 | K | 7624213 | Příplatek k obložení stropu z desek sádrovláknitých za vyříznutí otvoru 150x150 mm | kus | 6 |  | 0 |  |  | snížená |  | 0 | 0.00942 | 0.05652 | 0 | 0 | 16 | K | 2 |  |  |  | ROZPOCET | 0 | 0 | 0 | 0 | 0 | 2 | 0 | 16 | 361923660
| VV |  | "viz výkres D.1.1.41 - markýza" 6 |  | 6 | [12 empty] | VV | 2 | 2 | True | 0 | ROZPOCET
204 | K | 762429001 | Montáž obložení stropu podkladový rošt | m | 201.7 |  | 0 |  |  | snížená |  | 0 | 2e-05 | 0.004034 | 0 | 0 | 16 | K | 2 |  |  |  | ROZPOCET | 0 | 0 | 0 | 0 | 0 | 2 | 0 | 16 | 1030754679
| VV |  | "viz výkres D.1.1.33, D.1.1.34 - střešní římsa" (10,60+10,60+49,50+49,50) |  | 120.2 | [12 empty] | VV | 2 | 2 | True | 0 | ROZPOCET
| VV |  | "viz výkres D.1.1.34" (3,80*6)+(3,10*5) |  | 38.3 | [12 empty] | VV | 2 | 2 | True | 0 | ROZPOCET
| VV |  | "viz výkres D.1.1.41 - markýza" 2,40*3*6 |  | 43.2 | [12 empty] | VV | 2 | 2 | True | 0 | ROZPOCET
205 | M | 612211000 | hranol konstrukční masivní KVH Nsi 40 x 60 x 5000 mm, smrkové nepohledové | m | 47.52 |  | 0 |  |  | snížená |  | 0 | 0.00106 | 0.050371 | 0 | 0 | 32 | M | 2 |  |  |  | ROZPOCET | 0 | 0 | 0 | 0 | 0 | 2 | 0 | 16 | -2124478913
| VV |  | "viz výkres D.1.1.41 - markýza" 2,40*3*6 |  | 43.2 | [12 empty] | VV | 2 | 2 | True | 0 | ROZPOCET
| VV |  | 43,2*1,1 'Přepočtené koeficientem množství |  | 47.52 | [12 empty] | VV | 2 | 2 | False | 1 | ROZPOCET
206 | M | 612211060 | hranol konstrukční masivní KVH Nsi 60 x 80 x 5000 mm, smrkové nepohledové | m | 132.22 |  | 0 |  |  | snížená |  | 0 | 0.00211 | 0.27898 | 0 | 0 | 32 | M | 2 |  |  |  | ROZPOCET | 0 | 0 | 0 | 0 | 0 | 2 | 0 | 16 | 552357923
| VV |  | "viz výkres D.1.1.33, D.1.1.34 - střešní římsa" (10,60+10,60+49,50+49,50) |  | 120.2 | [12 empty] | VV | 2 | 2 | True | 0 | ROZPOCET
| VV |  | 120,2*1,1 'Přepočtené koeficientem množství |  | 132.22 | [12 empty] | VV | 2 | 2 | False | 1 | ROZPOCET
207 | M | 605141140 | řezivo jehličnaté,střešní latě impregnované dl 4 - 5 m | m3 | 0.101 |  | 0 |  |  | snížená |  | 0 | 0.55 | 0.05555 | 0 | 0 | 32 | M | 2 |  |  |  | ROZPOCET | 0 | 0 | 0 | 0 | 0 | 2 | 0 | 16 | 1940659974
| VV |  | "viz výkres D.1.1.34" ((3,80*6)+(3,10*5))*0,04*0,06 |  | 0.092 | [12 empty] | VV | 2 | 2 | True | 0 | ROZPOCET
| VV |  | 0,092*1,1 'Přepočtené koeficientem množství |  | 0.101 | [12 empty] | VV | 2 | 2 | False | 1 | ROZPOCET
208 | K | 762495000 | Spojovací prostředky pro montáž olištování, obložení stropů, střešních podhledů a stěn | m2 | 20.174 |  | 0 |  |  | snížená |  | 0 | 0.0002 | 0.0040348 | 0 | 0 | 16 | K | 2 |  |  |  | ROZPOCET | 0 | 0 | 0 | 0 | 0 | 2 | 0 | 16 | -668908740
| VV |  | "nožství převzato z položky č. 762421023" 6,254 |  | 6.254 | [12 empty] | VV | 2 | 2 | True | 0 | ROZPOCET
| VV |  | "nožství převzato z položky č. 7624211" 13,92 |  | 13.92 | [12 empty] | VV | 2 | 2 | True | 0 | ROZPOCET
209 | K | 7625112 | Dodávka a montáž schodu délky 800 mm, výšky 190 mm a šířky 250 mm z desek OSB tl 22 mm, šroubovaných do podkladních latí, včetně hliníkové schodové lišty | kus | 1 |  | 0 |  |  | snížená |  | 0 | 0.0139 | 0.0139 | 0 | 0 | 16 | K | 2 |  |  |  | ROZPOCET | 0 | 0 | 0 | 0 | 0 | 2 | 0 | 16 | 434598014
| VV |  | "viz detail - výlez na půdu" 1 |  | 1 | [12 empty] | VV | 2 | 2 | True | 0 | ROZPOCET
210 | K | 762511216 | Podlahové kce podkladové z desek OSB tl 22 mm na sraz lepených | m2 | 1.975 |  | 0 |  |  | snížená |  | 0 | 0.0139 | 0.027453 | 0 | 0 | 16 | K | 2 |  |  |  | ROZPOCET | 0 | 0 | 0 | 0 | 0 | 2 | 0 | 16 | -695092545
| VV |  | "viz detail - výlez na půdu" (0,80*(0,95+0,45))+((0,95+0,95)*0,45) |  | 1.975 | [12 empty] | VV | 2 | 2 | True | 0 | ROZPOCET
211 | K | 762512245 | Montáž podlahové kce podkladové z desek dřevotřískových nebo cementotřískových šroubovaných na dřevo | m2 | 22.673 |  | 0 |  |  | snížená |  | 0 | 0 | 0 | 0 | 0 | 16 | K | 2 |  |  |  | ROZPOCET | 0 | 0 | 0 | 0 | 0 | 2 | 0 | 16 | 321920907
| VV |  | "viz výkres D.1.1.04" | [14 empty] | VV | 2 | 1 | True | 0 | ROZPOCET
| VV |  | "strojovna 3.02" (1,66*1,688)+(1,28*2,00)+((2,94+1,688+0,90+1,279+2,00)*0,20) |  | 7.123 | [12 empty] | VV | 2 | 2 | True | 0 | ROZPOCET
| VV |  | "strojovna 3.03" (1,404*1,569)+(1,838*2,429)+((3,242+2,429+1,838+0,65+1,569)*0,20) |  | 8.613 | [12 empty] | VV | 2 | 2 | True | 0 | ROZPOCET
| VV |  | "strojovna 3.05" (1,606*3,138)+((1,606+1,606+3,138+3,138)*0,20) |  | 6.937 | [12 empty] | VV | 2 | 2 | True | 0 | ROZPOCET
212 | M | 3010505930 | dřevovláknitá deska difuzně otevřená deska DHF tl.15 mm 2500x675 mm | kus | 24.94 |  | 0 |  |  | snížená |  | 0 | 0.01582 | 0.39455 | 0 | 0 | 32 | M | 2 |  |  |  | ROZPOCET | 0 | 0 | 0 | 0 | 0 | 2 | 0 | 16 | 806902614
| P |  | Poznámka k položce: tloušťka: 15 mm , délka: 2500 mm , Šířka: 675 mm , počet ks na paletě: 63 ks , objemová hmotnost: 600-625 kg/m3 , faktor difuzního odporu: 11 , reakce na oheň: třída D | [14 empty] | P | 2
| VV |  | 22,673*1,1 'Přepočtené koeficientem množství |  | 24.94 | [12 empty] | VV | 2 | 2 | False | 1 | ROZPOCET
213 | K | 762595001 | Spojovací prostředky pro položení dřevěných podlah a zakrytí kanálů | m2 | 24.648 |  | 0 |  |  | snížená |  | 0 | 0.0002 | 0.0049296 | 0 | 0 | 16 | K | 2 |  |  |  | ROZPOCET | 0 | 0 | 0 | 0 | 0 | 2 | 0 | 16 | -1776404943
| VV |  | 1,975+22,673 |  | 24.648 | [12 empty] | VV | 2 | 2 | True | 0 | ROZPOCET
214 | K | 762822110 | Montáž stropního trámu z hraněného řeziva průřezové plochy do 144 cm2 s výměnami | m | 44.424 |  | 0 |  |  | snížená |  | 0 | 0 | 0 | 0 | 0 | 16 | K | 2 |  |  |  | ROZPOCET | 0 | 0 | 0 | 0 | 0 | 2 | 0 | 16 | -2102194931
| VV |  | "viz výkres D.1.1.04" | [14 empty] | VV | 2 | 1 | True | 0 | ROZPOCET
| VV |  | "strojovna 3.02" (1,688*4)+(2,00*4) |  | 14.752 | [12 empty] | VV | 2 | 2 | True | 0 | ROZPOCET
| VV |  | "strojovna 3.03" (1,57*4)+(2,43*5) |  | 18.43 | [12 empty] | VV | 2 | 2 | True | 0 | ROZPOCET
| VV |  | "strojovna 3.05" 1,606*7 |  | 11.242 | [12 empty] | VV | 2 | 2 | True | 0 | ROZPOCET
215 | M | 60511125 | řezivo stavební fošny prismované středové š do 160mm dl 2-5m | m3 | 0.312 |  | 0 |  |  | snížená |  | 0 | 0.55 | 0.1716 | 0 | 0 | 32 | M | 2 |  |  |  | ROZPOCET | 0 | 0 | 0 | 0 | 0 | 2 | 0 | 16 | 680742202
| VV |  | "viz výkres D.1.1.04" | [14 empty] | VV | 2 | 1 | True | 0 | ROZPOCET
| VV |  | "strojovna 3.02" ((1,688*4)+(2,00*4))*0,04*0,16 |  | 0.094 | [12 empty] | VV | 2 | 2 | True | 0 | ROZPOCET
| VV |  | "strojovna 3.03" ((1,57*4)+(2,43*5))*0,04*0,16 |  | 0.118 | [12 empty] | VV | 2 | 2 | True | 0 | ROZPOCET
| VV |  | "strojovna 3.05" (1,606*7)*0,04*0,16 |  | 0.072 | [12 empty] | VV | 2 | 2 | True | 0 | ROZPOCET
| VV |  | 0,284*1,1 'Přepočtené koeficientem množství |  | 0.312 | [12 empty] | VV | 2 | 2 | False | 1 | ROZPOCET
216 | K | 762841811 | Demontáž podbíjení obkladů stropů a střech sklonu do 60° z hrubých prken tl do 35 mm | m2 | 6.254 |  | 0 |  |  | snížená |  | 0 | 0 | 0 | 0.014 | 0.087556 | 16 | K | 2 |  |  |  | ROZPOCET | 0 | 0 | 0 | 0 | 0 | 2 | 0 | 16 | 1014920644
| VV |  | "viz výkres D.1.1.34" 2,36*2,65 |  | 6.254 | [12 empty] | VV | 2 | 2 | True | 0 | ROZPOCET
217 | K | 762895000 | Spojovací prostředky pro montáž záklopu, stropnice a podbíjení | m3 | 0.284 |  | 0 |  |  | snížená |  | 0 | 0.00281 | 0.00079804 | 0 | 0 | 16 | K | 2 |  |  |  | ROZPOCET | 0 | 0 | 0 | 0 | 0 | 2 | 0 | 16 | 109721896
| VV |  | "viz výkres D.1.1.04" | [14 empty] | VV | 2 | 1 | True | 0 | ROZPOCET
| VV |  | "strojovna 3.02" ((1,688*4)+(2,00*4))*0,04*0,16 |  | 0.094 | [12 empty] | VV | 2 | 2 | True | 0 | ROZPOCET
| VV |  | "strojovna 3.03" ((1,57*4)+(2,43*5))*0,04*0,16 |  | 0.118 | [12 empty] | VV | 2 | 2 | True | 0 | ROZPOCET
| VV |  | "strojovna 3.05" (1,606*7)*0,04*0,16 |  | 0.072 | [12 empty] | VV | 2 | 2 | True | 0 | ROZPOCET
218 | K | 998762102 | Přesun hmot tonážní pro kce tesařské v objektech v do 12 m | t | 6.488 |  | 0 |  |  | snížená |  | 0 | 0 | 0 | 0 | 0 | 16 | K | 2 |  |  |  | ROZPOCET | 0 | 0 | 0 | 0 | 0 | 2 | 0 | 16 | 1523285311
| D | 763 | Konstrukce suché výstavby |  |  |  | 0 |  |  |  |  | 0 |  | 0.19867 |  | 0 | 2 | D | 1 |  |  |  | ROZPOCET | [6 empty] | 0
219 | K | 763131432 | SDK podhled deska 1xDF 15 bez TI dvouvrstvá spodní kce profil CD+UD | m2 | 11.6 |  | 0 |  |  | snížená |  | 0 | 0.01694 | 0.1965 | 0 | 0 | 16 | K | 2 |  |  |  | ROZPOCET | 0 | 0 | 0 | 0 | 0 | 2 | 0 | 16 | -764860331
| VV |  | "viz výkres D.1.1.04" | [14 empty] | VV | 2 | 1 | True | 0 | ROZPOCET
| VV |  | "strojovna 3.02" 3,50 |  | 3.5 | [12 empty] | VV | 2 | 2 | True | 0 | ROZPOCET
| VV |  | "strojovna 3.03" 4,80 |  | 4.8 | [12 empty] | VV | 2 | 2 | True | 0 | ROZPOCET
| VV |  | "strojovna 3.05" 3,30 |  | 3.3 | [12 empty] | VV | 2 | 2 | True | 0 | ROZPOCET
220 | K | 763131751 | Montáž parotěsné zábrany do SDK podhledu | m2 | 11.6 |  | 0 |  |  | snížená |  | 0 | 0 | 0 | 0 | 0 | 16 | K | 2 |  |  |  | ROZPOCET | 0 | 0 | 0 | 0 | 0 | 2 | 0 | 16 | 1325925832
| VV |  | "viz výkres D.1.1.04" | [14 empty] | VV | 2 | 1 | True | 0 | ROZPOCET
| VV |  | "strojovna 3.02" 3,50 |  | 3.5 | [12 empty] | VV | 2 | 2 | True | 0 | ROZPOCET
| VV |  | "strojovna 3.03" 4,80 |  | 4.8 | [12 empty] | VV | 2 | 2 | True | 0 | ROZPOCET
| VV |  | "strojovna 3.05" 3,30 |  | 3.3 | [12 empty] | VV | 2 | 2 | True | 0 | ROZPOCET
221 | M | 28329282 | fólie PE vyztužená Al vrstvou pro parotěsnou vrstvu 170g/m2 | m2 | 12.76 |  | 0 |  |  | snížená |  | 0 | 0.00017 | 0.0021692 | 0 | 0 | 32 | M | 2 |  |  |  | ROZPOCET | 0 | 0 | 0 | 0 | 0 | 2 | 0 | 16 | 1373504266
| VV |  | 11,6*1,1 'Přepočtené koeficientem množství |  | 12.76 | [12 empty] | VV | 2 | 2 | False | 1 | ROZPOCET
222 | K | 998763101 | Přesun hmot tonážní pro dřevostavby v objektech v do 12 m | t | 0.199 |  | 0 |  |  | snížená |  | 0 | 0 | 0 | 0 | 0 | 16 | K | 2 |  |  |  | ROZPOCET | 0 | 0 | 0 | 0 | 0 | 2 | 0 | 16 | 408238505
| D | 764 | Konstrukce klempířské |  |  |  | 0 |  |  |  |  | 0 |  | 0.982 |  | 0.97432 | 2 | D | 1 |  |  |  | ROZPOCET | [6 empty] | 0
223 | K | 764001821 | Demontáž krytiny ze svitků nebo tabulí do suti | m2 | 8.64 |  | 0 |  |  | snížená |  | 0 | 0 | 0 | 0.00594 | 0.051322 | 16 | K | 2 |  |  |  | ROZPOCET | 0 | 0 | 0 | 0 | 0 | 2 | 0 | 16 | -1674802932
| VV |  | "stříšky před vstupy" 3,60*0,40*6 |  | 8.64 | [12 empty] | VV | 2 | 2 | True | 0 | ROZPOCET
224 | K | 764002413 | Montáž strukturované oddělovací rohože | m | 18.72 |  | 0 |  |  | snížená |  | 0 | 0 | 0 | 0 | 0 | 16 | K | 2 |  |  |  | ROZPOCET | 0 | 0 | 0 | 0 | 0 | 2 | 0 | 16 | -2109327032
| VV |  | "viz výkres D.1.1.41 - markýza" (2,40*(0,80+0,30))*6 |  | 15.84 | [12 empty] | VV | 2 | 2 | True | 0 | ROZPOCET
| VV |  | "viz výkres D.1.1.41 - boky markýzy" (0,30*0,80)*12 |  | 2.88 | [12 empty] | VV | 2 | 2 | True | 0 | ROZPOCET
225 | M | 283292230 | fólie strukturovaná pod plechovou krytinu 1,5 x 30 m | m2 | 21.528 |  | 0 |  |  | snížená |  | 0 | 0.00038 | 0.0081806 | 0 | 0 | 32 | M | 2 |  |  |  | ROZPOCET | 0 | 0 | 0 | 0 | 0 | 2 | 0 | 16 | 1747330238
| P |  | Poznámka k položce: 8 mm vysoká strukturovaná rohož ve tvaru nopů zajišťuje permanentní omývání spodní strany plechových šárů vzduchem. Nopovaná struktura funguje jako drenážní vrstva a spolehlivě odvádí vlhkost. Díky symetrickému uspořádání nopů lze přířezy fólie DELTA-TRELA/ DELTA-TRELA LUS při řešení detailů použít bez ohledu na směr pokládky. Tenká vlákna rohože nezadržují vodu pod plechovou krytinou. Zvuk deště nebo padajících krup je tlumen až o 15 dB! Hodnota rd nosného pásu cca.0,02 m umožňuje prostup případné zbytkové vlhkosti z krokví a bednění mimo střechu. | [14 empty] | P | 2
| VV |  | 18,72*1,15 'Přepočtené koeficientem množství |  | 21.528 | [12 empty] | VV | 2 | 2 | False | 1 | ROZPOCET
226 | K | 764002851 | Demontáž oplechování parapetů do suti | m | 80.56 |  | 0 |  |  | snížená |  | 0 | 0 | 0 | 0.00167 | 0.13454 | 16 | K | 2 |  |  |  | ROZPOCET | 0 | 0 | 0 | 0 | 0 | 2 | 0 | 16 | 2097246848
| VV |  | "viz výkres D.1.1.01" | [14 empty] | VV | 2 | 1 | True | 0 | ROZPOCET
| VV |  | 2,07 |  | 2.07 | [12 empty] | VV | 2 | 2 | True | 0 | ROZPOCET
| VV |  | 1,32 |  | 1.32 | [12 empty] | VV | 2 | 2 | True | 0 | ROZPOCET
| VV |  | 0,70*2 |  | 1.4 | [12 empty] | VV | 2 | 2 | True | 0 | ROZPOCET
| VV |  | "viz výkres D.1.1.02" | [14 empty] | VV | 2 | 1 | True | 0 | ROZPOCET
| VV |  | 2,08*6 |  | 12.48 | [12 empty] | VV | 2 | 2 | True | 0 | ROZPOCET
| VV |  | 1,40*3 |  | 4.2 | [12 empty] | VV | 2 | 2 | True | 0 | ROZPOCET
| VV |  | 1,35*6 |  | 8.1 | [12 empty] | VV | 2 | 2 | True | 0 | ROZPOCET
| VV |  | 0,70*12 |  | 8.4 | [12 empty] | VV | 2 | 2 | True | 0 | ROZPOCET
| VV |  | "viz výkres D.1.1.03" | [14 empty] | VV | 2 | 1 | True | 0 | ROZPOCET
| VV |  | 2,08*8 |  | 16.64 | [12 empty] | VV | 2 | 2 | True | 0 | ROZPOCET
| VV |  | 0,70*12 |  | 8.4 | [12 empty] | VV | 2 | 2 | True | 0 | ROZPOCET
| VV |  | 1,35*3 |  | 4.05 | [12 empty] | VV | 2 | 2 | True | 0 | ROZPOCET
| VV |  | 1,35*6 |  | 8.1 | [12 empty] | VV | 2 | 2 | True | 0 | ROZPOCET
| VV |  | "balkón. dveře na balkón" 1,35*4 |  | 5.4 | [12 empty] | VV | 2 | 2 | True | 0 | ROZPOCET
227 | K | 764002861 | Demontáž oplechování říms a ozdobných prvků do suti | m | 109.9 |  | 0 |  |  | snížená |  | 0 | 0 | 0 | 0.00223 | 0.24508 | 16 | K | 2 |  |  |  | ROZPOCET | 0 | 0 | 0 | 0 | 0 | 2 | 0 | 16 | -1079790360
| VV |  | "viz výkres D.1.1.02" | [14 empty] | VV | 2 | 1 | True | 0 | ROZPOCET
| VV |  | "soklová římsa" (49,10+49,10+10,20+10,20)-(1,45*6) |  | 109.9 | [12 empty] | VV | 2 | 2 | True | 0 | ROZPOCET
228 | K | 764004801 | Demontáž podokapního žlabu do suti | m | 120.8 |  | 0 |  |  | snížená |  | 0 | 0 | 0 | 0.0026 | 0.31408 | 16 | K | 2 |  |  |  | ROZPOCET | 0 | 0 | 0 | 0 | 0 | 2 | 0 | 16 | -152142693
| VV |  | "viz výkres D.1.1.04" 10,80+10,80+49,60+49,60 |  | 120.8 | [12 empty] | VV | 2 | 2 | True | 0 | ROZPOCET
229 | K | 764004861 | Demontáž svodu do suti | m | 58.2 |  | 0 |  |  | snížená |  | 0 | 0 | 0 | 0.00394 | 0.22931 | 16 | K | 2 |  |  |  | ROZPOCET | 0 | 0 | 0 | 0 | 0 | 2 | 0 | 16 | 98669580
| VV |  | 6*9,70 |  | 58.2 | [12 empty] | VV | 2 | 2 | True | 0 | ROZPOCET
230 | K | 764141431 | Krytina střechy rovné drážkováním z tabulí z TiZn předzvětralého plechu sklonu do 30° | m2 | 18.72 |  | 0 |  |  | snížená |  | 0 | 0.00655 | 0.12262 | 0 | 0 | 16 | K | 2 |  |  |  | ROZPOCET | 0 | 0 | 0 | 0 | 0 | 2 | 0 | 16 | -1723157481
| VV |  | "viz výkres D.1.1.42 - markýza" (2,40*(0,80+0,30))*6 |  | 15.84 | [12 empty] | VV | 2 | 2 | True | 0 | ROZPOCET
| VV |  | "viz výkres D.1.1.41 - boky markýzy" (0,30*0,80)*12 |  | 2.88 | [12 empty] | VV | 2 | 2 | True | 0 | ROZPOCET
231 | K | 764246443 | Oplechování parapetů rovných celoplošně lepené z taženého hliníku rš 280 mm, včetně ALU krytek, odstín bude vybrán v průběhu realizace | m | 97.88 |  | 0 |  |  | snížená |  | 0 | 0.00198 | 0.1938 | 0 | 0 | 16 | K | 2 |  |  |  | ROZPOCET | 0 | 0 | 0 | 0 | 0 | 2 | 0 | 16 | -1511677416
| VV |  | "viz výkres D.1.1.01" | [14 empty] | VV | 2 | 1 | True | 0 | ROZPOCET
| VV |  | 0,58*4 |  | 2.32 | [12 empty] | VV | 2 | 2 | True | 0 | ROZPOCET
| VV |  | 1,18*5 |  | 5.9 | [12 empty] | VV | 2 | 2 | True | 0 | ROZPOCET
| VV |  | 1,30*7 |  | 9.1 | [12 empty] | VV | 2 | 2 | True | 0 | ROZPOCET
| VV |  | 2,07 |  | 2.07 | [12 empty] | VV | 2 | 2 | True | 0 | ROZPOCET
| VV |  | 1,32 |  | 1.32 | [12 empty] | VV | 2 | 2 | True | 0 | ROZPOCET
| VV |  | 0,70*2 |  | 1.4 | [12 empty] | VV | 2 | 2 | True | 0 | ROZPOCET
| VV |  | "viz výkres D.1.1.02" | [14 empty] | VV | 2 | 1 | True | 0 | ROZPOCET
| VV |  | 2,08*6 |  | 12.48 | [12 empty] | VV | 2 | 2 | True | 0 | ROZPOCET
| VV |  | 1,40*3 |  | 4.2 | [12 empty] | VV | 2 | 2 | True | 0 | ROZPOCET
| VV |  | 1,35*6 |  | 8.1 | [12 empty] | VV | 2 | 2 | True | 0 | ROZPOCET
| VV |  | 0,70*12 |  | 8.4 | [12 empty] | VV | 2 | 2 | True | 0 | ROZPOCET
| VV |  | "viz výkres D.1.1.03" | [14 empty] | VV | 2 | 1 | True | 0 | ROZPOCET
| VV |  | 2,08*8 |  | 16.64 | [12 empty] | VV | 2 | 2 | True | 0 | ROZPOCET
| VV |  | 0,70*12 |  | 8.4 | [12 empty] | VV | 2 | 2 | True | 0 | ROZPOCET
| VV |  | 1,35*3 |  | 4.05 | [12 empty] | VV | 2 | 2 | True | 0 | ROZPOCET
| VV |  | 1,35*6 |  | 8.1 | [12 empty] | VV | 2 | 2 | True | 0 | ROZPOCET
| VV |  | "balkón. dveře na balkón" 1,35*4 |  | 5.4 | [12 empty] | VV | 2 | 2 | True | 0 | ROZPOCET
232 | K | 76432140 | Lemování čel námětové latě z Al plechu rš 220 mm | m | 120.2 |  | 0 |  |  | snížená |  | 0 | 0.00059 | 0.070918 | 0 | 0 | 16 | K | 2 |  |  |  | ROZPOCET | 0 | 0 | 0 | 0 | 0 | 2 | 0 | 16 | 635404988
| VV |  | "viz výkres D.1.1.33 - střešní římsa" (10,60+10,60+49,50+49,50) |  | 120.2 | [12 empty] | VV | 2 | 2 | True | 0 | ROZPOCET
233 | K | 764341419 | Lemování rovných zdí střech s krytinou skládanou z TiZn předzvětralého plechu rš 800 mm | m | 15 |  | 0 |  |  | snížená |  | 0 | 0.00468 | 0.0702 | 0 | 0 | 16 | K | 2 |  |  |  | ROZPOCET | 0 | 0 | 0 | 0 | 0 | 2 | 0 | 16 | -1699388153
| VV |  | "viz výkres D.1.1.11" | [14 empty] | VV | 2 | 1 | True | 0 | ROZPOCET
| VV |  | "požární zeď na střeše" 7,50+7,50 |  | 15 | [12 empty] | VV | 2 | 2 | True | 0 | ROZPOCET
234 | K | 764345425 | Lemování trub, konzol, držáků z TiZn předzvětralého plechu střech s krytinou skládanou D do 300 mm | kus | 6 |  | 0 |  |  | snížená |  | 0 | 0.00462 | 0.02772 | 0 | 0 | 16 | K | 2 |  |  |  | ROZPOCET | 0 | 0 | 0 | 0 | 0 | 2 | 0 | 16 | 502203019
| VV |  | "viz výkres D.1.1.11" | [14 empty] | VV | 2 | 1 | True | 0 | ROZPOCET
| VV |  | "prostupy VZT" 3*2 |  | 6 | [12 empty] | VV | 2 | 2 | True | 0 | ROZPOCET
235 | K | 764541405 | Žlab podokapní půlkruhový z TiZn předzvětralého plechu rš 330 mm | m | 120.8 |  | 0 |  |  | snížená |  | 0 | 0.00286 | 0.34549 | 0 | 0 | 16 | K | 2 |  |  |  | ROZPOCET | 0 | 0 | 0 | 0 | 0 | 2 | 0 | 16 | -1458693043
| VV |  | "viz výkres D.1.1.04" 10,80+10,80+49,60+49,60 |  | 120.8 | [12 empty] | VV | 2 | 2 | True | 0 | ROZPOCET
236 | K | 764541425 | Roh nebo kout půlkruhového podokapního žlabu z TiZn předzvětralého plechu rš 330 mm | kus | 4 |  | 0 |  |  | snížená |  | 0 | 0.00071 | 0.00284 | 0 | 0 | 16 | K | 2 |  |  |  | ROZPOCET | 0 | 0 | 0 | 0 | 0 | 2 | 0 | 16 | -1579018007
| VV |  | "viz výkres D.1.1.04" 4 |  | 4 | [12 empty] | VV | 2 | 2 | True | 0 | ROZPOCET
237 | K | 764541446 | Kotlík oválný (trychtýřový) pro podokapní žlaby z TiZn předzvětralého plechu 330/100 mm | kus | 6 |  | 0 |  |  | snížená |  | 0 | 0.00048 | 0.00288 | 0 | 0 | 16 | K | 2 |  |  |  | ROZPOCET | 0 | 0 | 0 | 0 | 0 | 2 | 0 | 16 | 1017873161
| VV |  | "viz výkres D.1.1.04" 6 |  | 6 | [12 empty] | VV | 2 | 2 | True | 0 | ROZPOCET
238 | K | 764548423 | Svody kruhové včetně objímek, kolen, odskoků z TiZn předzvětralého plechu průměru 100 mm | m | 58.2 |  | 0 |  |  | snížená |  | 0 | 0.00236 | 0.13735 | 0 | 0 | 16 | K | 2 |  |  |  | ROZPOCET | 0 | 0 | 0 | 0 | 0 | 2 | 0 | 16 | -2123325507
| VV |  | 6*9,70 |  | 58.2 | [12 empty] | VV | 2 | 2 | True | 0 | ROZPOCET
239 | K | 998764102 | Přesun hmot tonážní pro konstrukce klempířské v objektech v do 12 m | t | 0.982 |  | 0 |  |  | snížená |  | 0 | 0 | 0 | 0 | 0 | 16 | K | 2 |  |  |  | ROZPOCET | 0 | 0 | 0 | 0 | 0 | 2 | 0 | 16 | 740353053
| D | 765 | Krytina skládaná |  |  |  | 0 |  |  |  |  | 0 |  | 4.9266 |  | 13.9576 | 2 | D | 1 |  |  |  | ROZPOCET | [6 empty] | 0
244 | K | 765121014 | Montáž krytiny betonové sklonu do 30° na sucho přes 8 do 10 ks/m2 | m2 | 213.75 |  | 0 |  |  | snížená |  | 0 | 0 | 0 | 0 | 0 | 16 | K | 2 |  |  |  | ROZPOCET | 0 | 0 | 0 | 0 | 0 | 2 | 0 | 16 | 676224665
| VV |  | "viz výkres D.1.1.34" | [14 empty] | VV | 2 | 1 | True | 0 | ROZPOCET
| VV |  | "skladba V07" 3,50*4,50 |  | 15.75 | [12 empty] | VV | 2 | 2 | True | 0 | ROZPOCET
| VV |  | "viz výkres D.1.1.33 - římsa" (49,50+49,50)*2,00 |  | 198 | [12 empty] | VV | 2 | 2 | True | 0 | ROZPOCET
245 | K | 765121503 | Příplatek k montáži krytiny betonové za připevňovací prostředky za sklon přes 30° do 40° | m2 | 213.75 |  | 0 |  |  | snížená |  | 0 | 3e-05 | 0.0064125 | 0 | 0 | 16 | K | 2 |  |  |  | ROZPOCET | 0 | 0 | 0 | 0 | 0 | 2 | 0 | 16 | 392532037
246 | K | 7651218 | Příplatek k zařezání betonových tašek u nároží | m | 42 |  | 0 |  |  | snížená |  | 0 | 0 | 0 | 0 | 0 | 16 | K | 2 |  |  |  | ROZPOCET | 0 | 0 | 0 | 0 | 0 | 2 | 0 | 16 | 196587206
| VV |  | "viz výkres D.1.1.11" | [14 empty] | VV | 2 | 1 | True | 0 | ROZPOCET
| VV |  | "nároží" (10,50*4) |  | 42 | [12 empty] | VV | 2 | 2 | True | 0 | ROZPOCET
334 | K | 765121802 | Demontáž krytiny betonové sklonu do 30° na sucho k dalšímu použití | m2 | 296.65 |  | 0 |  |  | snížená |  | 0 | 0 | 0 | 0.04508 | 13.373 | 16 | K | 2 |  |  |  | ROZPOCET | 0 | 0 | 0 | 0 | 0 | 2 | 0 | 16 | -816781938
| VV |  | "viz výkres D.1.1.34" | [14 empty] | VV | 2 | 1 | True | 0 | ROZPOCET
| VV |  | "skladba V07" 3,50*4,50 |  | 15.75 | [12 empty] | VV | 2 | 2 | True | 0 | ROZPOCET
| VV |  | "viz výkres D.1.1.33 - římsa" (10,60+10,60+49,50+49,50)*2,00 |  | 240.4 | [12 empty] | VV | 2 | 2 | True | 0 | ROZPOCET
| VV |  | "viz výkres D.1.1.11" ((8,10*5,00)/2)*2 |  | 40.5 | [12 empty] | VV | 2 | 2 | True | 0 | ROZPOCET
335 | K | 765121822 | Příplatek k demontáži krytiny betonové k dalšímu použití za sklon přes 30° | m2 | 296.65 |  | 0 |  |  | snížená |  | 0 | 0 | 0 | 0 | 0 | 16 | K | 2 |  |  |  | ROZPOCET | 0 | 0 | 0 | 0 | 0 | 2 | 0 | 16 | -1035306649
336 | K | 765121881 | Demontáž hřebenů a nároží krytiny betonové sklonu do 30° na sucho do suti | m | 42 |  | 0 |  |  | snížená |  | 0 | 0 | 0 | 0.01392 | 0.58464 | 16 | K | 2 |  |  |  | ROZPOCET | 0 | 0 | 0 | 0 | 0 | 2 | 0 | 16 | 267334133
| VV |  | "viz výkres D.1.1.11" | [14 empty] | VV | 2 | 1 | True | 0 | ROZPOCET
| VV |  | "nároží" (10,50*4) |  | 42 | [12 empty] | VV | 2 | 2 | True | 0 | ROZPOCET
337 | K | 765121891 | Příplatek k demontáži hřebenů a nároží krytiny betonové do suti za sklon přes 30° | m | 42 |  | 0 |  |  | snížená |  | 0 | 0 | 0 | 0 | 0 | 16 | K | 2 |  |  |  | ROZPOCET | 0 | 0 | 0 | 0 | 0 | 2 | 0 | 16 | -923293877
247 | K | 765122901 | Čištění krytiny betonové kladené na sucho | m2 | 213.75 |  | 0 |  |  | snížená |  | 0 | 0 | 0 | 0 | 0 | 16 | K | 2 |  |  |  | ROZPOCET | 0 | 0 | 0 | 0 | 0 | 2 | 0 | 16 | -723070401
| VV |  | "viz výkres D.1.1.34" | [14 empty] | VV | 2 | 1 | True | 0 | ROZPOCET
| VV |  | "skladba V07" 3,50*4,50 |  | 15.75 | [12 empty] | VV | 2 | 2 | True | 0 | ROZPOCET
| VV |  | "viz výkres D.1.1.33 - římsa" (49,50+49,50)*2,00 |  | 198 | [12 empty] | VV | 2 | 2 | True | 0 | ROZPOCET
248 | K | 765123012 | Krytina betonová drážková s povrchovou úpravou skládaná na sucho sklonu do 30° | m2 | 79.2 |  | 0 |  |  | snížená |  | 0 | 0.04644 | 3.678 | 0 | 0 | 16 | K | 2 |  |  |  | ROZPOCET | 0 | 0 | 0 | 0 | 0 | 2 | 0 | 16 | 310974235
| VV |  | "viz výkres D.1.1.11" | [14 empty] | VV | 2 | 1 | True | 0 | ROZPOCET
| VV |  | "komplet nové štíty" ((11,00*7,20)/2)*2 |  | 79.2 | [12 empty] | VV | 2 | 2 | True | 0 | ROZPOCET
249 | K | 765123111 | Krytina betonová - ochranný a větrávací pás okapové hrany | m | 120.2 |  | 0 |  |  | snížená |  | 0 | 0.00049 | 0.058898 | 0 | 0 | 16 | K | 2 |  |  |  | ROZPOCET | 0 | 0 | 0 | 0 | 0 | 2 | 0 | 16 | -1165340889
| VV |  | "viz výkres D.1.1.11" (10,60+10,60+49,50+49,50) |  | 120.2 | [12 empty] | VV | 2 | 2 | True | 0 | ROZPOCET
250 | K | 765123121 | Krytina betonová - ochranná a větrávací mřížka okapové hrany | m | 120.2 |  | 0 |  |  | snížená |  | 0 | 0.00012 | 0.014424 | 0 | 0 | 16 | K | 2 |  |  |  | ROZPOCET | 0 | 0 | 0 | 0 | 0 | 2 | 0 | 16 | 538878000
| VV |  | "viz výkres D.1.1.11" (10,60+10,60+49,50+49,50) |  | 120.2 | [12 empty] | VV | 2 | 2 | True | 0 | ROZPOCET
251 | K | 765123212 | Krytina betonová drážková - nárožní hrana provětrávaná z hřebenáčů s povrchovou úpravou | m | 42 |  | 0 |  |  | snížená |  | 0 | 0.01418 | 0.59556 | 0 | 0 | 16 | K | 2 |  |  |  | ROZPOCET | 0 | 0 | 0 | 0 | 0 | 2 | 0 | 16 | -1151824982
| VV |  | "viz výkres D.1.1.11" | [14 empty] | VV | 2 | 1 | True | 0 | ROZPOCET
| VV |  | "nároží" 10,50*4 |  | 42 | [12 empty] | VV | 2 | 2 | True | 0 | ROZPOCET
252 | K | 765123911 | Příplatek ke krytině betonové za sklon přes 30° do 40° | m2 | 79.2 |  | 0 |  |  | snížená |  | 0 | 3e-05 | 0.002376 | 0 | 0 | 16 | K | 2 |  |  |  | ROZPOCET | 0 | 0 | 0 | 0 | 0 | 2 | 0 | 16 | 82809441
338 | K | 765125201 | Montáž nástavce pro anténu pro betonovou krytinu | kus | 2 |  | 0 |  |  | snížená |  | 0 | 0 | 0 | 0 | 0 | 16 | K | 2 |  |  |  | ROZPOCET | 0 | 0 | 0 | 0 | 0 | 2 | 0 | 16 | 645431915
339 | M | 59244022 | komplet pro anténu (průchozí taška,nástavec 22-110mm plastový) | kus | 2 |  | 0 |  |  | snížená |  | 0 | 0.0012 | 0.0024 | 0 | 0 | 32 | M | 2 |  |  |  | ROZPOCET | 0 | 0 | 0 | 0 | 0 | 2 | 0 | 16 | 1233829666
340 | K | 765125202 | Montáž nástavce pro odvětrání kanalizace pro betonovou krytinu | kus | 6 |  | 0 |  |  | snížená |  | 0 | 0 | 0 | 0 | 0 | 16 | K | 2 |  |  |  | ROZPOCET | 0 | 0 | 0 | 0 | 0 | 2 | 0 | 16 | -79395233
| VV |  | "viz výkres D.1.1.11" | [14 empty] | VV | 2 | 1 | True | 0 | ROZPOCET
| VV |  | "prostupová ZTI" 6 |  | 6 | [12 empty] | VV | 2 | 2 | True | 1 | ROZPOCET
341 | M | 59244019 | komplet odvětrání kanalizace (průchozí taška,napojovací trubka 100/125mm,nástavec,kryt) | kus | 6 |  | 0 |  |  | snížená |  | 0 | 0.0082 | 0.0492 | 0 | 0 | 32 | M | 2 |  |  |  | ROZPOCET | 0 | 0 | 0 | 0 | 0 | 2 | 0 | 16 | -1584995229
255 | K | 765125401 | Montáž protisněhového háku pro betonovou krytinu | kus | 1600 |  | 0 |  |  | snížená |  | 0 | 0 | 0 | 0 | 0 | 4 | K | 2 |  |  |  | ROZPOCET | 0 | 0 | 0 | 0 | 0 | 2 | 0 | 4 | -1548861339
256 | M | 55351090 | hák sněhový Al s barevným povrchem pro skládané krytiny | kus | 1600 |  | 0 |  |  | snížená |  | 0 | 7e-05 | 0.112 | 0 | 0 | 8 | M | 2 |  |  |  | ROZPOCET | 0 | 0 | 0 | 0 | 0 | 2 | 0 | 4 | -611706032
257 | K | 765191021 | Montáž pojistné hydroizolační fólie kladené ve sklonu přes 20° s lepenými spoji na krokve | m2 | 256.15 |  | 0 |  |  | snížená |  | 0 | 0 | 0 | 0 | 0 | 16 | K | 2 |  |  |  | ROZPOCET | 0 | 0 | 0 | 0 | 0 | 2 | 0 | 16 | -489568547
| VV |  | "viz výkres D.1.1.34" | [14 empty] | VV | 2 | 1 | True | 0 | ROZPOCET
| VV |  | "skladba V07" 3,50*4,50 |  | 15.75 | [12 empty] | VV | 2 | 2 | True | 0 | ROZPOCET
| VV |  | "viz výkres D.1.1.33 - římsa" (10,60+10,60+49,50+49,50)*2,00 |  | 240.4 | [12 empty] | VV | 2 | 2 | True | 0 | ROZPOCET
258 | M | 596602130 | fólie hydroizolační difúzní pojistná otevřená-bez bednění /50 x 1,5=75m2/ | m2 | 281.765 |  | 0 |  |  | snížená |  | 0 | 0.0013 | 0.36629 | 0 | 0 | 32 | M | 2 |  |  |  | ROZPOCET | 0 | 0 | 0 | 0 | 0 | 2 | 0 | 16 | -1870529463
| VV |  | 256,15*1,1 'Přepočtené koeficientem množství |  | 281.765 | [12 empty] | VV | 2 | 2 | False | 1 | ROZPOCET
259 | K | 765191091 | Příplatek k cenám montáže pojistné hydroizolační fólie za sklon přes 30° | m2 | 256.15 |  | 0 |  |  | snížená |  | 0 | 0 | 0 | 0 | 0 | 16 | K | 2 |  |  |  | ROZPOCET | 0 | 0 | 0 | 0 | 0 | 2 | 0 | 16 | -619073884
260 | K | 765192001 | Nouzové (provizorní) zakrytí střechy plachtou | m2 | 292.95 |  | 0 |  |  | snížená |  | 0 | 0.00014 | 0.041013 | 0 | 0 | 16 | K | 2 |  |  |  | ROZPOCET | 0 | 0 | 0 | 0 | 0 | 2 | 0 | 16 | -515424685
| VV |  | "rozkrytých částí střech" 213,75+79,20 |  | 292.95 | [12 empty] | VV | 2 | 2 | True | 0 | ROZPOCET
261 | K | 998765102 | Přesun hmot tonážní pro krytiny skládané v objektech v do 12 m | t | 4.815 |  | 0 |  |  | snížená |  | 0 | 0 | 0 | 0 | 0 | 16 | K | 2 |  |  |  | ROZPOCET | 0 | 0 | 0 | 0 | 0 | 2 | 0 | 16 | -1064026138
| D | 766 | Konstrukce truhlářské |  |  |  | 0 |  |  |  |  | 0 |  | 0.64805 |  | 0.2879 | 2 | D | 1 |  |  |  | ROZPOCET | [6 empty] | 0
262 | K | 766622131 | Montáž plastových oken plochy přes 1 m2 otevíravých výšky do 1,5 m s rámem do zdiva | m2 | 72.565 |  | 0 |  |  | snížená |  | 0 | 0.00025 | 0.018141 | 0 | 0 | 16 | K | 2 |  |  |  | ROZPOCET | 0 | 0 | 0 | 0 | 0 | 2 | 0 | 16 | -1803363859
| VV |  | "viz výkres D.1.1.01" | [14 empty] | VV | 2 | 1 | True | 0 | ROZPOCET
| VV |  | (2,07*1,16) |  | 2.401 | [12 empty] | VV | 2 | 2 | True | 0 | ROZPOCET
| VV |  | (1,32*1,20) |  | 1.584 | [12 empty] | VV | 2 | 2 | True | 0 | ROZPOCET
| VV |  | "viz výkres D.1.1.02" | [14 empty] | VV | 2 | 1 | True | 0 | ROZPOCET
| VV |  | (2,08*1,50)*6 |  | 18.72 | [12 empty] | VV | 2 | 2 | True | 0 | ROZPOCET
| VV |  | (1,40*1,30)*3 |  | 5.46 | [12 empty] | VV | 2 | 2 | True | 0 | ROZPOCET
| VV |  | (1,35*1,20)*6 |  | 9.72 | [12 empty] | VV | 2 | 2 | True | 0 | ROZPOCET
| VV |  | "viz výkres D.1.1.03" | [14 empty] | VV | 2 | 1 | True | 0 | ROZPOCET
| VV |  | (2,08*1,50)*8 |  | 24.96 | [12 empty] | VV | 2 | 2 | True | 0 | ROZPOCET
| VV |  | (1,35*1,20)*6 |  | 9.72 | [12 empty] | VV | 2 | 2 | True | 0 | ROZPOCET
263 | K | 766622132 | Montáž plastových oken plochy přes 1 m2 otevíravých výšky do 2,5 m s rámem do zdiva | m2 | 18.968 |  | 0 |  |  | snížená |  | 0 | 0.00025 | 0.004742 | 0 | 0 | 16 | K | 2 |  |  |  | ROZPOCET | 0 | 0 | 0 | 0 | 0 | 2 | 0 | 16 | -1303578377
| VV |  | "viz výkres D.1.1.03" | [14 empty] | VV | 2 | 1 | True | 0 | ROZPOCET
| VV |  | (1,35*1,75)*3 |  | 7.088 | [12 empty] | VV | 2 | 2 | True | 0 | ROZPOCET
| VV |  | "balkón. dveře na balkón" (1,35*2,20)*4 |  | 11.88 | [12 empty] | VV | 2 | 2 | True | 0 | ROZPOCET
264 | K | 766622216 | Montáž plastových oken plochy do 1 m2 otevíravých s rámem do zdiva | kus | 42 |  | 0 |  |  | snížená |  | 0 | 0.00025 | 0.0105 | 0 | 0 | 16 | K | 2 |  |  |  | ROZPOCET | 0 | 0 | 0 | 0 | 0 | 2 | 0 | 16 | -860658892
| VV |  | "viz výkres D.1.1.01" 4+5+7+2 |  | 18 | [12 empty] | VV | 2 | 2 | True | 0 | ROZPOCET
| VV |  | "viz výkres D.1.1.02" 12 |  | 12 | [12 empty] | VV | 2 | 2 | True | 0 | ROZPOCET
| VV |  | "viz výkres D.1.1.03" 12 |  | 12 | [12 empty] | VV | 2 | 2 | True | 0 | ROZPOCET
265 | M | 61140018 | okno plastové dvoukřídlové 1xotvíravé + 1xotvíravé a sklopné, 1180 x 590 mm, zasklení izolačním dvojsklem Uw=1,1 W/m2K, barva bílá/bílá | kus | 5 |  | 0 |  |  | snížená |  | 0 | 0.01 | 0.05 | 0 | 0 | 32 | M | 2 |  |  |  | ROZPOCET | 0 | 0 | 0 | 0 | 0 | 2 | 0 | 16 | 1284159271
| VV |  | "viz výkres D.1.1.01" 5 |  | 5 | [12 empty] | VV | 2 | 2 | True | 0 | ROZPOCET
266 | M | 61140019 | okno plastové dvoukřídlové 1xotvíravé + 1xotvíravé a sklopné, 1310 x 590 mm, zasklení izolačním dvojsklem Uw=1,1 W/m2K, barva bílá/bílá | kus | 7 |  | 0 |  |  | snížená |  | 0 | 0.01 | 0.07 | 0 | 0 | 32 | M | 2 |  |  |  | ROZPOCET | 0 | 0 | 0 | 0 | 0 | 2 | 0 | 16 | -1037920913
| VV |  | "viz výkres D.1.1.01" 7 |  | 7 | [12 empty] | VV | 2 | 2 | True | 0 | ROZPOCET
267 | M | 61140029 | okno plastové jednokřídlové otvíravé a sklopné, 580 x 570 mm, zasklení izolačním dvojsklem Uw=1,1 W/m2K, barva bílá/bílá | kus | 4 |  | 0 |  |  | snížená |  | 0 | 0.01 | 0.04 | 0 | 0 | 32 | M | 2 |  |  |  | ROZPOCET | 0 | 0 | 0 | 0 | 0 | 2 | 0 | 16 | 1210895451
| VV |  | "viz výkres D.1.1.01" 4 |  | 4 | [12 empty] | VV | 2 | 2 | True | 0 | ROZPOCET
268 | M | 61140030 | okno plastové dvoukřídlové 1320x1150 mm, 1x otvíravé a sklopné + 1xotvíravé, zasklení izolačním dvojsklem Uw=1,1 W/m2K, barva bílá/bílá | kus | 3 |  | 0 |  |  | snížená |  | 0 | 0.0073 | 0.0219 | 0 | 0 | 32 | M | 2 |  |  |  | ROZPOCET | 0 | 0 | 0 | 0 | 0 | 2 | 0 | 16 | -892218347
| VV |  | "náhrada stávajících oken nesplňující uvedený parametr - bližší specifikaci viz výkres D.1.1" | [14 empty] | VV | 2 | 1 | True | 0 | ROZPOCET
| VV |  | "č.p. 249" 1 |  | 1 | [12 empty] | VV | 2 | 2 | True | 0 | ROZPOCET
| VV |  | "č.p. 250" 2 |  | 2 | [12 empty] | VV | 2 | 2 | True | 0 | ROZPOCET
269 | M | 61140031 | okno plastovédvoukřídlové 1320x1300 mm, 1x otvíravé a sklopné + 1xotvíravé, zasklení izolačním dvojsklem Uw=1,1 W/m2K, barva bílá/bílá | kus | 4 |  | 0 |  |  | snížená |  | 0 | 0.0073 | 0.0292 | 0 | 0 | 32 | M | 2 |  |  |  | ROZPOCET | 0 | 0 | 0 | 0 | 0 | 2 | 0 | 16 | 1513499309
| VV |  | "náhrada stávajících oken nesplňující uvedený parametr - bližší specifikaci viz výkres D.1.1" | [14 empty] | VV | 2 | 1 | True | 0 | ROZPOCET
| VV |  | "č.p. 250" 4 |  | 4 | [12 empty] | VV | 2 | 2 | True | 0 | ROZPOCET
270 | M | 61140032 | okno plastové dvoukřídlové se středovým distančním sloupkem, 1400x1480 mm, 2xotvíravé a sklopné, zasklení izolačním dvojsklem Uw=1,1 W/m2K, barva bílá/bílá | kus | 3 |  | 0 |  |  | snížená |  | 0 | 0.0073 | 0.0219 | 0 | 0 | 32 | M | 2 |  |  |  | ROZPOCET | 0 | 0 | 0 | 0 | 0 | 2 | 0 | 16 | -1844002341
| VV |  | "náhrada stávajících oken nesplňující uvedený parametr - bližší specifikaci viz výkres D.1.1" | [14 empty] | VV | 2 | 1 | True | 0 | ROZPOCET
| VV |  | "č.p. 249" 1 |  | 1 | [12 empty] | VV | 2 | 2 | True | 0 | ROZPOCET
| VV |  | "č.p. 250" 2 |  | 2 | [12 empty] | VV | 2 | 2 | True | 0 | ROZPOCET
271 | K | 766622832 | Demontáž rámu zdvojených oken dřevěných nebo plastových do 2m2 k opětovnému použití | m2 | 48.002 |  | 0 |  |  | snížená |  | 0 | 0 | 0 | 0 | 0 | 16 | K | 2 |  |  |  | ROZPOCET | 0 | 0 | 0 | 0 | 0 | 2 | 0 | 16 | 1076247096
| VV |  | "viz výkres D.1.1.01" | [14 empty] | VV | 2 | 1 | True | 0 | ROZPOCET
| VV |  | (1,32*1,20) |  | 1.584 | [12 empty] | VV | 2 | 2 | True | 0 | ROZPOCET
| VV |  | (0,70*1,15)*2 |  | 1.61 | [12 empty] | VV | 2 | 2 | True | 0 | ROZPOCET
| VV |  | "viz výkres D.1.1.02" | [14 empty] | VV | 2 | 1 | True | 0 | ROZPOCET
| VV |  | (1,40*1,30)*3 |  | 5.46 | [12 empty] | VV | 2 | 2 | True | 0 | ROZPOCET
| VV |  | (1,35*1,20)*6 |  | 9.72 | [12 empty] | VV | 2 | 2 | True | 0 | ROZPOCET
| VV |  | (0,70*1,17)*12 |  | 9.828 | [12 empty] | VV | 2 | 2 | True | 0 | ROZPOCET
| VV |  | "viz výkres D.1.1.03" | [14 empty] | VV | 2 | 1 | True | 0 | ROZPOCET
| VV |  | (0,70*1,20)*12 |  | 10.08 | [12 empty] | VV | 2 | 2 | True | 0 | ROZPOCET
| VV |  | (1,35*1,20)*6 |  | 9.72 | [12 empty] | VV | 2 | 2 | True | 0 | ROZPOCET
272 | K | 766622833 | Demontáž rámu zdvojených oken dřevěných nebo plastových do 4m2 k opětovnému použití | m2 | 65.049 |  | 0 |  |  | snížená |  | 0 | 0 | 0 | 0 | 0 | 16 | K | 2 |  |  |  | ROZPOCET | 0 | 0 | 0 | 0 | 0 | 2 | 0 | 16 | -1195006286
| VV |  | "viz výkres D.1.1.01" | [14 empty] | VV | 2 | 1 | True | 0 | ROZPOCET
| VV |  | (2,07*1,16) |  | 2.401 | [12 empty] | VV | 2 | 2 | True | 0 | ROZPOCET
| VV |  | "viz výkres D.1.1.02" | [14 empty] | VV | 2 | 1 | True | 0 | ROZPOCET
| VV |  | (2,08*1,50)*6 |  | 18.72 | [12 empty] | VV | 2 | 2 | True | 0 | ROZPOCET
| VV |  | "viz výkres D.1.1.03" | [14 empty] | VV | 2 | 1 | True | 0 | ROZPOCET
| VV |  | (2,08*1,50)*8 |  | 24.96 | [12 empty] | VV | 2 | 2 | True | 0 | ROZPOCET
| VV |  | (1,35*1,75)*3 |  | 7.088 | [12 empty] | VV | 2 | 2 | True | 0 | ROZPOCET
| VV |  | "balkón. dveře na balkón" (1,35*2,20)*4 |  | 11.88 | [12 empty] | VV | 2 | 2 | True | 0 | ROZPOCET
273 | K | 766622861 | Vyvěšení nebo zavěšení křídel dřevěných nebo plastových okenních do 1,5 m2 | kus | 108 |  | 0 |  |  | snížená |  | 0 | 0 | 0 | 0 | 0 | 16 | K | 2 |  |  |  | ROZPOCET | 0 | 0 | 0 | 0 | 0 | 2 | 0 | 16 | -160492508
| VV |  | "viz výkres D.1.1.06" (1*1)+(2*2)+(3*14) |  | 47 | [12 empty] | VV | 2 | 2 | True | 0 | ROZPOCET
| VV |  | "viz výkres D.1.1.07" | [14 empty] | VV | 2 | 1 | True | 0 | ROZPOCET
| VV |  | "viz výkres D.1.1.08" (1*26)+(2*15) |  | 56 | [12 empty] | VV | 2 | 2 | True | 0 | ROZPOCET
| VV |  | "viz výkres D.1.1.09" (2*1)+(3*1) |  | 5 | [12 empty] | VV | 2 | 2 | True | 0 | ROZPOCET
274 | K | 7666294 | Dodávka a montáž tepelně izolačních hranolů - systémové provedení předsazené montáže oken | m | 391.82 |  | 0 |  |  | snížená |  | 0 | 0.00015 | 0.058773 | 0 | 0 | 4 | K | 2 |  |  |  | ROZPOCET | 0 | 0 | 0 | 0 | 0 | 2 | 0 | 4 | 1441513847
| VV |  | "vnitřní a vnejší strana" | [14 empty] | VV | 2 | 1 | True | 0 | ROZPOCET
| VV |  | "viz výkres D.1.1.01" | [14 empty] | VV | 2 | 1 | True | 0 | ROZPOCET
| VV |  | (2,17+2,17+1,16+1,16) |  | 6.66 | [12 empty] | VV | 2 | 2 | True | 0 | ROZPOCET
| VV |  | (1,42+1,42+1,20+1,20) |  | 5.24 | [12 empty] | VV | 2 | 2 | True | 0 | ROZPOCET
| VV |  | (0,80+0,80+1,15+1,15)*2 |  | 7.8 | [12 empty] | VV | 2 | 2 | True | 0 | ROZPOCET
| VV |  | "viz výkres D.1.1.02" | [14 empty] | VV | 2 | 1 | True | 0 | ROZPOCET
| VV |  | (2,18+2,18+1,50+1,50)*6 |  | 44.16 | [12 empty] | VV | 2 | 2 | True | 0 | ROZPOCET
| VV |  | (1,50+1,50+1,30+1,30)*3 |  | 16.8 | [12 empty] | VV | 2 | 2 | True | 0 | ROZPOCET
| VV |  | (1,45+1,45+1,20+1,20)*6 |  | 31.8 | [12 empty] | VV | 2 | 2 | True | 0 | ROZPOCET
| VV |  | (0,80+0,80+1,17+1,17)*12 |  | 47.28 | [12 empty] | VV | 2 | 2 | True | 0 | ROZPOCET
| VV |  | "viz výkres D.1.1.03" | [14 empty] | VV | 2 | 1 | True | 0 | ROZPOCET
| VV |  | (2,18+2,18+1,50+1,50)*8 |  | 58.88 | [12 empty] | VV | 2 | 2 | True | 0 | ROZPOCET
| VV |  | (0,80+0,80+1,20+1,20)*12 |  | 48 | [12 empty] | VV | 2 | 2 | True | 0 | ROZPOCET
| VV |  | (1,45+1,45+1,75+1,75)*3 |  | 19.2 | [12 empty] | VV | 2 | 2 | True | 0 | ROZPOCET
| VV |  | (1,45+1,45+1,20+1,20)*6 |  | 31.8 | [12 empty] | VV | 2 | 2 | True | 0 | ROZPOCET
| VV |  | "balkón. dveře na balkón" (1,45+1,45+2,20+2,20)*4 |  | 29.2 | [12 empty] | VV | 2 | 2 | True | 0 | ROZPOCET
| VV |  | "dveře vchodové" (1,60+1,60+2,15+2,15)*6 |  | 45 | [12 empty] | VV | 2 | 2 | True | 0 | ROZPOCET
275 | K | 766629415 | Příplatek k montáži oken rovné ostění fólie připojovací spára do 65 mm | m | 431.18 |  | 0 |  |  | snížená |  | 0 | 0.00015 | 0.064677 | 0 | 0 | 4 | K | 2 |  |  |  | ROZPOCET | 0 | 0 | 0 | 0 | 0 | 2 | 0 | 4 | -744108024
| VV |  | "vnitřní a vnejší strana" | [14 empty] | VV | 2 | 1 | True | 0 | ROZPOCET
| VV |  | "viz výkres D.1.1.01" | [14 empty] | VV | 2 | 1 | True | 0 | ROZPOCET
| VV |  | (0,58+0,58+0,57+0,57)*4 |  | 9.2 | [12 empty] | VV | 2 | 2 | True | 0 | ROZPOCET
| VV |  | (1,18+1,18+0,59+0,59)*5 |  | 17.7 | [12 empty] | VV | 2 | 2 | True | 0 | ROZPOCET
| VV |  | (1,30+1,30+0,59+0,59)*7 |  | 26.46 | [12 empty] | VV | 2 | 2 | True | 0 | ROZPOCET
| VV |  | (2,07+2,07+1,16+1,16) |  | 6.46 | [12 empty] | VV | 2 | 2 | True | 0 | ROZPOCET
| VV |  | (1,32+1,32+1,20+1,20) |  | 5.04 | [12 empty] | VV | 2 | 2 | True | 0 | ROZPOCET
| VV |  | (0,70+0,70+1,15+1,15)*2 |  | 7.4 | [12 empty] | VV | 2 | 2 | True | 0 | ROZPOCET
| VV |  | "viz výkres D.1.1.02" | [14 empty] | VV | 2 | 1 | True | 0 | ROZPOCET
| VV |  | (2,08+2,08+1,50+1,50)*6 |  | 42.96 | [12 empty] | VV | 2 | 2 | True | 0 | ROZPOCET
| VV |  | (1,40+1,40+1,30+1,30)*3 |  | 16.2 | [12 empty] | VV | 2 | 2 | True | 0 | ROZPOCET
| VV |  | (1,35+1,35+1,20+1,20)*6 |  | 30.6 | [12 empty] | VV | 2 | 2 | True | 0 | ROZPOCET
| VV |  | (0,70+0,70+1,17+1,17)*12 |  | 44.88 | [12 empty] | VV | 2 | 2 | True | 0 | ROZPOCET
| VV |  | "viz výkres D.1.1.03" | [14 empty] | VV | 2 | 1 | True | 0 | ROZPOCET
| VV |  | (2,08+2,08+1,50+1,50)*8 |  | 57.28 | [12 empty] | VV | 2 | 2 | True | 0 | ROZPOCET
| VV |  | (0,70+0,70+1,20+1,20)*12 |  | 45.6 | [12 empty] | VV | 2 | 2 | True | 0 | ROZPOCET
| VV |  | (1,35+1,35+1,75+1,75)*3 |  | 18.6 | [12 empty] | VV | 2 | 2 | True | 0 | ROZPOCET
| VV |  | (1,35+1,35+1,20+1,20)*6 |  | 30.6 | [12 empty] | VV | 2 | 2 | True | 0 | ROZPOCET
| VV |  | "balkón. dveře na balkón" (1,35+1,35+2,20+2,20)*4 |  | 28.4 | [12 empty] | VV | 2 | 2 | True | 0 | ROZPOCET
| VV |  | "dveře vchodové" (1,50+1,50+2,15+2,15)*6 |  | 43.8 | [12 empty] | VV | 2 | 2 | True | 0 | ROZPOCET
276 | K | 7666600 | Příplatek za úpravu zlepšující tepelný parametr vnitřních dveří s požární odolností (bližší specifikace viz výkres D.1.1) | kus | 8 |  | 0 |  |  | snížená |  | 0 | 0 | 0 | 0 | 0 | 16 | K | 2 |  |  |  | ROZPOCET | 0 | 0 | 0 | 0 | 0 | 2 | 0 | 16 | -1479928286
| VV |  | "viz výkres D.1.1.01" 4 |  | 4 | [12 empty] | VV | 2 | 2 | True | 0 | ROZPOCET
| VV |  | "viz výkres D.1.1.04" 1+3 |  | 4 | [12 empty] | VV | 2 | 2 | True | 0 | ROZPOCET
277 | K | 766660021 | Montáž dveřních křídel otvíravých 1křídlových š do 0,8 m požárních do ocelové zárubně | kus | 4 |  | 0 |  |  | snížená |  | 0 | 0 | 0 | 0 | 0 | 16 | K | 2 |  |  |  | ROZPOCET | 0 | 0 | 0 | 0 | 0 | 2 | 0 | 16 | 2031820547
| VV |  | "viz výkres D.1.1.01" 4 |  | 4 | [12 empty] | VV | 2 | 2 | True | 0 | ROZPOCET
278 | M | 611656100 | dveře vnitřní požárně odolné, odolnost EI (EW) 30 D3, 1křídlové 70, 80 x 197 cm, provedení KLIMA 3 | kus | 4 |  | 0 |  |  | snížená |  | 0 | 0.025 | 0.1 | 0 | 0 | 32 | M | 2 |  |  |  | ROZPOCET | 0 | 0 | 0 | 0 | 0 | 2 | 0 | 16 | 73127725
| VV |  | "viz výkres D.1.1.01" 4 |  | 4 | [12 empty] | VV | 2 | 2 | True | 0 | ROZPOCET
279 | K | 766660022 | Montáž dveřních křídel otvíravých 1křídlových š přes 0,8 m požárních do ocelové zárubně | kus | 4 |  | 0 |  |  | snížená |  | 0 | 0 | 0 | 0 | 0 | 16 | K | 2 |  |  |  | ROZPOCET | 0 | 0 | 0 | 0 | 0 | 2 | 0 | 16 | 138237477
| VV |  | "viz výkres D.1.1.04" 1+3 |  | 4 | [12 empty] | VV | 2 | 2 | True | 0 | ROZPOCET
280 | M | 611656110 | dveře vnitřní požárně odolné, odolnost EI (EW) 30 D3, 1křídlové 90 x 197 cm, provedení KLIMA 3 | kus | 3 |  | 0 |  |  | snížená |  | 0 | 0.027 | 0.081 | 0 | 0 | 32 | M | 2 |  |  |  | ROZPOCET | 0 | 0 | 0 | 0 | 0 | 2 | 0 | 16 | 70925471
| VV |  | "viz výkres D.1.1.04" 3 |  | 3 | [12 empty] | VV | 2 | 2 | True | 0 | ROZPOCET
281 | M | 6116561 | dveře vnitřní požárně odolné, odolnost EI (EW) 30 D3, 1křídlové 87 x 207 cm, provedení KLIMA 3 | kus | 1 |  | 0 |  |  | snížená |  | 0 | 0.027 | 0.027 | 0 | 0 | 32 | M | 2 |  |  |  | ROZPOCET | 0 | 0 | 0 | 0 | 0 | 2 | 0 | 16 | 1019120179
| VV |  | "viz výkres D.1.1.04" 1 |  | 1 | [12 empty] | VV | 2 | 2 | True | 0 | ROZPOCET
282 | K | 766660451 | Montáž vchodových dveří 2křídlových bez nadsvětlíku do zdiva | kus | 6 |  | 0 |  |  | snížená |  | 0 | 0.00084 | 0.00504 | 0 | 0 | 16 | K | 2 |  |  |  | ROZPOCET | 0 | 0 | 0 | 0 | 0 | 2 | 0 | 16 | -666079190
| VV |  | "viz výkres D.1.1.02" 6 |  | 6 | [12 empty] | VV | 2 | 2 | True | 1 | ROZPOCET
283 | K | 766660717 | Montáž dveřních křídel samozavírače na ocelovou zárubeň | kus | 8 |  | 0 |  |  | snížená |  | 0 | 0 | 0 | 0 | 0 | 16 | K | 2 |  |  |  | ROZPOCET | 0 | 0 | 0 | 0 | 0 | 2 | 0 | 16 | 1895887726
| VV |  | "viz výkres D.1.1.01" 4 |  | 4 | [12 empty] | VV | 2 | 2 | True | 0 | ROZPOCET
| VV |  | "viz výkres D.1.1.04" 3+1 |  | 4 | [12 empty] | VV | 2 | 2 | True | 0 | ROZPOCET
284 | M | 54917260X | samozavírač protipožárních dveří | kus | 8 |  | 0 |  |  | snížená |  | 0 | 0.0038 | 0.0304 | 0 | 0 | 32 | M | 2 |  |  |  | ROZPOCET | 0 | 0 | 0 | 0 | 0 | 2 | 0 | 16 | -259965758
285 | K | 76666072 | Montáž dveřního kování - klika/klika | kus | 8 |  | 0 |  |  | snížená |  | 0 | 0 | 0 | 0 | 0 | 16 | K | 2 |  |  |  | ROZPOCET | 0 | 0 | 0 | 0 | 0 | 2 | 0 | 16 | -2038639301
| VV |  | "viz výkres D.1.1.01" 4 |  | 4 | [12 empty] | VV | 2 | 2 | True | 0 | ROZPOCET
| VV |  | "viz výkres D.1.1.04" 3+1 |  | 4 | [12 empty] | VV | 2 | 2 | True | 0 | ROZPOCET
286 | M | 549146200 | klika včetně rozet a montážního materiálu nerez | kus | 8 |  | 0 |  |  | snížená |  | 0 | 0.0012 | 0.0096 | 0 | 0 | 32 | M | 2 |  |  |  | ROZPOCET | 0 | 0 | 0 | 0 | 0 | 2 | 0 | 16 | -1162570359
| P |  | Poznámka k položce: č.zboží ACE00086 cena zahrnuje kování včetně rozet a montážního materiálu. | [14 empty] | P | 2
287 | K | 766660722 | Montáž dveřního kování - zámku | kus | 8 |  | 0 |  |  | snížená |  | 0 | 0 | 0 | 0 | 0 | 16 | K | 2 |  |  |  | ROZPOCET | 0 | 0 | 0 | 0 | 0 | 2 | 0 | 16 | 1320279381
| VV |  | "viz výkres D.1.1.01" 4 |  | 4 | [12 empty] | VV | 2 | 2 | True | 0 | ROZPOCET
| VV |  | "viz výkres D.1.1.04" 3+1 |  | 4 | [12 empty] | VV | 2 | 2 | True | 0 | ROZPOCET
288 | M | 549641100 | vložka zámková cylindrická oboustranná v provedení centrálního klíče | kus | 8 |  | 0 |  |  | snížená |  | 0 | 0.00015 | 0.0012 | 0 | 0 | 32 | M | 2 |  |  |  | ROZPOCET | 0 | 0 | 0 | 0 | 0 | 2 | 0 | 16 | 1353720845
289 | K | 76668182 | Demontáž plastových vstupních 2křídl. dveří včetně zárubní k opětovnému použití | m2 | 19.8 |  | 0 |  |  | snížená |  | 0 | 0 | 0 | 0.00848 | 0.1679 | 16 | K | 2 |  |  |  | ROZPOCET | 0 | 0 | 0 | 0 | 0 | 2 | 0 | 16 | -807834537
| VV |  | "viz výkres D.1.1.02" 1,50*2,20*6 |  | 19.8 | [12 empty] | VV | 2 | 2 | True | 0 | ROZPOCET
290 | K | 766691510 | Montáž těsnění oken a balkónových dveří polyuretanovou páskou | m | 65 |  | 0 |  |  | snížená |  | 0 | 0 | 0 | 0 | 0 | 16 | K | 2 |  |  |  | ROZPOCET | 0 | 0 | 0 | 0 | 0 | 2 | 0 | 16 | -1291302069
| VV |  | "viz výkres D.1.1" | [14 empty] | VV | 2 | 1 | True | 0 | ROZPOCET
| VV |  | "těsnění do vstupních dveří do bytů" 13*5 |  | 65 | [12 empty] | VV | 2 | 2 | True | 0 | ROZPOCET
291 | M | 2861815 | páska těsnící do vchodových dveří | m | 66.3 |  | 0 |  |  | snížená |  | 0 | 6e-05 | 0.003978 | 0 | 0 | 32 | M | 2 |  |  |  | ROZPOCET | 0 | 0 | 0 | 0 | 0 | 2 | 0 | 16 | 825071348
| VV |  | 65*1,02 'Přepočtené koeficientem množství |  | 66.3 | [12 empty] | VV | 2 | 2 | False | 1 | ROZPOCET
292 | K | 766691914 | Vyvěšení nebo zavěšení dřevěných křídel dveří pl do 2 m2 | kus | 5 |  | 0 |  |  | snížená |  | 0 | 0 | 0 | 0.024 | 0.12 | 16 | K | 2 |  |  |  | ROZPOCET | 0 | 0 | 0 | 0 | 0 | 2 | 0 | 16 | -1561921244
| VV |  | "viz výkres D.1.1.01" 4 |  | 4 | [12 empty] | VV | 2 | 2 | True | 0 | ROZPOCET
| VV |  | "viz výkres D.1.1.04" 1 |  | 1 | [12 empty] | VV | 2 | 2 | True | 0 | ROZPOCET
293 | K | 998766102 | Přesun hmot tonážní pro konstrukce truhlářské v objektech v do 12 m | t | 0.525 |  | 0 |  |  | snížená |  | 0 | 0 | 0 | 0 | 0 | 16 | K | 2 |  |  |  | ROZPOCET | 0 | 0 | 0 | 0 | 0 | 2 | 0 | 16 | -1020246004
| D | 767 | Konstrukce zámečnické |  |  |  | 0 |  |  |  |  | 0 |  | 9.31 |  | 0.96 | 2 | D | 1 |  |  |  | ROZPOCET | [6 empty] | 0
294 | K | 76716181 | Demontáž nevyužívaných rozvodů na fasádě | kompl | 1 |  | 0 |  |  | snížená |  | 0 | 0 | 0 | 0.016 | 0.016 | 16 | K | 2 |  |  |  | ROZPOCET | 0 | 0 | 0 | 0 | 0 | 2 | 0 | 16 | 1113494354
295 | K | 767161813 | Demontáž zábradlí rovného nerozebíratelného hmotnosti 1m zábradlí do 20 kg | m | 6 |  | 0 |  |  | snížená |  | 0 | 0 | 0 | 0.016 | 0.096 | 16 | K | 2 |  |  |  | ROZPOCET | 0 | 0 | 0 | 0 | 0 | 2 | 0 | 16 | 1916211296
| VV |  | "viz výkres D.1.1" | [14 empty] | VV | 2 | 1 | True | 0 | ROZPOCET
| VV |  | "balkón" 1,50*4 |  | 6 | [12 empty] | VV | 2 | 2 | True | 0 | ROZPOCET
296 | K | 76716182 | Demontáž a opětovná montáž fasádních štítků s označenám ulic a čísel popisných | kus | 5 |  | 0 |  |  | snížená |  | 0 | 0 | 0 | 0.016 | 0.08 | 16 | K | 2 |  |  |  | ROZPOCET | 0 | 0 | 0 | 0 | 0 | 2 | 0 | 16 | -1455895541
297 | K | 76716183 | Demontáž fasádních větracích mřížek a konzol pro vlajky | kus | 20 |  | 0 |  |  | snížená |  | 0 | 0 | 0 | 0.016 | 0.32 | 16 | K | 2 |  |  |  | ROZPOCET | 0 | 0 | 0 | 0 | 0 | 2 | 0 | 16 | -1564456988
298 | K | 76716184 | Demontáž a opětovná montáž (na úroveň nového zateplení) zvonků a krabiček s telefonním vedením | kus | 10 |  | 0 |  |  | snížená |  | 0 | 0 | 0 | 0.016 | 0.16 | 16 | K | 2 |  |  |  | ROZPOCET | 0 | 0 | 0 | 0 | 0 | 2 | 0 | 16 | -756013652
299 | K | 76716185 | Demontáž a přemístění lapače střešních splavenin včetně potřebné úpravy vedení ležaté dešťové kanalizace | kus | 6 |  | 0 |  |  | snížená |  | 0 | 0 | 0 | 0.016 | 0.096 | 16 | K | 2 |  |  |  | ROZPOCET | 0 | 0 | 0 | 0 | 0 | 2 | 0 | 16 | -1071167479
300 | K | 76716186 | Přemístěných stávajících satelitů z fasády na společné nástřešní tyče včetně přívodních kabelů | kus | 12 |  | 0 |  |  | snížená |  | 0 | 0 | 0 | 0.016 | 0.192 | 16 | K | 2 |  |  |  | ROZPOCET | 0 | 0 | 0 | 0 | 0 | 2 | 0 | 16 | 244032978
| P |  | Poznámka k položce: Objem prací na 1 kus: demontáž stávajícího satelitu, vysekání 10 m rýhy po fasádě, montáž koaxiálního kabelu zataženého do plastové chráničky prům. 15 mm o celkové délce 40 m, proražení otvoru ve stavájící podstřešní římse. | [14 empty] | P | 2
304 | K | 7678126 | Dodávka a montáž ocelového schodiště se zábradlím a podestou, schodnice U 200, stupně pórorošt 350x1350 mm, uchycení zábradlí U 120+ napojení na stávající zábradlí, vč. kotvení a povrchové úpravy žárovým zinkováním | kus | 2 |  | 0 |  |  | snížená |  | 0 | 1.15 | 2.3 | 0 | 0 | 16 | K | 2 |  |  |  | ROZPOCET | 0 | 0 | 0 | 0 | 0 | 2 | 0 | 16 | -802130592
305 | K | 76781261 | Dodávka a montáž ocelové markýzy nad vstupem, k-ce nýtovaná pásovina, včetně kotvení a povrchové úpravy žárovým zinkováním - bližší specifikace viz výkres D.1.1.41 | kus | 6 |  | 0 |  |  | snížená |  | 0 | 0.05 | 0.3 | 0 | 0 | 16 | K | 2 |  |  |  | ROZPOCET | 0 | 0 | 0 | 0 | 0 | 2 | 0 | 16 | 1468782480
306 | K | 76781262 | Dodávka a montáž ocelového schodiště se zábradlím, schodnice U 200, stupně pórorošt 350x1350 mm, uchycení zábradlí U 120+ napojení na stávající zábradlí, vč. kotvení a povrchové úpravy žárovým zinkováním - bližší specifikace viz výkres D.1.1.45, D1.1.1.46 | kus | 1 |  | 0 |  |  | snížená |  | 0 | 1.15 | 1.15 | 0 | 0 | 16 | K | 2 |  |  |  | ROZPOCET | 0 | 0 | 0 | 0 | 0 | 2 | 0 | 16 | 1013448488
307 | K | 76781263 | Dodávka a montáž ocelového balkónu se zábradlím (částečně se použije původní) včetně kotvení a povrchové úpravy žárovým zinkováním, podlaha z modřínových prken - bližší specifikace viz výkres D.1.1.40, D1.1.1.41 | kus | 4 |  | 0 |  |  | snížená |  | 0 | 0.15 | 0.6 | 0 | 0 | 16 | K | 2 |  |  |  | ROZPOCET | 0 | 0 | 0 | 0 | 0 | 2 | 0 | 16 | 491244338
308 | K | 76781265 | Příplatek k montáži ocelových k-cí za kotvení s omezenín tepelných mostů - viz výkres D.1.1 (držáky bleskosvodu, dešťových svodů, apod. v kontaktním zateplovacím systému) | kus | 70 |  | 0 |  |  | snížená |  | 0 | 0.035 | 2.45 | 0 | 0 | 16 | K | 2 |  |  |  | ROZPOCET | 0 | 0 | 0 | 0 | 0 | 2 | 0 | 16 | 1242892249
| P |  | Poznámka k položce: Prvky s nižší zátěží (hromosvody, okapní svody atd.) budou kotveny do fasády skrz nalepené desky z termoplastické pěny o hustotě 100-400 kg/m3 na bázi polymeru polystyrenu (PS) nebo pomocí montážních vlálečků vyrobených z tvrzeného EPS nebo ve variantě PE z vysoce kvalitního plastu. | [14 empty] | P | 2
309 | K | 76781266 | Dodávka a montáž Netopýří budka do zateplení 420/500/100 mm | kus | 6 |  | 0 |  |  | snížená |  | 0 | 0.035 | 0.21 | 0 | 0 | 16 | K | 2 |  |  |  | ROZPOCET | 0 | 0 | 0 | 0 | 0 | 2 | 0 | 16 | 1875007267
310 | K | 76781269 | Dodávka a montáž ocelového schodiště se zábradlím č.p. 250, schodnice U 200, stupně z tahokovu 305x1200 mm, s podestou, vč. kotvení a povrchové úpravy žárovým zinkováním - bližší specifikace viz výkres D.1.1.41, D1.1.1.42 | kus | 1 |  | 0 |  |  | snížená |  | 0 | 1.15 | 1.15 | 0 | 0 | 16 | K | 2 |  |  |  | ROZPOCET | 0 | 0 | 0 | 0 | 0 | 2 | 0 | 16 | 1822154585
311 | K | 76781270 | Dodávka a montáž ocelového schodiště se zábradlím č.p. 251, schodnice U 200, stupně z tahokovu 305x1200 mm, s podestou, vč. kotvení a povrchové úpravy žárovým zinkováním - bližší specifikace viz výkres D.1.1.43, D1.1.1.44 | kus | 1 |  | 0 |  |  | snížená |  | 0 | 1.15 | 1.15 | 0 | 0 | 16 | K | 2 |  |  |  | ROZPOCET | 0 | 0 | 0 | 0 | 0 | 2 | 0 | 16 | -44875945
312 | K | 998767102 | Přesun hmot tonážní pro zámečnické konstrukce v objektech v do 12 m | t | 9.31 |  | 0 |  |  | snížená |  | 0 | 0 | 0 | 0 | 0 | 16 | K | 2 |  |  |  | ROZPOCET | 0 | 0 | 0 | 0 | 0 | 2 | 0 | 16 | 1625359284
| D | 771 | Podlahy z dlaždic |  |  |  | 0 |  |  |  |  | 0 |  | 0.1358 |  | 0 | 2 | D | 1 |  |  |  | ROZPOCET | [6 empty] | 0
313 | K | 771474113 | Montáž soklíků z dlaždic keramických rovných flexibilní lepidlo v do 120 mm | m | 4.51 |  | 0 |  |  | snížená |  | 0 | 0.00062 | 0.0027962 | 0 | 0 | 16 | K | 2 |  |  |  | ROZPOCET | 0 | 0 | 0 | 0 | 0 | 2 | 0 | 16 | 204820935
| VV |  | "viz výkres D.1.1.37" 1,50+1,50+2,36-0,85 |  | 4.51 | [12 empty] | VV | 2 | 2 | True | 0 | ROZPOCET
314 | K | 771574113 | Montáž podlah keramických režných hladkých lepených flexibilním lepidlem do 12 ks/m2 | m2 | 4.634 |  | 0 |  |  | snížená |  | 0 | 0.00367 | 0.017007 | 0 | 0 | 16 | K | 2 |  |  |  | ROZPOCET | 0 | 0 | 0 | 0 | 0 | 2 | 0 | 16 | -1388447670
| VV |  | "viz výkres D.1.1.37" (2,36*1,15)+(1,00*0,30)+(0,90*0,90)+((0,90+0,90+0,90)*0,30) |  | 4.634 | [12 empty] | VV | 2 | 2 | True | 0 | ROZPOCET
315 | M | 597614080 | dlaždice keramické slinuté neglazované mrazuvzdorné 29,8 x 29,8 x 0,9 cm | m2 | 5.951 |  | 0 |  |  | snížená |  | 0 | 0.0192 | 0.11426 | 0 | 0 | 32 | M | 2 |  |  |  | ROZPOCET | 0 | 0 | 0 | 0 | 0 | 2 | 0 | 16 | 295561218
| VV |  | "množství převzato z položky č. 771474113" 4,51*0,10*1,20 |  | 0.541 | [12 empty] | VV | 2 | 2 | True | 0 | ROZPOCET
| VV |  | "množství převzato z položky č. 771574113" 4,634 |  | 4.634 | [12 empty] | VV | 2 | 2 | True | 0 | ROZPOCET
| VV |  | 5,175*1,15 'Přepočtené koeficientem množství |  | 5.951 | [12 empty] | VV | 2 | 2 | False | 1 | ROZPOCET
316 | K | 771591111 | Podlahy penetrace podkladu | m2 | 5.085 |  | 0 |  |  | snížená |  | 0 | 0.0003 | 0.0015255 | 0 | 0 | 16 | K | 2 |  |  |  | ROZPOCET | 0 | 0 | 0 | 0 | 0 | 2 | 0 | 16 | 710820554
| VV |  | "množství převzato z položky č. 771474113" 4,51*0,10 |  | 0.451 | [12 empty] | VV | 2 | 2 | True | 0 | ROZPOCET
| VV |  | "množství převzato z položky č. 771574113" 4,634 |  | 4.634 | [12 empty] | VV | 2 | 2 | True | 0 | ROZPOCET
317 | K | 771591115 | Podlahy spárování silikonem | m | 7.21 |  | 0 |  |  | snížená |  | 0 | 3e-05 | 0.0002163 | 0 | 0 | 16 | K | 2 |  |  |  | ROZPOCET | 0 | 0 | 0 | 0 | 0 | 2 | 0 | 16 | -295543289
| VV |  | "viz výkres D.1.1.37" (1,50+1,50+2,36-0,85)+(0,90+0,90+0,90) |  | 7.21 | [12 empty] | VV | 2 | 2 | True | 0 | ROZPOCET
318 | K | 998771102 | Přesun hmot tonážní pro podlahy z dlaždic v objektech v do 12 m | t | 0.136 |  | 0 |  |  | snížená |  | 0 | 0 | 0 | 0 | 0 | 16 | K | 2 |  |  |  | ROZPOCET | 0 | 0 | 0 | 0 | 0 | 2 | 0 | 16 | 197524617
| D | 783 | Dokončovací práce - nátěry |  |  |  | 0 |  |  |  |  | 0 |  | 0.085911 |  | 0 | 2 | D | 1 |  |  |  | ROZPOCET | [6 empty] | 0
319 | K | 783201403 | Oprášení tesařských konstrukcí před provedením nátěru | m2 | 339 |  | 0 |  |  | snížená |  | 0 | 0 | 0 | 0 | 0 | 16 | K | 2 |  |  |  | ROZPOCET | 0 | 0 | 0 | 0 | 0 | 2 | 0 | 16 | 506429632
| VV |  | 339,00 |  | 339 | [12 empty] | VV | 2 | 2 | True | 0 | ROZPOCET
320 | K | 783213121 | Napouštěcí dvojnásobný syntetický biocidní nátěr tesařských konstrukcí zabudovaných do konstrukce | m2 | 339 |  | 0 |  |  | snížená |  | 0 | 0.00022 | 0.07458 | 0 | 0 | 16 | K | 2 |  |  |  | ROZPOCET | 0 | 0 | 0 | 0 | 0 | 2 | 0 | 16 | 471957521
| VV |  | 339,00 |  | 339 | [12 empty] | VV | 2 | 2 | True | 0 | ROZPOCET
321 | K | 783301311 | Odmaštění zámečnických konstrukcí vodou ředitelným odmašťovačem | m2 | 13.555 |  | 0 |  |  | snížená |  | 0 | 8e-05 | 0.0010844 | 0 | 0 | 16 | K | 2 |  |  |  | ROZPOCET | 0 | 0 | 0 | 0 | 0 | 2 | 0 | 16 | 2012587299
| VV |  | "ocelové zárubně" | [14 empty] | VV | 2 | 1 | True | 0 | ROZPOCET
| VV |  | "viz výkres D.1.1.01" 4*5,00*0,25 |  | 5 | [12 empty] | VV | 2 | 2 | True | 0 | ROZPOCET
| VV |  | "viz výkres D.1.1.04" 4*5,00*0,25 |  | 5 | [12 empty] | VV | 2 | 2 | True | 0 | ROZPOCET
| VV |  | "stávající ocelová dířka na fasádě" (0,60*0,60*8)+(1,35*0,50) |  | 3.555 | [12 empty] | VV | 2 | 2 | True | 0 | ROZPOCET
328 | K | 783306809 | Odstranění nátěru ze zámečnických konstrukcí okartáčováním | m2 | 3.555 |  | 0 |  |  | snížená |  | 0 | 0 | 0 | 0 | 0 | 16 | K | 2 |  |  |  | ROZPOCET | 0 | 0 | 0 | 0 | 0 | 2 | 0 | 16 | 449655337
| VV |  | "stávající ocelová dířka na fasádě" (0,60*0,60*8)+(1,35*0,50) |  | 3.555 | [12 empty] | VV | 2 | 2 | True | 0 | ROZPOCET
322 | K | 783314203 | Základní antikorozní jednonásobný syntetický samozákladující nátěr zámečnických konstrukcí | m2 | 13.555 |  | 0 |  |  | snížená |  | 0 | 0.00014 | 0.0018977 | 0 | 0 | 16 | K | 2 |  |  |  | ROZPOCET | 0 | 0 | 0 | 0 | 0 | 2 | 0 | 16 | 115182432
| VV |  | "ocelové zárubně" | [14 empty] | VV | 2 | 1 | True | 0 | ROZPOCET
| VV |  | "viz výkres D.1.1.01" 4*5,00*0,25 |  | 5 | [12 empty] | VV | 2 | 2 | True | 0 | ROZPOCET
| VV |  | "viz výkres D.1.1.04" 4*5,00*0,25 |  | 5 | [12 empty] | VV | 2 | 2 | True | 0 | ROZPOCET
| VV |  | "stávající ocelová dířka na fasádě" (0,60*0,60*8)+(1,35*0,50) |  | 3.555 | [12 empty] | VV | 2 | 2 | True | 0 | ROZPOCET
323 | K | 783317105 | Krycí jednonásobný syntetický samozákladující nátěr zámečnických konstrukcí | m2 | 13.555 |  | 0 |  |  | snížená |  | 0 | 0.00014 | 0.0018977 | 0 | 0 | 16 | K | 2 |  |  |  | ROZPOCET | 0 | 0 | 0 | 0 | 0 | 2 | 0 | 16 | 1861112366
| VV |  | "ocelové zárubně" | [14 empty] | VV | 2 | 1 | True | 0 | ROZPOCET
| VV |  | "viz výkres D.1.1.01" 4*5,00*0,25 |  | 5 | [12 empty] | VV | 2 | 2 | True | 0 | ROZPOCET
| VV |  | "viz výkres D.1.1.04" 4*5,00*0,25 |  | 5 | [12 empty] | VV | 2 | 2 | True | 0 | ROZPOCET
| VV |  | "stávající ocelová dířka na fasádě" (0,60*0,60*8)+(1,35*0,50) |  | 3.555 | [12 empty] | VV | 2 | 2 | True | 0 | ROZPOCET
324 | K | 783813111 | Penetrační syntetický nátěr hladkých povrchů z desek na bázi dřeva | m2 | 11.52 |  | 0 |  |  | snížená |  | 0 | 0.00023 | 0.0026496 | 0 | 0 | 16 | K | 2 |  |  |  | ROZPOCET | 0 | 0 | 0 | 0 | 0 | 2 | 0 | 16 | -972552965
| VV |  | "viz výkres D.1.1.41 - markýza" 2,40*0,80*6 |  | 11.52 | [12 empty] | VV | 2 | 2 | True | 0 | ROZPOCET
325 | K | 783817401 | Krycí dvojnásobný syntetický nátěr hladkých betonových povrchů | m2 | 11.52 |  | 0 |  |  | snížená |  | 0 | 0.00033 | 0.0038016 | 0 | 0 | 16 | K | 2 |  |  |  | ROZPOCET | 0 | 0 | 0 | 0 | 0 | 2 | 0 | 16 | -1696718851
| VV |  | "viz výkres D.1.1.41 - markýza" 2,40*0,80*6 |  | 11.52 | [12 empty] | VV | 2 | 2 | True | 0 | ROZPOCET
| D | 784 | Dokončovací práce - malby a tapety |  |  |  | 0 |  |  |  |  | 0 |  | 0.588 |  | 0 | 2 | D | 1 |  |  |  | ROZPOCET | [6 empty] | 0
326 | K | 784181101 | Základní akrylátová jednonásobná penetrace podkladu v místnostech výšky do 3,80m | m2 | 1200 |  | 0 |  |  | snížená |  | 0 | 0.0002 | 0.24 | 0 | 0 | 16 | K | 2 |  |  |  | ROZPOCET | 0 | 0 | 0 | 0 | 0 | 2 | 0 | 16 | 1735437364
| VV |  | 1200 |  | 1200 | [12 empty] | VV | 2 | 2 | True | 0 | ROZPOCET
327 | K | 784221101 | Dvojnásobné bílé malby ze směsí za sucha dobře otěruvzdorných v místnostech do 3,80 m | m2 | 1200 |  | 0 |  |  | snížená |  | 0 | 0.00029 | 0.348 | 0 | 0 | 16 | K | 2 |  |  |  | ROZPOCET | 0 | 0 | 0 | 0 | 0 | 2 | 0 | 16 | 1559858816
| VV |  | 1200 |  | 1200 | [12 empty] | VV | 2 | 2 | True | 0 | ROZPOCET

## U.. - Způsobilé výdaje - ...
{20f2a95a-4ba4-4f9e-8a87-5e958089376b}
1
| KRYCÍ LIST SOUPISU PRACÍ | [7 empty] | v --- níže se nacházejí doplnkové a pomocné údaje k sestavám --- v | [8 empty] | False
Stavba:
Stavební úpravy (zateplení) BD v Milíně, blok U, Y, Z - V. etapa
Objekt:
U - Blok U, Školní č.p. 249, 250, 251 - architektonicko-stavební část
Soupis:
U.. - Způsobilé výdaje - vedlejší aktivity
| KSO: |  |  |  |  | CC-CZ:
| Místo: |  |  |  |  | Datum: | 16. 3. 2020
| Zadavatel: |  |  |  |  | IČ:
DIČ:
| Uchazeč: |  |  |  |  | IČ: | Vyplň údaj
|  | Vyplň údaj |  |  |  | DIČ: | Vyplň údaj
| Projektant: |  |  |  |  | IČ:
DIČ:
| Zpracovatel: |  |  |  |  | IČ:
DIČ:
Poznámka:
| Cena bez DPH | [5 empty] | 0
|  |  | Základ daně |  |  | Sazba daně | Výše daně
| DPH | základní | 0 |  |  | 21% | 0
|  | snížená | 0 |  |  | 15% | 0
|  | zákl. přenesená | 0 |  |  | 21% | 0
|  | sníž. přenesená | 0 |  |  | 15% | 0
|  | nulová | 0 |  |  | 0% | 0
| Cena s DPH |  |  | v | CZK |  | 0
| Projektant |  |  | Zpracovatel
| Datum a podpis: |  | Razítko | Datum a podpis: |  |  | Razítko
| Objednavatel |  |  | Uchazeč
| Datum a podpis: |  | Razítko | Datum a podpis: |  |  | Razítko
REKAPITULACE ČLENĚNÍ SOUPISU PRACÍ
Stavba:
Stavební úpravy (zateplení) BD v Milíně, blok U, Y, Z - V. etapa
Objekt:
U - Blok U, Školní č.p. 249, 250, 251 - architektonicko-stavební část
Soupis:
U.. - Způsobilé výdaje - vedlejší aktivity
Místo: | [5 empty] | Datum: | 16. 3. 2020
Zadavatel: | [5 empty] | Projektant:
Uchazeč: |  |  | Vyplň údaj |  |  | Zpracovatel:
Kód dílu - Popis | [6 empty] | Cena celkem [CZK]
Náklady ze soupisu prací | [6 empty] | 0 | [11 empty] | -1
| HZS - Hodinové zúčtovací sazby | [5 empty] | 0
| VRN - Vedlejší rozpočtové náklady | [5 empty] | 0
| VRN1 - Průzkumné, geodetické a projektové práce | [5 empty] | 0
| VRN4 - Inženýrská činnost | [5 empty] | 0
SOUPIS PRACÍ
Stavba:
Stavební úpravy (zateplení) BD v Milíně, blok U, Y, Z - V. etapa
Objekt:
U - Blok U, Školní č.p. 249, 250, 251 - architektonicko-stavební část
Soupis:
U.. - Způsobilé výdaje - vedlejší aktivity
Místo: | [5 empty] | Datum: | 16. 3. 2020
Zadavatel: | [5 empty] | Projektant:
Uchazeč: |  |  | Vyplň údaj |  |  | Zpracovatel:
PČ | Typ | Kód | Popis | MJ | Množství | J.cena [CZK] | Cena celkem [CZK] | Cenová soustava |  | DPH | J. Nh [h] | Nh celkem [h] | J. hmotnost [t] | Hmotnost celkem [t] | J. suť [t] | Suť Celkem [t]
Náklady soupisu celkem | [6 empty] | 0 |  |  |  |  | 0 |  | 0 |  | 0 |  | D | -1 | [10 empty] | 0
| D | HZS | Hodinové zúčtovací sazby |  |  |  | 0 |  |  |  |  | 0 |  | 0 |  | 0 | 4 | D | 0 |  |  |  | ROZPOCET | [6 empty] | 0
1 | K | HZS4212 | Hodinová zúčtovací sazba revizní technik specialista | hod | 10 |  | 0 |  |  | snížená |  | 0 | 0 | 0 | 0 | 0 | 512 | K | 1 |  |  |  | ROZPOCET | 0 | 0 | 0 | 0 | 0 | 2 | 0 | 512 | -955565190
| VV |  | "revize hromosvodu" 10 |  | 10 | [12 empty] | VV | 1 | 2 | True | 0 | ROZPOCET
| D | VRN | Vedlejší rozpočtové náklady |  |  |  | 0 |  |  |  |  | 0 |  | 0 |  | 0 | 5 | D | 0 |  |  |  | ROZPOCET | [6 empty] | 0
| D | VRN1 | Průzkumné, geodetické a projektové práce |  |  |  | 0 |  |  |  |  | 0 |  | 0 |  | 0 | 5 | D | 1 |  |  |  | ROZPOCET | [6 empty] | 0
2 | K | 011503000 | Výtahová zkouška pro kotvení KZS | Kč | 1 |  | 0 |  |  | snížená |  | 0 | 0 | 0 | 0 | 0 | 1024 | K | 2 |  |  |  | ROZPOCET | 0 | 0 | 0 | 0 | 0 | 2 | 0 | 1024 | 2054652609
3 | K | 013254000 | Dokumentace skutečného provedení stavby | Kč | 1 |  | 0 |  |  | snížená |  | 0 | 0 | 0 | 0 | 0 | 1024 | K | 2 |  |  |  | ROZPOCET | 0 | 0 | 0 | 0 | 0 | 2 | 0 | 1024 | -701773152
| D | VRN4 | Inženýrská činnost |  |  |  | 0 |  |  |  |  | 0 |  | 0 |  | 0 | 5 | D | 1 |  |  |  | ROZPOCET | [6 empty] | 0
4 | K | 042503000 | Plán BOZP na staveništi | Kč | 1 |  | 0 |  |  | snížená |  | 0 | 0 | 0 | 0 | 0 | 1024 | K | 2 |  |  |  | ROZPOCET | 0 | 0 | 0 | 0 | 0 | 2 | 0 | 1024 | -547150970
5 | K | 045203000 | Kompletační činnost | Kč | 1 |  | 0 |  |  | snížená |  | 0 | 0 | 0 | 0 | 0 | 1024 | K | 2 |  |  |  | ROZPOCET | 0 | 0 | 0 | 0 | 0 | 2 | 0 | 1024 | 1935105706

## U... - Nezpůsobilé výdaje
{b3e53fff-7e59-46c9-860e-e1d7edb706d0}
1
| KRYCÍ LIST SOUPISU PRACÍ | [7 empty] | v --- níže se nacházejí doplnkové a pomocné údaje k sestavám --- v | [8 empty] | False
Stavba:
Stavební úpravy (zateplení) BD v Milíně, blok U, Y, Z - V. etapa
Objekt:
U - Blok U, Školní č.p. 249, 250, 251 - architektonicko-stavební část
Soupis:
U... - Nezpůsobilé výdaje
| KSO: |  |  |  |  | CC-CZ:
| Místo: |  |  |  |  | Datum: | 16. 3. 2020
| Zadavatel: |  |  |  |  | IČ:
DIČ:
| Uchazeč: |  |  |  |  | IČ: | Vyplň údaj
|  | Vyplň údaj |  |  |  | DIČ: | Vyplň údaj
| Projektant: |  |  |  |  | IČ:
DIČ:
| Zpracovatel: |  |  |  |  | IČ:
DIČ:
Poznámka:
| Cena bez DPH | [5 empty] | 0
|  |  | Základ daně |  |  | Sazba daně | Výše daně
| DPH | základní | 0 |  |  | 21% | 0
|  | snížená | 0 |  |  | 15% | 0
|  | zákl. přenesená | 0 |  |  | 21% | 0
|  | sníž. přenesená | 0 |  |  | 15% | 0
|  | nulová | 0 |  |  | 0% | 0
| Cena s DPH |  |  | v | CZK |  | 0
| Projektant |  |  | Zpracovatel
| Datum a podpis: |  | Razítko | Datum a podpis: |  |  | Razítko
| Objednavatel |  |  | Uchazeč
| Datum a podpis: |  | Razítko | Datum a podpis: |  |  | Razítko
REKAPITULACE ČLENĚNÍ SOUPISU PRACÍ
Stavba:
Stavební úpravy (zateplení) BD v Milíně, blok U, Y, Z - V. etapa
Objekt:
U - Blok U, Školní č.p. 249, 250, 251 - architektonicko-stavební část
Soupis:
U... - Nezpůsobilé výdaje
Místo: | [5 empty] | Datum: | 16. 3. 2020
Zadavatel: | [5 empty] | Projektant:
Uchazeč: |  |  | Vyplň údaj |  |  | Zpracovatel:
Kód dílu - Popis | [6 empty] | Cena celkem [CZK]
Náklady ze soupisu prací | [6 empty] | 0 | [11 empty] | -1
| HSV - Práce a dodávky HSV | [5 empty] | 0
| 5 - Komunikace pozemní | [5 empty] | 0
| 9 - Ostatní konstrukce a práce, bourání | [5 empty] | 0
| 998 - Přesun hmot | [5 empty] | 0
| PSV - Práce a dodávky PSV | [5 empty] | 0
| 766 - Konstrukce truhlářské | [5 empty] | 0
| HZS - Hodinové zúčtovací sazby | [5 empty] | 0
| VRN - Vedlejší rozpočtové náklady | [5 empty] | 0
| VRN3 - Zařízení staveniště | [5 empty] | 0
| VRN6 - Územní vlivy | [5 empty] | 0
| VRN7 - Provozní vlivy | [5 empty] | 0
SOUPIS PRACÍ
Stavba:
Stavební úpravy (zateplení) BD v Milíně, blok U, Y, Z - V. etapa
Objekt:
U - Blok U, Školní č.p. 249, 250, 251 - architektonicko-stavební část
Soupis:
U... - Nezpůsobilé výdaje
Místo: | [5 empty] | Datum: | 16. 3. 2020
Zadavatel: | [5 empty] | Projektant:
Uchazeč: |  |  | Vyplň údaj |  |  | Zpracovatel:
PČ | Typ | Kód | Popis | MJ | Množství | J.cena [CZK] | Cena celkem [CZK] | Cenová soustava |  | DPH | J. Nh [h] | Nh celkem [h] | J. hmotnost [t] | Hmotnost celkem [t] | J. suť [t] | Suť Celkem [t]
Náklady soupisu celkem | [6 empty] | 0 |  |  |  |  | 0 |  | 14.7528 |  | 0 |  | D | -1 | [10 empty] | 0
| D | HSV | Práce a dodávky HSV |  |  |  | 0 |  |  |  |  | 0 |  | 14.1215 |  | 0 | 1 | D | 0 |  |  |  | ROZPOCET | [6 empty] | 0
| D | 5 | Komunikace pozemní |  |  |  | 0 |  |  |  |  | 0 |  | 13.1411 |  | 0 | 1 | D | 1 |  |  |  | ROZPOCET | [6 empty] | 0
1 | K | 564732111 | Podklad z vibrovaného štěrku VŠ tl 100 mm | m2 | 52.02 |  | 0 |  |  | snížená |  | 0 | 0 | 0 | 0 | 0 | 4 | K | 2 |  |  |  | ROZPOCET | 0 | 0 | 0 | 0 | 0 | 2 | 0 | 4 | -1088361072
| VV |  | "viz vákres D.1.1.02" | [14 empty] | VV | 2 | 1 | True | 0 | ROZPOCET
| VV |  | "odkopání soklu" (11,50+11,50+49,00+49,00-(1,80*3))*0,45 |  | 52.02 | [12 empty] | VV | 2 | 2 | True | 0 | ROZPOCET
2 | K | 564772111 | Podklad z vibrovaného štěrku VŠ tl 250 mm | m2 | 6.56 |  | 0 |  |  | snížená |  | 0 | 0 | 0 | 0 | 0 | 4 | K | 2 |  |  |  | ROZPOCET | 0 | 0 | 0 | 0 | 0 | 2 | 0 | 4 | -1746237162
| VV |  | "plochy před vnějšími schodišti" (1,60*1,85)+(2,25*1,60) |  | 6.56 | [12 empty] | VV | 2 | 2 | True | 0 | ROZPOCET
3 | K | 56481111 | Podklad ze štěrkodrtě ŠD tl 50 mm (kladecí vrstva fr. 4-8 mm) | m2 | 6.56 |  | 0 |  |  | snížená |  | 0 | 0 | 0 | 0 | 0 | 4 | K | 2 |  |  |  | ROZPOCET | 0 | 0 | 0 | 0 | 0 | 2 | 0 | 4 | 1055944796
| VV |  | "plochy před vnějšími schodišti" (1,60*1,85)+(2,25*1,60) |  | 6.56 | [12 empty] | VV | 2 | 2 | True | 0 | ROZPOCET
4 | K | 572360112 | Vyspravení krytu komunikací po překopech plochy do 15 m2 studenou asfaltovou směsí tl 60 mm | m2 | 4 |  | 0 |  |  | snížená |  | 0 | 0.13 | 0.52 | 0 | 0 | 4 | K | 2 |  |  |  | ROZPOCET | 0 | 0 | 0 | 0 | 0 | 2 | 0 | 4 | 523845465
| VV |  | "viz výkres D.1.1.02" | [14 empty] | VV | 2 | 1 | True | 0 | ROZPOCET
| VV |  | "před vyrovnávacím schodištěm u vstupu č.p. 250, 251" (2,00*1,00)*2 |  | 4 | [12 empty] | VV | 2 | 2 | True | 0 | ROZPOCET
5 | K | 596811220 | Kladení betonové dlažby komunikací pro pěší do lože z kameniva vel do 0,25 m2 plochy do 50 m2 | m2 | 58.58 |  | 0 |  |  | snížená |  | 0 | 0.101 | 5.9166 | 0 | 0 | 4 | K | 2 |  |  |  | ROZPOCET | 0 | 0 | 0 | 0 | 0 | 2 | 0 | 4 | -2116272209
| VV |  | "viz vákres D.1.1.02" | [14 empty] | VV | 2 | 1 | True | 0 | ROZPOCET
| VV |  | "odkopání soklu" (11,50+11,50+49,00+49,00-(1,80*3))*0,45 |  | 52.02 | [12 empty] | VV | 2 | 2 | True | 0 | ROZPOCET
| VV |  | "plochy před vnějšími schodišti" (1,60*1,85)+(2,25*1,60) |  | 6.56 | [12 empty] | VV | 2 | 2 | True | 0 | ROZPOCET
6 | M | 592457020 | dlažba betonová plošná hladká Standard 40x40x5 cm šedá | m2 | 61.509 |  | 0 |  |  | snížená |  | 0 | 0.109 | 6.7045 | 0 | 0 | 8 | M | 2 |  |  |  | ROZPOCET | 0 | 0 | 0 | 0 | 0 | 2 | 0 | 4 | -1861386890
| P |  | Poznámka k položce: Spotřeba: 6,25 kus/m2 | [14 empty] | P | 2
| VV |  | 58,58*1,05 'Přepočtené koeficientem množství |  | 61.509 | [12 empty] | VV | 2 | 2 | False | 1 | ROZPOCET
| D | 9 | Ostatní konstrukce a práce, bourání |  |  |  | 0 |  |  |  |  | 0 |  | 0.98043 |  | 0 | 1 | D | 1 |  |  |  | ROZPOCET | [6 empty] | 0
7 | K | 916331112 | Osazení zahradního obrubníku betonového do lože z betonu s boční opěrou | m | 7.3 |  | 0 |  |  | snížená |  | 0 | 0.10095 | 0.73694 | 0 | 0 | 4 | K | 2 |  |  |  | ROZPOCET | 0 | 0 | 0 | 0 | 0 | 2 | 0 | 4 | 1594065367
| VV |  | "plochy před vnějšími schodišti" (1,60+1,85)+(2,25+1,60) |  | 7.3 | [12 empty] | VV | 2 | 2 | True | 0 | ROZPOCET
8 | M | 59217001 | obrubník betonový zahradní 1000x50x250mm | m | 7.665 |  | 0 |  |  | snížená |  | 0 | 0.028 | 0.21462 | 0 | 0 | 8 | M | 2 |  |  |  | ROZPOCET | 0 | 0 | 0 | 0 | 0 | 2 | 0 | 4 | -574892639
| VV |  | 7,3*1,05 'Přepočtené koeficientem množství |  | 7.665 | [12 empty] | VV | 2 | 2 | False | 1 | ROZPOCET
9 | K | 952901111 | Vyčištění budov bytové a občanské výstavby při výšce podlaží do 4 m | m2 | 721.806 |  | 0 |  |  | snížená |  | 0 | 4e-05 | 0.028872 | 0 | 0 | 4 | K | 2 |  |  |  | ROZPOCET | 0 | 0 | 0 | 0 | 0 | 2 | 0 | 4 | -1361343543
| VV |  | "množství převzato z položky č. 621211041" 218,216 |  | 218.216 | [12 empty] | VV | 2 | 2 | True | 0 | ROZPOCET
| VV |  | "množství převzato z položky č. 763131411" 135,79 |  | 135.79 | [12 empty] | VV | 2 | 2 | True | 0 | ROZPOCET
| VV |  | "viz výkres D.1.1.04" 233,70+3,50+4,80+122,50+3,30 |  | 367.8 | [12 empty] | VV | 2 | 2 | True | 0 | ROZPOCET
| D | 998 | Přesun hmot |  |  |  | 0 |  |  |  |  | 0 |  | 0 |  | 0 | 1 | D | 1 |  |  |  | ROZPOCET | [6 empty] | 0
10 | K | 998017002 | Přesun hmot s omezením mechanizace pro budovy v do 12 m | t | 14.121 |  | 0 |  |  | snížená |  | 0 | 0 | 0 | 0 | 0 | 4 | K | 2 |  |  |  | ROZPOCET | 0 | 0 | 0 | 0 | 0 | 2 | 0 | 4 | 1593100134
| D | PSV | Práce a dodávky PSV |  |  |  | 0 |  |  |  |  | 0 |  | 0.63134 |  | 0 | 2 | D | 0 |  |  |  | ROZPOCET | [6 empty] | 0
| D | 766 | Konstrukce truhlářské |  |  |  | 0 |  |  |  |  | 0 |  | 0.63134 |  | 0 | 2 | D | 1 |  |  |  | ROZPOCET | [6 empty] | 0
11 | K | 766694121 | Montáž parapetních desek dřevěných nebo plastových šířky přes 30 cm délky do 1,0 m | kus | 26 |  | 0 |  |  | snížená |  | 0 | 0 | 0 | 0 | 0 | 16 | K | 2 |  |  |  | ROZPOCET | 0 | 0 | 0 | 0 | 0 | 2 | 0 | 16 | 2037768070
| VV |  | "viz výkres D.1.1.01" 2 |  | 2 | [12 empty] | VV | 2 | 2 | True | 0 | ROZPOCET
| VV |  | "viz výkres D.1.1.02" 12 |  | 12 | [12 empty] | VV | 2 | 2 | True | 0 | ROZPOCET
| VV |  | "viz výkres D.1.1.03" 12 |  | 12 | [12 empty] | VV | 2 | 2 | True | 0 | ROZPOCET
12 | K | 766694122 | Montáž parapetních dřevěných nebo plastových šířky přes 30 cm délky do 1,6 m | kus | 19 |  | 0 |  |  | snížená |  | 0 | 0 | 0 | 0 | 0 | 16 | K | 2 |  |  |  | ROZPOCET | 0 | 0 | 0 | 0 | 0 | 2 | 0 | 16 | 1611047051
| VV |  | "viz výkres D.1.1.01" 1 |  | 1 | [12 empty] | VV | 2 | 2 | True | 0 | ROZPOCET
| VV |  | "viz výkres D.1.1.02" 3+6 |  | 9 | [12 empty] | VV | 2 | 2 | True | 0 | ROZPOCET
| VV |  | "viz výkres D.1.1.03" 3+6 |  | 9 | [12 empty] | VV | 2 | 2 | True | 0 | ROZPOCET
13 | K | 766694123 | Montáž parapetních dřevěných nebo plastových šířky přes 30 cm délky do 2,6 m | kus | 15 |  | 0 |  |  | snížená |  | 0 | 0 | 0 | 0 | 0 | 16 | K | 2 |  |  |  | ROZPOCET | 0 | 0 | 0 | 0 | 0 | 2 | 0 | 16 | -253280462
| VV |  | "viz výkres D.1.1.01" 1 |  | 1 | [12 empty] | VV | 2 | 2 | True | 0 | ROZPOCET
| VV |  | "viz výkres D.1.1.02" 6 |  | 6 | [12 empty] | VV | 2 | 2 | True | 0 | ROZPOCET
| VV |  | "viz výkres D.1.1.03" 8 |  | 8 | [12 empty] | VV | 2 | 2 | True | 0 | ROZPOCET
14 | M | 607941070 | deska parapetní dřevotřísková vnitřní 0,5 x 1 m | m | 78.918 |  | 0 |  |  | snížená |  | 0 | 0.008 | 0.63134 | 0 | 0 | 32 | M | 2 |  |  |  | ROZPOCET | 0 | 0 | 0 | 0 | 0 | 2 | 0 | 16 | -1755237642
| VV |  | "viz výkres D.1.1.01" | [14 empty] | VV | 2 | 1 | True | 0 | ROZPOCET
| VV |  | 2,07 |  | 2.07 | [12 empty] | VV | 2 | 2 | True | 0 | ROZPOCET
| VV |  | 1,32 |  | 1.32 | [12 empty] | VV | 2 | 2 | True | 0 | ROZPOCET
| VV |  | 0,70*2 |  | 1.4 | [12 empty] | VV | 2 | 2 | True | 0 | ROZPOCET
| VV |  | "viz výkres D.1.1.02" | [14 empty] | VV | 2 | 1 | True | 0 | ROZPOCET
| VV |  | 2,08*6 |  | 12.48 | [12 empty] | VV | 2 | 2 | True | 0 | ROZPOCET
| VV |  | 1,40*3 |  | 4.2 | [12 empty] | VV | 2 | 2 | True | 0 | ROZPOCET
| VV |  | 1,35*6 |  | 8.1 | [12 empty] | VV | 2 | 2 | True | 0 | ROZPOCET
| VV |  | 0,70*12 |  | 8.4 | [12 empty] | VV | 2 | 2 | True | 0 | ROZPOCET
| VV |  | "viz výkres D.1.1.03" | [14 empty] | VV | 2 | 1 | True | 0 | ROZPOCET
| VV |  | 2,08*8 |  | 16.64 | [12 empty] | VV | 2 | 2 | True | 0 | ROZPOCET
| VV |  | 0,70*12 |  | 8.4 | [12 empty] | VV | 2 | 2 | True | 0 | ROZPOCET
| VV |  | 1,35*3 |  | 4.05 | [12 empty] | VV | 2 | 2 | True | 0 | ROZPOCET
| VV |  | 1,35*6 |  | 8.1 | [12 empty] | VV | 2 | 2 | True | 0 | ROZPOCET
| VV |  | 75,16*1,05 'Přepočtené koeficientem množství |  | 78.918 | [12 empty] | VV | 2 | 2 | False | 1 | ROZPOCET
15 | K | 998766102 | Přesun hmot tonážní pro konstrukce truhlářské v objektech v do 12 m | t | 0.631 |  | 0 |  |  | snížená |  | 0 | 0 | 0 | 0 | 0 | 16 | K | 2 |  |  |  | ROZPOCET | 0 | 0 | 0 | 0 | 0 | 2 | 0 | 16 | -2125563418
| D | HZS | Hodinové zúčtovací sazby |  |  |  | 0 |  |  |  |  | 0 |  | 0 |  | 0 | 4 | D | 0 |  |  |  | ROZPOCET | [6 empty] | 0
16 | K | HZS1291 | Hodinová zúčtovací sazba pomocný stavební dělník | hod | 40 |  | 0 |  |  | snížená |  | 0 | 0 | 0 | 0 | 0 | 512 | K | 1 |  |  |  | ROZPOCET | 0 | 0 | 0 | 0 | 0 | 2 | 0 | 512 | -1747246500
| VV |  | "vyklizení půdy" 40,00 |  | 40 | [12 empty] | VV | 1 | 2 | True | 0 | ROZPOCET
| D | VRN | Vedlejší rozpočtové náklady |  |  |  | 0 |  |  |  |  | 0 |  | 0 |  | 0 | 5 | D | 0 |  |  |  | ROZPOCET | [6 empty] | 0
| D | VRN3 | Zařízení staveniště |  |  |  | 0 |  |  |  |  | 0 |  | 0 |  | 0 | 5 | D | 1 |  |  |  | ROZPOCET | [6 empty] | 0
17 | K | 030001000 | Zařízení staveniště | Kč | 1 |  | 0 |  |  | snížená |  | 0 | 0 | 0 | 0 | 0 | 1024 | K | 2 |  |  |  | ROZPOCET | 0 | 0 | 0 | 0 | 0 | 2 | 0 | 1024 | 924676183
| D | VRN6 | Územní vlivy |  |  |  | 0 |  |  |  |  | 0 |  | 0 |  | 0 | 5 | D | 1 |  |  |  | ROZPOCET | [6 empty] | 0
18 | K | 06310300 | Biologický dohled stavby - opatření na ochranu hnízdišť rorýsů a úkrytů netopýrů | Kč | 1 |  | 0 |  |  | snížená |  | 0 | 0 | 0 | 0 | 0 | 1024 | K | 2 |  |  |  | ROZPOCET | 0 | 0 | 0 | 0 | 0 | 2 | 0 | 1024 | 1778240590
| D | VRN7 | Provozní vlivy |  |  |  | 0 |  |  |  |  | 0 |  | 0 |  | 0 | 5 | D | 1 |  |  |  | ROZPOCET | [6 empty] | 0
19 | K | 071103000 | Provoz investora | Kč | 1 |  | 0 |  |  | snížená |  | 0 | 0 | 0 | 0 | 0 | 1024 | K | 2 |  |  |  | ROZPOCET | 0 | 0 | 0 | 0 | 0 | 2 | 0 | 1024 | 571851243

## Y. - Způsobilé výdaje - h...
{219cba19-8c3c-4eb0-ae8a-175c96bc297a}
1
| KRYCÍ LIST SOUPISU PRACÍ | [7 empty] | v --- níže se nacházejí doplnkové a pomocné údaje k sestavám --- v | [8 empty] | False
Stavba:
Stavební úpravy (zateplení) BD v Milíně, blok U, Y, Z - V. etapa
Objekt:
Y - Blok Y, Školní č.p. 256 - 258 - architektonicko-stavební část
Soupis:
Y. - Způsobilé výdaje - hlavní aktivity
| KSO: |  |  |  |  | CC-CZ:
| Místo: |  |  |  |  | Datum: | 16. 3. 2020
| Zadavatel: |  |  |  |  | IČ:
DIČ:
| Uchazeč: |  |  |  |  | IČ: | Vyplň údaj
|  | Vyplň údaj |  |  |  | DIČ: | Vyplň údaj
| Projektant: |  |  |  |  | IČ:
DIČ:
| Zpracovatel: |  |  |  |  | IČ:
DIČ:
Poznámka:
| Cena bez DPH | [5 empty] | 0
|  |  | Základ daně |  |  | Sazba daně | Výše daně
| DPH | základní | 0 |  |  | 21% | 0
|  | snížená | 0 |  |  | 15% | 0
|  | zákl. přenesená | 0 |  |  | 21% | 0
|  | sníž. přenesená | 0 |  |  | 15% | 0
|  | nulová | 0 |  |  | 0% | 0
| Cena s DPH |  |  | v | CZK |  | 0
| Projektant |  |  | Zpracovatel
| Datum a podpis: |  | Razítko | Datum a podpis: |  |  | Razítko
| Objednavatel |  |  | Uchazeč
| Datum a podpis: |  | Razítko | Datum a podpis: |  |  | Razítko
REKAPITULACE ČLENĚNÍ SOUPISU PRACÍ
Stavba:
Stavební úpravy (zateplení) BD v Milíně, blok U, Y, Z - V. etapa
Objekt:
Y - Blok Y, Školní č.p. 256 - 258 - architektonicko-stavební část
Soupis:
Y. - Způsobilé výdaje - hlavní aktivity
Místo: | [5 empty] | Datum: | 16. 3. 2020
Zadavatel: | [5 empty] | Projektant:
Uchazeč: |  |  | Vyplň údaj |  |  | Zpracovatel:
Kód dílu - Popis | [6 empty] | Cena celkem [CZK]
Náklady ze soupisu prací | [6 empty] | 0 | [11 empty] | -1
| HSV - Práce a dodávky HSV | [5 empty] | 0
| 1 - Zemní práce | [5 empty] | 0
| 2 - Zakládání | [5 empty] | 0
| 3 - Svislé a kompletní konstrukce | [5 empty] | 0
| 4 - Vodorovné konstrukce | [5 empty] | 0
| 61 - Úprava povrchů vnitřních | [5 empty] | 0
| 62 - Úprava povrchů vnějších | [5 empty] | 0
| 63 - Podlahy a podlahové konstrukce | [5 empty] | 0
| 64 - Osazování výplní otvorů | [5 empty] | 0
| 9 - Ostatní konstrukce a práce, bourání | [5 empty] | 0
| 94 - Lešení a stavební výtahy | [5 empty] | 0
| 96 - Bourání konstrukcí | [5 empty] | 0
| 997 - Přesun sutě | [5 empty] | 0
| 998 - Přesun hmot | [5 empty] | 0
| PSV - Práce a dodávky PSV | [5 empty] | 0
| 711 - Izolace proti vodě, vlhkosti a plynům | [5 empty] | 0
| 712 - Povlakové krytiny | [5 empty] | 0
| 713 - Izolace tepelné | [5 empty] | 0
| 727 - Zdravotechnika - požární ochrana | [5 empty] | 0
| 741 - Elektroinstalace - silnoproud | [5 empty] | 0
| 748 - Elektromontáže - osvětlovací zařízení a svítidla | [5 empty] | 0
| 762 - Konstrukce tesařské | [5 empty] | 0
| 763 - Konstrukce suché výstavby | [5 empty] | 0
| 764 - Konstrukce klempířské | [5 empty] | 0
| 765 - Krytina skládaná | [5 empty] | 0
| 766 - Konstrukce truhlářské | [5 empty] | 0
| 767 - Konstrukce zámečnické | [5 empty] | 0
| 771 - Podlahy z dlaždic | [5 empty] | 0
| 783 - Dokončovací práce - nátěry | [5 empty] | 0
| 784 - Dokončovací práce - malby a tapety | [5 empty] | 0
SOUPIS PRACÍ
Stavba:
Stavební úpravy (zateplení) BD v Milíně, blok U, Y, Z - V. etapa
Objekt:
Y - Blok Y, Školní č.p. 256 - 258 - architektonicko-stavební část
Soupis:
Y. - Způsobilé výdaje - hlavní aktivity
Místo: | [5 empty] | Datum: | 16. 3. 2020
Zadavatel: | [5 empty] | Projektant:
Uchazeč: |  |  | Vyplň údaj |  |  | Zpracovatel:
PČ | Typ | Kód | Popis | MJ | Množství | J.cena [CZK] | Cena celkem [CZK] | Cenová soustava |  | DPH | J. Nh [h] | Nh celkem [h] | J. hmotnost [t] | Hmotnost celkem [t] | J. suť [t] | Suť Celkem [t]
Náklady soupisu celkem | [6 empty] | 0 |  |  |  |  | 0 |  | 188.7755 |  | 194.2504 |  | D | -1 | [10 empty] | 0
| D | HSV | Práce a dodávky HSV |  |  |  | 0 |  |  |  |  | 0 |  | 156.877 |  | 173.5648 | 1 | D | 0 |  |  |  | ROZPOCET | [6 empty] | 0
| D | 1 | Zemní práce |  |  |  | 0 |  |  |  |  | 0 |  | 0.43349 |  | 33.1131 | 1 | D | 1 |  |  |  | ROZPOCET | [6 empty] | 0
1 | K | 113107022 | Odstranění podkladu plochy do 15 m2 z kameniva drceného tl 200 mm při překopech inž sítí | m2 | 67.26 |  | 0 |  |  | snížená |  | 0 | 0 | 0 | 0.235 | 15.8061 | 4 | K | 2 |  |  |  | ROZPOCET | 0 | 0 | 0 | 0 | 0 | 2 | 0 | 4 | 1277089290
| VV |  | "viz výkres D.1.1.02" | [14 empty] | VV | 2 | 1 | True | 0 | ROZPOCET
| VV |  | "odkopání soklu - v místě štěrku" (11,20+24,20+5,90+1,50+16,80)*0,60 |  | 35.76 | [12 empty] | VV | 2 | 2 | True | 0 | ROZPOCET
| VV |  | "odkopání soklu - v místě asflatu" (35,00+17,50)*0,60 |  | 31.5 | [12 empty] | VV | 2 | 2 | True | 0 | ROZPOCET
2 | K | 113107031 | Odstranění podkladu plochy do 15 m2 z betonu prostého tl 150 mm při překopech inž sítí | m2 | 17.52 |  | 0 |  |  | snížená |  | 0 | 0 | 0 | 0.325 | 5.694 | 4 | K | 2 |  |  |  | ROZPOCET | 0 | 0 | 0 | 0 | 0 | 2 | 0 | 4 | 1783600973
| VV |  | "viz výkres D.1.1.01" | [14 empty] | VV | 2 | 1 | True | 0 | ROZPOCET
| VV |  | "odkopání soklu v místě betonu" (11,20+16,50+1,50)*0,60 |  | 17.52 | [12 empty] | VV | 2 | 2 | True | 0 | ROZPOCET
3 | K | 113107043 | Odstranění podkladu plochy do 15 m2 živičných tl 150 mm při překopech inž sítí | m2 | 36.75 |  | 0 |  |  | snížená |  | 0 | 0 | 0 | 0.316 | 11.613 | 4 | K | 2 |  |  |  | ROZPOCET | 0 | 0 | 0 | 0 | 0 | 2 | 0 | 4 | 419005295
| VV |  | "viz výkres D.1.1.02" | [14 empty] | VV | 2 | 1 | True | 0 | ROZPOCET
| VV |  | "odkopání soklu - v místě asflatu" (35,00+17,50)*0,70 |  | 36.75 | [12 empty] | VV | 2 | 2 | True | 0 | ROZPOCET
4 | K | 132201101 | Hloubení rýh š do 600 mm v hornině tř. 3 objemu do 100 m3 | m3 | 64.626 |  | 0 |  |  | snížená |  | 0 | 0 | 0 | 0 | 0 | 4 | K | 2 |  |  |  | ROZPOCET | 0 | 0 | 0 | 0 | 0 | 2 | 0 | 4 | 952545436
| VV |  | "viz výkres D.1.1.02" | [14 empty] | VV | 2 | 1 | True | 0 | ROZPOCET
| VV |  | "odkopání soklu - v místě betonu" (11,20+16,50+1,50)*0,60*0,50 |  | 8.76 | [12 empty] | VV | 2 | 2 | True | 0 | ROZPOCET
| VV |  | "odkopání soklu - v místě štěrku" (11,20+24,20+5,90+1,50+16,80)*0,60*0,50 |  | 17.88 | [12 empty] | VV | 2 | 2 | True | 0 | ROZPOCET
| VV |  | "odkopání soklu - v místě živice" (35,00+17,50)*0,60*0,40 |  | 12.6 | [12 empty] | VV | 2 | 2 | True | 0 | ROZPOCET
| VV |  | "základové pasy pro vnější schodiště" (0,95*0,45*1,00)+(0,95*0,30*1,00) |  | 0.713 | [12 empty] | VV | 2 | 2 | True | 0 | ROZPOCET
| VV |  | "odpočet ručního kopání" -5,00 |  | -5 | [12 empty] | VV | 2 | 2 | True | 0 | ROZPOCET
| VV |  | "výkop pro zemnící pásek bleskosvodu" (11,20+16,50+1,50+11,20+24,20+5,90+1,50+16,80+35,00+17,50)*0,30*0,70 |  | 29.673 | [12 empty] | VV | 2 | 2 | True | 0 | ROZPOCET
5 | K | 132201109 | Příplatek za lepivost k hloubení rýh š do 600 mm v hornině tř. 3 | m3 | 64.626 |  | 0 |  |  | snížená |  | 0 | 0 | 0 | 0 | 0 | 4 | K | 2 |  |  |  | ROZPOCET | 0 | 0 | 0 | 0 | 0 | 2 | 0 | 4 | -359052403
| VV |  | "viz výkres D.1.1.02" | [14 empty] | VV | 2 | 1 | True | 0 | ROZPOCET
| VV |  | "odkopání soklu - v místě betonu" (11,20+16,50+1,50)*0,60*0,50 |  | 8.76 | [12 empty] | VV | 2 | 2 | True | 0 | ROZPOCET
| VV |  | "odkopání soklu - v místě štěrku" (11,20+24,20+5,90+1,50+16,80)*0,60*0,50 |  | 17.88 | [12 empty] | VV | 2 | 2 | True | 0 | ROZPOCET
| VV |  | "odkopání soklu - v místě živice" (35,00+17,50)*0,60*0,40 |  | 12.6 | [12 empty] | VV | 2 | 2 | True | 0 | ROZPOCET
| VV |  | "základové pasy pro vnější schodiště" (0,95*0,45*1,00)+(0,95*0,30*1,00) |  | 0.713 | [12 empty] | VV | 2 | 2 | True | 0 | ROZPOCET
| VV |  | "odpočet ručního kopání" -5,00 |  | -5 | [12 empty] | VV | 2 | 2 | True | 0 | ROZPOCET
| VV |  | "výkop pro zemnící pásek bleskosvodu" (11,20+16,50+1,50+11,20+24,20+5,90+1,50+16,80+35,00+17,50)*0,30*0,70 |  | 29.673 | [12 empty] | VV | 2 | 2 | True | 0 | ROZPOCET
6 | K | 132212101 | Hloubení rýh š do 600 mm ručním nebo pneum nářadím v soudržných horninách tř. 3 | m3 | 5 |  | 0 |  |  | snížená |  | 0 | 0 | 0 | 0 | 0 | 4 | K | 2 |  |  |  | ROZPOCET | 0 | 0 | 0 | 0 | 0 | 2 | 0 | 4 | 417242717
| VV |  | "odkopání soklu v místě podzemního vedení TZB" 5,00 |  | 5 | [12 empty] | VV | 2 | 2 | True | 0 | ROZPOCET
7 | K | 132212109 | Příplatek za lepivost u hloubení rýh š do 600 mm ručním nebo pneum nářadím v hornině tř. 3 | m3 | 5 |  | 0 |  |  | snížená |  | 0 | 0 | 0 | 0 | 0 | 4 | K | 2 |  |  |  | ROZPOCET | 0 | 0 | 0 | 0 | 0 | 2 | 0 | 4 | 863934718
| VV |  | "odkopání soklu v místě podzemního vedení TZB" 5,00 |  | 5 | [12 empty] | VV | 2 | 2 | True | 0 | ROZPOCET
8 | K | 162701105 | Vodorovné přemístění do 10000 m výkopku/sypaniny z horniny tř. 1 až 4 | m3 | 36.926 |  | 0 |  |  | snížená |  | 0 | 0 | 0 | 0 | 0 | 4 | K | 2 |  |  |  | ROZPOCET | 0 | 0 | 0 | 0 | 0 | 2 | 0 | 4 | -1711392115
| VV |  | "množství převzato z položky č. 132201101" 64,626 |  | 64.626 | [12 empty] | VV | 2 | 2 | True | 0 | ROZPOCET
| VV |  | "množství převzato z položky č. 132212101" 5,00 |  | 5 | [12 empty] | VV | 2 | 2 | True | 0 | ROZPOCET
| VV |  | "množství převzato z položky č. 175101201" -32,70 |  | -32.7 | [12 empty] | VV | 2 | 2 | True | 0 | ROZPOCET
9 | K | 162701109 | Příplatek k vodorovnému přemístění výkopku/sypaniny z horniny tř. 1 až 4 ZKD 1000 m přes 10000 m | m3 | 73.852 |  | 0 |  |  | snížená |  | 0 | 0 | 0 | 0 | 0 | 4 | K | 2 |  |  |  | ROZPOCET | 0 | 0 | 0 | 0 | 0 | 2 | 0 | 4 | -665188654
| VV |  | "množství převzato z položky č. 162701105" 36,926 |  | 36.926 | [12 empty] | VV | 2 | 2 | True | 0 | ROZPOCET
| VV |  | 36,926*2 'Přepočtené koeficientem množství |  | 73.852 | [12 empty] | VV | 2 | 2 | False | 1 | ROZPOCET
10 | K | 167101101 | Nakládání výkopku z hornin tř. 1 až 4 do 100 m3 | m3 | 36.926 |  | 0 |  |  | snížená |  | 0 | 0 | 0 | 0 | 0 | 4 | K | 2 |  |  |  | ROZPOCET | 0 | 0 | 0 | 0 | 0 | 2 | 0 | 4 | -410500574
| VV |  | "množství převzato z položky č. 162701105" 36,926 |  | 36.926 | [12 empty] | VV | 2 | 2 | True | 0 | ROZPOCET
11 | K | 171201201 | Uložení sypaniny na skládky | m3 | 36.926 |  | 0 |  |  | snížená |  | 0 | 0 | 0 | 0 | 0 | 4 | K | 2 |  |  |  | ROZPOCET | 0 | 0 | 0 | 0 | 0 | 2 | 0 | 4 | -1053811000
| VV |  | "množství převzato z položky č. 162701105" 36,926 |  | 36.926 | [12 empty] | VV | 2 | 2 | True | 0 | ROZPOCET
12 | K | 171201211 | Poplatek za uložení odpadu ze sypaniny na skládce (skládkovné) | t | 64.621 |  | 0 |  |  | snížená |  | 0 | 0 | 0 | 0 | 0 | 4 | K | 2 |  |  |  | ROZPOCET | 0 | 0 | 0 | 0 | 0 | 2 | 0 | 4 | -1938554715
| VV |  | "množství převzato z položky č. 162701105" 36,926 |  | 36.926 | [12 empty] | VV | 2 | 2 | True | 0 | ROZPOCET
| VV |  | 36,926*1,75 'Přepočtené koeficientem množství |  | 64.621 | [12 empty] | VV | 2 | 2 | False | 1 | ROZPOCET
13 | K | 174101101 | Zásyp jam, šachet rýh nebo kolem objektů sypaninou se zhutněním | m3 | 29.673 |  | 0 |  |  | snížená |  | 0 | 0 | 0 | 0 | 0 | 4 | K | 2 |  |  |  | ROZPOCET | 0 | 0 | 0 | 0 | 0 | 2 | 0 | 4 | -278808465
| VV |  | "výkop pro zemnící pásek bleskosvodu" (11,20+16,50+1,50+11,20+24,20+5,90+1,50+16,80+35,00+17,50)*0,30*0,70 |  | 29.673 | [12 empty] | VV | 2 | 2 | True | 0 | ROZPOCET
14 | K | 175101201 | Obsypání objektu nad přilehlým původním terénem sypaninou bez prohození, uloženou do 3 m | m3 | 32.7 |  | 0 |  |  | snížená |  | 0 | 0 | 0 | 0 | 0 | 4 | K | 2 |  |  |  | ROZPOCET | 0 | 0 | 0 | 0 | 0 | 2 | 0 | 4 | -828037526
| VV |  | "viz výkres D.1.1.01" | [14 empty] | VV | 2 | 1 | True | 0 | ROZPOCET
| VV |  | "odkopání soklu - v místě betonu" (11,20+16,50+1,50)*0,50*0,50 |  | 7.3 | [12 empty] | VV | 2 | 2 | True | 0 | ROZPOCET
| VV |  | "odkopání soklu - v místě štěrku" (11,20+24,20+5,90+1,50+16,80)*0,50*0,50 |  | 14.9 | [12 empty] | VV | 2 | 2 | True | 0 | ROZPOCET
| VV |  | "odkopání soklu - v místě živice" (35,00+17,50)*0,50*0,40 |  | 10.5 | [12 empty] | VV | 2 | 2 | True | 0 | ROZPOCET
15 | K | 181411141 | Založení parterového trávníku výsevem plochy do 1000 m2 v rovině a ve svahu do 1:5 | m2 | 35.52 |  | 0 |  |  | snížená |  | 0 | 0 | 0 | 0 | 0 | 4 | K | 2 |  |  |  | ROZPOCET | 0 | 0 | 0 | 0 | 0 | 2 | 0 | 4 | 419499131
| VV |  | "dosetí v místech dotčených stavbou" | [14 empty] | VV | 2 | 1 | True | 0 | ROZPOCET
| VV |  | "viz výkres D.1.1.02" (11,20+16,50+1,50+11,20+24,20+5,90+1,50+16,80)*0,40 |  | 35.52 | [12 empty] | VV | 2 | 2 | True | 0 | ROZPOCET
16 | M | 005724150 | osivo směs travní parková směs exclusive | kg | 0.888 |  | 0 |  |  | snížená |  | 0 | 0.001 | 0.000888 | 0 | 0 | 8 | M | 2 |  |  |  | ROZPOCET | 0 | 0 | 0 | 0 | 0 | 2 | 0 | 4 | -45551598
| VV |  | 35,52*0,025 'Přepočtené koeficientem množství |  | 0.888 | [12 empty] | VV | 2 | 2 | False | 1 | ROZPOCET
17 | K | 182303111 | Doplnění zeminy nebo substrátu na travnatých plochách tl 50 mm rovina v rovinně a svahu do 1:5 | m2 | 35.52 |  | 0 |  |  | snížená |  | 0 | 0 | 0 | 0 | 0 | 4 | K | 2 |  |  |  | ROZPOCET | 0 | 0 | 0 | 0 | 0 | 2 | 0 | 4 | 1463700304
| VV |  | "dosetí v místech dotčených stavbou" | [14 empty] | VV | 2 | 1 | True | 0 | ROZPOCET
| VV |  | "viz výkres D.1.1.02" (11,20+16,50+1,50+11,20+24,20+5,90+1,50+16,80)*0,40 |  | 35.52 | [12 empty] | VV | 2 | 2 | True | 0 | ROZPOCET
18 | M | 103715000 | substrát pro trávníky A VL | m3 | 2.06 |  | 0 |  |  | snížená |  | 0 | 0.21 | 0.4326 | 0 | 0 | 8 | M | 2 |  |  |  | ROZPOCET | 0 | 0 | 0 | 0 | 0 | 2 | 0 | 4 | 1327740756
| VV |  | 35,52*0,058 'Přepočtené koeficientem množství |  | 2.06 | [12 empty] | VV | 2 | 2 | False | 1 | ROZPOCET
19 | K | 183403153 | Obdělání půdy hrabáním v rovině a svahu do 1:5 | m2 | 35.52 |  | 0 |  |  | snížená |  | 0 | 0 | 0 | 0 | 0 | 4 | K | 2 |  |  |  | ROZPOCET | 0 | 0 | 0 | 0 | 0 | 2 | 0 | 4 | -1295277866
| VV |  | "dosetí v místech dotčených stavbou" | [14 empty] | VV | 2 | 1 | True | 0 | ROZPOCET
| VV |  | "viz výkres D.1.1.02" (11,20+16,50+1,50+11,20+24,20+5,90+1,50+16,80)*0,40 |  | 35.52 | [12 empty] | VV | 2 | 2 | True | 0 | ROZPOCET
20 | K | 184802111 | Chemické odplevelení před založením kultury nad 20 m2 postřikem na široko v rovině a svahu do 1:5 | m2 | 35.52 |  | 0 |  |  | snížená |  | 0 | 0 | 0 | 0 | 0 | 4 | K | 2 |  |  |  | ROZPOCET | 0 | 0 | 0 | 0 | 0 | 2 | 0 | 4 | -2001987263
| VV |  | "dosetí v místech dotčených stavbou" | [14 empty] | VV | 2 | 1 | True | 0 | ROZPOCET
| VV |  | "viz výkres D.1.1.02" (11,20+16,50+1,50+11,20+24,20+5,90+1,50+16,80)*0,40 |  | 35.52 | [12 empty] | VV | 2 | 2 | True | 0 | ROZPOCET
| D | 2 | Zakládání |  |  |  | 0 |  |  |  |  | 0 |  | 1.6099 |  | 0 | 1 | D | 1 |  |  |  | ROZPOCET | [6 empty] | 0
21 | K | 274313611 | Základové pásy z betonu tř. C 16/20 | m3 | 0.713 |  | 0 |  |  | snížená |  | 0 | 2.2563 | 1.6088 | 0 | 0 | 4 | K | 2 |  |  |  | ROZPOCET | 0 | 0 | 0 | 0 | 0 | 2 | 0 | 4 | 2042696634
| VV |  | "viz výkres D.1.1.02" | [14 empty] | VV | 2 | 1 | True | 0 | ROZPOCET
| VV |  | "základové pasy pro vnější schodiště" (0,95*0,45*1,00)+(0,95*0,30*1,00) |  | 0.713 | [12 empty] | VV | 2 | 2 | True | 0 | ROZPOCET
22 | K | 274351215 | Zřízení bednění stěn základových pasů | m2 | 1.1 |  | 0 |  |  | snížená |  | 0 | 0.00103 | 0.001133 | 0 | 0 | 4 | K | 2 |  |  |  | ROZPOCET | 0 | 0 | 0 | 0 | 0 | 2 | 0 | 4 | 441637227
| VV |  | "viz výkres D.1.1.02" | [14 empty] | VV | 2 | 1 | True | 0 | ROZPOCET
| VV |  | "základové pasy pro vnější schodiště" ((0,95+0,95+0,50+0,50)*0,20)+((0,95+0,95+0,35+0,35)*0,20) |  | 1.1 | [12 empty] | VV | 2 | 2 | True | 0 | ROZPOCET
23 | K | 274351216 | Odstranění bednění stěn základových pasů | m2 | 1.1 |  | 0 |  |  | snížená |  | 0 | 0 | 0 | 0 | 0 | 4 | K | 2 |  |  |  | ROZPOCET | 0 | 0 | 0 | 0 | 0 | 2 | 0 | 4 | -702409187
| VV |  | "viz výkres D.1.1.02" | [14 empty] | VV | 2 | 1 | True | 0 | ROZPOCET
| VV |  | "základové pasy pro vnější schodiště" ((0,95+0,95+0,50+0,50)*0,20)+((0,95+0,95+0,35+0,35)*0,20) |  | 1.1 | [12 empty] | VV | 2 | 2 | True | 0 | ROZPOCET
| D | 3 | Svislé a kompletní konstrukce |  |  |  | 0 |  |  |  |  | 0 |  | 20.2187 |  | 0 | 1 | D | 1 |  |  |  | ROZPOCET | [6 empty] | 0
24 | K | 311272031 | Zdivo z pórobetonových tvárnic hladkých přes P2 do P4 přes 450 do 600 kg/m3 na tenkovrstvou maltu tl 200 mm | m2 | 122.703 |  | 0 |  |  | snížená |  | 0 | 0.14854 | 18.2263 | 0 | 0 | 4 | K | 2 |  |  |  | ROZPOCET | 0 | 0 | 0 | 0 | 0 | 2 | 0 | 4 | -274766375
| VV |  | "viz výkres D.1.1.04" | [14 empty] | VV | 2 | 1 | True | 0 | ROZPOCET
| VV |  | "strojovna 3.02" ((3,153+1,334+0,80+1,52+1,866)*2,75)-(0,90*2,00) |  | 22.051 | [12 empty] | VV | 2 | 2 | True | 0 | ROZPOCET
| VV |  | "strojovna 3.04" ((3,117+3,117+1,386+1,386-0,76)*2,75)-(0,90*2,00) |  | 20.877 | [12 empty] | VV | 2 | 2 | True | 0 | ROZPOCET
| VV |  | "strojovna 3.05" ((3,358+3,358+2,02+2,02)*2,75)-(0,90*2,00) |  | 27.779 | [12 empty] | VV | 2 | 2 | True | 0 | ROZPOCET
| VV |  | "strojovna 3.06" ((1,865+2,776+2,373+1,348+0,70)*2,75)-(0,90*2,00) |  | 23.121 | [12 empty] | VV | 2 | 2 | True | 0 | ROZPOCET
| VV |  | "opláštění stoupaček na půdě" ((1,10+1,10+0,40+0,40)*2,75*3)+((1,10+0,40)*2,75) |  | 28.875 | [12 empty] | VV | 2 | 2 | True | 0 | ROZPOCET
25 | K | 317143431 | Překlad nosný z pórobetonu ve zdech tl 200 mm dl do 1300 mm | kus | 4 |  | 0 |  |  | snížená |  | 0 | 0.05421 | 0.21684 | 0 | 0 | 4 | K | 2 |  |  |  | ROZPOCET | 0 | 0 | 0 | 0 | 0 | 2 | 0 | 4 | 1143359246
| VV |  | "viz výkres D.1.1.13 až 16" 4 |  | 4 | [12 empty] | VV | 2 | 2 | True | 0 | ROZPOCET
26 | K | 340238212 | Zazdívka otvorů pl do 1 m2 v příčkách nebo stěnách z cihel tl přes 100 mm | m2 | 7 |  | 0 |  |  | snížená |  | 0 | 0.25365 | 1.7755 | 0 | 0 | 4 | K | 2 |  |  |  | ROZPOCET | 0 | 0 | 0 | 0 | 0 | 2 | 0 | 4 | 759347472
| VV |  | "zazdívka nových dveřních zárubní" | [14 empty] | VV | 2 | 1 | True | 0 | ROZPOCET
| VV |  | "viz výkres D.1.1.01" 4,00+2,00 |  | 6 | [12 empty] | VV | 2 | 2 | True | 0 | ROZPOCET
| VV |  | "viz výkres D.1.1.04" 1,00 |  | 1 | [12 empty] | VV | 2 | 2 | True | 0 | ROZPOCET
| D | 4 | Vodorovné konstrukce |  |  |  | 0 |  |  |  |  | 0 |  | 2.3002 |  | 0 | 1 | D | 1 |  |  |  | ROZPOCET | [6 empty] | 0
27 | K | 411321515 | Stropy deskové ze ŽB tř. C 20/25 | m3 | 0.33 |  | 0 |  |  | snížená |  | 0 | 2.4534 | 0.80963 | 0 | 0 | 4 | K | 2 |  |  |  | ROZPOCET | 0 | 0 | 0 | 0 | 0 | 2 | 0 | 4 | 1131783308
| VV |  | "strop nad opláštěním VZT potrubí ve 3.NP" (1,10*0,75)*0,10*4 |  | 0.33 | [12 empty] | VV | 2 | 2 | True | 0 | ROZPOCET
28 | K | 411354204 | Bednění stropů ztracené z hraněných trapézových vln v 40 mm plech lesklý tl 0,88 mm | m2 | 3.3 |  | 0 |  |  | snížená |  | 0 | 0.00958 | 0.031614 | 0 | 0 | 4 | K | 2 |  |  |  | ROZPOCET | 0 | 0 | 0 | 0 | 0 | 2 | 0 | 4 | -326836921
| VV |  | "strop nad opláštěním VZT potrubí ve 3.NP" (1,10*0,75)*4 |  | 3.3 | [12 empty] | VV | 2 | 2 | True | 0 | ROZPOCET
29 | K | 417321313 | Ztužující pásy a věnce ze ŽB tř. C 16/20 | m3 | 0.63 |  | 0 |  |  | snížená |  | 0 | 2.2565 | 1.4216 | 0 | 0 | 4 | K | 2 |  |  |  | ROZPOCET | 0 | 0 | 0 | 0 | 0 | 2 | 0 | 4 | -2068220917
| VV |  | "nabetonávka požárních zdí nad střechou" (7,00+7,00)*0,30*0,15 |  | 0.63 | [12 empty] | VV | 2 | 2 | True | 0 | ROZPOCET
30 | K | 417351115 | Zřízení bednění ztužujících věnců | m2 | 7.2 |  | 0 |  |  | snížená |  | 0 | 0.00519 | 0.037368 | 0 | 0 | 4 | K | 2 |  |  |  | ROZPOCET | 0 | 0 | 0 | 0 | 0 | 2 | 0 | 4 | -616642225
| VV |  | "nabetonávka požárních zdí nad střechou" (7,00+7,00+7,00+7,00+0,40+0,40)*0,25 |  | 7.2 | [12 empty] | VV | 2 | 2 | True | 0 | ROZPOCET
31 | K | 417351116 | Odstranění bednění ztužujících věnců | m2 | 7.2 |  | 0 |  |  | snížená |  | 0 | 0 | 0 | 0 | 0 | 4 | K | 2 |  |  |  | ROZPOCET | 0 | 0 | 0 | 0 | 0 | 2 | 0 | 4 | 728054455
| D | 61 | Úprava povrchů vnitřních |  |  |  | 0 |  |  |  |  | 0 |  | 13.1731 |  | 0 | 1 | D | 1 |  |  |  | ROZPOCET | [6 empty] | 0
32 | K | 611131121 | Penetrace akrylát-silikonová vnitřních stropů nanášená ručně | m2 | 24.276 |  | 0 |  |  | snížená |  | 0 | 0.00026 | 0.0063118 | 0 | 0 | 4 | K | 2 |  |  |  | ROZPOCET | 0 | 0 | 0 | 0 | 0 | 2 | 0 | 4 | -4782783
| VV |  | "viz výkres D.1.1.05, D.1.1.34" | [14 empty] | VV | 2 | 1 | True | 0 | ROZPOCET
| VV |  | "pod perlinku a pood štuk" | [14 empty] | VV | 2 | 1 | True | 0 | ROZPOCET
| VV |  | "skladba V06 a V07" (2,38*(2,70+2,40))*2 |  | 24.276 | [12 empty] | VV | 2 | 2 | True | 0 | ROZPOCET
33 | K | 611142001 | Potažení vnitřních stropů sklovláknitým pletivem vtlačeným do tenkovrstvé hmoty | m2 | 12.138 |  | 0 |  |  | snížená |  | 0 | 0.00489 | 0.059355 | 0 | 0 | 4 | K | 2 |  |  |  | ROZPOCET | 0 | 0 | 0 | 0 | 0 | 2 | 0 | 4 | -1107332906
| VV |  | "viz výkres D.1.1.05, D.1.1.34" | [14 empty] | VV | 2 | 1 | True | 0 | ROZPOCET
| VV |  | "skladba V06 a V07" 2,38*(2,70+2,40) |  | 12.138 | [12 empty] | VV | 2 | 2 | True | 0 | ROZPOCET
34 | K | 611311131 | Potažení vnitřních rovných stropů vápenným štukem tloušťky do 3 mm | m2 | 12.138 |  | 0 |  |  | snížená |  | 0 | 0.003 | 0.036414 | 0 | 0 | 4 | K | 2 |  |  |  | ROZPOCET | 0 | 0 | 0 | 0 | 0 | 2 | 0 | 4 | 1069175874
| VV |  | "viz výkres D.1.1.05, D.1.1.34" | [14 empty] | VV | 2 | 1 | True | 0 | ROZPOCET
| VV |  | "skladba V06 a V07" 2,38*(2,70+2,40) |  | 12.138 | [12 empty] | VV | 2 | 2 | True | 0 | ROZPOCET
35 | K | 611325412 | Oprava vnitřní vápenocementové hladké omítky stropů v rozsahu plochy do 30% | m2 | 224.88 |  | 0 |  |  | snížená |  | 0 | 0.0169 | 3.8005 | 0 | 0 | 4 | K | 2 |  |  |  | ROZPOCET | 0 | 0 | 0 | 0 | 0 | 2 | 0 | 4 | -290030977
| VV |  | "pod KZS" | [14 empty] | VV | 2 | 1 | True | 0 | ROZPOCET
| VV |  | "množství převzato z položky č. 621211041" 220,92 |  | 220.92 | [12 empty] | VV | 2 | 2 | True | 0 | ROZPOCET
| VV |  | "lodžie" | [14 empty] | VV | 2 | 1 | True | 0 | ROZPOCET
| VV |  | "viz výkres D.1.1.02" 2,20*0,90 |  | 1.98 | [12 empty] | VV | 2 | 2 | True | 0 | ROZPOCET
| VV |  | "viz výkres D.1.1.03" 2,20*0,90 |  | 1.98 | [12 empty] | VV | 2 | 2 | True | 0 | ROZPOCET
36 | K | 612142001 | Potažení vnitřních stěn sklovláknitým pletivem vtlačeným do tenkovrstvé hmoty | m2 | 262.924 |  | 0 |  |  | snížená |  | 0 | 0.00489 | 1.2857 | 0 | 0 | 4 | K | 2 |  |  |  | ROZPOCET | 0 | 0 | 0 | 0 | 0 | 2 | 0 | 4 | -1396701945
| VV |  | "strop nad schodištěm - skladba V06" (3,40*3,00)+((3,40+3,00+3,00)*0,22) |  | 12.268 | [12 empty] | VV | 2 | 2 | True | 0 | ROZPOCET
| VV |  | "viz výkres D.1.1.04" | [14 empty] | VV | 2 | 1 | True | 0 | ROZPOCET
| VV |  | "strojovna 3.02" ((2,753+2,753+1,666+1,666)*2,75)+((2,066+2,066+3,153+3,153)*3,00)-(0,90*2,00*2) |  | 52.019 | [12 empty] | VV | 2 | 2 | True | 0 | ROZPOCET
| VV |  | "strojovna 3.04" ((2,717+2,717+1,386+1,386)*2,75)+((1,786+1,786+3,117+3,117)*3,00)-(0,90*2,00*2) |  | 48.385 | [12 empty] | VV | 2 | 2 | True | 0 | ROZPOCET
| VV |  | "strojovna 3.05" ((2,96+2,96+2,015+2,015)*2,75)+((3,36+3,36+2,415+2,415)*3,00)-(0,90*2,00*2) |  | 58.413 | [12 empty] | VV | 2 | 2 | True | 0 | ROZPOCET
| VV |  | "strojovna 3.06" ((1,973+1,973+2,776+2,776)*2,75)+((2,373+2,373+3,176+3,176)*3,00)-(0,90*2,00*2) |  | 55.814 | [12 empty] | VV | 2 | 2 | True | 0 | ROZPOCET
| VV |  | "opláštění stoupaček na půdě" ((1,10+1,10+0,80+0,80)*2,75*3)+((1,10+0,60)*2,75) |  | 36.025 | [12 empty] | VV | 2 | 2 | True | 0 | ROZPOCET
37 | K | 612311131 | Potažení vnitřních stěn vápenným štukem tloušťky do 3 mm | m2 | 250.656 |  | 0 |  |  | snížená |  | 0 | 0.003 | 0.75197 | 0 | 0 | 4 | K | 2 |  |  |  | ROZPOCET | 0 | 0 | 0 | 0 | 0 | 2 | 0 | 4 | 1415711152
| VV |  | "viz výkres D.1.1.04" | [14 empty] | VV | 2 | 1 | True | 0 | ROZPOCET
| VV |  | "strojovna 3.02" ((2,753+2,753+1,666+1,666)*2,75)+((2,066+2,066+3,153+3,153)*3,00)-(0,90*2,00*2) |  | 52.019 | [12 empty] | VV | 2 | 2 | True | 0 | ROZPOCET
| VV |  | "strojovna 3.04" ((2,717+2,717+1,386+1,386)*2,75)+((1,786+1,786+3,117+3,117)*3,00)-(0,90*2,00*2) |  | 48.385 | [12 empty] | VV | 2 | 2 | True | 0 | ROZPOCET
| VV |  | "strojovna 3.05" ((2,96+2,96+2,015+2,015)*2,75)+((3,36+3,36+2,415+2,415)*3,00)-(0,90*2,00*2) |  | 58.413 | [12 empty] | VV | 2 | 2 | True | 0 | ROZPOCET
| VV |  | "strojovna 3.06" ((1,973+1,973+2,776+2,776)*2,75)+((2,373+2,373+3,176+3,176)*3,00)-(0,90*2,00*2) |  | 55.814 | [12 empty] | VV | 2 | 2 | True | 0 | ROZPOCET
| VV |  | "opláštění stoupaček na půdě" ((1,10+1,10+0,80+0,80)*2,75*3)+((1,10+0,60)*2,75) |  | 36.025 | [12 empty] | VV | 2 | 2 | True | 0 | ROZPOCET
38 | K | 612325222 | Vápenocementová štuková omítka malých ploch do 0,25 m2 na stěnách | kus | 60 |  | 0 |  |  | snížená |  | 0 | 0.0102 | 0.612 | 0 | 0 | 4 | K | 2 |  |  |  | ROZPOCET | 0 | 0 | 0 | 0 | 0 | 2 | 0 | 4 | 1133703010
| VV |  | "zapravení omítky stěn pod parapetem" | [14 empty] | VV | 2 | 1 | True | 0 | ROZPOCET
| VV |  | "viz výkres D.1.1.02" 33 |  | 33 | [12 empty] | VV | 2 | 2 | True | 0 | ROZPOCET
| VV |  | "viz výkres D.1.1.03" 27 |  | 27 | [12 empty] | VV | 2 | 2 | True | 0 | ROZPOCET
39 | K | 612325225 | Vápenocementová štuková omítka malých ploch do 4,0 m2 na stěnách | kus | 6 |  | 0 |  |  | snížená |  | 0 | 0.1575 | 0.945 | 0 | 0 | 4 | K | 2 |  |  |  | ROZPOCET | 0 | 0 | 0 | 0 | 0 | 2 | 0 | 4 | -1791878041
| VV |  | "viz výkres D.1.1.01" | [14 empty] | VV | 2 | 1 | True | 0 | ROZPOCET
| VV |  | "po zazdívce nových dveřních zárubní" 5 |  | 5 | [12 empty] | VV | 2 | 2 | True | 0 | ROZPOCET
| VV |  | "viz výkres D.1.1.04" | [14 empty] | VV | 2 | 1 | True | 0 | ROZPOCET
| VV |  | "zazdívce nových dveřních zárubní" 1 |  | 1 | [12 empty] | VV | 2 | 2 | True | 0 | ROZPOCET
40 | K | 612325302 | Vápenocementová štuková omítka ostění nebo nadpraží | m2 | 169.025 |  | 0 |  |  | snížená |  | 0 | 0.03358 | 5.6759 | 0 | 0 | 4 | K | 2 |  |  |  | ROZPOCET | 0 | 0 | 0 | 0 | 0 | 2 | 0 | 4 | 1660260045
| VV |  | "viz výkres D.1.1.01 - okna" | [14 empty] | VV | 2 | 1 | True | 0 | ROZPOCET
| VV |  | (0,58+0,54+0,54)*0,40*15 |  | 9.96 | [12 empty] | VV | 2 | 2 | True | 0 | ROZPOCET
| VV |  | (1,15+0,56+0,56)*0,40*8 |  | 7.264 | [12 empty] | VV | 2 | 2 | True | 0 | ROZPOCET
| VV |  | "viz výkres D.1.1.02 - okna" | [14 empty] | VV | 2 | 1 | True | 0 | ROZPOCET
| VV |  | (0,70+1,20+1,20)*0,48*10 |  | 14.88 | [12 empty] | VV | 2 | 2 | True | 0 | ROZPOCET
| VV |  | (1,35+1,15+1,15)*0,48*6 |  | 10.512 | [12 empty] | VV | 2 | 2 | True | 0 | ROZPOCET
| VV |  | (1,35+1,48+1,48)*0,48*7 |  | 14.482 | [12 empty] | VV | 2 | 2 | True | 0 | ROZPOCET
| VV |  | (2,08+1,50+1,50)*0,48*9 |  | 21.946 | [12 empty] | VV | 2 | 2 | True | 0 | ROZPOCET
| VV |  | "francouské dveře na lodžii" (0,70+2,22+2,22)*0,48 |  | 2.467 | [12 empty] | VV | 2 | 2 | True | 0 | ROZPOCET
| VV |  | "viz výkres D.1.1.03" | [14 empty] | VV | 2 | 1 | True | 0 | ROZPOCET
| VV |  | (0,70+1,20+1,20)*0,48*8 |  | 11.904 | [12 empty] | VV | 2 | 2 | True | 0 | ROZPOCET
| VV |  | (1,35+1,18+1,18)*0,48*7 |  | 12.466 | [12 empty] | VV | 2 | 2 | True | 0 | ROZPOCET
| VV |  | (1,33+1,77+1,77)*0,48*2 |  | 4.675 | [12 empty] | VV | 2 | 2 | True | 0 | ROZPOCET
| VV |  | (1,31+1,47+1,47)*0,48 |  | 2.04 | [12 empty] | VV | 2 | 2 | True | 0 | ROZPOCET
| VV |  | (2,08+1,50+1,50)*0,48*9 |  | 21.946 | [12 empty] | VV | 2 | 2 | True | 0 | ROZPOCET
| VV |  | "francouské dveře na balkón" (1,35+2,25+2,25)*0,48*6 |  | 16.848 | [12 empty] | VV | 2 | 2 | True | 0 | ROZPOCET
| VV |  | "francouské dveře na lodžii" (0,70+2,22+2,22)*0,48 |  | 2.467 | [12 empty] | VV | 2 | 2 | True | 0 | ROZPOCET
| VV |  | "dveře vchodové" (1,50+2,20+2,20)*0,48*2 |  | 5.664 | [12 empty] | VV | 2 | 2 | True | 0 | ROZPOCET
| VV |  | "dveře vchodové" (1,50+2,55+2,55)*0,48*3 |  | 9.504 | [12 empty] | VV | 2 | 2 | True | 0 | ROZPOCET
| D | 62 | Úprava povrchů vnějších |  |  |  | 0 |  |  |  |  | 0 |  | 42.5711 |  | 0 | 1 | D | 1 |  |  |  | ROZPOCET | [6 empty] | 0
41 | K | 621131121 | Penetrace akrylát-silikon vnějších podhledů nanášená ručně | m2 | 224.88 |  | 0 |  |  | snížená |  | 0 | 0.00026 | 0.058469 | 0 | 0 | 4 | K | 2 |  |  |  | ROZPOCET | 0 | 0 | 0 | 0 | 0 | 2 | 0 | 4 | 1212668197
| VV |  | "pod KZS" | [14 empty] | VV | 2 | 1 | True | 0 | ROZPOCET
| VV |  | "množství převzato z položky č. 621211041" 220,92 |  | 220.92 | [12 empty] | VV | 2 | 2 | True | 0 | ROZPOCET
| VV |  | "lodžie" | [14 empty] | VV | 2 | 1 | True | 0 | ROZPOCET
| VV |  | "viz výkres D.1.1.02" 2,20*0,90 |  | 1.98 | [12 empty] | VV | 2 | 2 | True | 0 | ROZPOCET
| VV |  | "viz výkres D.1.1.03" 2,20*0,90 |  | 1.98 | [12 empty] | VV | 2 | 2 | True | 0 | ROZPOCET
42 | K | 621211011 | Montáž kontaktního zateplení vnějších podhledů z polystyrénových desek tl do 80 mm | m2 | 3.96 |  | 0 |  |  | snížená |  | 0 | 0.00828 | 0.032789 | 0 | 0 | 4 | K | 2 |  |  |  | ROZPOCET | 0 | 0 | 0 | 0 | 0 | 2 | 0 | 4 | 2000318651
| VV |  | "pod KZS" | [14 empty] | VV | 2 | 1 | True | 0 | ROZPOCET
| VV |  | "lodžie" | [14 empty] | VV | 2 | 1 | True | 0 | ROZPOCET
| VV |  | "viz výkres D.1.1.02" 2,20*0,90 |  | 1.98 | [12 empty] | VV | 2 | 2 | True | 0 | ROZPOCET
| VV |  | "viz výkres D.1.1.03" 2,20*0,90 |  | 1.98 | [12 empty] | VV | 2 | 2 | True | 0 | ROZPOCET
43 | M | 2837644 | deska z fenolické pěny tl. 60 mm (lambda=0,020 W/mK) | m2 | 4.237 |  | 0 |  |  | snížená |  | 0 | 0.0018 | 0.0076266 | 0 | 0 | 8 | M | 2 |  |  |  | ROZPOCET | 0 | 0 | 0 | 0 | 0 | 2 | 0 | 4 | 1332247011
| VV |  | 3,96*1,07 'Přepočtené koeficientem množství |  | 4.237 | [12 empty] | VV | 2 | 2 | False | 1 | ROZPOCET
44 | K | 621211041 | Montáž kontaktního zateplení vnějších podhledů z polystyrénových desek tl do 200 mm | m2 | 220.92 |  | 0 |  |  | snížená |  | 0 | 0.00865 | 1.911 | 0 | 0 | 4 | K | 2 |  |  |  | ROZPOCET | 0 | 0 | 0 | 0 | 0 | 2 | 0 | 4 | 1312620106
| VV |  | "viz výkres D.1.1.01" | [14 empty] | VV | 2 | 1 | True | 0 | ROZPOCET
| VV |  | "skladba V02" | [14 empty] | VV | 2 | 1 | True | 0 | ROZPOCET
| VV |  | (6,10*4,20) |  | 25.62 | [12 empty] | VV | 2 | 2 | True | 0 | ROZPOCET
| VV |  | (6,40*4,20) |  | 26.88 | [12 empty] | VV | 2 | 2 | True | 0 | ROZPOCET
| VV |  | (13,30*4,20) |  | 55.86 | [12 empty] | VV | 2 | 2 | True | 0 | ROZPOCET
| VV |  | (7,20*4,20) |  | 30.24 | [12 empty] | VV | 2 | 2 | True | 0 | ROZPOCET
| VV |  | (6,70*4,20) |  | 28.14 | [12 empty] | VV | 2 | 2 | True | 0 | ROZPOCET
| VV |  | (6,70*4,20) |  | 28.14 | [12 empty] | VV | 2 | 2 | True | 0 | ROZPOCET
| VV |  | (6,20*4,20) |  | 26.04 | [12 empty] | VV | 2 | 2 | True | 0 | ROZPOCET
45 | M | 283760810 | deska fasádní polystyrénová EPS "šedý" 1000 x 500 x 200 mm | m2 | 236.384 |  | 0 |  |  | snížená |  | 0 | 0.003 | 0.70915 | 0 | 0 | 8 | M | 2 |  |  |  | ROZPOCET | 0 | 0 | 0 | 0 | 0 | 2 | 0 | 4 | -1970686502
| P |  | Poznámka k položce: lambda=0,031 [W / m K] | [14 empty] | P | 2
| VV |  | 220,92*1,07 'Přepočtené koeficientem množství |  | 236.384 | [12 empty] | VV | 2 | 2 | False | 1 | ROZPOCET
46 | K | 622131121 | Penetrace akrylát-silikon vnějších stěn nanášená ručně | m2 | 1431.397 |  | 0 |  |  | snížená |  | 0 | 0.00026 | 0.37216 | 0 | 0 | 4 | K | 2 |  |  |  | ROZPOCET | 0 | 0 | 0 | 0 | 0 | 2 | 0 | 4 | 627319569
| VV |  | "pod KZS" | [14 empty] | VV | 2 | 1 | True | 0 | ROZPOCET
| VV |  | "množství převzato z položky č. 622211011" 124,38 |  | 124.38 | [12 empty] | VV | 2 | 2 | True | 0 | ROZPOCET
| VV |  | "množství převzato z položky č. 622211021" 222,67 |  | 222.67 | [12 empty] | VV | 2 | 2 | True | 0 | ROZPOCET
| VV |  | "množství převzato z položky č. 622211031" 125,454 |  | 125.454 | [12 empty] | VV | 2 | 2 | True | 0 | ROZPOCET
| VV |  | "množství převzato z položky č. 622211041" 815,213 |  | 815.213 | [12 empty] | VV | 2 | 2 | True | 0 | ROZPOCET
| VV |  | "množství převzato z položky č. 622221031" 66,68 |  | 66.68 | [12 empty] | VV | 2 | 2 | True | 0 | ROZPOCET
| VV |  | "viz výkres D.1.1.33 - římsa" (10,50+16,50+1,50+17,10+34,70+10,50+24,40+6,20+1,50+17,10)*(0,10+0,15+0,05+0,25) |  | 77 | [12 empty] | VV | 2 | 2 | True | 0 | ROZPOCET
47 | K | 622142001 | Potažení vnějších stěn sklovláknitým pletivem vtlačeným do tenkovrstvé hmoty | m2 | 77 |  | 0 |  |  | snížená |  | 0 | 0.00489 | 0.37653 | 0 | 0 | 4 | K | 2 |  |  |  | ROZPOCET | 0 | 0 | 0 | 0 | 0 | 2 | 0 | 4 | -2078165135
| VV |  | "viz výkres D.1.1.33 - římsa" (10,50+16,50+1,50+17,10+34,70+10,50+24,40+6,20+1,50+17,10)*(0,10+0,15+0,05+0,25) |  | 77 | [12 empty] | VV | 2 | 2 | True | 0 | ROZPOCET
48 | K | 622143002 | Montáž omítkových plastových nebo pozinkovaných dilatačních profilů | m | 16.8 |  | 0 |  |  | snížená |  | 0 | 0 | 0 | 0 | 0 | 4 | K | 2 |  |  |  | ROZPOCET | 0 | 0 | 0 | 0 | 0 | 2 | 0 | 4 | -1059724471
| VV |  | "viz výkres D.1.1.02" 6,60+6,60+1,80+1,80 |  | 16.8 | [12 empty] | VV | 2 | 2 | True | 0 | ROZPOCET
49 | M | 553430140 | profil omítkový dilatační pro omítky venkovní | m | 17.64 |  | 0 |  |  | snížená |  | 0 | 0.0001 | 0.001764 | 0 | 0 | 8 | M | 2 |  |  |  | ROZPOCET | 0 | 0 | 0 | 0 | 0 | 2 | 0 | 4 | 1961438239
| VV |  | 16,8*1,05 'Přepočtené koeficientem množství |  | 17.64 | [12 empty] | VV | 2 | 2 | False | 1 | ROZPOCET
50 | K | 622143003 | Montáž omítkových plastových nebo pozinkovaných rohových profilů s tkaninou | m | 1150.83 |  | 0 |  |  | snížená |  | 0 | 0 | 0 | 0 | 0 | 4 | K | 2 |  |  |  | ROZPOCET | 0 | 0 | 0 | 0 | 0 | 2 | 0 | 4 | 595557035
| VV |  | "zateplení soklu" (1,60*7)+30,00 |  | 41.2 | [12 empty] | VV | 2 | 2 | True | 0 | ROZPOCET
| VV |  | "viz výkres D.1.1.01, D.1.1.35" | [14 empty] | VV | 2 | 1 | True | 0 | ROZPOCET
| VV |  | "zakončení obráceného soklu v 1.PP" | [14 empty] | VV | 2 | 1 | True | 0 | ROZPOCET
| VV |  | (6,10+6,10+4,20+4,20+0,60+0,60+0,90+0,90) |  | 23.6 | [12 empty] | VV | 2 | 2 | True | 0 | ROZPOCET
| VV |  | (6,40+6,40+4,20+4,20+1,50+1,30+0,60+1,50+1,50+2,90+2,90+0,50+0,50) |  | 34.4 | [12 empty] | VV | 2 | 2 | True | 0 | ROZPOCET
| VV |  | (13,30+13,30+4,20+4,20+2,90+((2,90+0,50+0,50+0,85)*2)+2,90+2,90) |  | 53.2 | [12 empty] | VV | 2 | 2 | True | 0 | ROZPOCET
| VV |  | (7,20+7,20+4,20+4,20+0,75+0,75+0,60) |  | 24.9 | [12 empty] | VV | 2 | 2 | True | 0 | ROZPOCET
| VV |  | (6,70+6,70+4,20+4,20+0,50+0,50) |  | 22.8 | [12 empty] | VV | 2 | 2 | True | 0 | ROZPOCET
| VV |  | (6,70+6,70+4,20+4,20+0,50+0,50) |  | 22.8 | [12 empty] | VV | 2 | 2 | True | 0 | ROZPOCET
| VV |  | (6,20+6,20+4,20+4,20+2,90+0,50+0,50+0,90) |  | 25.6 | [12 empty] | VV | 2 | 2 | True | 0 | ROZPOCET
| VV |  | "viz výkres D.1.1.01 - okna" | [14 empty] | VV | 2 | 1 | True | 0 | ROZPOCET
| VV |  | (0,58+0,58+0,54+0,54)*15 |  | 33.6 | [12 empty] | VV | 2 | 2 | True | 0 | ROZPOCET
| VV |  | (1,15+1,15+0,56+0,56)*8 |  | 27.36 | [12 empty] | VV | 2 | 2 | True | 0 | ROZPOCET
| VV |  | "viz výkres D.1.1.02 - okna" | [14 empty] | VV | 2 | 1 | True | 0 | ROZPOCET
| VV |  | (0,70+0,70+1,20+1,20)*10 |  | 38 | [12 empty] | VV | 2 | 2 | True | 0 | ROZPOCET
| VV |  | (1,35+1,35+1,15+1,15)*6 |  | 30 | [12 empty] | VV | 2 | 2 | True | 0 | ROZPOCET
| VV |  | (1,35+1,35+1,48+1,48)*7 |  | 39.62 | [12 empty] | VV | 2 | 2 | True | 0 | ROZPOCET
| VV |  | (2,08+2,08+1,50+1,50)*9 |  | 64.44 | [12 empty] | VV | 2 | 2 | True | 0 | ROZPOCET
| VV |  | "francouské dveře na lodžii" (0,70+0,70+2,22+2,22) |  | 5.84 | [12 empty] | VV | 2 | 2 | True | 0 | ROZPOCET
| VV |  | "viz výkres D.1.1.03" | [14 empty] | VV | 2 | 1 | True | 0 | ROZPOCET
| VV |  | (0,70+0,70+1,20+1,20)*8 |  | 30.4 | [12 empty] | VV | 2 | 2 | True | 0 | ROZPOCET
| VV |  | (1,35+1,35+1,18+1,18)*7 |  | 35.42 | [12 empty] | VV | 2 | 2 | True | 0 | ROZPOCET
| VV |  | (1,33+1,33+1,77+1,77)*2 |  | 12.4 | [12 empty] | VV | 2 | 2 | True | 0 | ROZPOCET
| VV |  | (1,31+1,31+1,47+1,47) |  | 5.56 | [12 empty] | VV | 2 | 2 | True | 0 | ROZPOCET
| VV |  | (2,08+2,08+1,50+1,50)*9 |  | 64.44 | [12 empty] | VV | 2 | 2 | True | 0 | ROZPOCET
| VV |  | "francouské dveře na balkón" (1,35+1,35+2,25+2,25)*6 |  | 43.2 | [12 empty] | VV | 2 | 2 | True | 0 | ROZPOCET
| VV |  | "francouské dveře na lodžii" (0,70+0,70+2,22+2,22) |  | 5.84 | [12 empty] | VV | 2 | 2 | True | 0 | ROZPOCET
| VV |  | "dveře vchodové" (1,50+2,20+2,20)*2 |  | 11.8 | [12 empty] | VV | 2 | 2 | True | 0 | ROZPOCET
| VV |  | "dveře vchodové" (1,50+2,55+2,55)*3 |  | 19.8 | [12 empty] | VV | 2 | 2 | True | 0 | ROZPOCET
| VV |  | "viz výkres D.1.1.33 - římsa" 10,50+16,50+1,50+17,10+34,70+10,50+24,40+6,20+1,50+17,10 |  | 140 | [12 empty] | VV | 2 | 2 | True | 0 | ROZPOCET
| VV |  | "hlavní fasáda" (6,60*7)+140,00 |  | 186.2 | [12 empty] | VV | 2 | 2 | True | 0 | ROZPOCET
| VV |  | "parapetní profil" | [14 empty] | VV | 2 | 1 | True | 0 | ROZPOCET
| VV |  | "viz výkres D.1.1.01 - okna" | [14 empty] | VV | 2 | 1 | True | 0 | ROZPOCET
| VV |  | 0,58*15 |  | 8.7 | [12 empty] | VV | 2 | 2 | True | 0 | ROZPOCET
| VV |  | 1,15*8 |  | 9.2 | [12 empty] | VV | 2 | 2 | True | 0 | ROZPOCET
| VV |  | "viz výkres D.1.1.02 - okna" | [14 empty] | VV | 2 | 1 | True | 0 | ROZPOCET
| VV |  | 0,70*10 |  | 7 | [12 empty] | VV | 2 | 2 | True | 0 | ROZPOCET
| VV |  | 1,35*6 |  | 8.1 | [12 empty] | VV | 2 | 2 | True | 0 | ROZPOCET
| VV |  | 1,35*7 |  | 9.45 | [12 empty] | VV | 2 | 2 | True | 0 | ROZPOCET
| VV |  | 2,08*9 |  | 18.72 | [12 empty] | VV | 2 | 2 | True | 0 | ROZPOCET
| VV |  | "francouské dveře na lodžii" 0,70 |  | 0.7 | [12 empty] | VV | 2 | 2 | True | 0 | ROZPOCET
| VV |  | "viz výkres D.1.1.03" | [14 empty] | VV | 2 | 1 | True | 0 | ROZPOCET
| VV |  | 0,70*8 |  | 5.6 | [12 empty] | VV | 2 | 2 | True | 0 | ROZPOCET
| VV |  | 1,35*7 |  | 9.45 | [12 empty] | VV | 2 | 2 | True | 0 | ROZPOCET
| VV |  | 1,33*2 |  | 2.66 | [12 empty] | VV | 2 | 2 | True | 0 | ROZPOCET
| VV |  | 1,31 |  | 1.31 | [12 empty] | VV | 2 | 2 | True | 0 | ROZPOCET
| VV |  | 2,08*9 |  | 18.72 | [12 empty] | VV | 2 | 2 | True | 0 | ROZPOCET
| VV |  | "francouské dveře na balkón" 1,35*6 |  | 8.1 | [12 empty] | VV | 2 | 2 | True | 0 | ROZPOCET
| VV |  | "francouské dveře na lodžii" 0,70 |  | 0.7 | [12 empty] | VV | 2 | 2 | True | 0 | ROZPOCET
51 | M | 590514840 | lišta rohová PVC 10/10 cm s tkaninou bal. 2,5 m | m | 1094.541 |  | 0 |  |  | snížená |  | 0 | 3e-05 | 0.032836 | 0 | 0 | 8 | M | 2 |  |  |  | ROZPOCET | 0 | 0 | 0 | 0 | 0 | 2 | 0 | 4 | -76359085
| VV |  | "zateplení soklu" (1,60*7)+30,00 |  | 41.2 | [12 empty] | VV | 2 | 2 | True | 0 | ROZPOCET
| VV |  | "viz výkres D.1.1.01, D.1.1.35" | [14 empty] | VV | 2 | 1 | True | 0 | ROZPOCET
| VV |  | "zakončení obráceného soklu v 1.PP" | [14 empty] | VV | 2 | 1 | True | 0 | ROZPOCET
| VV |  | (6,10+6,10+4,20+4,20+0,60+0,60+0,90+0,90) |  | 23.6 | [12 empty] | VV | 2 | 2 | True | 0 | ROZPOCET
| VV |  | (6,40+6,40+4,20+4,20+1,50+1,30+0,60+1,50+1,50+2,90+2,90+0,50+0,50) |  | 34.4 | [12 empty] | VV | 2 | 2 | True | 0 | ROZPOCET
| VV |  | (13,30+13,30+4,20+4,20+2,90+((2,90+0,50+0,50+0,85)*2)+2,90+2,90) |  | 53.2 | [12 empty] | VV | 2 | 2 | True | 0 | ROZPOCET
| VV |  | (7,20+7,20+4,20+4,20+0,75+0,75+0,60) |  | 24.9 | [12 empty] | VV | 2 | 2 | True | 0 | ROZPOCET
| VV |  | (6,70+6,70+4,20+4,20+0,50+0,50) |  | 22.8 | [12 empty] | VV | 2 | 2 | True | 0 | ROZPOCET
| VV |  | (6,70+6,70+4,20+4,20+0,50+0,50) |  | 22.8 | [12 empty] | VV | 2 | 2 | True | 0 | ROZPOCET
| VV |  | (6,20+6,20+4,20+4,20+2,90+0,50+0,50+0,90) |  | 25.6 | [12 empty] | VV | 2 | 2 | True | 0 | ROZPOCET
| VV |  | "viz výkres D.1.1.01 - okna" | [14 empty] | VV | 2 | 1 | True | 0 | ROZPOCET
| VV |  | (0,58+0,58+0,54+0,54)*15 |  | 33.6 | [12 empty] | VV | 2 | 2 | True | 0 | ROZPOCET
| VV |  | (1,15+1,15+0,56+0,56)*8 |  | 27.36 | [12 empty] | VV | 2 | 2 | True | 0 | ROZPOCET
| VV |  | "viz výkres D.1.1.02 - okna" | [14 empty] | VV | 2 | 1 | True | 0 | ROZPOCET
| VV |  | (0,70+0,70+1,20+1,20)*10 |  | 38 | [12 empty] | VV | 2 | 2 | True | 0 | ROZPOCET
| VV |  | (1,35+1,35+1,15+1,15)*6 |  | 30 | [12 empty] | VV | 2 | 2 | True | 0 | ROZPOCET
| VV |  | (1,35+1,35+1,48+1,48)*7 |  | 39.62 | [12 empty] | VV | 2 | 2 | True | 0 | ROZPOCET
| VV |  | (2,08+2,08+1,50+1,50)*9 |  | 64.44 | [12 empty] | VV | 2 | 2 | True | 0 | ROZPOCET
| VV |  | "francouské dveře na lodžii" (0,70+0,70+2,22+2,22) |  | 5.84 | [12 empty] | VV | 2 | 2 | True | 0 | ROZPOCET
| VV |  | "viz výkres D.1.1.03" | [14 empty] | VV | 2 | 1 | True | 0 | ROZPOCET
| VV |  | (0,70+0,70+1,20+1,20)*8 |  | 30.4 | [12 empty] | VV | 2 | 2 | True | 0 | ROZPOCET
| VV |  | (1,35+1,35+1,18+1,18)*7 |  | 35.42 | [12 empty] | VV | 2 | 2 | True | 0 | ROZPOCET
| VV |  | (1,33+1,33+1,77+1,77)*2 |  | 12.4 | [12 empty] | VV | 2 | 2 | True | 0 | ROZPOCET
| VV |  | (1,31+1,31+1,47+1,47) |  | 5.56 | [12 empty] | VV | 2 | 2 | True | 0 | ROZPOCET
| VV |  | (2,08+2,08+1,50+1,50)*9 |  | 64.44 | [12 empty] | VV | 2 | 2 | True | 0 | ROZPOCET
| VV |  | "francouské dveře na balkón" (1,35+1,35+2,25+2,25)*6 |  | 43.2 | [12 empty] | VV | 2 | 2 | True | 0 | ROZPOCET
| VV |  | "francouské dveře na lodžii" (0,70+0,70+2,22+2,22) |  | 5.84 | [12 empty] | VV | 2 | 2 | True | 0 | ROZPOCET
| VV |  | "dveře vchodové" (1,50+2,20+2,20)*2 |  | 11.8 | [12 empty] | VV | 2 | 2 | True | 0 | ROZPOCET
| VV |  | "dveře vchodové" (1,50+2,55+2,55)*3 |  | 19.8 | [12 empty] | VV | 2 | 2 | True | 0 | ROZPOCET
| VV |  | "viz výkres D.1.1.33 - římsa" 10,50+16,50+1,50+17,10+34,70+10,50+24,40+6,20+1,50+17,10 |  | 140 | [12 empty] | VV | 2 | 2 | True | 0 | ROZPOCET
| VV |  | "hlavní fasáda" (6,60*7)+140,00 |  | 186.2 | [12 empty] | VV | 2 | 2 | True | 0 | ROZPOCET
| VV |  | 1042,42*1,05 'Přepočtené koeficientem množství |  | 1094.541 | [12 empty] | VV | 2 | 2 | False | 1 | ROZPOCET
52 | M | 59051512 | profil parapetní se sklovláknitou armovací tkaninou PVC 2 m | m | 113.831 |  | 0 |  |  | snížená |  | 0 | 0.0002 | 0.022766 | 0 | 0 | 8 | M | 2 |  |  |  | ROZPOCET | 0 | 0 | 0 | 0 | 0 | 2 | 0 | 4 | 1910087776
| VV |  | "parapetní profil" | [14 empty] | VV | 2 | 1 | True | 0 | ROZPOCET
| VV |  | "viz výkres D.1.1.01 - okna" | [14 empty] | VV | 2 | 1 | True | 0 | ROZPOCET
| VV |  | 0,58*15 |  | 8.7 | [12 empty] | VV | 2 | 2 | True | 0 | ROZPOCET
| VV |  | 1,15*8 |  | 9.2 | [12 empty] | VV | 2 | 2 | True | 0 | ROZPOCET
| VV |  | "viz výkres D.1.1.02 - okna" | [14 empty] | VV | 2 | 1 | True | 0 | ROZPOCET
| VV |  | 0,70*10 |  | 7 | [12 empty] | VV | 2 | 2 | True | 0 | ROZPOCET
| VV |  | 1,35*6 |  | 8.1 | [12 empty] | VV | 2 | 2 | True | 0 | ROZPOCET
| VV |  | 1,35*7 |  | 9.45 | [12 empty] | VV | 2 | 2 | True | 0 | ROZPOCET
| VV |  | 2,08*9 |  | 18.72 | [12 empty] | VV | 2 | 2 | True | 0 | ROZPOCET
| VV |  | "francouské dveře na lodžii" 0,70 |  | 0.7 | [12 empty] | VV | 2 | 2 | True | 0 | ROZPOCET
| VV |  | "viz výkres D.1.1.03" | [14 empty] | VV | 2 | 1 | True | 0 | ROZPOCET
| VV |  | 0,70*8 |  | 5.6 | [12 empty] | VV | 2 | 2 | True | 0 | ROZPOCET
| VV |  | 1,35*7 |  | 9.45 | [12 empty] | VV | 2 | 2 | True | 0 | ROZPOCET
| VV |  | 1,33*2 |  | 2.66 | [12 empty] | VV | 2 | 2 | True | 0 | ROZPOCET
| VV |  | 1,31 |  | 1.31 | [12 empty] | VV | 2 | 2 | True | 0 | ROZPOCET
| VV |  | 2,08*9 |  | 18.72 | [12 empty] | VV | 2 | 2 | True | 0 | ROZPOCET
| VV |  | "francouské dveře na balkón" 1,35*6 |  | 8.1 | [12 empty] | VV | 2 | 2 | True | 0 | ROZPOCET
| VV |  | "francouské dveře na lodžii" 0,70 |  | 0.7 | [12 empty] | VV | 2 | 2 | True | 0 | ROZPOCET
| VV |  | 108,41*1,05 'Přepočtené koeficientem množství |  | 113.831 | [12 empty] | VV | 2 | 2 | False | 1 | ROZPOCET
53 | K | 622143004 | Montáž omítkových samolepících začišťovacích profilů (APU lišt) | m | 675.56 |  | 0 |  |  | snížená |  | 0 | 0 | 0 | 0 | 0 | 4 | K | 2 |  |  |  | ROZPOCET | 0 | 0 | 0 | 0 | 0 | 2 | 0 | 4 | -819865473
| VV |  | "viz výkres D.1.1.01 - okna" | [14 empty] | VV | 2 | 1 | True | 0 | ROZPOCET
| VV |  | (0,58+0,54+0,54)*15 |  | 24.9 | [12 empty] | VV | 2 | 2 | True | 0 | ROZPOCET
| VV |  | (1,15+0,56+0,56)*8 |  | 18.16 | [12 empty] | VV | 2 | 2 | True | 0 | ROZPOCET
| VV |  | "viz výkres D.1.1.02 - okna (vnitřní a vnější)" | [14 empty] | VV | 2 | 1 | True | 0 | ROZPOCET
| VV |  | (0,70+1,20+1,20)*10*2 |  | 62 | [12 empty] | VV | 2 | 2 | True | 0 | ROZPOCET
| VV |  | (1,35+1,15+1,15)*6*2 |  | 43.8 | [12 empty] | VV | 2 | 2 | True | 0 | ROZPOCET
| VV |  | (1,35+1,48+1,48)*7*2 |  | 60.34 | [12 empty] | VV | 2 | 2 | True | 0 | ROZPOCET
| VV |  | (2,08+1,50+1,50)*9*2 |  | 91.44 | [12 empty] | VV | 2 | 2 | True | 0 | ROZPOCET
| VV |  | "francouské dveře na lodžii" (0,70+2,22+2,22)*2 |  | 10.28 | [12 empty] | VV | 2 | 2 | True | 0 | ROZPOCET
| VV |  | "viz výkres D.1.1.03 (vnitřní a vnější)" | [14 empty] | VV | 2 | 1 | True | 0 | ROZPOCET
| VV |  | (0,70+1,20+1,20)*8*2 |  | 49.6 | [12 empty] | VV | 2 | 2 | True | 0 | ROZPOCET
| VV |  | (1,35+1,18+1,18)*7*2 |  | 51.94 | [12 empty] | VV | 2 | 2 | True | 0 | ROZPOCET
| VV |  | (1,33+1,77+1,77)*2*2 |  | 19.48 | [12 empty] | VV | 2 | 2 | True | 0 | ROZPOCET
| VV |  | (1,31+1,47+1,47)*2 |  | 8.5 | [12 empty] | VV | 2 | 2 | True | 0 | ROZPOCET
| VV |  | (2,08+1,50+1,50)*9*2 |  | 91.44 | [12 empty] | VV | 2 | 2 | True | 0 | ROZPOCET
| VV |  | "francouské dveře na balkón" (1,35+2,25+2,25)*6*2 |  | 70.2 | [12 empty] | VV | 2 | 2 | True | 0 | ROZPOCET
| VV |  | "francouské dveře na lodžii" (0,70+2,22+2,22)*2 |  | 10.28 | [12 empty] | VV | 2 | 2 | True | 0 | ROZPOCET
| VV |  | "dveře vchodové" (1,50+2,20+2,20)*2*2 |  | 23.6 | [12 empty] | VV | 2 | 2 | True | 0 | ROZPOCET
| VV |  | "dveře vchodové" (1,50+2,55+2,55)*3*2 |  | 39.6 | [12 empty] | VV | 2 | 2 | True | 0 | ROZPOCET
54 | M | 590514750 | profil okenní začišťovací s tkaninou - 6 mm/2,4 m | m | 709.338 |  | 0 |  |  | snížená |  | 0 | 3e-05 | 0.02128 | 0 | 0 | 8 | M | 2 |  |  |  | ROZPOCET | 0 | 0 | 0 | 0 | 0 | 2 | 0 | 4 | -566890670
| P |  | Poznámka k položce: délka 2,4 m, přesah tkaniny 100 mm | [14 empty] | P | 2
| VV |  | 675,56*1,05 'Přepočtené koeficientem množství |  | 709.338 | [12 empty] | VV | 2 | 2 | False | 1 | ROZPOCET
55 | K | 6222110 | Montáž kontaktního zateplení říms z polystyrénových desek tl do 40 mm | m2 | 140 |  | 0 |  |  | snížená |  | 0 | 0.00825 | 1.155 | 0 | 0 | 4 | K | 2 |  |  |  | ROZPOCET | 0 | 0 | 0 | 0 | 0 | 2 | 0 | 4 | 855065911
| VV |  | "zateplení podstřešní římsy" | [14 empty] | VV | 2 | 1 | True | 0 | ROZPOCET
| VV |  | (10,50+16,50+1,50+17,10+34,70+10,50+24,40+6,20+1,50+17,10)*(0,60+0,40) |  | 140 | [12 empty] | VV | 2 | 2 | True | 0 | ROZPOCET
56 | M | 1421013045 | Tepelná izolace z fenolické pěny na fasádu 40 mm (1200x400 mm) | m2 | 161 |  | 0 |  |  | snížená |  | 0 | 0.0014 | 0.2254 | 0 | 0 | 8 | M | 2 |  |  |  | ROZPOCET | 0 | 0 | 0 | 0 | 0 | 2 | 0 | 4 | -1517700701
| P |  | Poznámka k položce: tloušťka: 40 mm, balení: 6,72 m2, rozměry desky: 1200x400 mm, součinitel tepelné vodivosti: 0,021 W/mK, pozn.: prodej jen celých balení, šířka: 400 mm, délka: 1200 mm, objemová hmotnost: 35 kg/m3, barva: Růžová, faktor difuzního odporu: 35, reakce na oheň: C – s2, d0, materiálová báze: PF – fenolická pěna, pevnost v tlaku při 10% stlačení: 100 kPa, hrana: Rovná | [14 empty] | P | 2
| VV |  | 140*1,15 'Přepočtené koeficientem množství |  | 161 | [12 empty] | VV | 2 | 2 | False | 1 | ROZPOCET
57 | K | 622211011 | Montáž zateplení vnějších stěn z polystyrénových desek tl do 80 mm | m2 | 124.38 |  | 0 |  |  | snížená |  | 0 | 0.00825 | 1.0261 | 0 | 0 | 4 | K | 2 |  |  |  | ROZPOCET | 0 | 0 | 0 | 0 | 0 | 2 | 0 | 4 | 1996325838
| VV |  | "viz výkres D.1.1.01, D.1.1.35" | [14 empty] | VV | 2 | 1 | True | 0 | ROZPOCET
| VV |  | "vnitřní obrácený sokl zdiva 1.PP" | [14 empty] | VV | 2 | 1 | True | 0 | ROZPOCET
| VV |  | "skladba V02" | [14 empty] | VV | 2 | 1 | True | 0 | ROZPOCET
| VV |  | (6,10+6,10+4,20+4,20+0,60+0,60+0,90+0,90)*0,60 |  | 14.16 | [12 empty] | VV | 2 | 2 | True | 0 | ROZPOCET
| VV |  | (6,40+6,40+4,20+4,20+1,50+1,30+0,60+1,50+1,50+2,90+2,90+0,50+0,50)*0,60 |  | 20.64 | [12 empty] | VV | 2 | 2 | True | 0 | ROZPOCET
| VV |  | (13,30+13,30+4,20+4,20+2,90+((2,90+0,50+0,50+0,85)*2)+2,90+2,90)*0,60 |  | 31.92 | [12 empty] | VV | 2 | 2 | True | 0 | ROZPOCET
| VV |  | (7,20+7,20+4,20+4,20+0,75+0,75+0,60)*0,60 |  | 14.94 | [12 empty] | VV | 2 | 2 | True | 0 | ROZPOCET
| VV |  | (6,70+6,70+4,20+4,20+0,50+0,50)*0,60 |  | 13.68 | [12 empty] | VV | 2 | 2 | True | 0 | ROZPOCET
| VV |  | (6,70+6,70+4,20+4,20+0,50+0,50)*0,60 |  | 13.68 | [12 empty] | VV | 2 | 2 | True | 0 | ROZPOCET
| VV |  | (6,20+6,20+4,20+4,20+2,90+0,50+0,50+0,90)*0,60 |  | 15.36 | [12 empty] | VV | 2 | 2 | True | 0 | ROZPOCET
58 | M | 283760340 | deska fasádní polystyrénová EPS "šedý" 1000 x 500 x 60 mm (lambda=0,035 W/mK) | m2 | 133.087 |  | 0 |  |  | snížená |  | 0 | 0.0009 | 0.11978 | 0 | 0 | 8 | M | 2 |  |  |  | ROZPOCET | 0 | 0 | 0 | 0 | 0 | 2 | 0 | 4 | -823991240
| P |  | Poznámka k položce: lambda=0,032 [W / m K] | [14 empty] | P | 2
| VV |  | 124,38*1,07 'Přepočtené koeficientem množství |  | 133.087 | [12 empty] | VV | 2 | 2 | False | 1 | ROZPOCET
59 | K | 622211021 | Montáž zateplení vnějších stěn z polystyrénových desek tl do 120 mm | m2 | 222.67 |  | 0 |  |  | snížená |  | 0 | 0.00832 | 1.8526 | 0 | 0 | 4 | K | 2 |  |  |  | ROZPOCET | 0 | 0 | 0 | 0 | 0 | 2 | 0 | 4 | -1296770919
| VV |  | "zateplení soklu" | [14 empty] | VV | 2 | 1 | True | 0 | ROZPOCET
| VV |  | "viz výkres D.1.1.06" (16,50*1,50)+(16,80*1,50)+(2,95*2,20*2)-(1,40*2,10*2) |  | 57.05 | [12 empty] | VV | 2 | 2 | True | 0 | ROZPOCET
| VV |  | "viz výkres D.1.1.07" (10,00*0,80)+((1,50+24,15)*1,60)+(2,95*2,20)-(1,40*2,10) |  | 52.59 | [12 empty] | VV | 2 | 2 | True | 0 | ROZPOCET
| VV |  | "viz výkres D.1.1.09" (10,05*1,80)+(6,70*1,30)+(16,80*1,60)+(2,95*2,20)-(1,40*2,10) |  | 57.23 | [12 empty] | VV | 2 | 2 | True | 0 | ROZPOCET
| VV |  | "viz výkres D.1.1.10" (34,50*1,80)+(2,95*2,20)-(1,40*2,10) |  | 65.65 | [12 empty] | VV | 2 | 2 | True | 0 | ROZPOCET
| VV |  | "odpočet sklepních oken" | [14 empty] | VV | 2 | 1 | True | 0 | ROZPOCET
| VV |  | (-(0,58*0,54)*15) |  | -4.698 | [12 empty] | VV | 2 | 2 | True | 0 | ROZPOCET
| VV |  | (-(1,15*0,56)*8) |  | -5.152 | [12 empty] | VV | 2 | 2 | True | 0 | ROZPOCET
60 | M | 283760170 | deska fasádní polystyrénová soklová EPS 1250 x 600 x 100 mm (lambda=0,035 W/mK) | m2 | 238.257 |  | 0 |  |  | snížená |  | 0 | 0.0035 | 0.8339 | 0 | 0 | 8 | M | 2 |  |  |  | ROZPOCET | 0 | 0 | 0 | 0 | 0 | 2 | 0 | 4 | 1300419527
| P |  | Poznámka k položce: lambda=0,035 [W / m K] | [14 empty] | P | 2
| VV |  | 222,67*1,07 'Přepočtené koeficientem množství |  | 238.257 | [12 empty] | VV | 2 | 2 | False | 1 | ROZPOCET
61 | K | 622211031 | Montáž zateplení vnějších stěn z polystyrénových desek tl do 160 mm | m2 | 125.454 |  | 0 |  |  | snížená |  | 0 | 0.0085 | 1.0664 | 0 | 0 | 4 | K | 2 |  |  |  | ROZPOCET | 0 | 0 | 0 | 0 | 0 | 2 | 0 | 4 | -1448765134
| VV |  | "viz výkres D.1.1.04" | [14 empty] | VV | 2 | 1 | True | 0 | ROZPOCET
| VV |  | "půlštoky" (15,80+15,80+8,70+8,70)*0,87 |  | 42.63 | [12 empty] | VV | 2 | 2 | True | 0 | ROZPOCET
| VV |  | "půlštoky" (8,70+0,80+0,50+7,30+15,00+6,20+8,70+32,70+15,30)*0,87 |  | 82.824 | [12 empty] | VV | 2 | 2 | True | 0 | ROZPOCET
62 | M | 283760420 | deska fasádní polystyrénová EPS "šedý" 1000 x 500 x 140 mm (lambda=0,032 W/mK) | m2 | 134.236 |  | 0 |  |  | snížená |  | 0 | 0.0021 | 0.2819 | 0 | 0 | 8 | M | 2 |  |  |  | ROZPOCET | 0 | 0 | 0 | 0 | 0 | 2 | 0 | 4 | -1154571618
| P |  | Poznámka k položce: lambda=0,032 [W / m K] | [14 empty] | P | 2
| VV |  | 125,454*1,07 'Přepočtené koeficientem množství |  | 134.236 | [12 empty] | VV | 2 | 2 | False | 1 | ROZPOCET
63 | K | 622211041 | Montáž zateplení vnějších stěn z polystyrénových desek tl do 200 mm | m2 | 815.213 |  | 0 |  |  | snížená |  | 0 | 0.0085 | 6.9293 | 0 | 0 | 4 | K | 2 |  |  |  | ROZPOCET | 0 | 0 | 0 | 0 | 0 | 2 | 0 | 4 | 1777224253
| VV |  | "viz výkres D.1.1.04" | [14 empty] | VV | 2 | 1 | True | 0 | ROZPOCET
| VV |  | "skladba S01b" ((3,00+3,42+3,00)*2,40)-(0,70*1,97)+((1,80*0,80)*2)+(((1,80*1,80)/2)*2) |  | 27.349 | [12 empty] | VV | 2 | 2 | True | 0 | ROZPOCET
| VV |  | "viz výkres D.1.1.02, D.1.1.03" | [14 empty] | VV | 2 | 1 | True | 0 | ROZPOCET
| VV |  | "hlavní fasáda" (10,20+16,60+17,00+34,50+10,25+24,20+6,40+1,50+17,00)*6,65 |  | 915.373 | [12 empty] | VV | 2 | 2 | True | 0 | ROZPOCET
| VV |  | "stěny lodžie" (0,90+0,90)*2,40*2 |  | 8.64 | [12 empty] | VV | 2 | 2 | True | 0 | ROZPOCET
| VV |  | "odpočet zateplení soklu v místě vstupních dveří" -(2,95*2,20*5) |  | -32.45 | [12 empty] | VV | 2 | 2 | True | 0 | ROZPOCET
| VV |  | "odpočet oken" | [14 empty] | VV | 2 | 1 | True | 0 | ROZPOCET
| VV |  | "viz výkres D.1.1.02" | [14 empty] | VV | 2 | 1 | True | 0 | ROZPOCET
| VV |  | (-(0,70*1,20)*10) |  | -8.4 | [12 empty] | VV | 2 | 2 | True | 0 | ROZPOCET
| VV |  | (-(1,35*1,15)*6) |  | -9.315 | [12 empty] | VV | 2 | 2 | True | 0 | ROZPOCET
| VV |  | (-(1,35*1,48)*7) |  | -13.986 | [12 empty] | VV | 2 | 2 | True | 0 | ROZPOCET
| VV |  | (-(2,08*1,50)*9) |  | -28.08 | [12 empty] | VV | 2 | 2 | True | 0 | ROZPOCET
| VV |  | "francouské dveře na lodžii" (-(0,70*2,22)) |  | -1.554 | [12 empty] | VV | 2 | 2 | True | 0 | ROZPOCET
| VV |  | "viz výkres D.1.1.03" | [14 empty] | VV | 2 | 1 | True | 0 | ROZPOCET
| VV |  | (-(0,70*1,20)*8) |  | -6.72 | [12 empty] | VV | 2 | 2 | True | 0 | ROZPOCET
| VV |  | (-(1,35*1,18)*7) |  | -11.151 | [12 empty] | VV | 2 | 2 | True | 0 | ROZPOCET
| VV |  | (-(1,33*1,77)*2) |  | -4.708 | [12 empty] | VV | 2 | 2 | True | 0 | ROZPOCET
| VV |  | (-(1,31*1,47)) |  | -1.926 | [12 empty] | VV | 2 | 2 | True | 0 | ROZPOCET
| VV |  | (-(2,08*1,50)*9) |  | -28.08 | [12 empty] | VV | 2 | 2 | True | 0 | ROZPOCET
| VV |  | "francouské dveře na balkón" (-(1,35*2,25)*6) |  | -18.225 | [12 empty] | VV | 2 | 2 | True | 0 | ROZPOCET
| VV |  | "francouské dveře na lodžii" (-(0,70*2,22)) |  | -1.554 | [12 empty] | VV | 2 | 2 | True | 0 | ROZPOCET
| VV |  | 30,00 |  | 30 | [12 empty] | VV | 2 | 2 | True | 0 | ROZPOCET
64 | M | 283760480 | deska fasádní polystyrénová EPS "šedý" 1000 x 500 x 200 mm (lambda=0,032 W/mK) | m2 | 872.278 |  | 0 |  |  | snížená |  | 0 | 0.003 | 2.6168 | 0 | 0 | 8 | M | 2 |  |  |  | ROZPOCET | 0 | 0 | 0 | 0 | 0 | 2 | 0 | 4 | -1508221635
| P |  | Poznámka k položce: lambda=0,032 [W / m K] | [14 empty] | P | 2
| VV |  | 815,213*1,07 'Přepočtené koeficientem množství |  | 872.278 | [12 empty] | VV | 2 | 2 | False | 1 | ROZPOCET
65 | K | 622212051 | Montáž kontaktního zateplení vnějšího ostění hl. špalety do 400 mm z polystyrenu tl do 40 mm | m | 43.06 |  | 0 |  |  | snížená |  | 0 | 0.00339 | 0.14597 | 0 | 0 | 4 | K | 2 |  |  |  | ROZPOCET | 0 | 0 | 0 | 0 | 0 | 2 | 0 | 4 | -702374929
| VV |  | "ostění a nadpraží sklepních oken" | [14 empty] | VV | 2 | 1 | True | 0 | ROZPOCET
| VV |  | "viz výkres D.1.1.01" | [14 empty] | VV | 2 | 1 | True | 0 | ROZPOCET
| VV |  | (0,58+0,54+0,54)*15 |  | 24.9 | [12 empty] | VV | 2 | 2 | True | 0 | ROZPOCET
| VV |  | (1,15+0,56+0,56)*8 |  | 18.16 | [12 empty] | VV | 2 | 2 | True | 0 | ROZPOCET
66 | M | 28376071 | deska EPS grafitová fasadní λ=0,031 tl 30mm | m2 | 18.946 |  | 0 |  |  | snížená |  | 0 | 0.00045 | 0.0085257 | 0 | 0 | 8 | M | 2 |  |  |  | ROZPOCET | 0 | 0 | 0 | 0 | 0 | 2 | 0 | 4 | 1713238034
| VV |  | "ostění a nadpraží sklepních oken" | [14 empty] | VV | 2 | 1 | True | 0 | ROZPOCET
| VV |  | "viz výkres D.1.1.01" | [14 empty] | VV | 2 | 1 | True | 0 | ROZPOCET
| VV |  | (0,58+0,54+0,54)*15*0,40 |  | 9.96 | [12 empty] | VV | 2 | 2 | True | 0 | ROZPOCET
| VV |  | (1,15+0,56+0,56)*8*0,40 |  | 7.264 | [12 empty] | VV | 2 | 2 | True | 0 | ROZPOCET
| VV |  | 17,224*1,1 'Přepočtené koeficientem množství |  | 18.946 | [12 empty] | VV | 2 | 2 | False | 1 | ROZPOCET
67 | K | 622221031 | Montáž zateplení vnějších stěn z minerální vlny s podélnou orientací vláken tl do 160 mm | m2 | 66.68 |  | 0 |  |  | snížená |  | 0 | 0.00944 | 0.62946 | 0 | 0 | 4 | K | 2 |  |  |  | ROZPOCET | 0 | 0 | 0 | 0 | 0 | 2 | 0 | 4 | -1356371222
| VV |  | "viz výkres D.1.1.04" | [14 empty] | VV | 2 | 1 | True | 0 | ROZPOCET
| VV |  | "zateplení komínů" ((0,75+0,75+1,10+1,10)*1,00*10)+((0,75+0,75+1,25+1,25)*1,00)+((0,75+0,75+1,40+1,40)*1,00) |  | 45.3 | [12 empty] | VV | 2 | 2 | True | 0 | ROZPOCET
| VV |  | "zateplení komínů v místě technické místnosti" ((1,00+0,75+0,50)*2,80)+((0,75+0,50+0,50)*2,80)+((0,75+0,70+0,40)*2,80) |  | 16.38 | [12 empty] | VV | 2 | 2 | True | 0 | ROZPOCET
| VV |  | "zateplení komínů mimo technické místnosti" ((0,70+0,75+0,40)*1,00)+((0,75+0,55+0,55)*1,00)+((0,75+0,55)*1,00) |  | 5 | [12 empty] | VV | 2 | 2 | True | 0 | ROZPOCET
68 | M | 631515310 | deska minerální izolační s podélnou orientací vláken tl. 140 mm | m2 | 71.348 |  | 0 |  |  | snížená |  | 0 | 0.0165 | 1.1772 | 0 | 0 | 8 | M | 2 |  |  |  | ROZPOCET | 0 | 0 | 0 | 0 | 0 | 2 | 0 | 4 | -1047961028
| VV |  | 66,68*1,07 'Přepočtené koeficientem množství |  | 71.348 | [12 empty] | VV | 2 | 2 | False | 1 | ROZPOCET
69 | K | 622251101 | Příplatek k cenám kontaktního zateplení stěn za použití tepelněizolačních zátek z polystyrenu | m2 | 1287.717 |  | 0 |  |  | snížená |  | 0 | 6e-05 | 0.077263 | 0 | 0 | 4 | K | 2 |  |  |  | ROZPOCET | 0 | 0 | 0 | 0 | 0 | 2 | 0 | 4 | 488349575
| VV |  | "pod KZS" | [14 empty] | VV | 2 | 1 | True | 0 | ROZPOCET
| VV |  | "množství převzato z položky č. 622211011" 124,38 |  | 124.38 | [12 empty] | VV | 2 | 2 | True | 0 | ROZPOCET
| VV |  | "množství převzato z položky č. 622211021" 222,67 |  | 222.67 | [12 empty] | VV | 2 | 2 | True | 0 | ROZPOCET
| VV |  | "množství převzato z položky č. 622211031" 125,454 |  | 125.454 | [12 empty] | VV | 2 | 2 | True | 0 | ROZPOCET
| VV |  | "množství převzato z položky č. 622211041" 815,213 |  | 815.213 | [12 empty] | VV | 2 | 2 | True | 0 | ROZPOCET
70 | K | 622252001 | Montáž zakládacích soklových lišt kontaktního zateplení | m | 267.4 |  | 0 |  |  | snížená |  | 0 | 6e-05 | 0.016044 | 0 | 0 | 4 | K | 2 |  |  |  | ROZPOCET | 0 | 0 | 0 | 0 | 0 | 2 | 0 | 4 | -1384823374
| VV |  | "viz výkres D.1.1.02" | [14 empty] | VV | 2 | 1 | True | 0 | ROZPOCET
| VV |  | "hlavní fasáda" (10,20+16,60+17,00+34,50+10,25+24,20+6,40+1,50+17,00)-(1,45*5) |  | 130.4 | [12 empty] | VV | 2 | 2 | True | 0 | ROZPOCET
| VV |  | "sokl" (16,50+16,80+10,00+1,50+24,15+10,05+6,70+16,80+34,50) |  | 137 | [12 empty] | VV | 2 | 2 | True | 0 | ROZPOCET
71 | M | 590516470 | lišta soklová Al s okapničkou, zakládací U 10 cm, 0,95/200 cm | m | 143.85 |  | 0 |  |  | snížená |  | 0 | 0.00032 | 0.046032 | 0 | 0 | 8 | M | 2 |  |  |  | ROZPOCET | 0 | 0 | 0 | 0 | 0 | 2 | 0 | 4 | 1568638523
| VV |  | "viz výkres D.1.1.02" | [14 empty] | VV | 2 | 1 | True | 0 | ROZPOCET
| VV |  | "sokl" (16,50+16,80+10,00+1,50+24,15+10,05+6,70+16,80+34,50) |  | 137 | [12 empty] | VV | 2 | 2 | True | 0 | ROZPOCET
| VV |  | 137*1,05 'Přepočtené koeficientem množství |  | 143.85 | [12 empty] | VV | 2 | 2 | False | 1 | ROZPOCET
72 | M | 590516570 | lišta soklová Al s okapničkou, zakládací U 20 cm, 0,95/200 cm | m | 136.92 |  | 0 |  |  | snížená |  | 0 | 0.00072 | 0.098582 | 0 | 0 | 8 | M | 2 |  |  |  | ROZPOCET | 0 | 0 | 0 | 0 | 0 | 2 | 0 | 4 | -432499631
| VV |  | "viz výkres D.1.1.02" | [14 empty] | VV | 2 | 1 | True | 0 | ROZPOCET
| VV |  | "hlavní fasáda" (10,20+16,60+17,00+34,50+10,25+24,20+6,40+1,50+17,00)-(1,45*5) |  | 130.4 | [12 empty] | VV | 2 | 2 | True | 0 | ROZPOCET
| VV |  | 130,4*1,05 'Přepočtené koeficientem množství |  | 136.92 | [12 empty] | VV | 2 | 2 | False | 1 | ROZPOCET
73 | K | 622321121 | Vápenocementová omítka hladká jednovrstvá vnějších stěn nanášená ručně | m2 | 280 |  | 0 |  |  | snížená |  | 0 | 0.0231 | 6.468 | 0 | 0 | 4 | K | 2 |  |  |  | ROZPOCET | 0 | 0 | 0 | 0 | 0 | 2 | 0 | 4 | -1491972480
| VV |  | "viz výkres D.1.1.33 - římsa" (10,50+16,50+1,50+17,10+34,70+10,50+24,40+6,20+1,50+17,10)*1,00 |  | 140 | [12 empty] | VV | 2 | 2 | True | 0 | ROZPOCET
| VV |  | "parotěsná vrtsva, horní hrana římsy až po pozednici " (10,50+16,50+1,50+17,10+34,70+10,50+24,40+6,20+1,50+17,10)*1,00 |  | 140 | [12 empty] | VV | 2 | 2 | True | 0 | ROZPOCET
74 | K | 622325101 | Oprava vnější vápenocementové hladké omítky složitosti 1 stěn v rozsahu do 10% | m2 | 1037.883 |  | 0 |  |  | snížená |  | 0 | 0.00382 | 3.9647 | 0 | 0 | 4 | K | 2 |  |  |  | ROZPOCET | 0 | 0 | 0 | 0 | 0 | 2 | 0 | 4 | 1118396077
| VV |  | "množství převzato z položky č. 622211021" 222,67 |  | 222.67 | [12 empty] | VV | 2 | 2 | True | 0 | ROZPOCET
| VV |  | "množství převzato z položky č. 622211041" 815,213 |  | 815.213 | [12 empty] | VV | 2 | 2 | True | 0 | ROZPOCET
75 | K | 622325107 | Oprava vnější vápenocementové hladké omítky složitosti 1 stěn v rozsahu do 65% | m2 | 222.67 |  | 0 |  |  | snížená |  | 0 | 0.02467 | 5.4933 | 0 | 0 | 4 | K | 2 |  |  |  | ROZPOCET | 0 | 0 | 0 | 0 | 0 | 2 | 0 | 4 | 719567680
| VV |  | "množství převzato z položky č. 622211021" 222,67 |  | 222.67 | [12 empty] | VV | 2 | 2 | True | 0 | ROZPOCET
76 | K | 622511111 | Tenkovrstvá akrylátová mozaiková střednězrnná omítka včetně penetrace vnějších stěn | m2 | 227.837 |  | 0 |  |  | snížená |  | 0 | 0.00628 | 1.4308 | 0 | 0 | 4 | K | 2 |  |  |  | ROZPOCET | 0 | 0 | 0 | 0 | 0 | 2 | 0 | 4 | 280781698
| VV |  | "zateplení soklu" | [14 empty] | VV | 2 | 1 | True | 0 | ROZPOCET
| VV |  | "viz výkres D.1.1.06" (16,50*1,50)+(16,80*1,50)+(2,95*2,20*2)-(1,40*2,10*2) |  | 57.05 | [12 empty] | VV | 2 | 2 | True | 0 | ROZPOCET
| VV |  | "viz výkres D.1.1.07" (10,00*0,80)+((1,50+24,15)*1,60)+(2,95*2,20)-(1,40*2,10) |  | 52.59 | [12 empty] | VV | 2 | 2 | True | 0 | ROZPOCET
| VV |  | "viz výkres D.1.1.09" (10,05*1,80)+(6,70*1,30)+(16,80*1,60)+(2,95*2,20)-(1,40*2,10) |  | 57.23 | [12 empty] | VV | 2 | 2 | True | 0 | ROZPOCET
| VV |  | "viz výkres D.1.1.10" (34,50*1,80)+(2,95*2,20)-(1,40*2,10) |  | 65.65 | [12 empty] | VV | 2 | 2 | True | 0 | ROZPOCET
| VV |  | "odpočet sklepních oken" | [14 empty] | VV | 2 | 1 | True | 0 | ROZPOCET
| VV |  | (-(0,58*0,54)*15)+((0,58+0,54+0,54)*0,12*15) |  | -1.71 | [12 empty] | VV | 2 | 2 | True | 0 | ROZPOCET
| VV |  | (-(1,15*0,56)*8)+((1,15+0,56+0,56)*0,12*8) |  | -2.973 | [12 empty] | VV | 2 | 2 | True | 0 | ROZPOCET
77 | K | 622521021 | Tenkovrstvá silikátová zrnitá omítka tl. 2,0 mm včetně penetrace vnějších stěn | m2 | 954.835 |  | 0 |  |  | snížená |  | 0 | 0.00348 | 3.3228 | 0 | 0 | 4 | K | 2 |  |  |  | ROZPOCET | 0 | 0 | 0 | 0 | 0 | 2 | 0 | 4 | 1994705274
| VV |  | "viz výkres D.1.1.04" | [14 empty] | VV | 2 | 1 | True | 0 | ROZPOCET
| VV |  | "skladba S01b" ((3,00+3,42+3,00)*2,40)-(0,70*1,97)+((1,80*0,80)*2)+(((1,80*1,80)/2)*2) |  | 27.349 | [12 empty] | VV | 2 | 2 | True | 0 | ROZPOCET
| VV |  | "viz výkres D.1.1.02, D.1.1.03" | [14 empty] | VV | 2 | 1 | True | 0 | ROZPOCET
| VV |  | "hlavní fasáda" (10,20+16,60+17,00+34,50+10,25+24,20+6,40+1,50+17,00)*6,65 |  | 915.373 | [12 empty] | VV | 2 | 2 | True | 0 | ROZPOCET
| VV |  | "stěny lodžie" (0,90+0,90)*2,40*2 |  | 8.64 | [12 empty] | VV | 2 | 2 | True | 0 | ROZPOCET
| VV |  | "odpočet zateplení soklu v místě vstupních dveří" -(2,95*2,20*5) |  | -32.45 | [12 empty] | VV | 2 | 2 | True | 0 | ROZPOCET
| VV |  | "odpočet oken" | [14 empty] | VV | 2 | 1 | True | 0 | ROZPOCET
| VV |  | "viz výkres D.1.1.02" | [14 empty] | VV | 2 | 1 | True | 0 | ROZPOCET
| VV |  | (-(0,70*1,20)*10)+((0,70+1,20+1,20)*0,22*10) |  | -1.58 | [12 empty] | VV | 2 | 2 | True | 0 | ROZPOCET
| VV |  | (-(1,35*1,15)*6)+((1,35+1,15+1,15)*0,22*6) |  | -4.497 | [12 empty] | VV | 2 | 2 | True | 0 | ROZPOCET
| VV |  | (-(1,35*1,48)*7)+((1,35+1,48+1,48)*0,22*7) |  | -7.349 | [12 empty] | VV | 2 | 2 | True | 0 | ROZPOCET
| VV |  | (-(2,08*1,50)*9)+((2,08+1,50+1,50)*0,22*9) |  | -18.022 | [12 empty] | VV | 2 | 2 | True | 0 | ROZPOCET
| VV |  | "francouské dveře na lodžii" (-(0,70*2,22))+((0,70+2,22+2,22)*0,22) |  | -0.423 | [12 empty] | VV | 2 | 2 | True | 0 | ROZPOCET
| VV |  | "viz výkres D.1.1.03" | [14 empty] | VV | 2 | 1 | True | 0 | ROZPOCET
| VV |  | (-(0,70*1,20)*8)+((0,70+1,20+1,20)*0,22*8) |  | -1.264 | [12 empty] | VV | 2 | 2 | True | 0 | ROZPOCET
| VV |  | (-(1,35*1,18)*7)+((1,35+1,18+1,18)*0,22*7) |  | -5.438 | [12 empty] | VV | 2 | 2 | True | 0 | ROZPOCET
| VV |  | (-(1,33*1,77)*2)+((1,33+1,77+1,77)*0,22*2) |  | -2.565 | [12 empty] | VV | 2 | 2 | True | 0 | ROZPOCET
| VV |  | (-(1,31*1,47))+((1,31+1,47+1,47)*0,22) |  | -0.991 | [12 empty] | VV | 2 | 2 | True | 0 | ROZPOCET
| VV |  | (-(2,08*1,50)*9)+((2,08+1,50+1,50)*0,22*9) |  | -18.022 | [12 empty] | VV | 2 | 2 | True | 0 | ROZPOCET
| VV |  | "francouské dveře na balkón" (-(1,35*2,25)*6)+((1,35+2,25+2,25)*0,22*6) |  | -10.503 | [12 empty] | VV | 2 | 2 | True | 0 | ROZPOCET
| VV |  | "francouské dveře na lodžii" (-(0,70*2,22))+((0,70+2,22+2,22)*0,22) |  | -0.423 | [12 empty] | VV | 2 | 2 | True | 0 | ROZPOCET
| VV |  | 30,00 |  | 30 | [12 empty] | VV | 2 | 2 | True | 0 | ROZPOCET
| VV |  | "viz výkres D.1.1.33 - římsa" (10,50+16,50+1,50+17,10+34,70+10,50+24,40+6,20+1,50+17,10)*(0,10+0,15+0,05+0,25) |  | 77 | [12 empty] | VV | 2 | 2 | True | 0 | ROZPOCET
78 | K | 628195001 | Očištění zdiva nebo betonu zdí a valů před započetím oprav ručně | m2 | 84.2 |  | 0 |  |  | snížená |  | 0 | 0 | 0 | 0 | 0 | 4 | K | 2 |  |  |  | ROZPOCET | 0 | 0 | 0 | 0 | 0 | 2 | 0 | 4 | -1502431738
| VV |  | "zateplení soklu - podzemní část" | [14 empty] | VV | 2 | 1 | True | 0 | ROZPOCET
| VV |  | "viz výkres D.1.1.06" (16,50*0,60)+(16,80*0,60) |  | 19.98 | [12 empty] | VV | 2 | 2 | True | 0 | ROZPOCET
| VV |  | "viz výkres D.1.1.07" (10,00*0,80)+((24,15+1,50)*0,60) |  | 23.39 | [12 empty] | VV | 2 | 2 | True | 0 | ROZPOCET
| VV |  | "viz výkres D.1.1.09" (10,05*0,60)+(6,70*0,60)+(16,80*0,60) |  | 20.13 | [12 empty] | VV | 2 | 2 | True | 0 | ROZPOCET
| VV |  | "viz výkres D.1.1.10" (34,50*0,60) |  | 20.7 | [12 empty] | VV | 2 | 2 | True | 0 | ROZPOCET
79 | K | 629991011 | Zakrytí výplní otvorů a svislých ploch fólií přilepenou lepící páskou | m2 | 323.248 |  | 0 |  |  | snížená |  | 0 | 0.00012 | 0.03879 | 0 | 0 | 4 | K | 2 |  |  |  | ROZPOCET | 0 | 0 | 0 | 0 | 0 | 2 | 0 | 4 | -751430905
| VV |  | "viz výkres D.1.1.01 - okna" | [14 empty] | VV | 2 | 1 | True | 0 | ROZPOCET
| VV |  | (0,58*0,54)*15 |  | 4.698 | [12 empty] | VV | 2 | 2 | True | 0 | ROZPOCET
| VV |  | (1,15*0,56)*8 |  | 5.152 | [12 empty] | VV | 2 | 2 | True | 0 | ROZPOCET
| VV |  | "viz výkres D.1.1.02 - okna" | [14 empty] | VV | 2 | 1 | True | 0 | ROZPOCET
| VV |  | (0,70*1,20)*10 |  | 8.4 | [12 empty] | VV | 2 | 2 | True | 0 | ROZPOCET
| VV |  | (1,35*1,15)*6 |  | 9.315 | [12 empty] | VV | 2 | 2 | True | 0 | ROZPOCET
| VV |  | (1,35*1,48)*7 |  | 13.986 | [12 empty] | VV | 2 | 2 | True | 0 | ROZPOCET
| VV |  | (2,08*1,50)*9 |  | 28.08 | [12 empty] | VV | 2 | 2 | True | 0 | ROZPOCET
| VV |  | "francouské dveře na lodžii" (0,70*2,22) |  | 1.554 | [12 empty] | VV | 2 | 2 | True | 0 | ROZPOCET
| VV |  | "viz výkres D.1.1.03" | [14 empty] | VV | 2 | 1 | True | 0 | ROZPOCET
| VV |  | (0,70*1,20)*8 |  | 6.72 | [12 empty] | VV | 2 | 2 | True | 0 | ROZPOCET
| VV |  | (1,35*1,18)*7 |  | 11.151 | [12 empty] | VV | 2 | 2 | True | 0 | ROZPOCET
| VV |  | (1,33*1,77)*2 |  | 4.708 | [12 empty] | VV | 2 | 2 | True | 0 | ROZPOCET
| VV |  | (1,31*1,47) |  | 1.926 | [12 empty] | VV | 2 | 2 | True | 0 | ROZPOCET
| VV |  | (2,08*1,50)*9 |  | 28.08 | [12 empty] | VV | 2 | 2 | True | 0 | ROZPOCET
| VV |  | "francouské dveře na balkón" (1,35*2,25)*6 |  | 18.225 | [12 empty] | VV | 2 | 2 | True | 0 | ROZPOCET
| VV |  | "francouské dveře na lodžii" (0,70*2,22) |  | 1.554 | [12 empty] | VV | 2 | 2 | True | 0 | ROZPOCET
| VV |  | "dveře vchodové" (1,50*2,20)*2 |  | 6.6 | [12 empty] | VV | 2 | 2 | True | 0 | ROZPOCET
| VV |  | "dveře vchodové" (1,50*2,55)*3 |  | 11.475 | [12 empty] | VV | 2 | 2 | True | 0 | ROZPOCET
| VV |  | 161,624*2 'Přepočtené koeficientem množství |  | 323.248 | [12 empty] | VV | 2 | 2 | False | 1 | ROZPOCET
80 | K | 629995101 | Očištění vnějších ploch tlakovou vodou | m2 | 1431.397 |  | 0 |  |  | snížená |  | 0 | 0 | 0 | 0 | 0 | 4 | K | 2 |  |  |  | ROZPOCET | 0 | 0 | 0 | 0 | 0 | 2 | 0 | 4 | -892862515
| VV |  | "pod KZS" | [14 empty] | VV | 2 | 1 | True | 0 | ROZPOCET
| VV |  | "množství převzato z položky č. 622211011" 124,38 |  | 124.38 | [12 empty] | VV | 2 | 2 | True | 0 | ROZPOCET
| VV |  | "množství převzato z položky č. 622211021" 222,67 |  | 222.67 | [12 empty] | VV | 2 | 2 | True | 0 | ROZPOCET
| VV |  | "množství převzato z položky č. 622211031" 125,454 |  | 125.454 | [12 empty] | VV | 2 | 2 | True | 0 | ROZPOCET
| VV |  | "množství převzato z položky č. 622211041" 815,213 |  | 815.213 | [12 empty] | VV | 2 | 2 | True | 0 | ROZPOCET
| VV |  | "množství převzato z položky č. 622221031" 66,68 |  | 66.68 | [12 empty] | VV | 2 | 2 | True | 0 | ROZPOCET
| VV |  | "viz výkres D.1.1.33 - římsa" (10,50+16,50+1,50+17,10+34,70+10,50+24,40+6,20+1,50+17,10)*(0,10+0,15+0,05+0,25) |  | 77 | [12 empty] | VV | 2 | 2 | True | 0 | ROZPOCET
81 | K | 629999011 | Příplatek k úpravám povrchů za provádění styku dvou barev nebo struktur na fasádě | m | 509.9 |  | 0 |  |  | snížená |  | 0 | 0 | 0 | 0 | 0 | 4 | K | 2 |  |  |  | ROZPOCET | 0 | 0 | 0 | 0 | 0 | 2 | 0 | 4 | 1553826502
| VV |  | "viz výkres D.1.1.33 - římsa" 10,50+16,50+1,50+17,10+34,70+10,50+24,40+6,20+1,50+17,10 |  | 140 | [12 empty] | VV | 2 | 2 | True | 0 | ROZPOCET
| VV |  | "viz výkres D.1.1.06 - okna" ((2,15+2,15+1,65+1,65)*8)+((1,40+1,40+2,40+2,40)*4)+((1,45+1,45+1,65+1,65)*4) |  | 116 | [12 empty] | VV | 2 | 2 | True | 0 | ROZPOCET
| VV |  | "viz výkres D.1.1.07 - okna" ((1,45+1,45+1,35+1,35)*6)+((1,45+1,45+1,65+1,65)*2)+((1,45+1,45+1,40+1,40)*4)+(1,40+1,40+2,00+2,00) |  | 75.6 | [12 empty] | VV | 2 | 2 | True | 0 | ROZPOCET
| VV |  | "viz výkres D.1.1.09 - okna" ((1,45+1,45+1,40+1,40)*5)+((1,40+1,40+1,40+1,40)*7)+(1,40+1,40+2,00+2,00) |  | 74.5 | [12 empty] | VV | 2 | 2 | True | 0 | ROZPOCET
| VV |  | "viz výkres D.1.1.10 - okna" ((2,15+2,15+1,65+1,65)*10)+((1,45+1,45+1,65+1,65)*2)+((1,45+1,45+2,40+2,40)*2) |  | 103.8 | [12 empty] | VV | 2 | 2 | True | 0 | ROZPOCET
| D | 63 | Podlahy a podlahové konstrukce |  |  |  | 0 |  |  |  |  | 0 |  | 71.6531 |  | 0 | 1 | D | 1 |  |  |  | ROZPOCET | [6 empty] | 0
82 | K | 631311114 | Mazanina tl do 80 mm z betonu prostého tř. C 16/20 | m3 | 25.986 |  | 0 |  |  | snížená |  | 0 | 2.2563 | 58.6333 | 0 | 0 | 4 | K | 2 |  |  |  | ROZPOCET | 0 | 0 | 0 | 0 | 0 | 2 | 0 | 4 | 1255697814
| VV |  | "viz výkres D.1.1.04" (122,30+4,10+292,60+3,60+6,00+4,50)*0,06 |  | 25.986 | [12 empty] | VV | 2 | 2 | True | 0 | ROZPOCET
83 | K | 631312141 | Doplnění rýh v dosavadních mazaninách betonem prostým | m3 | 3.548 |  | 0 |  |  | snížená |  | 0 | 2.2563 | 8.0055 | 0 | 0 | 4 | K | 2 |  |  |  | ROZPOCET | 0 | 0 | 0 | 0 | 0 | 2 | 0 | 4 | 795845284
| VV |  | "viz výkres D.1.1.04" (122,30+4,10+292,60+3,60+6,00+4,50)*0,25*0,03 |  | 3.248 | [12 empty] | VV | 2 | 2 | True | 0 | ROZPOCET
| VV |  | "zabetonování komínů v úrovni podlahy 3.NP" 0,30 |  | 0.3 | [12 empty] | VV | 2 | 2 | True | 0 | ROZPOCET
84 | K | 631319011 | Příplatek k mazanině tl do 80 mm za přehlazení povrchu | m3 | 25.986 |  | 0 |  |  | snížená |  | 0 | 0 | 0 | 0 | 0 | 4 | K | 2 |  |  |  | ROZPOCET | 0 | 0 | 0 | 0 | 0 | 2 | 0 | 4 | -2138674269
| VV |  | "viz výkres D.1.1.04" (122,30+4,10+292,60+3,60+6,00+4,50)*0,06 |  | 25.986 | [12 empty] | VV | 2 | 2 | True | 0 | ROZPOCET
85 | K | 631319171 | Příplatek k mazanině tl do 80 mm za stržení povrchu spodní vrstvy před vložením výztuže | m3 | 25.986 |  | 0 |  |  | snížená |  | 0 | 0 | 0 | 0 | 0 | 4 | K | 2 |  |  |  | ROZPOCET | 0 | 0 | 0 | 0 | 0 | 2 | 0 | 4 | 351648818
| VV |  | "viz výkres D.1.1.04" (122,30+4,10+292,60+3,60+6,00+4,50)*0,06 |  | 25.986 | [12 empty] | VV | 2 | 2 | True | 0 | ROZPOCET
86 | K | 631362021 | Výztuž mazanin svařovanými sítěmi Kari | t | 0.512 |  | 0 |  |  | snížená |  | 0 | 1.0531 | 0.53917 | 0 | 0 | 4 | K | 2 |  |  |  | ROZPOCET | 0 | 0 | 0 | 0 | 0 | 2 | 0 | 4 | 2014873311
| VV |  | "viz výkres D.1.1.04" ((122,30+4,10+292,60+3,60+6,00+4,50)*0,985*1,20)*0,001 |  | 0.512 | [12 empty] | VV | 2 | 2 | True | 0 | ROZPOCET
87 | K | 632451023 | Vyrovnávací potěr tl do 40 mm z MC 15 provedený v pásu | m2 | 38.886 |  | 0 |  |  | snížená |  | 0 | 0.09868 | 3.8373 | 0 | 0 | 4 | K | 2 |  |  |  | ROZPOCET | 0 | 0 | 0 | 0 | 0 | 2 | 0 | 4 | 340471023
| VV |  | "vyrovnávací potěr pod vnitřní parapety" | [14 empty] | VV | 2 | 1 | True | 0 | ROZPOCET
| VV |  | "viz výkres D.1.1.02 - okna" | [14 empty] | VV | 2 | 1 | True | 0 | ROZPOCET
| VV |  | (0,70*0,48)*10 |  | 3.36 | [12 empty] | VV | 2 | 2 | True | 0 | ROZPOCET
| VV |  | (1,35*0,48)*6 |  | 3.888 | [12 empty] | VV | 2 | 2 | True | 0 | ROZPOCET
| VV |  | (1,35*0,48)*7 |  | 4.536 | [12 empty] | VV | 2 | 2 | True | 0 | ROZPOCET
| VV |  | (2,08*0,48)*9 |  | 8.986 | [12 empty] | VV | 2 | 2 | True | 0 | ROZPOCET
| VV |  | "viz výkres D.1.1.03" | [14 empty] | VV | 2 | 1 | True | 0 | ROZPOCET
| VV |  | (0,70*0,48)*8 |  | 2.688 | [12 empty] | VV | 2 | 2 | True | 0 | ROZPOCET
| VV |  | (1,35*0,48)*7 |  | 4.536 | [12 empty] | VV | 2 | 2 | True | 0 | ROZPOCET
| VV |  | (1,33*0,48)*2 |  | 1.277 | [12 empty] | VV | 2 | 2 | True | 0 | ROZPOCET
| VV |  | (1,31*0,48) |  | 0.629 | [12 empty] | VV | 2 | 2 | True | 0 | ROZPOCET
| VV |  | (2,08*0,48)*9 |  | 8.986 | [12 empty] | VV | 2 | 2 | True | 0 | ROZPOCET
88 | K | 634111113 | Obvodová dilatace pružnou těsnicí páskou v 80 mm mezi stěnou a mazaninou | m | 217.2 |  | 0 |  |  | snížená |  | 0 | 6e-05 | 0.013032 | 0 | 0 | 4 | K | 2 |  |  |  | ROZPOCET | 0 | 0 | 0 | 0 | 0 | 2 | 0 | 4 | -862195691
| VV |  | "viz výkres D.1.1.04" | [14 empty] | VV | 2 | 1 | True | 0 | ROZPOCET
| VV |  | "půlštoky" (15,80+15,80+8,70+8,70) |  | 49 | [12 empty] | VV | 2 | 2 | True | 0 | ROZPOCET
| VV |  | "půlštoky" (8,70+0,80+0,50+7,30+15,00+6,20+8,70+32,70+15,30)+20,00 |  | 115.2 | [12 empty] | VV | 2 | 2 | True | 0 | ROZPOCET
| VV |  | "komíny" (((0,75+0,75+1,10+1,10)*12)+((0,75+0,75+1,40+1,40)*2)) |  | 53 | [12 empty] | VV | 2 | 2 | True | 0 | ROZPOCET
89 | K | 634113115 | Výplň dilatačních spár mazanin plastovým profilem v 80 mm | m | 52.2 |  | 0 |  |  | snížená |  | 0 | 5e-05 | 0.00261 | 0 | 0 | 4 | K | 2 |  |  |  | ROZPOCET | 0 | 0 | 0 | 0 | 0 | 2 | 0 | 4 | -1054584807
| VV |  | "viz výkres D.1.1.04" 8,70*6 |  | 52.2 | [12 empty] | VV | 2 | 2 | True | 0 | ROZPOCET
90 | K | 636311111 | Kladení dlažby z betonových dlaždic 40x40cm na sucho na terče z umělé hmoty o výšce do 25 mm | m2 | 3.96 |  | 0 |  |  | snížená |  | 0 | 0.00188 | 0.0074448 | 0 | 0 | 4 | K | 2 |  |  |  | ROZPOCET | 0 | 0 | 0 | 0 | 0 | 2 | 0 | 4 | -1928298073
| VV |  | "lodžie" | [14 empty] | VV | 2 | 1 | True | 0 | ROZPOCET
| VV |  | "viz výkres D.1.1.02" 2,20*0,90 |  | 1.98 | [12 empty] | VV | 2 | 2 | True | 0 | ROZPOCET
| VV |  | "viz výkres D.1.1.03" 2,20*0,90 |  | 1.98 | [12 empty] | VV | 2 | 2 | True | 0 | ROZPOCET
91 | M | 592453200 | dlažba desková betonová 40x40x4,5 cm šedá | m2 | 4.554 |  | 0 |  |  | snížená |  | 0 | 0.135 | 0.61479 | 0 | 0 | 8 | M | 2 |  |  |  | ROZPOCET | 0 | 0 | 0 | 0 | 0 | 2 | 0 | 4 | 1768706599
| VV |  | 3,96*1,15 'Přepočtené koeficientem množství |  | 4.554 | [12 empty] | VV | 2 | 2 | False | 1 | ROZPOCET
| D | 64 | Osazování výplní otvorů |  |  |  | 0 |  |  |  |  | 0 |  | 4.599 |  | 0 | 1 | D | 1 |  |  |  | ROZPOCET | [6 empty] | 0
92 | K | 642945111 | Osazování protipožárních nebo protiplynových zárubní dveří jednokřídlových do 2,5 m2 | kus | 10 |  | 0 |  |  | snížená |  | 0 | 0.4417 | 4.417 | 0 | 0 | 4 | K | 2 |  |  |  | ROZPOCET | 0 | 0 | 0 | 0 | 0 | 2 | 0 | 4 | 901908468
| VV |  | "viz výkres D.1.1.01" 5 |  | 5 | [12 empty] | VV | 2 | 2 | True | 0 | ROZPOCET
| VV |  | "viz výkres D.1.1.04" 1+4 |  | 5 | [12 empty] | VV | 2 | 2 | True | 0 | ROZPOCET
93 | M | 55331200 | zárubeň ocelová s požární odolností H 110 DV 700 L/P | kus | 1 |  | 0 |  |  | snížená |  | 0 | 0.01802 | 0.01802 | 0 | 0 | 8 | M | 2 |  |  |  | ROZPOCET | 0 | 0 | 0 | 0 | 0 | 2 | 0 | 4 | -765609141
| VV |  | "viz výkres D.1.1.04" 1 |  | 1 | [12 empty] | VV | 2 | 2 | True | 0 | ROZPOCET
94 | M | 55331201 | zárubeň ocelová s požární odolností H 110 DV 800 L/P | kus | 5 |  | 0 |  |  | snížená |  | 0 | 0.01802 | 0.0901 | 0 | 0 | 8 | M | 2 |  |  |  | ROZPOCET | 0 | 0 | 0 | 0 | 0 | 2 | 0 | 4 | 774366231
| VV |  | "viz výkres D.1.1.01" 5 |  | 5 | [12 empty] | VV | 2 | 2 | True | 0 | ROZPOCET
95 | M | 55331203 | zárubeň ocelová s požární odolností H 110 DV 900 L/P | kus | 4 |  | 0 |  |  | snížená |  | 0 | 0.01847 | 0.07388 | 0 | 0 | 8 | M | 2 |  |  |  | ROZPOCET | 0 | 0 | 0 | 0 | 0 | 2 | 0 | 4 | -1775646061
| VV |  | "viz výkres D.1.1.04" 4 |  | 4 | [12 empty] | VV | 2 | 2 | True | 0 | ROZPOCET
| D | 9 | Ostatní konstrukce a práce, bourání |  |  |  | 0 |  |  |  |  | 0 |  | 0.2697 |  | 8.68 | 1 | D | 1 |  |  |  | ROZPOCET | [6 empty] | 0
96 | K | 953961113 | Kotvy chemickým tmelem M 12 hl 110 mm do betonu, ŽB nebo kamene s vyvrtáním otvoru | kus | 90 |  | 0 |  |  | snížená |  | 0 | 1e-05 | 0.0009 | 0 | 0 | 4 | K | 2 |  |  |  | ROZPOCET | 0 | 0 | 0 | 0 | 0 | 2 | 0 | 4 | -450716564
| VV |  | "dodatečné přikotvení pozednice" ((9,40+16,10+16,10+1,50+7,20+1,30+16,10+24,20+9,40+33,70)/1,50) |  | 90 | [12 empty] | VV | 2 | 2 | True | 0 | ROZPOCET
97 | K | 9771511 | Parotěsné napojení pozednice na vzduchotěsné vrstvy - vzduchotěsnou páskou šíře 100 mm | m | 280 |  | 0 |  |  | snížená |  | 0 | 0.00096 | 0.2688 | 0.031 | 8.68 | 4 | K | 2 |  |  |  | ROZPOCET | 0 | 0 | 0 | 0 | 0 | 2 | 0 | 4 | 1752780275
| VV |  | (10,50+16,50+1,50+17,10+34,70+10,50+24,40+6,20+1,50+17,10)*2 |  | 280 | [12 empty] | VV | 2 | 2 | True | 0 | ROZPOCET
| D | 94 | Lešení a stavební výtahy |  |  |  | 0 |  |  |  |  | 0 |  | 0.048831 |  | 0 | 1 | D | 1 |  |  |  | ROZPOCET | [6 empty] | 0
98 | K | 941211111 | Montáž lešení řadového rámového lehkého zatížení do 200 kg/m2 š do 0,9 m v do 10 m | m2 | 1023.48 |  | 0 |  |  | snížená |  | 0 | 0 | 0 | 0 | 0 | 4 | K | 2 |  |  |  | ROZPOCET | 0 | 0 | 0 | 0 | 0 | 2 | 0 | 4 | 1077113012
| VV |  | "zateplení soklu" | [14 empty] | VV | 2 | 1 | True | 0 | ROZPOCET
| VV |  | "viz výkres D.1.1.06" (16,50*7,20)+(16,80*7,20) |  | 239.76 | [12 empty] | VV | 2 | 2 | True | 0 | ROZPOCET
| VV |  | "viz výkres D.1.1.07" (11,50*7,20)+((1,50+24,15)*7,20) |  | 267.48 | [12 empty] | VV | 2 | 2 | True | 0 | ROZPOCET
| VV |  | "viz výkres D.1.1.09" (11,50*7,20)+(6,70*7,20)+(17,50*7,20) |  | 257.04 | [12 empty] | VV | 2 | 2 | True | 0 | ROZPOCET
| VV |  | "viz výkres D.1.1.10" (36,00*7,20) |  | 259.2 | [12 empty] | VV | 2 | 2 | True | 0 | ROZPOCET
99 | K | 941211211 | Příplatek k lešení řadovému rámovému lehkému š 0,9 m v do 25 m za první a ZKD den použití | m2 | 153522 |  | 0 |  |  | snížená |  | 0 | 0 | 0 | 0 | 0 | 4 | K | 2 |  |  |  | ROZPOCET | 0 | 0 | 0 | 0 | 0 | 2 | 0 | 4 | 1763116253
| VV |  | "množství převzato z položky č. 941211111" 1023,48*150 |  | 153522 | [12 empty] | VV | 2 | 2 | True | 0 | ROZPOCET
100 | K | 941211811 | Demontáž lešení řadového rámového lehkého zatížení do 200 kg/m2 š do 0,9 m v do 10 m | m2 | 1023.48 |  | 0 |  |  | snížená |  | 0 | 0 | 0 | 0 | 0 | 4 | K | 2 |  |  |  | ROZPOCET | 0 | 0 | 0 | 0 | 0 | 2 | 0 | 4 | 1580015703
| VV |  | "množství převzato z položky č. 941211111" 1023,48 |  | 1023.48 | [12 empty] | VV | 2 | 2 | True | 0 | ROZPOCET
101 | K | 942321111 | Montáž konzol š do 1,1 m u dílcového pracovního lešení v do 10 m | m2 | 106.613 |  | 0 |  |  | snížená |  | 0 | 0 | 0 | 0 | 0 | 4 | K | 2 |  |  |  | ROZPOCET | 0 | 0 | 0 | 0 | 0 | 2 | 0 | 4 | 251382066
| VV |  | "viz výkres D.1.1.06" (16,50+16,80)*0,75 |  | 24.975 | [12 empty] | VV | 2 | 2 | True | 0 | ROZPOCET
| VV |  | "viz výkres D.1.1.07" (11,50+1,50+24,15)*0,75 |  | 27.863 | [12 empty] | VV | 2 | 2 | True | 0 | ROZPOCET
| VV |  | "viz výkres D.1.1.09" (11,50+6,70+17,50)*0,75 |  | 26.775 | [12 empty] | VV | 2 | 2 | True | 0 | ROZPOCET
| VV |  | "viz výkres D.1.1.10" 36,00*0,75 |  | 27 | [12 empty] | VV | 2 | 2 | True | 0 | ROZPOCET
102 | K | 942321211 | Příplatek ke konzole š do 1,1 m u dílcového lešení v do 25 m za první a ZKD den použití | m2 | 6396.78 |  | 0 |  |  | snížená |  | 0 | 0 | 0 | 0 | 0 | 4 | K | 2 |  |  |  | ROZPOCET | 0 | 0 | 0 | 0 | 0 | 2 | 0 | 4 | 409813769
| VV |  | 106,613*60 'Přepočtené koeficientem množství |  | 6396.78 | [12 empty] | VV | 2 | 2 | False | 1 | ROZPOCET
103 | K | 942321811 | Demontáž konzol š do 1,1 m u dílcového pracovního lešení v do 10 m | m2 | 106.613 |  | 0 |  |  | snížená |  | 0 | 0 | 0 | 0 | 0 | 4 | K | 2 |  |  |  | ROZPOCET | 0 | 0 | 0 | 0 | 0 | 2 | 0 | 4 | 1048015231
104 | K | 944511111 | Montáž ochranné sítě z textilie z umělých vláken | m2 | 1023.48 |  | 0 |  |  | snížená |  | 0 | 0 | 0 | 0 | 0 | 4 | K | 2 |  |  |  | ROZPOCET | 0 | 0 | 0 | 0 | 0 | 2 | 0 | 4 | 1200791443
| VV |  | "množství převzato z položky č. 941211111" 1023,48 |  | 1023.48 | [12 empty] | VV | 2 | 2 | True | 0 | ROZPOCET
105 | K | 944511211 | Příplatek k ochranné síti za první a ZKD den použití | m2 | 153522 |  | 0 |  |  | snížená |  | 0 | 0 | 0 | 0 | 0 | 4 | K | 2 |  |  |  | ROZPOCET | 0 | 0 | 0 | 0 | 0 | 2 | 0 | 4 | -1200287649
| VV |  | "množství převzato z položky č. 941211111" 1023,48*150 |  | 153522 | [12 empty] | VV | 2 | 2 | True | 0 | ROZPOCET
106 | K | 944511811 | Demontáž ochranné sítě z textilie z umělých vláken | m2 | 1023.48 |  | 0 |  |  | snížená |  | 0 | 0 | 0 | 0 | 0 | 4 | K | 2 |  |  |  | ROZPOCET | 0 | 0 | 0 | 0 | 0 | 2 | 0 | 4 | 313358110
| VV |  | "množství převzato z položky č. 941211111" 1023,48 |  | 1023.48 | [12 empty] | VV | 2 | 2 | True | 0 | ROZPOCET
107 | K | 949101111 | Lešení pomocné pro objekty pozemních staveb s lešeňovou podlahou v do 1,9 m zatížení do 150 kg/m2 | m2 | 358.95 |  | 0 |  |  | snížená |  | 0 | 0.00013 | 0.046663 | 0 | 0 | 4 | K | 2 |  |  |  | ROZPOCET | 0 | 0 | 0 | 0 | 0 | 2 | 0 | 4 | 1100385077
| VV |  | "množství převzato z položky č. 621211041" 220,92 |  | 220.92 | [12 empty] | VV | 2 | 2 | True | 0 | ROZPOCET
| VV |  | "množství převzato z položky č. 763131411" 138,03 |  | 138.03 | [12 empty] | VV | 2 | 2 | True | 0 | ROZPOCET
108 | K | 949101112 | Lešení pomocné pro objekty pozemních staveb s lešeňovou podlahou v do 3,5 m zatížení do 150 kg/m2 | m2 | 10.32 |  | 0 |  |  | snížená |  | 0 | 0.00021 | 0.0021672 | 0 | 0 | 4 | K | 2 |  |  |  | ROZPOCET | 0 | 0 | 0 | 0 | 0 | 2 | 0 | 4 | 204602958
| VV |  | "viz výkres D.1.1.04 - schodiště" 2,40*4,30 |  | 10.32 | [12 empty] | VV | 2 | 2 | True | 0 | ROZPOCET
| D | 96 | Bourání konstrukcí |  |  |  | 0 |  |  |  |  | 0 |  | 0 |  | 131.7717 | 1 | D | 1 |  |  |  | ROZPOCET | [6 empty] | 0
109 | K | 962032314 | Bourání pilířů cihelných z dutých nebo plných cihel pálených i nepálených na jakoukoli maltu | m3 | 3.836 |  | 0 |  |  | snížená |  | 0 | 0 | 0 | 1.8 | 6.9048 | 4 | K | 2 |  |  |  | ROZPOCET | 0 | 0 | 0 | 0 | 0 | 2 | 0 | 4 | 983570595
| VV |  | "zdivo balkónů" ((2,10+0,70+0,70-1,20)*1,10*0,20)*6 |  | 3.036 | [12 empty] | VV | 2 | 2 | True | 0 | ROZPOCET
| VV |  | "stěny vikýře" 0,80 |  | 0.8 | [12 empty] | VV | 2 | 2 | True | 0 | ROZPOCET
110 | K | 962032641 | Bourání zdiva komínového nad střechou z cihel na MC | m3 | 9.6 |  | 0 |  |  | snížená |  | 0 | 0 | 0 | 1.671 | 16.0416 | 4 | K | 2 |  |  |  | ROZPOCET | 0 | 0 | 0 | 0 | 0 | 2 | 0 | 4 | -1601579313
| VV |  | "viz výkres D.1.1.11" | [14 empty] | VV | 2 | 1 | True | 0 | ROZPOCET
| VV |  | (0,80*0,50*6,00)*4 |  | 9.6 | [12 empty] | VV | 2 | 2 | True | 0 | ROZPOCET
111 | K | 963051113 | Bourání ŽB stropů deskových tl přes 80 mm | m3 | 1.323 |  | 0 |  |  | snížená |  | 0 | 0 | 0 | 2.4 | 3.1752 | 4 | K | 2 |  |  |  | ROZPOCET | 0 | 0 | 0 | 0 | 0 | 2 | 0 | 4 | 1553004174
| VV |  | "balkón" (2,10*0,70*0,15)*6 |  | 1.323 | [12 empty] | VV | 2 | 2 | True | 0 | ROZPOCET
112 | K | 965042141 | Bourání podkladů pod dlažby nebo mazanin betonových nebo z litého asfaltu tl do 100 mm pl přes 4 m2 | m3 | 21.655 |  | 0 |  |  | snížená |  | 0 | 0 | 0 | 2.2 | 47.641 | 4 | K | 2 |  |  |  | ROZPOCET | 0 | 0 | 0 | 0 | 0 | 2 | 0 | 4 | 269916221
| VV |  | "viz výkres D.1.1.04" (122,30+4,10+292,60+3,60+6,00+4,50)*0,05 |  | 21.655 | [12 empty] | VV | 2 | 2 | True | 0 | ROZPOCET
113 | K | 965082923 | Odstranění násypů pod podlahy tl do 100 mm pl přes 2 m2 | m3 | 21.655 |  | 0 |  |  | snížená |  | 0 | 0 | 0 | 1.4 | 30.317 | 4 | K | 2 |  |  |  | ROZPOCET | 0 | 0 | 0 | 0 | 0 | 2 | 0 | 4 | 1607659896
| VV |  | "viz výkres D.1.1.04" (122,30+4,10+292,60+3,60+6,00+4,50)*0,05 |  | 21.655 | [12 empty] | VV | 2 | 2 | True | 0 | ROZPOCET
114 | K | 966053121 | Vybourání částí ŽB říms vyložených do 250 mm | m | 129.75 |  | 0 |  |  | snížená |  | 0 | 0 | 0 | 0.058 | 7.5255 | 4 | K | 2 |  |  |  | ROZPOCET | 0 | 0 | 0 | 0 | 0 | 2 | 0 | 4 | 1531231129
| VV |  | "viz výkres D.1.1.02" | [14 empty] | VV | 2 | 1 | True | 0 | ROZPOCET
| VV |  | "soklová římsa" (16,50+16,80+10,00+1,50+24,15+10,05+6,70+16,80+34,50)-(1,45*5) |  | 129.75 | [12 empty] | VV | 2 | 2 | True | 0 | ROZPOCET
115 | K | 966055121 | Vybourání částí ŽB říms vyložených přes 500 mm | m | 21 |  | 0 |  |  | snížená |  | 0 | 0 | 0 | 0.187 | 3.927 | 4 | K | 2 |  |  |  | ROZPOCET | 0 | 0 | 0 | 0 | 0 | 2 | 0 | 4 | 873480221
| VV |  | "stříška nad vstupy" 4,20*5 |  | 21 | [12 empty] | VV | 2 | 2 | True | 0 | ROZPOCET
116 | K | 968072244 | Vybourání kovových rámů oken jednoduchých včetně křídel pl do 1 m2 | m2 | 9.85 |  | 0 |  |  | snížená |  | 0 | 0 | 0 | 0.065 | 0.64025 | 4 | K | 2 |  |  |  | ROZPOCET | 0 | 0 | 0 | 0 | 0 | 2 | 0 | 4 | 1416913178
| VV |  | "viz výkres D.1.1.01" | [14 empty] | VV | 2 | 1 | True | 0 | ROZPOCET
| VV |  | "sklepní okna" | [14 empty] | VV | 2 | 1 | True | 0 | ROZPOCET
| VV |  | (0,58*0,54)*15 |  | 4.698 | [12 empty] | VV | 2 | 2 | True | 0 | ROZPOCET
| VV |  | (1,15*0,56)*8 |  | 5.152 | [12 empty] | VV | 2 | 2 | True | 0 | ROZPOCET
117 | K | 968072455 | Vybourání kovových dveřních zárubní pl do 2 m2 | m2 | 9.4 |  | 0 |  |  | snížená |  | 0 | 0 | 0 | 0.076 | 0.7144 | 4 | K | 2 |  |  |  | ROZPOCET | 0 | 0 | 0 | 0 | 0 | 2 | 0 | 4 | 1585915647
| VV |  | "viz výkres D.1.1.01" 5*0,80*2,00 |  | 8 | [12 empty] | VV | 2 | 2 | True | 0 | ROZPOCET
| VV |  | "viz výkres D.1.1.04" 1*0,70*2,00 |  | 1.4 | [12 empty] | VV | 2 | 2 | True | 0 | ROZPOCET
118 | K | 978011141 | Otlučení vnitřní vápenné nebo vápenocementové omítky stropů v rozsahu do 30 % | m2 | 224.88 |  | 0 |  |  | snížená |  | 0 | 0 | 0 | 0.01 | 2.2488 | 4 | K | 2 |  |  |  | ROZPOCET | 0 | 0 | 0 | 0 | 0 | 2 | 0 | 4 | 277866387
| VV |  | "pod KZS" | [14 empty] | VV | 2 | 1 | True | 0 | ROZPOCET
| VV |  | "množství převzato z položky č. 621211041" 220,92 |  | 220.92 | [12 empty] | VV | 2 | 2 | True | 0 | ROZPOCET
| VV |  | "lodžie" | [14 empty] | VV | 2 | 1 | True | 0 | ROZPOCET
| VV |  | "viz výkres D.1.1.02" 2,20*0,90 |  | 1.98 | [12 empty] | VV | 2 | 2 | True | 0 | ROZPOCET
| VV |  | "viz výkres D.1.1.03" 2,20*0,90 |  | 1.98 | [12 empty] | VV | 2 | 2 | True | 0 | ROZPOCET
119 | K | 978012191 | Otlučení vnitřní vápenné nebo vápenocementové omítky stropů rákosových v rozsahu do 100 % | m2 | 6.426 |  | 0 |  |  | snížená |  | 0 | 0 | 0 | 0.05 | 0.3213 | 4 | K | 2 |  |  |  | ROZPOCET | 0 | 0 | 0 | 0 | 0 | 2 | 0 | 4 | 739714566
| VV |  | "viz výkres D.1.1.34" 2,38*2,70 |  | 6.426 | [12 empty] | VV | 2 | 2 | True | 0 | ROZPOCET
120 | K | 978015321 | Otlučení vnější vápenné nebo vápenocementové vnější omítky stupně členitosti 1 a 2 rozsahu do 10% | m2 | 815.213 |  | 0 |  |  | snížená |  | 0 | 0 | 0 | 0.005 | 4.0761 | 4 | K | 2 |  |  |  | ROZPOCET | 0 | 0 | 0 | 0 | 0 | 2 | 0 | 4 | -996268869
| VV |  | "množství převzato z položky č. 622211041" 815,213 |  | 815.213 | [12 empty] | VV | 2 | 2 | True | 0 | ROZPOCET
121 | K | 978015371 | Otlučení (osekání) vnější vápenné nebo vápenocementové omítky stupně členitosti 1 a 2 rozsahu do 65% | m2 | 222.67 |  | 0 |  |  | snížená |  | 0 | 0 | 0 | 0.037 | 8.2388 | 4 | K | 2 |  |  |  | ROZPOCET | 0 | 0 | 0 | 0 | 0 | 2 | 0 | 4 | 313787513
| VV |  | "množství převzato z položky č. 622211021" 222,67 |  | 222.67 | [12 empty] | VV | 2 | 2 | True | 0 | ROZPOCET
| D | 997 | Přesun sutě |  |  |  | 0 |  |  |  |  | 0 |  | 0 |  | 0 | 1 | D | 1 |  |  |  | ROZPOCET | [6 empty] | 0
122 | K | 997002611 | Nakládání suti a vybouraných hmot | t | 194.25 |  | 0 |  |  | snížená |  | 0 | 0 | 0 | 0 | 0 | 4 | K | 2 |  |  |  | ROZPOCET | 0 | 0 | 0 | 0 | 0 | 2 | 0 | 4 | 1788705882
123 | K | 997013211 | Vnitrostaveništní doprava suti a vybouraných hmot pro budovy v do 6 m ručně | t | 194.25 |  | 0 |  |  | snížená |  | 0 | 0 | 0 | 0 | 0 | 4 | K | 2 |  |  |  | ROZPOCET | 0 | 0 | 0 | 0 | 0 | 2 | 0 | 4 | -1604212812
124 | K | 997013311 | Montáž a demontáž shozu suti v do 10 m | m | 24 |  | 0 |  |  | snížená |  | 0 | 0 | 0 | 0 | 0 | 4 | K | 2 |  |  |  | ROZPOCET | 0 | 0 | 0 | 0 | 0 | 2 | 0 | 4 | 220722791
| VV |  | 8+8+8 |  | 24 | [12 empty] | VV | 2 | 2 | True | 0 | ROZPOCET
125 | K | 997013321 | Příplatek k shozu suti v do 10 m za první a ZKD den použití | m | 240 |  | 0 |  |  | snížená |  | 0 | 0 | 0 | 0 | 0 | 4 | K | 2 |  |  |  | ROZPOCET | 0 | 0 | 0 | 0 | 0 | 2 | 0 | 4 | 1660452210
| VV |  | 24*10 |  | 240 | [12 empty] | VV | 2 | 2 | True | 0 | ROZPOCET
126 | K | 997013501 | Odvoz suti a vybouraných hmot na skládku nebo meziskládku do 1 km se složením | t | 194.25 |  | 0 |  |  | snížená |  | 0 | 0 | 0 | 0 | 0 | 4 | K | 2 |  |  |  | ROZPOCET | 0 | 0 | 0 | 0 | 0 | 2 | 0 | 4 | 750447129
127 | K | 997013509 | Příplatek k odvozu suti a vybouraných hmot na skládku ZKD 1 km přes 1 km | t | 2136.75 |  | 0 |  |  | snížená |  | 0 | 0 | 0 | 0 | 0 | 4 | K | 2 |  |  |  | ROZPOCET | 0 | 0 | 0 | 0 | 0 | 2 | 0 | 4 | -222167651
| VV |  | 194,25*11 'Přepočtené koeficientem množství |  | 2136.75 | [12 empty] | VV | 2 | 2 | False | 1 | ROZPOCET
128 | K | 997013801 | Poplatek za uložení stavebního betonového odpadu na skládce (skládkovné) | t | 184.533 |  | 0 |  |  | snížená |  | 0 | 0 | 0 | 0 | 0 | 4 | K | 2 |  |  |  | ROZPOCET | 0 | 0 | 0 | 0 | 0 | 2 | 0 | 4 | 1942825804
| VV |  | "oddíl HSV" 191,561-7,028 |  | 184.533 | [12 empty] | VV | 2 | 2 | True | 0 | ROZPOCET
129 | K | 997013831 | Poplatek za uložení stavebního směsného odpadu na skládce (skládkovné) | t | 7.028 |  | 0 |  |  | snížená |  | 0 | 0 | 0 | 0 | 0 | 4 | K | 2 |  |  |  | ROZPOCET | 0 | 0 | 0 | 0 | 0 | 2 | 0 | 4 | -455402685
| VV |  | "oddíl PSV" 7,028 |  | 7.028 | [12 empty] | VV | 2 | 2 | True | 0 | ROZPOCET
| D | 998 | Přesun hmot |  |  |  | 0 |  |  |  |  | 0 |  | 0 |  | 0 | 1 | D | 1 |  |  |  | ROZPOCET | [6 empty] | 0
130 | K | 998017002 | Přesun hmot s omezením mechanizace pro budovy v do 12 m | t | 157.175 |  | 0 |  |  | snížená |  | 0 | 0 | 0 | 0 | 0 | 4 | K | 2 |  |  |  | ROZPOCET | 0 | 0 | 0 | 0 | 0 | 2 | 0 | 4 | 695668648
| D | PSV | Práce a dodávky PSV |  |  |  | 0 |  |  |  |  | 0 |  | 31.8985 |  | 20.6856 | 2 | D | 0 |  |  |  | ROZPOCET | [6 empty] | 0
| D | 711 | Izolace proti vodě, vlhkosti a plynům |  |  |  | 0 |  |  |  |  | 0 |  | 4.2545 |  | 0 | 2 | D | 1 |  |  |  | ROZPOCET | [6 empty] | 0
131 | K | 711111001 | Provedení izolace proti zemní vlhkosti vodorovné za studena nátěrem penetračním | m2 | 448.323 |  | 0 |  |  | snížená |  | 0 | 0 | 0 | 0 | 0 | 16 | K | 2 |  |  |  | ROZPOCET | 0 | 0 | 0 | 0 | 0 | 2 | 0 | 16 | -1537746800
| VV |  | "strop nad schodištěm - skladba V06" 3,40*2,90 |  | 9.86 | [12 empty] | VV | 2 | 2 | True | 0 | ROZPOCET
| VV |  | "viz výkres D.1.1.04" 122,30+4,10+292,60+3,60+6,00+4,50 |  | 433.1 | [12 empty] | VV | 2 | 2 | True | 0 | ROZPOCET
| VV |  | "viz výkres D.1.1.37" (2,38*1,35)+(1,00*0,35)+(0,90+0,90) |  | 5.363 | [12 empty] | VV | 2 | 2 | True | 0 | ROZPOCET
132 | K | 711112001 | Provedení izolace proti zemní vlhkosti svislé za studena nátěrem penetračním | m2 | 261.554 |  | 0 |  |  | snížená |  | 0 | 0 | 0 | 0 | 0 | 16 | K | 2 |  |  |  | ROZPOCET | 0 | 0 | 0 | 0 | 0 | 2 | 0 | 16 | -625008555
| VV |  | "soklová část" | [14 empty] | VV | 2 | 1 | True | 0 | ROZPOCET
| VV |  | "viz výkres D.1.1.01" (16,50+16,80+10,00+1,50+24,15+10,05+6,70+16,80+34,50)*0,80 |  | 109.6 | [12 empty] | VV | 2 | 2 | True | 0 | ROZPOCET
| VV |  | "viz výkres D.1.1.04" | [14 empty] | VV | 2 | 1 | True | 0 | ROZPOCET
| VV |  | "půlštoky" (15,80+15,80+8,70+8,70)*0,87 |  | 42.63 | [12 empty] | VV | 2 | 2 | True | 0 | ROZPOCET
| VV |  | "půlštoky" (8,70+0,80+0,50+7,30+15,00+6,20+8,70+32,70+15,30)*0,87 |  | 82.824 | [12 empty] | VV | 2 | 2 | True | 0 | ROZPOCET
| VV |  | "komíny" (((0,75+0,75+1,10+1,10)*12)+((0,75+0,75+1,40+1,40)*2))*0,50 |  | 26.5 | [12 empty] | VV | 2 | 2 | True | 0 | ROZPOCET
133 | M | 111631500 | lak asfaltový ALP/9 (MJ t) bal 9 kg | t | 0.213 |  | 0 |  |  | snížená |  | 0 | 1 | 0.213 | 0 | 0 | 32 | M | 2 |  |  |  | ROZPOCET | 0 | 0 | 0 | 0 | 0 | 2 | 0 | 16 | 1095822846
| P |  | Poznámka k položce: Spotřeba 0,3-0,4kg/m2 dle povrchu, ředidlo technický benzín | [14 empty] | P | 2
| VV |  | "množství převzato z položky č. 711111001" 448,323 |  | 448.323 | [12 empty] | VV | 2 | 2 | True | 0 | ROZPOCET
| VV |  | "množství převzato z položky č. 711112001" 261,554 |  | 261.554 | [12 empty] | VV | 2 | 2 | True | 0 | ROZPOCET
| VV |  | 709,877*0,0003 'Přepočtené koeficientem množství |  | 0.213 | [12 empty] | VV | 2 | 2 | False | 1 | ROZPOCET
134 | K | 711131101 | Provedení izolace proti zemní vlhkosti pásy na sucho vodorovné AIP nebo tkaninou | m2 | 433.1 |  | 0 |  |  | snížená |  | 0 | 0 | 0 | 0 | 0 | 16 | K | 2 |  |  |  | ROZPOCET | 0 | 0 | 0 | 0 | 0 | 2 | 0 | 16 | -1698702347
| VV |  | "viz výkres D.1.1.04" 122,30+4,10+292,60+3,60+6,00+4,50 |  | 433.1 | [12 empty] | VV | 2 | 2 | True | 0 | ROZPOCET
135 | M | 628111200 | pás asfaltovaný A330 | m2 | 498.065 |  | 0 |  |  | snížená |  | 0 | 0.00064 | 0.31876 | 0 | 0 | 32 | M | 2 |  |  |  | ROZPOCET | 0 | 0 | 0 | 0 | 0 | 2 | 0 | 16 | -31900902
| VV |  | 433,1*1,15 'Přepočtené koeficientem množství |  | 498.065 | [12 empty] | VV | 2 | 2 | False | 1 | ROZPOCET
136 | K | 711141559 | Provedení izolace proti zemní vlhkosti pásy přitavením vodorovné NAIP | m2 | 448.323 |  | 0 |  |  | snížená |  | 0 | 0.0004 | 0.17933 | 0 | 0 | 16 | K | 2 |  |  |  | ROZPOCET | 0 | 0 | 0 | 0 | 0 | 2 | 0 | 16 | 1808569413
| VV |  | "množství převzato z položky č. 711111001" 448,323 |  | 448.323 | [12 empty] | VV | 2 | 2 | True | 0 | ROZPOCET
137 | K | 711142559 | Provedení izolace proti zemní vlhkosti pásy přitavením svislé NAIP | m2 | 261.554 |  | 0 |  |  | snížená |  | 0 | 0.0004 | 0.10462 | 0 | 0 | 16 | K | 2 |  |  |  | ROZPOCET | 0 | 0 | 0 | 0 | 0 | 2 | 0 | 16 | -1020579421
| VV |  | "množství převzato z položky č. 711112001" 261,554 |  | 261.554 | [12 empty] | VV | 2 | 2 | True | 0 | ROZPOCET
138 | M | 628322820 | pás těžký asfaltovaný V 60 S 35 | m2 | 851.852 |  | 0 |  |  | snížená |  | 0 | 0.00388 | 3.3052 | 0 | 0 | 32 | M | 2 |  |  |  | ROZPOCET | 0 | 0 | 0 | 0 | 0 | 2 | 0 | 16 | 1634598161
| VV |  | "množství převzato z položky č. 711111001" 448,323 |  | 448.323 | [12 empty] | VV | 2 | 2 | True | 0 | ROZPOCET
| VV |  | "množství převzato z položky č. 711112001" 261,554 |  | 261.554 | [12 empty] | VV | 2 | 2 | True | 0 | ROZPOCET
| VV |  | 709,877*1,2 'Přepočtené koeficientem množství |  | 851.852 | [12 empty] | VV | 2 | 2 | False | 1 | ROZPOCET
139 | K | 711161306 | Izolace proti zemní vlhkosti stěn foliemi nopovými pro běžné podmínky tl. 0,5 mm šířky 1,0 m | m2 | 137 |  | 0 |  |  | snížená |  | 0 | 0.00071 | 0.09727 | 0 | 0 | 16 | K | 2 |  |  |  | ROZPOCET | 0 | 0 | 0 | 0 | 0 | 2 | 0 | 16 | 196102931
| VV |  | "soklová část" | [14 empty] | VV | 2 | 1 | True | 0 | ROZPOCET
| VV |  | "viz výkres D.1.1.01" (16,50+16,80+10,00+1,50+24,15+10,05+6,70+16,80+34,50)*1,00 |  | 137 | [12 empty] | VV | 2 | 2 | True | 0 | ROZPOCET
140 | K | 711161381 | Izolace proti zemní vlhkosti foliemi nopovými ukončené horní lištou | m | 129.75 |  | 0 |  |  | snížená |  | 0 | 0.00028 | 0.03633 | 0 | 0 | 16 | K | 2 |  |  |  | ROZPOCET | 0 | 0 | 0 | 0 | 0 | 2 | 0 | 16 | 1084267192
| VV |  | "viz výkres D.1.1.01" | [14 empty] | VV | 2 | 1 | True | 0 | ROZPOCET
| VV |  | "zateplení soklu" ((16,50+16,80+10,00+1,50+24,15+10,05+6,70+16,80+34,50)-(1,45*5)) |  | 129.75 | [12 empty] | VV | 2 | 2 | True | 0 | ROZPOCET
141 | K | 998711102 | Přesun hmot tonážní pro izolace proti vodě, vlhkosti a plynům v objektech výšky do 12 m | t | 4.254 |  | 0 |  |  | snížená |  | 0 | 0 | 0 | 0 | 0 | 16 | K | 2 |  |  |  | ROZPOCET | 0 | 0 | 0 | 0 | 0 | 2 | 0 | 16 | 1603541702
| D | 712 | Povlakové krytiny |  |  |  | 0 |  |  |  |  | 0 |  | 0.061033 |  | 0 | 2 | D | 1 |  |  |  | ROZPOCET | [6 empty] | 0
142 | K | 712363005 | Provedení povlakové krytiny střech do 10° navařením fólie PVC na oplechování v plné ploše | m2 | 5.16 |  | 0 |  |  | snížená |  | 0 | 0 | 0 | 0 | 0 | 16 | K | 2 |  |  |  | ROZPOCET | 0 | 0 | 0 | 0 | 0 | 2 | 0 | 16 | -2005629391
| VV |  | "lodžie" | [14 empty] | VV | 2 | 1 | True | 0 | ROZPOCET
| VV |  | "viz výkres D.1.1.02" (2,20*0,90)+((0,90+0,90+2,20)*0,15) |  | 2.58 | [12 empty] | VV | 2 | 2 | True | 0 | ROZPOCET
| VV |  | "viz výkres D.1.1.03" (2,20*0,90)+((0,90+0,90+2,20)*0,15) |  | 2.58 | [12 empty] | VV | 2 | 2 | True | 0 | ROZPOCET
143 | M | 283220000 | fólie hydroizolační střešní tl 2 mm šedá | m2 | 5.934 |  | 0 |  |  | snížená |  | 0 | 0.00254 | 0.015072 | 0 | 0 | 32 | M | 2 |  |  |  | ROZPOCET | 0 | 0 | 0 | 0 | 0 | 2 | 0 | 16 | -2132937790
| VV |  | 5,16*1,15 'Přepočtené koeficientem množství |  | 5.934 | [12 empty] | VV | 2 | 2 | False | 1 | ROZPOCET
144 | K | 712363311 | Povlakové krytiny střech do 10° fóliové plechy poplastované délky 2 m pásek rš 50 mm | kus | 8 |  | 0 |  |  | snížená |  | 0 | 0.00056 | 0.00448 | 0 | 0 | 4 | K | 2 |  |  |  | ROZPOCET | 0 | 0 | 0 | 0 | 0 | 2 | 0 | 4 | 1695333162
| VV |  | "lodžie" | [14 empty] | VV | 2 | 1 | True | 0 | ROZPOCET
| VV |  | "viz výkres D.1.1.02" 0,90+0,90+2,20 |  | 4 | [12 empty] | VV | 2 | 2 | True | 0 | ROZPOCET
| VV |  | "viz výkres D.1.1.03" 0,90+0,90+2,20 |  | 4 | [12 empty] | VV | 2 | 2 | True | 0 | ROZPOCET
145 | K | 712363312 | Povlakové krytiny střech do 10° fóliové plechy poplastované délky 2 m koutová lišta vnitřní rš 100 mm | kus | 8 |  | 0 |  |  | snížená |  | 0 | 0.00111 | 0.00888 | 0 | 0 | 16 | K | 2 |  |  |  | ROZPOCET | 0 | 0 | 0 | 0 | 0 | 2 | 0 | 16 | 111078351
| VV |  | "lodžie" | [14 empty] | VV | 2 | 1 | True | 0 | ROZPOCET
| VV |  | "viz výkres D.1.1.02" 0,90+0,90+2,20 |  | 4 | [12 empty] | VV | 2 | 2 | True | 0 | ROZPOCET
| VV |  | "viz výkres D.1.1.03" 0,90+0,90+2,20 |  | 4 | [12 empty] | VV | 2 | 2 | True | 0 | ROZPOCET
146 | K | 712363314 | Povlakové krytiny střech do 10° fóliové plechy poplastované délky 2 m stěnová lišta vyhnutá rš 71 mm | kus | 8 |  | 0 |  |  | snížená |  | 0 | 0.00079 | 0.00632 | 0 | 0 | 16 | K | 2 |  |  |  | ROZPOCET | 0 | 0 | 0 | 0 | 0 | 2 | 0 | 16 | 1970023600
| VV |  | "lodžie" | [14 empty] | VV | 2 | 1 | True | 0 | ROZPOCET
| VV |  | "viz výkres D.1.1.02" 0,90+0,90+2,20 |  | 4 | [12 empty] | VV | 2 | 2 | True | 0 | ROZPOCET
| VV |  | "viz výkres D.1.1.03" 0,90+0,90+2,20 |  | 4 | [12 empty] | VV | 2 | 2 | True | 0 | ROZPOCET
147 | K | 712363316 | Povlakové krytiny střech do 10° fóliové plechy poplastované délky 2 m okapnice široká rš 200 mm | kus | 4.4 |  | 0 |  |  | snížená |  | 0 | 0.00222 | 0.009768 | 0 | 0 | 16 | K | 2 |  |  |  | ROZPOCET | 0 | 0 | 0 | 0 | 0 | 2 | 0 | 16 | 346737108
| VV |  | "lodžie" | [14 empty] | VV | 2 | 1 | True | 0 | ROZPOCET
| VV |  | "viz výkres D.1.1.02" 2,20 |  | 2.2 | [12 empty] | VV | 2 | 2 | True | 0 | ROZPOCET
| VV |  | "viz výkres D.1.1.03" 2,20 |  | 2.2 | [12 empty] | VV | 2 | 2 | True | 0 | ROZPOCET
148 | K | 712363318 | Povlakové krytiny střech do 10° fóliové plechy poplastované délky 2 m zádržná perforovaná lišta rš 250 mm | kus | 4.4 |  | 0 |  |  | snížená |  | 0 | 0.00278 | 0.012232 | 0 | 0 | 16 | K | 2 |  |  |  | ROZPOCET | 0 | 0 | 0 | 0 | 0 | 2 | 0 | 16 | 1722329920
| VV |  | "lodžie" | [14 empty] | VV | 2 | 1 | True | 0 | ROZPOCET
| VV |  | "viz výkres D.1.1.02" 2,20 |  | 2.2 | [12 empty] | VV | 2 | 2 | True | 0 | ROZPOCET
| VV |  | "viz výkres D.1.1.03" 2,20 |  | 2.2 | [12 empty] | VV | 2 | 2 | True | 0 | ROZPOCET
149 | K | 712391171 | Provedení povlakové krytiny střech do 10° podkladní textilní vrstvy | m2 | 3.96 |  | 0 |  |  | snížená |  | 0 | 0 | 0 | 0 | 0 | 16 | K | 2 |  |  |  | ROZPOCET | 0 | 0 | 0 | 0 | 0 | 2 | 0 | 16 | 339881006
| VV |  | "lodžie" | [14 empty] | VV | 2 | 1 | True | 0 | ROZPOCET
| VV |  | "viz výkres D.1.1.02" (2,20*0,90) |  | 1.98 | [12 empty] | VV | 2 | 2 | True | 0 | ROZPOCET
| VV |  | "viz výkres D.1.1.03" (2,20*0,90) |  | 1.98 | [12 empty] | VV | 2 | 2 | True | 0 | ROZPOCET
150 | K | 712391172 | Provedení povlakové krytiny střech do 10° ochranné textilní vrstvy | m2 | 3.96 |  | 0 |  |  | snížená |  | 0 | 0 | 0 | 0 | 0 | 16 | K | 2 |  |  |  | ROZPOCET | 0 | 0 | 0 | 0 | 0 | 2 | 0 | 16 | -2142745172
| VV |  | "lodžie" | [14 empty] | VV | 2 | 1 | True | 0 | ROZPOCET
| VV |  | "viz výkres D.1.1.02" (2,20*0,90) |  | 1.98 | [12 empty] | VV | 2 | 2 | True | 0 | ROZPOCET
| VV |  | "viz výkres D.1.1.03" (2,20*0,90) |  | 1.98 | [12 empty] | VV | 2 | 2 | True | 0 | ROZPOCET
151 | M | 693111140 | geotextilie netkaná 300 g/m2 | m | 9.108 |  | 0 |  |  | snížená |  | 0 | 0.00047 | 0.0042808 | 0 | 0 | 32 | M | 2 |  |  |  | ROZPOCET | 0 | 0 | 0 | 0 | 0 | 2 | 0 | 16 | -1478986049
| VV |  | "množství převzato z položky č. 712391171" 3,96 |  | 3.96 | [12 empty] | VV | 2 | 2 | True | 0 | ROZPOCET
| VV |  | "množství převzato z položky č. 712391172" 3,96 |  | 3.96 | [12 empty] | VV | 2 | 2 | True | 0 | ROZPOCET
| VV |  | 7,92*1,15 'Přepočtené koeficientem množství |  | 9.108 | [12 empty] | VV | 2 | 2 | False | 1 | ROZPOCET
152 | K | 712391176 | Provedení povlakové krytiny střech do 10° připevnění izolace kotvícími terči (dodávka a montáž) | kus | 23.76 |  | 0 |  |  | snížená |  | 0 | 0 | 0 | 0 | 0 | 16 | K | 2 |  |  |  | ROZPOCET | 0 | 0 | 0 | 0 | 0 | 2 | 0 | 16 | -938371100
| VV |  | "lodžie" | [14 empty] | VV | 2 | 1 | True | 0 | ROZPOCET
| VV |  | "viz výkres D.1.1.02" (2,20*0,90) |  | 1.98 | [12 empty] | VV | 2 | 2 | True | 0 | ROZPOCET
| VV |  | "viz výkres D.1.1.03" (2,20*0,90) |  | 1.98 | [12 empty] | VV | 2 | 2 | True | 0 | ROZPOCET
| VV |  | 3,96*6 'Přepočtené koeficientem množství |  | 23.76 | [12 empty] | VV | 2 | 2 | False | 1 | ROZPOCET
153 | K | 998712102 | Přesun hmot tonážní tonážní pro krytiny povlakové v objektech v do 12 m | t | 0.057 |  | 0 |  |  | snížená |  | 0 | 0 | 0 | 0 | 0 | 16 | K | 2 |  |  |  | ROZPOCET | 0 | 0 | 0 | 0 | 0 | 2 | 0 | 16 | -817125609
| D | 713 | Izolace tepelné |  |  |  | 0 |  |  |  |  | 0 |  | 4.7295 |  | 0 | 2 | D | 1 |  |  |  | ROZPOCET | [6 empty] | 0
154 | K | 713111111 | Montáž izolace tepelné vrchem stropů volně kladenými rohožemi, pásy, dílci, deskami | m2 | 26.598 |  | 0 |  |  | snížená |  | 0 | 0 | 0 | 0 | 0 | 16 | K | 2 |  |  |  | ROZPOCET | 0 | 0 | 0 | 0 | 0 | 2 | 0 | 16 | -1916763683
| VV |  | "viz výkres D.1.1.04" | [14 empty] | VV | 2 | 1 | True | 0 | ROZPOCET
| VV |  | "strojovna 3.02" (1,50*1,734)+(1,719*2,066) |  | 6.152 | [12 empty] | VV | 2 | 2 | True | 0 | ROZPOCET
| VV |  | "strojovna 3.04" (3,117*1,786) |  | 5.567 | [12 empty] | VV | 2 | 2 | True | 0 | ROZPOCET
| VV |  | "strojovna 3.05" (2,415*3,358) |  | 8.11 | [12 empty] | VV | 2 | 2 | True | 0 | ROZPOCET
| VV |  | "strojovna 3.06" (1,66*1,865)+(1,548*2,373) |  | 6.769 | [12 empty] | VV | 2 | 2 | True | 0 | ROZPOCET
155 | M | 63148107 | deska tepelně izolační minerální univerzální λ=0,038-0,039 tl 160mm | m2 | 27.928 |  | 0 |  |  | snížená |  | 0 | 0.0056 | 0.1564 | 0 | 0 | 32 | M | 2 |  |  |  | ROZPOCET | 0 | 0 | 0 | 0 | 0 | 2 | 0 | 16 | 654412504
| VV |  | 26,598*1,05 'Přepočtené koeficientem množství |  | 27.928 | [12 empty] | VV | 2 | 2 | False | 1 | ROZPOCET
156 | K | 713121111 | Montáž izolace tepelné podlah volně kladenými rohožemi, pásy, dílci, deskami 1 vrstva | m2 | 8.883 |  | 0 |  |  | snížená |  | 0 | 0 | 0 | 0 | 0 | 16 | K | 2 |  |  |  | ROZPOCET | 0 | 0 | 0 | 0 | 0 | 2 | 0 | 16 | 106424610
| VV |  | "viz výkres D.1.1.37" (2,38*1,35)+(1,00*0,35)+(0,90+0,90) |  | 5.363 | [12 empty] | VV | 2 | 2 | True | 0 | ROZPOCET
| VV |  | "lodžie - spádová vrstva" 2,20*0,80*2 |  | 3.52 | [12 empty] | VV | 2 | 2 | True | 0 | ROZPOCET
157 | M | 2837644 | deska z fenolické pěny tl. 60 mm (lambda=0,020 W/mK) | m2 | 9.061 |  | 0 |  |  | snížená |  | 0 | 0.0018 | 0.01631 | 0 | 0 | 8 | M | 2 |  |  |  | ROZPOCET | 0 | 0 | 0 | 0 | 0 | 2 | 0 | 4 | -425772421
| VV |  | 8,883*1,02 'Přepočtené koeficientem množství |  | 9.061 | [12 empty] | VV | 2 | 2 | False | 1 | ROZPOCET
158 | K | 713121121 | Montáž izolace tepelné podlah volně kladenými rohožemi, pásy, dílci, deskami 2 vrstvy | m2 | 433.1 |  | 0 |  |  | snížená |  | 0 | 0 | 0 | 0 | 0 | 16 | K | 2 |  |  |  | ROZPOCET | 0 | 0 | 0 | 0 | 0 | 2 | 0 | 16 | -412375565
| VV |  | "viz výkres D.1.1.04" 122,30+4,10+292,60+3,60+6,00+4,50 |  | 433.1 | [12 empty] | VV | 2 | 2 | True | 0 | ROZPOCET
159 | M | 283723190 | deska z pěnového polystyrenu EPS 100 S 1000 x 500 x 160 mm | m2 | 883.524 |  | 0 |  |  | snížená |  | 0 | 0.004 | 3.5341 | 0 | 0 | 32 | M | 2 |  |  |  | ROZPOCET | 0 | 0 | 0 | 0 | 0 | 2 | 0 | 16 | 994467362
| P |  | Poznámka k položce: lambda=0,037 [W / m K] | [14 empty] | P | 2
| VV |  | 433,1*2,04 'Přepočtené koeficientem množství |  | 883.524 | [12 empty] | VV | 2 | 2 | False | 1 | ROZPOCET
160 | K | 713131141 | Montáž izolace tepelné stěn a základů lepením celoplošně rohoží, pásů, dílců, desek | m2 | 9.86 |  | 0 |  |  | snížená |  | 0 | 0.006 | 0.05916 | 0 | 0 | 16 | K | 2 |  |  |  | ROZPOCET | 0 | 0 | 0 | 0 | 0 | 2 | 0 | 16 | 2008742228
| VV |  | "strop nad schodištěm - skladba V06" 3,40*2,90 |  | 9.86 | [12 empty] | VV | 2 | 2 | True | 0 | ROZPOCET
161 | M | 283723210 | deska z pěnového polystyrenu EPS 100 S 1000 x 500 x 200 mm | m2 | 10.55 |  | 0 |  |  | snížená |  | 0 | 0.005 | 0.05275 | 0 | 0 | 32 | M | 2 |  |  |  | ROZPOCET | 0 | 0 | 0 | 0 | 0 | 2 | 0 | 16 | -1063973685
| P |  | Poznámka k položce: lambda=0,037 [W / m K] | [14 empty] | P | 2
| VV |  | 9,86*1,07 'Přepočtené koeficientem množství |  | 10.55 | [12 empty] | VV | 2 | 2 | False | 1 | ROZPOCET
162 | K | 713151111 | Montáž izolace tepelné střech šikmých kladené volně mezi krokve rohoží, pásů, desek | m2 | 286.65 |  | 0 |  |  | snížená |  | 0 | 0 | 0 | 0 | 0 | 16 | K | 2 |  |  |  | ROZPOCET | 0 | 0 | 0 | 0 | 0 | 2 | 0 | 16 | 377030866
| VV |  | "viz výkres D.1.1.34" | [14 empty] | VV | 2 | 1 | True | 0 | ROZPOCET
| VV |  | "skladba V07" (3,30*3,50)*3 |  | 34.65 | [12 empty] | VV | 2 | 2 | True | 0 | ROZPOCET
| VV |  | "viz výkres D.1.1.33 - střešní římsa" ((10,50+16,50+1,50+17,10+34,70+10,50+24,40+6,20+1,50+17,10)*0,90)*2 |  | 252 | [12 empty] | VV | 2 | 2 | True | 0 | ROZPOCET
330 | K | 7131511 | Příplatek k montáži izolace tepelné střech šikmých - velmi pracný detail (vycpání tepelné izolace mezi prvky krovu - pozednice, krokve, námětky krokví) | m2 | 252 |  | 0 |  |  | snížená |  | 0 | 0 | 0 | 0 | 0 | 16 | K | 2 |  |  |  | ROZPOCET | 0 | 0 | 0 | 0 | 0 | 2 | 0 | 16 | 1224158193
| P |  | Poznámka k položce: Jedná se o velmi pracný detail (vycpání tepelné izolace mezi prvky krovu - pozednice, krokve, námětky krokví) | [14 empty] | P | 2
| VV |  | "viz výkres D.1.1.33 - střešní římsa" ((10,50+16,50+1,50+17,10+34,70+10,50+24,40+6,20+1,50+17,10)*0,90)*2 |  | 252 | [12 empty] | VV | 2 | 2 | True | 0 | ROZPOCET
163 | M | 631481050 | deska minerální střešní izolační 600x1200 mm tl. 120 mm (lambda=0,038 W/mK) | m2 | 140.301 |  | 0 |  |  | snížená |  | 0 | 0.0042 | 0.58926 | 0 | 0 | 32 | M | 2 |  |  |  | ROZPOCET | 0 | 0 | 0 | 0 | 0 | 2 | 0 | 16 | 1589796921
| VV |  | "viz výkres D.1.1.34" | [14 empty] | VV | 2 | 1 | True | 0 | ROZPOCET
| VV |  | "skladba V07" (3,30*3,50) |  | 11.55 | [12 empty] | VV | 2 | 2 | True | 0 | ROZPOCET
| VV |  | "viz výkres D.1.1.33 - střešní římsa" ((10,50+16,50+1,50+17,10+34,70+10,50+24,40+6,20+1,50+17,10)*0,90) |  | 126 | [12 empty] | VV | 2 | 2 | True | 0 | ROZPOCET
| VV |  | 137,55*1,02 'Přepočtené koeficientem množství |  | 140.301 | [12 empty] | VV | 2 | 2 | False | 1 | ROZPOCET
164 | M | 631481020 | deska minerální střešní izolační 600x1200 mm tl. 60 mm (lambda=0,038 W/mK) | m2 | 152.082 |  | 0 |  |  | snížená |  | 0 | 0.0021 | 0.31937 | 0 | 0 | 32 | M | 2 |  |  |  | ROZPOCET | 0 | 0 | 0 | 0 | 0 | 2 | 0 | 16 | -350814846
| VV |  | "viz výkres D.1.1.34" | [14 empty] | VV | 2 | 1 | True | 0 | ROZPOCET
| VV |  | "skladba V07" (3,30*3,50)*2 |  | 23.1 | [12 empty] | VV | 2 | 2 | True | 0 | ROZPOCET
| VV |  | "viz výkres D.1.1.33 - střešní římsa" ((10,50+16,50+1,50+17,10+34,70+10,50+24,40+6,20+1,50+17,10)*0,90) |  | 126 | [12 empty] | VV | 2 | 2 | True | 0 | ROZPOCET
| VV |  | 149,1*1,02 'Přepočtené koeficientem množství |  | 152.082 | [12 empty] | VV | 2 | 2 | False | 1 | ROZPOCET
165 | K | 713191133 | Montáž izolace tepelné podlah, stropů vrchem nebo střech překrytí fólií s přelepeným spojem | m2 | 15.75 |  | 0 |  |  | snížená |  | 0 | 1e-05 | 0.0001575 | 0 | 0 | 16 | K | 2 |  |  |  | ROZPOCET | 0 | 0 | 0 | 0 | 0 | 2 | 0 | 16 | -1315962256
| VV |  | "viz výkres D.1.1.34" | [14 empty] | VV | 2 | 1 | True | 0 | ROZPOCET
| VV |  | "skladba V07" 3,50*4,50 |  | 15.75 | [12 empty] | VV | 2 | 2 | True | 0 | ROZPOCET
166 | M | 283292950 | membrána podstřešní 150 g/m2 s aplikovanou spojovací páskou | m2 | 17.325 |  | 0 |  |  | snížená |  | 0 | 0.000115 | 0.0019924 | 0 | 0 | 32 | M | 2 |  |  |  | ROZPOCET | 0 | 0 | 0 | 0 | 0 | 2 | 0 | 16 | -593656788
| VV |  | 15,75*1,1 'Přepočtené koeficientem množství |  | 17.325 | [12 empty] | VV | 2 | 2 | False | 1 | ROZPOCET
167 | K | 998713102 | Přesun hmot tonážní pro izolace tepelné v objektech v do 12 m | t | 4.713 |  | 0 |  |  | snížená |  | 0 | 0 | 0 | 0 | 0 | 16 | K | 2 |  |  |  | ROZPOCET | 0 | 0 | 0 | 0 | 0 | 2 | 0 | 16 | -159671636
| D | 727 | Zdravotechnika - požární ochrana |  |  |  | 0 |  |  |  |  | 0 |  | 0.05712 |  | 0 | 2 | D | 1 |  |  |  | ROZPOCET | [6 empty] | 0
168 | K | 7271114 | Dodávka o montáž požárního dotěsnění vybíracích dvířek komínů na půdě - tuhou minerální vatou tl. 140 mm + SDK deska DF tl. 15 mm, bližší specifikace viz výkres D.1.1.04 | kus | 2 |  | 0 |  |  | snížená |  | 0 | 0.00168 | 0.00336 | 0 | 0 | 16 | K | 2 |  |  |  | ROZPOCET | 0 | 0 | 0 | 0 | 0 | 2 | 0 | 16 | 1075670678
169 | K | 727111409 | Prostup kovového potrubí D110 mm stropem tl 15cm včetně dodatečné izolace požární odolnost EI 60-120 | kus | 32 |  | 0 |  |  | snížená |  | 0 | 0.00168 | 0.05376 | 0 | 0 | 16 | K | 2 |  |  |  | ROZPOCET | 0 | 0 | 0 | 0 | 0 | 2 | 0 | 16 | 803241125
| VV |  | "prostup VZT potrubí mezi stropem 2.NP a 3.NP" 8*4 |  | 32 | [12 empty] | VV | 2 | 2 | True | 0 | ROZPOCET
| D | 741 | Elektroinstalace - silnoproud |  |  |  | 0 |  |  |  |  | 0 |  | 0.29197 |  | 0 | 2 | D | 1 |  |  |  | ROZPOCET | [6 empty] | 0
170 | K | 741410021 | Montáž vodič uzemňovací pásek průřezu do 120 mm2 v městské zástavbě v zemi | m | 143.5 |  | 0 |  |  | snížená |  | 0 | 0 | 0 | 0 | 0 | 16 | K | 2 |  |  |  | ROZPOCET | 0 | 0 | 0 | 0 | 0 | 2 | 0 | 16 | -1238632078
| VV |  | "viz výkres D.1.1.01" | [14 empty] | VV | 2 | 1 | True | 0 | ROZPOCET
| VV |  | 11,00+16,50+2,00+17,00+36,00+11,00+24,50+6,50+2,00+17,00 |  | 143.5 | [12 empty] | VV | 2 | 2 | True | 0 | ROZPOCET
171 | M | 354420620 | pás zemnící 30 x 4 mm FeZn | kg | 143.5 |  | 0 |  |  | snížená |  | 0 | 0.001 | 0.1435 | 0 | 0 | 32 | M | 2 |  |  |  | ROZPOCET | 0 | 0 | 0 | 0 | 0 | 2 | 0 | 16 | 1242997368
172 | K | 741420001 | Montáž drát nebo lano hromosvodné svodové D do 10 mm s podpěrou | m | 105 |  | 0 |  |  | snížená |  | 0 | 0 | 0 | 0 | 0 | 16 | K | 2 |  |  |  | ROZPOCET | 0 | 0 | 0 | 0 | 0 | 2 | 0 | 16 | 366404074
| VV |  | 10*3,50 |  | 35 | [12 empty] | VV | 2 | 2 | True | 0 | ROZPOCET
| VV |  | 10*7,00 |  | 70 | [12 empty] | VV | 2 | 2 | True | 0 | ROZPOCET
173 | M | 354410730 | drát průměr 10 mm FeZn | kg | 22.826 |  | 0 |  |  | snížená |  | 0 | 0.001 | 0.022826 | 0 | 0 | 32 | M | 2 |  |  |  | ROZPOCET | 0 | 0 | 0 | 0 | 0 | 2 | 0 | 16 | -1156989187
| P |  | Poznámka k položce: Hmotnost: 0,62 kg/m | [14 empty] | P | 2
| VV |  | (10*3,50)/1,61 |  | 21.739 | [12 empty] | VV | 2 | 2 | True | 0 | ROZPOCET
| VV |  | 21,739*1,05 'Přepočtené koeficientem množství |  | 22.826 | [12 empty] | VV | 2 | 2 | False | 1 | ROZPOCET
174 | M | 354410770 | drát průměr 8 mm AlMgSi | kg | 43.478 |  | 0 |  |  | snížená |  | 0 | 0.001 | 0.043478 | 0 | 0 | 32 | M | 2 |  |  |  | ROZPOCET | 0 | 0 | 0 | 0 | 0 | 2 | 0 | 16 | 1913590787
| P |  | Poznámka k položce: Hmotnost: 0,135 kg/m | [14 empty] | P | 2
| VV |  | (10*7,00)/1,61 |  | 43.478 | [12 empty] | VV | 2 | 2 | True | 0 | ROZPOCET
175 | M | 35441415 | podpěra vedení PV 1b 15 FeZn do zdiva 350 mm - prodloužené | kus | 60 |  | 0 |  |  | snížená |  | 0 | 0.00014 | 0.0084 | 0 | 0 | 32 | M | 2 |  |  |  | ROZPOCET | 0 | 0 | 0 | 0 | 0 | 2 | 0 | 16 | -466608907
| VV |  | 10*6 |  | 60 | [12 empty] | VV | 2 | 2 | True | 0 | ROZPOCET
176 | K | 741420022 | Montáž svorka hromosvodná se 3 šrouby | kus | 76 |  | 0 |  |  | snížená |  | 0 | 0 | 0 | 0 | 0 | 16 | K | 2 |  |  |  | ROZPOCET | 0 | 0 | 0 | 0 | 0 | 2 | 0 | 16 | 1144981434
| VV |  | 10+10+10+16+20+10 |  | 76 | [12 empty] | VV | 2 | 2 | True | 0 | ROZPOCET
177 | M | 354418850 | svorka spojovací SS pro lano D8-10 mm | kus | 10 |  | 0 |  |  | snížená |  | 0 | 0.00023 | 0.0023 | 0 | 0 | 32 | M | 2 |  |  |  | ROZPOCET | 0 | 0 | 0 | 0 | 0 | 2 | 0 | 16 | 1884992393
178 | M | 354419050 | svorka připojovací SOc k připojení okapových žlabů | kus | 10 |  | 0 |  |  | snížená |  | 0 | 0.00013 | 0.0013 | 0 | 0 | 32 | M | 2 |  |  |  | ROZPOCET | 0 | 0 | 0 | 0 | 0 | 2 | 0 | 16 | 124526858
179 | M | 354418950 | svorka připojovací SP1 k připojení kovových částí | kus | 10 |  | 0 |  |  | snížená |  | 0 | 0.00016 | 0.0016 | 0 | 0 | 32 | M | 2 |  |  |  | ROZPOCET | 0 | 0 | 0 | 0 | 0 | 2 | 0 | 16 | 505053414
180 | M | 354419860 | svorka odbočovací a spojovací SR 2a pro pásek 30x4 mm FeZn | kus | 16 |  | 0 |  |  | snížená |  | 0 | 0.00026 | 0.00416 | 0 | 0 | 32 | M | 2 |  |  |  | ROZPOCET | 0 | 0 | 0 | 0 | 0 | 2 | 0 | 16 | -638472736
| VV |  | 8*2 |  | 16 | [12 empty] | VV | 2 | 2 | True | 0 | ROZPOCET
181 | M | 354419960 | svorka odbočovací a spojovací SR 3a pro spojování kruhových a páskových vodičů FeZn | kus | 20 |  | 0 |  |  | snížená |  | 0 | 0.0007 | 0.014 | 0 | 0 | 32 | M | 2 |  |  |  | ROZPOCET | 0 | 0 | 0 | 0 | 0 | 2 | 0 | 16 | -1482279909
| VV |  | 10*2 |  | 20 | [12 empty] | VV | 2 | 2 | True | 0 | ROZPOCET
182 | M | 354419250 | svorka zkušební SZ pro lano D6-12 mm FeZn | kus | 10 |  | 0 |  |  | snížená |  | 0 | 0.0002 | 0.002 | 0 | 0 | 32 | M | 2 |  |  |  | ROZPOCET | 0 | 0 | 0 | 0 | 0 | 2 | 0 | 16 | 111584800
183 | K | 741420051 | Montáž vedení hromosvodné-úhelník nebo trubka s držáky do zdiva | kus | 10 |  | 0 |  |  | snížená |  | 0 | 0 | 0 | 0 | 0 | 16 | K | 2 |  |  |  | ROZPOCET | 0 | 0 | 0 | 0 | 0 | 2 | 0 | 16 | -1796498494
184 | M | 354418300 | úhelník ochranný OU 1.7 na ochranu svodu 1,7 m | kus | 10 |  | 0 |  |  | snížená |  | 0 | 0.0042 | 0.042 | 0 | 0 | 32 | M | 2 |  |  |  | ROZPOCET | 0 | 0 | 0 | 0 | 0 | 2 | 0 | 16 | 1307051565
185 | M | 354418360 | držák ochranného úhelníku do zdiva DOU FeZn | kus | 20 |  | 0 |  |  | snížená |  | 0 | 0.00032 | 0.0064 | 0 | 0 | 32 | M | 2 |  |  |  | ROZPOCET | 0 | 0 | 0 | 0 | 0 | 2 | 0 | 16 | -1979551343
| VV |  | 10*2 |  | 20 | [12 empty] | VV | 2 | 2 | True | 0 | ROZPOCET
186 | K | 741420083 | Montáž vedení hromosvodné-štítek k označení svodu | kus | 10 |  | 0 |  |  | snížená |  | 0 | 0 | 0 | 0 | 0 | 16 | K | 2 |  |  |  | ROZPOCET | 0 | 0 | 0 | 0 | 0 | 2 | 0 | 16 | 313622070
187 | M | 354421100 | štítek plastový č. 31 - čísla svodů | kus | 10 |  | 0 |  |  | snížená |  | 0 | 1e-06 | 1e-05 | 0 | 0 | 32 | M | 2 |  |  |  | ROZPOCET | 0 | 0 | 0 | 0 | 0 | 2 | 0 | 16 | 960056478
188 | K | 7436129 | Demontáž stávající svislého vedení bleskosvodu včetně úhelníků | kus | 1 |  | 0 |  |  | snížená |  | 0 | 0 | 0 | 0 | 0 | 16 | K | 2 |  |  |  | ROZPOCET | 0 | 0 | 0 | 0 | 0 | 2 | 0 | 16 | 1559208470
189 | K | 998741102 | Přesun hmot tonážní pro silnoproud v objektech v do 12 m | t | 0.292 |  | 0 |  |  | snížená |  | 0 | 0 | 0 | 0 | 0 | 16 | K | 2 |  |  |  | ROZPOCET | 0 | 0 | 0 | 0 | 0 | 2 | 0 | 16 | 877771459
| D | 748 | Elektromontáže - osvětlovací zařízení a svítidla |  |  |  | 0 |  |  |  |  | 0 |  | 0 |  | 0 | 2 | D | 1 |  |  |  | ROZPOCET | [6 empty] | 0
190 | K | 7481111 | Demontáž a opětovná montáž vnějších nástěnných svítidel, včetně nastavení kabelů o tloušťku zatelení | kus | 7 |  | 0 |  |  | snížená |  | 0 | 0 | 0 | 0 | 0 | 16 | K | 2 |  |  |  | ROZPOCET | 0 | 0 | 0 | 0 | 0 | 2 | 0 | 16 | 843641005
191 | K | 7481112 | Demontáž a opětovná montáž vnitřních stropních svítidel, včetně nastavení kabelů o tloušťku zatelení | kus | 18 |  | 0 |  |  | snížená |  | 0 | 0 | 0 | 0 | 0 | 16 | K | 2 |  |  |  | ROZPOCET | 0 | 0 | 0 | 0 | 0 | 2 | 0 | 16 | -893424729
| VV |  | "sklep" 18 |  | 18 | [12 empty] | VV | 2 | 2 | True | 0 | ROZPOCET
192 | K | 7481113 | Demontáž a opětovná montáž vnitřních stropních svítidel, včetně nastavení kabelů o tloušťku zavěšení sdk podhledu | kus | 28 |  | 0 |  |  | snížená |  | 0 | 0 | 0 | 0 | 0 | 16 | K | 2 |  |  |  | ROZPOCET | 0 | 0 | 0 | 0 | 0 | 2 | 0 | 16 | -1908557985
| VV |  | "byty" | [14 empty] | VV | 2 | 1 | True | 0 | ROZPOCET
| VV |  | "viz výkres D.1.1.02" 7*2 |  | 14 | [12 empty] | VV | 2 | 2 | True | 0 | ROZPOCET
| VV |  | "viz výkres D.1.1.03" 7*2 |  | 14 | [12 empty] | VV | 2 | 2 | True | 0 | ROZPOCET
| D | 762 | Konstrukce tesařské |  |  |  | 0 |  |  |  |  | 0 |  | 7.5115 |  | 1.9409 | 2 | D | 1 |  |  |  | ROZPOCET | [6 empty] | 0
193 | K | 762085112 | Montáž svorníků nebo šroubů délky do 300 mm | kus | 90 |  | 0 |  |  | snížená |  | 0 | 0 | 0 | 0 | 0 | 4 | K | 2 |  |  |  | ROZPOCET | 0 | 0 | 0 | 0 | 0 | 2 | 0 | 4 | 1592737225
| VV |  | "dodatečné přikotvení pozednice" ((9,40+16,10+16,10+1,50+7,20+1,30+16,10+24,20+9,40+33,70)/1,50) |  | 90 | [12 empty] | VV | 2 | 2 | True | 0 | ROZPOCET
194 | M | 311971030 | tyč závitová pozinkovaná 4.6 M12x 1000 mm | kus | 30 |  | 0 |  |  | snížená |  | 0 | 0.00078 | 0.0234 | 0 | 0 | 8 | M | 2 |  |  |  | ROZPOCET | 0 | 0 | 0 | 0 | 0 | 2 | 0 | 4 | 1711539982
| VV |  | "dodatečné přikotvení pozednice" ((9,40+16,10+16,10+1,50+7,20+1,30+16,10+24,20+9,40+33,70)/1,50)/3 |  | 30 | [12 empty] | VV | 2 | 2 | True | 0 | ROZPOCET
195 | M | 311111300 | matice přesná šestihranná ČSN 021401 DIN 934 - 8, M 12 | tis kus | 0.09 |  | 0 |  |  | snížená |  | 0 | 0.0173 | 0.001557 | 0 | 0 | 8 | M | 2 |  |  |  | ROZPOCET | 0 | 0 | 0 | 0 | 0 | 2 | 0 | 4 | 1526961351
| VV |  | "dodatečné přikotvení pozednice" ((9,40+16,10+16,10+1,50+7,20+1,30+16,10+24,20+9,40+33,70)/1,50) |  | 90 | [12 empty] | VV | 2 | 2 | True | 0 | ROZPOCET
| VV |  | 90*0,001 'Přepočtené koeficientem množství |  | 0.09 | [12 empty] | VV | 2 | 2 | False | 1 | ROZPOCET
196 | M | 311205180 | podložka DIN 125-A ZB D 12 mm,otvor 13 mm | tis kus | 0.09 |  | 0 |  |  | snížená |  | 0 | 0.00627 | 0.0005643 | 0 | 0 | 8 | M | 2 |  |  |  | ROZPOCET | 0 | 0 | 0 | 0 | 0 | 2 | 0 | 4 | -1157983010
| VV |  | "dodatečné přikotvení pozednice" ((9,40+16,10+16,10+1,50+7,20+1,30+16,10+24,20+9,40+33,70)/1,50) |  | 90 | [12 empty] | VV | 2 | 2 | True | 0 | ROZPOCET
| VV |  | 90*0,001 'Přepočtené koeficientem množství |  | 0.09 | [12 empty] | VV | 2 | 2 | False | 1 | ROZPOCET
197 | K | 762331812 | Demontáž vázaných kcí krovů z hranolů průřezové plochy do 224 cm2 | m | 12 |  | 0 |  |  | snížená |  | 0 | 0 | 0 | 0.014 | 0.168 | 16 | K | 2 |  |  |  | ROZPOCET | 0 | 0 | 0 | 0 | 0 | 2 | 0 | 16 | 338527767
| VV |  | "stávající vykíře" 12,00 |  | 12 | [12 empty] | VV | 2 | 2 | True | 0 | ROZPOCET
198 | K | 762332921 | Doplnění části střešní vazby z hranolů průřezové plochy do 120 cm2 včetně materiálu | m | 350 |  | 0 |  |  | snížená |  | 0 | 0.00732 | 2.562 | 0 | 0 | 16 | K | 2 |  |  |  | ROZPOCET | 0 | 0 | 0 | 0 | 0 | 2 | 0 | 16 | -912379803
| VV |  | "doplnění střešního námětu z hranolů 100x120 mm" (10,50+16,50+1,50+17,10+34,70+10,50+24,40+6,20+1,50+17,10)*2,50 |  | 350 | [12 empty] | VV | 2 | 2 | True | 0 | ROZPOCET
199 | K | 762332922 | Doplnění části střešní vazby z hranolů průřezové plochy do 224 cm2 včetně materiálu | m | 12 |  | 0 |  |  | snížená |  | 0 | 0.01363 | 0.16356 | 0 | 0 | 16 | K | 2 |  |  |  | ROZPOCET | 0 | 0 | 0 | 0 | 0 | 2 | 0 | 16 | -215449643
| VV |  | "doplnění vazby v místě bouraného vykíře" 12,00 |  | 12 | [12 empty] | VV | 2 | 2 | True | 0 | ROZPOCET
200 | K | 762341013 | Bednění střech rovných z desek OSB tl 15 mm na sraz šroubovaných na krokve | m2 | 9.6 |  | 0 |  |  | snížená |  | 0 | 0.00996 | 0.095616 | 0 | 0 | 16 | K | 2 |  |  |  | ROZPOCET | 0 | 0 | 0 | 0 | 0 | 2 | 0 | 16 | -729565639
| VV |  | "viz výkres D.1.1.41 - markýza" 2,40*0,80*5 |  | 9.6 | [12 empty] | VV | 2 | 2 | True | 0 | ROZPOCET
201 | K | 762342214 | Montáž laťování na střechách jednoduchých sklonu do 60° osové vzdálenosti do 360 mm | m2 | 336.25 |  | 0 |  |  | snížená |  | 0 | 0 | 0 | 0 | 0 | 16 | K | 2 |  |  |  | ROZPOCET | 0 | 0 | 0 | 0 | 0 | 2 | 0 | 16 | 281183160
| VV |  | "viz výkres D.1.1.34" | [14 empty] | VV | 2 | 1 | True | 0 | ROZPOCET
| VV |  | "skladba V07" 3,50*4,50 |  | 15.75 | [12 empty] | VV | 2 | 2 | True | 0 | ROZPOCET
| VV |  | "viz výkres D.1.1.33 - římsa" (10,50+16,50+1,50+17,10+34,70+10,50+24,40+6,20+1,50+17,10)*2,00 |  | 280 | [12 empty] | VV | 2 | 2 | True | 0 | ROZPOCET
| VV |  | "viz výkres D.1.1.11" ((8,10*5,00)/2)*2 |  | 40.5 | [12 empty] | VV | 2 | 2 | True | 0 | ROZPOCET
202 | M | 605141140 | řezivo jehličnaté,střešní latě impregnované dl 4 - 5 m | m3 | 5.326 |  | 0 |  |  | snížená |  | 0 | 0.55 | 2.9293 | 0 | 0 | 32 | M | 2 |  |  |  | ROZPOCET | 0 | 0 | 0 | 0 | 0 | 2 | 0 | 16 | 1173487368
| VV |  | "viz výkres D.1.1.34" | [14 empty] | VV | 2 | 1 | True | 0 | ROZPOCET
| VV |  | "skladba V07" (3,50*4,50)*6*0,04*0,06 |  | 0.227 | [12 empty] | VV | 2 | 2 | True | 0 | ROZPOCET
| VV |  | "viz výkres D.1.1.33 - římsa" ((10,50+16,50+1,50+17,10+34,70+10,50+24,40+6,20+1,50+17,10)*2,00)*6*0,04*0,06 |  | 4.032 | [12 empty] | VV | 2 | 2 | True | 0 | ROZPOCET
| VV |  | "viz výkres D.1.1.11" (((8,10*5,00)/2)*2)*6*0,04*0,06 |  | 0.583 | [12 empty] | VV | 2 | 2 | True | 0 | ROZPOCET
| VV |  | 4,842*1,1 'Přepočtené koeficientem množství |  | 5.326 | [12 empty] | VV | 2 | 2 | False | 1 | ROZPOCET
203 | K | 762342812 | Demontáž laťování střech z latí osové vzdálenosti do 0,50 m | m2 | 336.25 |  | 0 |  |  | snížená |  | 0 | 0 | 0 | 0.005 | 1.6813 | 16 | K | 2 |  |  |  | ROZPOCET | 0 | 0 | 0 | 0 | 0 | 2 | 0 | 16 | -712207558
| VV |  | "viz výkres D.1.1.34" | [14 empty] | VV | 2 | 1 | True | 0 | ROZPOCET
| VV |  | "skladba V07" 3,50*4,50 |  | 15.75 | [12 empty] | VV | 2 | 2 | True | 0 | ROZPOCET
| VV |  | "viz výkres D.1.1.33 - římsa" (10,50+16,50+1,50+17,10+34,70+10,50+24,40+6,20+1,50+17,10)*2,00 |  | 280 | [12 empty] | VV | 2 | 2 | True | 0 | ROZPOCET
| VV |  | "viz výkres D.1.1.11" ((8,10*5,00)/2)*2 |  | 40.5 | [12 empty] | VV | 2 | 2 | True | 0 | ROZPOCET
204 | K | 762395000 | Spojovací prostředky pro montáž krovu, bednění, laťování, světlíky, klíny | m3 | 5.47 |  | 0 |  |  | snížená |  | 0 | 0.02337 | 0.12783 | 0 | 0 | 16 | K | 2 |  |  |  | ROZPOCET | 0 | 0 | 0 | 0 | 0 | 2 | 0 | 16 | -1283328307
| VV |  | "množství přezato z položky č. 605141140" 5,326 |  | 5.326 | [12 empty] | VV | 2 | 2 | True | 0 | ROZPOCET
| VV |  | "viz výkres D.1.1.42 - markýza" 2,40*0,80*0,015*5 |  | 0.144 | [12 empty] | VV | 2 | 2 | True | 0 | ROZPOCET
205 | K | 7624210 | Příplatek k obložení stropu z desek OSB tl 15 mm za prolepení spojů PU lepidle a přelepení vzduchotěsnou páskou | m2 | 6.545 |  | 0 |  |  | snížená |  | 0 | 0.00942 | 0.061654 | 0 | 0 | 16 | K | 2 |  |  |  | ROZPOCET | 0 | 0 | 0 | 0 | 0 | 2 | 0 | 16 | 195364163
| VV |  | "viz výkres D.1.1.34" 2,38*2,75 |  | 6.545 | [12 empty] | VV | 2 | 2 | True | 0 | ROZPOCET
206 | K | 762421023 | Obložení stropu z desek OSB tl 15 mm nebroušených na pero a drážku šroubovaných | m2 | 6.545 |  | 0 |  |  | snížená |  | 0 | 0.00942 | 0.061654 | 0 | 0 | 16 | K | 2 |  |  |  | ROZPOCET | 0 | 0 | 0 | 0 | 0 | 2 | 0 | 16 | 76125889
| VV |  | "viz výkres D.1.1.34" 2,38*2,75 |  | 6.545 | [12 empty] | VV | 2 | 2 | True | 0 | ROZPOCET
207 | K | 7624211 | Obložení stropu z desek sádrovláknitých tl 15 mm šroubovaných | m2 | 11.6 |  | 0 |  |  | snížená |  | 0 | 0.00942 | 0.10927 | 0 | 0 | 16 | K | 2 |  |  |  | ROZPOCET | 0 | 0 | 0 | 0 | 0 | 2 | 0 | 16 | -1957272155
| VV |  | "viz výkres D.1.1.41 - markýza" 2,40*0,80*5 |  | 9.6 | [12 empty] | VV | 2 | 2 | True | 0 | ROZPOCET
| VV |  | "viz výkres D.1.1.41 - boky markýzy" 0,25*0,80*10 |  | 2 | [12 empty] | VV | 2 | 2 | True | 0 | ROZPOCET
208 | K | 7624213 | Příplatek k obložení stropu z desek sádrovláknitých za vyříznutí otvoru 150x150 mm | kus | 5 |  | 0 |  |  | snížená |  | 0 | 0.00942 | 0.0471 | 0 | 0 | 16 | K | 2 |  |  |  | ROZPOCET | 0 | 0 | 0 | 0 | 0 | 2 | 0 | 16 | 2064471275
| VV |  | "viz výkres D.1.1.41 - markýza" 5 |  | 5 | [12 empty] | VV | 2 | 2 | True | 0 | ROZPOCET
209 | K | 762429001 | Montáž obložení stropu podkladový rošt | m | 214.3 |  | 0 |  |  | snížená |  | 0 | 2e-05 | 0.004286 | 0 | 0 | 16 | K | 2 |  |  |  | ROZPOCET | 0 | 0 | 0 | 0 | 0 | 2 | 0 | 16 | -798070581
| VV |  | "viz výkres D.1.1.33, D.1.1.34 - střešní římsa" (10,50+16,50+1,50+17,10+34,70+10,50+24,40+6,20+1,50+17,10) |  | 140 | [12 empty] | VV | 2 | 2 | True | 0 | ROZPOCET
| VV |  | "viz výkres D.1.1.34" (3,80*6)+(3,10*5) |  | 38.3 | [12 empty] | VV | 2 | 2 | True | 0 | ROZPOCET
| VV |  | "viz výkres D.1.1.41 - markýza" 2,40*3*5 |  | 36 | [12 empty] | VV | 2 | 2 | True | 0 | ROZPOCET
210 | M | 612211000 | hranol konstrukční masivní KVH Nsi 40 x 60 x 5000 mm, smrkové nepohledové | m | 39.6 |  | 0 |  |  | snížená |  | 0 | 0.00106 | 0.041976 | 0 | 0 | 32 | M | 2 |  |  |  | ROZPOCET | 0 | 0 | 0 | 0 | 0 | 2 | 0 | 16 | 1742765158
| VV |  | "viz výkres D.1.1.41 - markýza" 2,40*3*5 |  | 36 | [12 empty] | VV | 2 | 2 | True | 0 | ROZPOCET
| VV |  | 36*1,1 'Přepočtené koeficientem množství |  | 39.6 | [12 empty] | VV | 2 | 2 | False | 1 | ROZPOCET
211 | M | 612211060 | hranol konstrukční masivní KVH Nsi 60 x 80 x 5000 mm, smrkové nepohledové | m | 154 |  | 0 |  |  | snížená |  | 0 | 0.00211 | 0.32494 | 0 | 0 | 32 | M | 2 |  |  |  | ROZPOCET | 0 | 0 | 0 | 0 | 0 | 2 | 0 | 16 | 1678083116
| VV |  | "viz výkres D.1.1.33, D.1.1.34 - střešní římsa" (10,50+16,50+1,50+17,10+34,70+10,50+24,40+6,20+1,50+17,10) |  | 140 | [12 empty] | VV | 2 | 2 | True | 0 | ROZPOCET
| VV |  | 140*1,1 'Přepočtené koeficientem množství |  | 154 | [12 empty] | VV | 2 | 2 | False | 1 | ROZPOCET
212 | M | 605141140 | řezivo jehličnaté,střešní latě impregnované dl 4 - 5 m | m3 | 0.101 |  | 0 |  |  | snížená |  | 0 | 0.55 | 0.05555 | 0 | 0 | 32 | M | 2 |  |  |  | ROZPOCET | 0 | 0 | 0 | 0 | 0 | 2 | 0 | 16 | 843709174
| VV |  | "viz výkres D.1.1.34" ((3,80*6)+(3,10*5))*0,04*0,06 |  | 0.092 | [12 empty] | VV | 2 | 2 | True | 0 | ROZPOCET
| VV |  | 0,092*1,1 'Přepočtené koeficientem množství |  | 0.101 | [12 empty] | VV | 2 | 2 | False | 1 | ROZPOCET
213 | K | 762495000 | Spojovací prostředky pro montáž olištování, obložení stropů, střešních podhledů a stěn | m2 | 18.145 |  | 0 |  |  | snížená |  | 0 | 0.0002 | 0.003629 | 0 | 0 | 16 | K | 2 |  |  |  | ROZPOCET | 0 | 0 | 0 | 0 | 0 | 2 | 0 | 16 | -933670963
| VV |  | "množství převzato z položky č. 762421023" 6,545 |  | 6.545 | [12 empty] | VV | 2 | 2 | True | 0 | ROZPOCET
| VV |  | "množství převzato z položky č. 7624211" 11,60 |  | 11.6 | [12 empty] | VV | 2 | 2 | True | 0 | ROZPOCET
214 | K | 7625112 | Dodávka a montáž schodu délky 800 mm, výšky 190 mm a šířky 250 mm z desek OSB tl 22 mm, šroubovaných do podkladních latí, včetně hliníkové schodové lišty | kus | 1 |  | 0 |  |  | snížená |  | 0 | 0.0139 | 0.0139 | 0 | 0 | 16 | K | 2 |  |  |  | ROZPOCET | 0 | 0 | 0 | 0 | 0 | 2 | 0 | 16 | -1191514078
| VV |  | "viz detail - výlez na půdu" 1 |  | 1 | [12 empty] | VV | 2 | 2 | True | 0 | ROZPOCET
215 | K | 762511216 | Podlahové kce podkladové z desek OSB tl 22 mm na sraz lepených | m2 | 1.975 |  | 0 |  |  | snížená |  | 0 | 0.0139 | 0.027453 | 0 | 0 | 16 | K | 2 |  |  |  | ROZPOCET | 0 | 0 | 0 | 0 | 0 | 2 | 0 | 16 | -1971976414
| VV |  | "viz detail - výlez na půdu" (0,80*(0,95+0,45))+((0,95+0,95)*0,45) |  | 1.975 | [12 empty] | VV | 2 | 2 | True | 0 | ROZPOCET
216 | K | 762512245 | Montáž podlahové kce podkladové z desek dřevotřískových nebo cementotřískových šroubovaných na dřevo | m2 | 34.558 |  | 0 |  |  | snížená |  | 0 | 0 | 0 | 0 | 0 | 16 | K | 2 |  |  |  | ROZPOCET | 0 | 0 | 0 | 0 | 0 | 2 | 0 | 16 | -1999659016
| VV |  | "viz výkres D.1.1.04" | [14 empty] | VV | 2 | 1 | True | 0 | ROZPOCET
| VV |  | "strojovna 3.02" (1,50*1,734)+(1,719*2,066)+((3,153+2,066+1,718+0,707+1,734)*0,20) |  | 8.028 | [12 empty] | VV | 2 | 2 | True | 0 | ROZPOCET
| VV |  | "strojovna 3.04" (3,117*1,786)+((3,117+3,117+1,786+1,786-0,76)*0,20) |  | 7.376 | [12 empty] | VV | 2 | 2 | True | 0 | ROZPOCET
| VV |  | "strojovna 3.05" (2,415*3,358)+((2,415+2,415+3,358+3,358)*0,20) |  | 10.419 | [12 empty] | VV | 2 | 2 | True | 0 | ROZPOCET
| VV |  | "strojovna 3.06" (1,66*1,865)+(1,548*2,373)+((3,176+1,865+0,87+1,546+2,373)*0,20) |  | 8.735 | [12 empty] | VV | 2 | 2 | True | 0 | ROZPOCET
217 | M | 3010505930 | dřevovláknitá deska difuzně otevřená deska DHF tl.15 mm 2500x675 mm | kus | 38.014 |  | 0 |  |  | snížená |  | 0 | 0.01582 | 0.60138 | 0 | 0 | 32 | M | 2 |  |  |  | ROZPOCET | 0 | 0 | 0 | 0 | 0 | 2 | 0 | 16 | -872538378
| P |  | Poznámka k položce: tloušťka: 15 mm , délka: 2500 mm , Šířka: 675 mm , počet ks na paletě: 63 ks , objemová hmotnost: 600-625 kg/m3 , faktor difuzního odporu: 11 , reakce na oheň: třída D | [14 empty] | P | 2
| VV |  | 34,558*1,1 'Přepočtené koeficientem množství |  | 38.014 | [12 empty] | VV | 2 | 2 | False | 1 | ROZPOCET
218 | K | 762595001 | Spojovací prostředky pro položení dřevěných podlah a zakrytí kanálů | m2 | 36.533 |  | 0 |  |  | snížená |  | 0 | 0.0002 | 0.0073066 | 0 | 0 | 16 | K | 2 |  |  |  | ROZPOCET | 0 | 0 | 0 | 0 | 0 | 2 | 0 | 16 | -1257746980
| VV |  | 1,975+34,558 |  | 36.533 | [12 empty] | VV | 2 | 2 | True | 0 | ROZPOCET
219 | K | 762822110 | Montáž stropního trámu z hraněného řeziva průřezové plochy do 144 cm2 s výměnami | m | 63.625 |  | 0 |  |  | snížená |  | 0 | 0 | 0 | 0 | 0 | 16 | K | 2 |  |  |  | ROZPOCET | 0 | 0 | 0 | 0 | 0 | 2 | 0 | 16 | -1116110213
| VV |  | "viz výkres D.1.1.04" | [14 empty] | VV | 2 | 1 | True | 0 | ROZPOCET
| VV |  | "strojovna 3.02" ((1,734*4)+(2,066*5)) |  | 17.266 | [12 empty] | VV | 2 | 2 | True | 0 | ROZPOCET
| VV |  | "strojovna 3.04" (1,786*7) |  | 12.502 | [12 empty] | VV | 2 | 2 | True | 0 | ROZPOCET
| VV |  | "strojovna 3.05" (2,415*7) |  | 16.905 | [12 empty] | VV | 2 | 2 | True | 0 | ROZPOCET
| VV |  | "strojovna 3.06" (1,865*4)+(2,373*4) |  | 16.952 | [12 empty] | VV | 2 | 2 | True | 0 | ROZPOCET
220 | M | 60511125 | řezivo stavební fošny prismované středové š do 160mm dl 2-5m | m3 | 0.448 |  | 0 |  |  | snížená |  | 0 | 0.55 | 0.2464 | 0 | 0 | 32 | M | 2 |  |  |  | ROZPOCET | 0 | 0 | 0 | 0 | 0 | 2 | 0 | 16 | 2081689757
| VV |  | "viz výkres D.1.1.04" | [14 empty] | VV | 2 | 1 | True | 0 | ROZPOCET
| VV |  | "strojovna 3.02" ((1,734*4)+(2,066*5))*0,04*0,16 |  | 0.111 | [12 empty] | VV | 2 | 2 | True | 0 | ROZPOCET
| VV |  | "strojovna 3.04" (1,786*7)*0,04*0,16 |  | 0.08 | [12 empty] | VV | 2 | 2 | True | 0 | ROZPOCET
| VV |  | "strojovna 3.05" (2,415*7)*0,04*0,16 |  | 0.108 | [12 empty] | VV | 2 | 2 | True | 0 | ROZPOCET
| VV |  | "strojovna 3.06" ((1,865*4)+(2,373*4))*0,04*0,16 |  | 0.108 | [12 empty] | VV | 2 | 2 | True | 0 | ROZPOCET
| VV |  | 0,407*1,1 'Přepočtené koeficientem množství |  | 0.448 | [12 empty] | VV | 2 | 2 | False | 1 | ROZPOCET
221 | K | 762841811 | Demontáž podbíjení obkladů stropů a střech sklonu do 60° z hrubých prken tl do 35 mm | m2 | 6.545 |  | 0 |  |  | snížená |  | 0 | 0 | 0 | 0.014 | 0.09163 | 16 | K | 2 |  |  |  | ROZPOCET | 0 | 0 | 0 | 0 | 0 | 2 | 0 | 16 | -1977181098
| VV |  | "viz výkres D.1.1.34" 2,38*2,75 |  | 6.545 | [12 empty] | VV | 2 | 2 | True | 0 | ROZPOCET
222 | K | 762895000 | Spojovací prostředky pro montáž záklopu, stropnice a podbíjení | m3 | 0.407 |  | 0 |  |  | snížená |  | 0 | 0.00281 | 0.0011437 | 0 | 0 | 16 | K | 2 |  |  |  | ROZPOCET | 0 | 0 | 0 | 0 | 0 | 2 | 0 | 16 | 2056141510
| VV |  | "viz výkres D.1.1.04" | [14 empty] | VV | 2 | 1 | True | 0 | ROZPOCET
| VV |  | "strojovna 3.02" ((1,734*4)+(2,066*5))*0,04*0,16 |  | 0.111 | [12 empty] | VV | 2 | 2 | True | 0 | ROZPOCET
| VV |  | "strojovna 3.04" (1,786*7)*0,04*0,16 |  | 0.08 | [12 empty] | VV | 2 | 2 | True | 0 | ROZPOCET
| VV |  | "strojovna 3.05" (2,415*7)*0,04*0,16 |  | 0.108 | [12 empty] | VV | 2 | 2 | True | 0 | ROZPOCET
| VV |  | "strojovna 3.06" ((1,865*4)+(2,373*4))*0,04*0,16 |  | 0.108 | [12 empty] | VV | 2 | 2 | True | 0 | ROZPOCET
223 | K | 998762102 | Přesun hmot tonážní pro kce tesařské v objektech v do 12 m | t | 7.486 |  | 0 |  |  | snížená |  | 0 | 0 | 0 | 0 | 0 | 16 | K | 2 |  |  |  | ROZPOCET | 0 | 0 | 0 | 0 | 0 | 2 | 0 | 16 | -34914670
| D | 763 | Konstrukce suché výstavby |  |  |  | 0 |  |  |  |  | 0 |  | 0.31171 |  | 0 | 2 | D | 1 |  |  |  | ROZPOCET | [6 empty] | 0
224 | K | 763131432 | SDK podhled deska 1xDF 15 bez TI dvouvrstvá spodní kce profil CD+UD | m2 | 18.2 |  | 0 |  |  | snížená |  | 0 | 0.01694 | 0.30831 | 0 | 0 | 16 | K | 2 |  |  |  | ROZPOCET | 0 | 0 | 0 | 0 | 0 | 2 | 0 | 16 | 121828593
| VV |  | "viz výkres D.1.1.04" | [14 empty] | VV | 2 | 1 | True | 0 | ROZPOCET
| VV |  | "strojovna 3.02" 4,10 |  | 4.1 | [12 empty] | VV | 2 | 2 | True | 0 | ROZPOCET
| VV |  | "strojovna 3.04" 3,60 |  | 3.6 | [12 empty] | VV | 2 | 2 | True | 0 | ROZPOCET
| VV |  | "strojovna 3.05" 6,00 |  | 6 | [12 empty] | VV | 2 | 2 | True | 0 | ROZPOCET
| VV |  | "strojovna 3.06" 4,50 |  | 4.5 | [12 empty] | VV | 2 | 2 | True | 0 | ROZPOCET
225 | K | 763131751 | Montáž parotěsné zábrany do SDK podhledu | m2 | 18.2 |  | 0 |  |  | snížená |  | 0 | 0 | 0 | 0 | 0 | 16 | K | 2 |  |  |  | ROZPOCET | 0 | 0 | 0 | 0 | 0 | 2 | 0 | 16 | -555227300
| VV |  | "viz výkres D.1.1.04" | [14 empty] | VV | 2 | 1 | True | 0 | ROZPOCET
| VV |  | "strojovna 3.02" 4,10 |  | 4.1 | [12 empty] | VV | 2 | 2 | True | 0 | ROZPOCET
| VV |  | "strojovna 3.04" 3,60 |  | 3.6 | [12 empty] | VV | 2 | 2 | True | 0 | ROZPOCET
| VV |  | "strojovna 3.05" 6,00 |  | 6 | [12 empty] | VV | 2 | 2 | True | 0 | ROZPOCET
| VV |  | "strojovna 3.06" 4,50 |  | 4.5 | [12 empty] | VV | 2 | 2 | True | 0 | ROZPOCET
226 | M | 28329282 | fólie PE vyztužená Al vrstvou pro parotěsnou vrstvu 170g/m2 | m2 | 20.02 |  | 0 |  |  | snížená |  | 0 | 0.00017 | 0.0034034 | 0 | 0 | 32 | M | 2 |  |  |  | ROZPOCET | 0 | 0 | 0 | 0 | 0 | 2 | 0 | 16 | 379827179
| VV |  | 18,2*1,1 'Přepočtené koeficientem množství |  | 20.02 | [12 empty] | VV | 2 | 2 | False | 1 | ROZPOCET
227 | K | 998763101 | Přesun hmot tonážní pro dřevostavby v objektech v do 12 m | t | 0.312 |  | 0 |  |  | snížená |  | 0 | 0 | 0 | 0 | 0 | 16 | K | 2 |  |  |  | ROZPOCET | 0 | 0 | 0 | 0 | 0 | 2 | 0 | 16 | 1297851317
| D | 764 | Konstrukce klempířské |  |  |  | 0 |  |  |  |  | 0 |  | 1.1654 |  | 1.2876 | 2 | D | 1 |  |  |  | ROZPOCET | [6 empty] | 0
228 | K | 764001821 | Demontáž krytiny ze svitků nebo tabulí do suti | m2 | 14.7 |  | 0 |  |  | snížená |  | 0 | 0 | 0 | 0.00594 | 0.087318 | 16 | K | 2 |  |  |  | ROZPOCET | 0 | 0 | 0 | 0 | 0 | 2 | 0 | 16 | 894128150
| VV |  | "stříšky před vstupy" 4,20*0,70*5 |  | 14.7 | [12 empty] | VV | 2 | 2 | True | 0 | ROZPOCET
229 | K | 764002413 | Montáž strukturované oddělovací rohože | m | 15.6 |  | 0 |  |  | snížená |  | 0 | 0 | 0 | 0 | 0 | 16 | K | 2 |  |  |  | ROZPOCET | 0 | 0 | 0 | 0 | 0 | 2 | 0 | 16 | 998864992
| VV |  | "viz výkres D.1.1.41 - markýza" (2,40*(0,80+0,30))*5 |  | 13.2 | [12 empty] | VV | 2 | 2 | True | 0 | ROZPOCET
| VV |  | "viz výkres D.1.1.41 - boky markýzy" (0,30*0,80)*10 |  | 2.4 | [12 empty] | VV | 2 | 2 | True | 0 | ROZPOCET
230 | M | 283292230 | fólie strukturovaná pod plechovou krytinu 1,5 x 30 m | m2 | 17.94 |  | 0 |  |  | snížená |  | 0 | 0.00038 | 0.0068172 | 0 | 0 | 32 | M | 2 |  |  |  | ROZPOCET | 0 | 0 | 0 | 0 | 0 | 2 | 0 | 16 | -1469464176
| P |  | Poznámka k položce: 8 mm vysoká strukturovaná rohož ve tvaru nopů zajišťuje permanentní omývání spodní strany plechových šárů vzduchem. Nopovaná struktura funguje jako drenážní vrstva a spolehlivě odvádí vlhkost. Díky symetrickému uspořádání nopů lze přířezy fólie DELTA-TRELA/ DELTA-TRELA LUS při řešení detailů použít bez ohledu na směr pokládky. Tenká vlákna rohože nezadržují vodu pod plechovou krytinou. Zvuk deště nebo padajících krup je tlumen až o 15 dB! Hodnota rd nosného pásu cca.0,02 m umožňuje prostup případné zbytkové vlhkosti z krokví a bednění mimo střechu. | [14 empty] | P | 2
| VV |  | 15,6*1,15 'Přepočtené koeficientem množství |  | 17.94 | [12 empty] | VV | 2 | 2 | False | 1 | ROZPOCET
231 | K | 764002851 | Demontáž oplechování parapetů do suti | m | 90.51 |  | 0 |  |  | snížená |  | 0 | 0 | 0 | 0.00167 | 0.15115 | 16 | K | 2 |  |  |  | ROZPOCET | 0 | 0 | 0 | 0 | 0 | 2 | 0 | 16 | -1143176788
| VV |  | "viz výkres D.1.1.02 - okna" | [14 empty] | VV | 2 | 1 | True | 0 | ROZPOCET
| VV |  | 0,70*10 |  | 7 | [12 empty] | VV | 2 | 2 | True | 0 | ROZPOCET
| VV |  | 1,35*6 |  | 8.1 | [12 empty] | VV | 2 | 2 | True | 0 | ROZPOCET
| VV |  | 1,35*7 |  | 9.45 | [12 empty] | VV | 2 | 2 | True | 0 | ROZPOCET
| VV |  | 2,08*9 |  | 18.72 | [12 empty] | VV | 2 | 2 | True | 0 | ROZPOCET
| VV |  | "francouské dveře na lodžii" 0,70 |  | 0.7 | [12 empty] | VV | 2 | 2 | True | 0 | ROZPOCET
| VV |  | "viz výkres D.1.1.03" | [14 empty] | VV | 2 | 1 | True | 0 | ROZPOCET
| VV |  | 0,70*8 |  | 5.6 | [12 empty] | VV | 2 | 2 | True | 0 | ROZPOCET
| VV |  | 1,35*7 |  | 9.45 | [12 empty] | VV | 2 | 2 | True | 0 | ROZPOCET
| VV |  | 1,33*2 |  | 2.66 | [12 empty] | VV | 2 | 2 | True | 0 | ROZPOCET
| VV |  | 1,31 |  | 1.31 | [12 empty] | VV | 2 | 2 | True | 0 | ROZPOCET
| VV |  | 2,08*9 |  | 18.72 | [12 empty] | VV | 2 | 2 | True | 0 | ROZPOCET
| VV |  | "francouské dveře na balkón" 1,35*6 |  | 8.1 | [12 empty] | VV | 2 | 2 | True | 0 | ROZPOCET
| VV |  | "francouské dveře na lodžii" 0,70 |  | 0.7 | [12 empty] | VV | 2 | 2 | True | 0 | ROZPOCET
232 | K | 764002861 | Demontáž oplechování říms a ozdobných prvků do suti | m | 129.75 |  | 0 |  |  | snížená |  | 0 | 0 | 0 | 0.00223 | 0.28934 | 16 | K | 2 |  |  |  | ROZPOCET | 0 | 0 | 0 | 0 | 0 | 2 | 0 | 16 | 857969673
| VV |  | "viz výkres D.1.1.02" | [14 empty] | VV | 2 | 1 | True | 0 | ROZPOCET
| VV |  | "soklová římsa" (16,50+16,80+10,00+1,50+24,15+10,05+6,70+16,80+34,50)-(1,45*5) |  | 129.75 | [12 empty] | VV | 2 | 2 | True | 0 | ROZPOCET
233 | K | 764004801 | Demontáž podokapního žlabu do suti | m | 142.2 |  | 0 |  |  | snížená |  | 0 | 0 | 0 | 0.0026 | 0.36972 | 16 | K | 2 |  |  |  | ROZPOCET | 0 | 0 | 0 | 0 | 0 | 2 | 0 | 16 | -1633543515
| VV |  | "viz výkres D.1.1.04" 10,90+16,50+1,70+17,60+35,00+10,90+24,30+6,00+1,70+17,60 |  | 142.2 | [12 empty] | VV | 2 | 2 | True | 0 | ROZPOCET
234 | K | 764004861 | Demontáž svodu do suti | m | 99 |  | 0 |  |  | snížená |  | 0 | 0 | 0 | 0.00394 | 0.39006 | 16 | K | 2 |  |  |  | ROZPOCET | 0 | 0 | 0 | 0 | 0 | 2 | 0 | 16 | 447078378
| VV |  | 11*9,00 |  | 99 | [12 empty] | VV | 2 | 2 | True | 0 | ROZPOCET
235 | K | 764141431 | Krytina střechy rovné drážkováním z tabulí z TiZn předzvětralého plechu sklonu do 30° | m2 | 15.6 |  | 0 |  |  | snížená |  | 0 | 0.00655 | 0.10218 | 0 | 0 | 16 | K | 2 |  |  |  | ROZPOCET | 0 | 0 | 0 | 0 | 0 | 2 | 0 | 16 | 382420846
| VV |  | "viz výkres D.1.1.42 - markýza" (2,40*(0,80+0,30))*5 |  | 13.2 | [12 empty] | VV | 2 | 2 | True | 0 | ROZPOCET
| VV |  | "viz výkres D.1.1.41 - boky markýzy" (0,30*0,80)*10 |  | 2.4 | [12 empty] | VV | 2 | 2 | True | 0 | ROZPOCET
236 | K | 764246443 | Oplechování parapetů rovných celoplošně lepené z taženého hliníku rš 280 mm, včetně ALU krytek, odstín bude vybrán v průběhu realizace | m | 108.41 |  | 0 |  |  | snížená |  | 0 | 0.00198 | 0.21465 | 0 | 0 | 16 | K | 2 |  |  |  | ROZPOCET | 0 | 0 | 0 | 0 | 0 | 2 | 0 | 16 | -883610018
| VV |  | "viz výkres D.1.1.01 - okna" | [14 empty] | VV | 2 | 1 | True | 0 | ROZPOCET
| VV |  | 0,58*15 |  | 8.7 | [12 empty] | VV | 2 | 2 | True | 0 | ROZPOCET
| VV |  | 1,15*8 |  | 9.2 | [12 empty] | VV | 2 | 2 | True | 0 | ROZPOCET
| VV |  | "viz výkres D.1.1.02 - okna" | [14 empty] | VV | 2 | 1 | True | 0 | ROZPOCET
| VV |  | 0,70*10 |  | 7 | [12 empty] | VV | 2 | 2 | True | 0 | ROZPOCET
| VV |  | 1,35*6 |  | 8.1 | [12 empty] | VV | 2 | 2 | True | 0 | ROZPOCET
| VV |  | 1,35*7 |  | 9.45 | [12 empty] | VV | 2 | 2 | True | 0 | ROZPOCET
| VV |  | 2,08*9 |  | 18.72 | [12 empty] | VV | 2 | 2 | True | 0 | ROZPOCET
| VV |  | "francouské dveře na lodžii" 0,70 |  | 0.7 | [12 empty] | VV | 2 | 2 | True | 0 | ROZPOCET
| VV |  | "viz výkres D.1.1.03" | [14 empty] | VV | 2 | 1 | True | 0 | ROZPOCET
| VV |  | 0,70*8 |  | 5.6 | [12 empty] | VV | 2 | 2 | True | 0 | ROZPOCET
| VV |  | 1,35*7 |  | 9.45 | [12 empty] | VV | 2 | 2 | True | 0 | ROZPOCET
| VV |  | 1,33*2 |  | 2.66 | [12 empty] | VV | 2 | 2 | True | 0 | ROZPOCET
| VV |  | 1,31 |  | 1.31 | [12 empty] | VV | 2 | 2 | True | 0 | ROZPOCET
| VV |  | 2,08*9 |  | 18.72 | [12 empty] | VV | 2 | 2 | True | 0 | ROZPOCET
| VV |  | "francouské dveře na balkón" 1,35*6 |  | 8.1 | [12 empty] | VV | 2 | 2 | True | 0 | ROZPOCET
| VV |  | "francouské dveře na lodžii" 0,70 |  | 0.7 | [12 empty] | VV | 2 | 2 | True | 0 | ROZPOCET
237 | K | 76432140 | Lemování čel námětové latě z Al plechu rš 220 mm | m | 140 |  | 0 |  |  | snížená |  | 0 | 0.00059 | 0.0826 | 0 | 0 | 16 | K | 2 |  |  |  | ROZPOCET | 0 | 0 | 0 | 0 | 0 | 2 | 0 | 16 | 1682517802
| VV |  | "viz výkres D.1.1.33 - střešní římsa" (10,50+16,50+1,50+17,10+34,70+10,50+24,40+6,20+1,50+17,10) |  | 140 | [12 empty] | VV | 2 | 2 | True | 0 | ROZPOCET
238 | K | 764341419 | Lemování rovných zdí střech s krytinou skládanou z TiZn předzvětralého plechu rš 800 mm | m | 15 |  | 0 |  |  | snížená |  | 0 | 0.00468 | 0.0702 | 0 | 0 | 16 | K | 2 |  |  |  | ROZPOCET | 0 | 0 | 0 | 0 | 0 | 2 | 0 | 16 | -285853533
| VV |  | "viz výkres D.1.1.11" | [14 empty] | VV | 2 | 1 | True | 0 | ROZPOCET
| VV |  | "požární zeď na střeše" 7,50+7,50 |  | 15 | [12 empty] | VV | 2 | 2 | True | 0 | ROZPOCET
239 | K | 764345425 | Lemování trub, konzol, držáků z TiZn předzvětralého plechu střech s krytinou skládanou D do 300 mm | kus | 8 |  | 0 |  |  | snížená |  | 0 | 0.00462 | 0.03696 | 0 | 0 | 16 | K | 2 |  |  |  | ROZPOCET | 0 | 0 | 0 | 0 | 0 | 2 | 0 | 16 | -1927422480
| VV |  | "viz výkres D.1.1.11" | [14 empty] | VV | 2 | 1 | True | 0 | ROZPOCET
| VV |  | "prostupy VZT" 4*2 |  | 8 | [12 empty] | VV | 2 | 2 | True | 0 | ROZPOCET
240 | K | 764541405 | Žlab podokapní půlkruhový z TiZn předzvětralého plechu rš 330 mm | m | 142.2 |  | 0 |  |  | snížená |  | 0 | 0.00286 | 0.40669 | 0 | 0 | 16 | K | 2 |  |  |  | ROZPOCET | 0 | 0 | 0 | 0 | 0 | 2 | 0 | 16 | 2045018669
| VV |  | "viz výkres D.1.1.04" 10,90+16,50+1,70+17,60+35,00+10,90+24,30+6,00+1,70+17,60 |  | 142.2 | [12 empty] | VV | 2 | 2 | True | 0 | ROZPOCET
241 | K | 764541425 | Roh nebo kout půlkruhového podokapního žlabu z TiZn předzvětralého plechu rš 330 mm | kus | 9 |  | 0 |  |  | snížená |  | 0 | 0.00071 | 0.00639 | 0 | 0 | 16 | K | 2 |  |  |  | ROZPOCET | 0 | 0 | 0 | 0 | 0 | 2 | 0 | 16 | 981686537
| VV |  | "viz výkres D.1.1.04" 9 |  | 9 | [12 empty] | VV | 2 | 2 | True | 0 | ROZPOCET
242 | K | 764541446 | Kotlík oválný (trychtýřový) pro podokapní žlaby z TiZn předzvětralého plechu 330/100 mm | kus | 11 |  | 0 |  |  | snížená |  | 0 | 0.00048 | 0.00528 | 0 | 0 | 16 | K | 2 |  |  |  | ROZPOCET | 0 | 0 | 0 | 0 | 0 | 2 | 0 | 16 | -88846140
| VV |  | "viz výkres D.1.1.04" 11 |  | 11 | [12 empty] | VV | 2 | 2 | True | 0 | ROZPOCET
243 | K | 764548423 | Svody kruhové včetně objímek, kolen, odskoků z TiZn předzvětralého plechu průměru 100 mm | m | 99 |  | 0 |  |  | snížená |  | 0 | 0.00236 | 0.23364 | 0 | 0 | 16 | K | 2 |  |  |  | ROZPOCET | 0 | 0 | 0 | 0 | 0 | 2 | 0 | 16 | 799280523
| VV |  | 11*9,00 |  | 99 | [12 empty] | VV | 2 | 2 | True | 0 | ROZPOCET
244 | K | 998764102 | Přesun hmot tonážní pro konstrukce klempířské v objektech v do 12 m | t | 1.165 |  | 0 |  |  | snížená |  | 0 | 0 | 0 | 0 | 0 | 16 | K | 2 |  |  |  | ROZPOCET | 0 | 0 | 0 | 0 | 0 | 2 | 0 | 16 | -1716857908
| D | 765 | Krytina skládaná |  |  |  | 0 |  |  |  |  | 0 |  | 5.1683 |  | 15.843 | 2 | D | 1 |  |  |  | ROZPOCET | [6 empty] | 0
245 | K | 76511123 | Montáž krytiny betonové nároží do malty | m | 7.2 |  | 0 |  |  | snížená |  | 0 | 0.008 | 0.0576 | 0 | 0 | 16 | K | 2 |  |  |  | ROZPOCET | 0 | 0 | 0 | 0 | 0 | 2 | 0 | 16 | 1457441211
| VV |  | "viz výkres D.1.1.04" 2,40*3 |  | 7.2 | [12 empty] | VV | 2 | 2 | True | 0 | ROZPOCET
246 | M | 59244384 | taška betonová rovný profil hladká hřebenáč s jednou příchytkou | kus | 22.4 |  | 0 |  |  | snížená |  | 0 | 0.0045 | 0.1008 | 0 | 0 | 32 | M | 2 |  |  |  | ROZPOCET | 0 | 0 | 0 | 0 | 0 | 2 | 0 | 16 | 1334619082
| P |  | Poznámka k položce: Spotřeba: 2,5 kus/m | [14 empty] | P | 2
| VV |  | 7,2*3,1111 'Přepočtené koeficientem množství |  | 22.4 | [12 empty] | VV | 2 | 2 | False | 1 | ROZPOCET
251 | K | 765121014 | Montáž krytiny betonové sklonu do 30° na sucho přes 8 do 10 ks/m2 | m2 | 253.75 |  | 0 |  |  | snížená |  | 0 | 0 | 0 | 0 | 0 | 16 | K | 2 |  |  |  | ROZPOCET | 0 | 0 | 0 | 0 | 0 | 2 | 0 | 16 | -1625817821
| VV |  | "viz výkres D.1.1.34" | [14 empty] | VV | 2 | 1 | True | 0 | ROZPOCET
| VV |  | "skladba V07" 3,50*4,50 |  | 15.75 | [12 empty] | VV | 2 | 2 | True | 0 | ROZPOCET
| VV |  | "viz výkres D.1.1.33 - římsa" (16,50+1,50+17,10+34,70+24,40+6,20+1,50+17,10)*2,00 |  | 238 | [12 empty] | VV | 2 | 2 | True | 0 | ROZPOCET
252 | K | 765121503 | Příplatek k montáži krytiny betonové za připevňovací prostředky za sklon přes 30° do 40° | m2 | 253.75 |  | 0 |  |  | snížená |  | 0 | 3e-05 | 0.0076125 | 0 | 0 | 16 | K | 2 |  |  |  | ROZPOCET | 0 | 0 | 0 | 0 | 0 | 2 | 0 | 16 | -819026231
253 | K | 7651218 | Příplatek k zařezání betonových tašek u nároží | m | 108 |  | 0 |  |  | snížená |  | 0 | 0 | 0 | 0 | 0 | 16 | K | 2 |  |  |  | ROZPOCET | 0 | 0 | 0 | 0 | 0 | 2 | 0 | 16 | -4611770
| VV |  | "viz výkres D.1.1.11" | [14 empty] | VV | 2 | 1 | True | 0 | ROZPOCET
| VV |  | "nároží" ((10,50*4)+(2,40*3))*2 |  | 98.4 | [12 empty] | VV | 2 | 2 | True | 0 | ROZPOCET
| VV |  | "úžlabí" (2,40*2)*2 |  | 9.6 | [12 empty] | VV | 2 | 2 | True | 0 | ROZPOCET
335 | K | 765121802 | Demontáž krytiny betonové sklonu do 30° na sucho k dalšímu použití | m2 | 336.25 |  | 0 |  |  | snížená |  | 0 | 0 | 0 | 0.04508 | 15.1582 | 16 | K | 2 |  |  |  | ROZPOCET | 0 | 0 | 0 | 0 | 0 | 2 | 0 | 16 | 1052761401
| VV |  | "viz výkres D.1.1.34" | [14 empty] | VV | 2 | 1 | True | 0 | ROZPOCET
| VV |  | "skladba V07" 3,50*4,50 |  | 15.75 | [12 empty] | VV | 2 | 2 | True | 0 | ROZPOCET
| VV |  | "viz výkres D.1.1.33 - římsa" (10,50+16,50+1,50+17,10+34,70+10,50+24,40+6,20+1,50+17,10)*2,00 |  | 280 | [12 empty] | VV | 2 | 2 | True | 0 | ROZPOCET
| VV |  | "viz výkres D.1.1.11" ((8,10*5,00)/2)*2 |  | 40.5 | [12 empty] | VV | 2 | 2 | True | 0 | ROZPOCET
336 | K | 765121822 | Příplatek k demontáži krytiny betonové k dalšímu použití za sklon přes 30° | m2 | 336.25 |  | 0 |  |  | snížená |  | 0 | 0 | 0 | 0 | 0 | 16 | K | 2 |  |  |  | ROZPOCET | 0 | 0 | 0 | 0 | 0 | 2 | 0 | 16 | 94827476
337 | K | 765121881 | Demontáž hřebenů a nároží krytiny betonové sklonu do 30° na sucho do suti | m | 49.2 |  | 0 |  |  | snížená |  | 0 | 0 | 0 | 0.01392 | 0.68486 | 16 | K | 2 |  |  |  | ROZPOCET | 0 | 0 | 0 | 0 | 0 | 2 | 0 | 16 | -2104355002
| VV |  | "viz výkres D.1.1.11" | [14 empty] | VV | 2 | 1 | True | 0 | ROZPOCET
| VV |  | "nároží" (10,50*4)+(2,40*3) |  | 49.2 | [12 empty] | VV | 2 | 2 | True | 0 | ROZPOCET
338 | K | 765121891 | Příplatek k demontáži hřebenů a nároží krytiny betonové do suti za sklon přes 30° | m | 49.2 |  | 0 |  |  | snížená |  | 0 | 0 | 0 | 0 | 0 | 16 | K | 2 |  |  |  | ROZPOCET | 0 | 0 | 0 | 0 | 0 | 2 | 0 | 16 | -2070380336
254 | K | 765122901 | Čištění krytiny betonové kladené na sucho | m2 | 253.75 |  | 0 |  |  | snížená |  | 0 | 0 | 0 | 0 | 0 | 16 | K | 2 |  |  |  | ROZPOCET | 0 | 0 | 0 | 0 | 0 | 2 | 0 | 16 | -2005406986
| VV |  | "viz výkres D.1.1.34" | [14 empty] | VV | 2 | 1 | True | 0 | ROZPOCET
| VV |  | "skladba V07" 3,50*4,50 |  | 15.75 | [12 empty] | VV | 2 | 2 | True | 0 | ROZPOCET
| VV |  | "viz výkres D.1.1.33 - římsa" (16,50+1,50+17,10+34,70+24,40+6,20+1,50+17,10)*2,00 |  | 238 | [12 empty] | VV | 2 | 2 | True | 0 | ROZPOCET
255 | K | 765123012 | Krytina betonová drážková s povrchovou úpravou skládaná na sucho sklonu do 30° | m2 | 79.2 |  | 0 |  |  | snížená |  | 0 | 0.04644 | 3.678 | 0 | 0 | 16 | K | 2 |  |  |  | ROZPOCET | 0 | 0 | 0 | 0 | 0 | 2 | 0 | 16 | -2067721376
| VV |  | "viz výkres D.1.1.11" | [14 empty] | VV | 2 | 1 | True | 0 | ROZPOCET
| VV |  | "komplet nové štíty" ((11,00*7,20)/2)*2 |  | 79.2 | [12 empty] | VV | 2 | 2 | True | 0 | ROZPOCET
256 | K | 765123111 | Krytina betonová - ochranný a větrávací pás okapové hrany | m | 140 |  | 0 |  |  | snížená |  | 0 | 0.00049 | 0.0686 | 0 | 0 | 16 | K | 2 |  |  |  | ROZPOCET | 0 | 0 | 0 | 0 | 0 | 2 | 0 | 16 | -1053203184
| VV |  | "viz výkres D.1.1.11" (10,50+16,50+1,50+17,10+34,70+10,50+24,40+6,20+1,50+17,10) |  | 140 | [12 empty] | VV | 2 | 2 | True | 0 | ROZPOCET
257 | K | 765123121 | Krytina betonová - ochranná a větrávací mřížka okapové hrany | m | 140 |  | 0 |  |  | snížená |  | 0 | 0.00012 | 0.0168 | 0 | 0 | 16 | K | 2 |  |  |  | ROZPOCET | 0 | 0 | 0 | 0 | 0 | 2 | 0 | 16 | -1725946702
| VV |  | "viz výkres D.1.1.11" (10,50+16,50+1,50+17,10+34,70+10,50+24,40+6,20+1,50+17,10) |  | 140 | [12 empty] | VV | 2 | 2 | True | 0 | ROZPOCET
258 | K | 765123212 | Krytina betonová drážková - nárožní hrana provětrávaná z hřebenáčů s povrchovou úpravou | m | 42 |  | 0 |  |  | snížená |  | 0 | 0.01418 | 0.59556 | 0 | 0 | 16 | K | 2 |  |  |  | ROZPOCET | 0 | 0 | 0 | 0 | 0 | 2 | 0 | 16 | -607503919
| VV |  | "viz výkres D.1.1.11" | [14 empty] | VV | 2 | 1 | True | 0 | ROZPOCET
| VV |  | "nároží" 10,50*4 |  | 42 | [12 empty] | VV | 2 | 2 | True | 0 | ROZPOCET
259 | K | 765123411 | Krytina betonová drážková - úžlabí ze systémového hliníkového pásu s barevnou povrchovou úpravou | m | 4.8 |  | 0 |  |  | snížená |  | 0 | 0.00162 | 0.007776 | 0 | 0 | 16 | K | 2 |  |  |  | ROZPOCET | 0 | 0 | 0 | 0 | 0 | 2 | 0 | 16 | -1182895775
| VV |  | "viz výkres D.1.1.11" | [14 empty] | VV | 2 | 1 | True | 0 | ROZPOCET
| VV |  | "úžlabí" 2,40+2,40 |  | 4.8 | [12 empty] | VV | 2 | 2 | True | 0 | ROZPOCET
260 | K | 765123911 | Příplatek ke krytině betonové za sklon přes 30° do 40° | m2 | 79.2 |  | 0 |  |  | snížená |  | 0 | 3e-05 | 0.002376 | 0 | 0 | 16 | K | 2 |  |  |  | ROZPOCET | 0 | 0 | 0 | 0 | 0 | 2 | 0 | 16 | -455075778
339 | K | 765125201 | Montáž nástavce pro anténu pro betonovou krytinu | kus | 2 |  | 0 |  |  | snížená |  | 0 | 0 | 0 | 0 | 0 | 16 | K | 2 |  |  |  | ROZPOCET | 0 | 0 | 0 | 0 | 0 | 2 | 0 | 16 | -1952363742
340 | M | 59244022 | komplet pro anténu (průchozí taška,nástavec 22-110mm plastový) | kus | 2 |  | 0 |  |  | snížená |  | 0 | 0.0012 | 0.0024 | 0 | 0 | 32 | M | 2 |  |  |  | ROZPOCET | 0 | 0 | 0 | 0 | 0 | 2 | 0 | 16 | 633486446
341 | K | 765125202 | Montáž nástavce pro odvětrání kanalizace pro betonovou krytinu | kus | 6 |  | 0 |  |  | snížená |  | 0 | 0 | 0 | 0 | 0 | 16 | K | 2 |  |  |  | ROZPOCET | 0 | 0 | 0 | 0 | 0 | 2 | 0 | 16 | -2037657351
| VV |  | "viz výkres D.1.1.11" | [14 empty] | VV | 2 | 1 | True | 0 | ROZPOCET
| VV |  | "prostupová ZTI" 6 |  | 6 | [12 empty] | VV | 2 | 2 | True | 1 | ROZPOCET
342 | M | 59244019 | komplet odvětrání kanalizace (průchozí taška,napojovací trubka 100/125mm,nástavec,kryt) | kus | 6 |  | 0 |  |  | snížená |  | 0 | 0.0082 | 0.0492 | 0 | 0 | 32 | M | 2 |  |  |  | ROZPOCET | 0 | 0 | 0 | 0 | 0 | 2 | 0 | 16 | -17273290
263 | K | 765125401 | Montáž protisněhového háku pro betonovou krytinu | kus | 1600 |  | 0 |  |  | snížená |  | 0 | 0 | 0 | 0 | 0 | 4 | K | 2 |  |  |  | ROZPOCET | 0 | 0 | 0 | 0 | 0 | 2 | 0 | 4 | 13989463
264 | M | 55351090 | hák sněhový Al s barevným povrchem pro skládané krytiny | kus | 1600 |  | 0 |  |  | snížená |  | 0 | 7e-05 | 0.112 | 0 | 0 | 8 | M | 2 |  |  |  | ROZPOCET | 0 | 0 | 0 | 0 | 0 | 2 | 0 | 4 | -1040705767
265 | K | 765191021 | Montáž pojistné hydroizolační fólie kladené ve sklonu přes 20° s lepenými spoji na krokve | m2 | 295.75 |  | 0 |  |  | snížená |  | 0 | 0 | 0 | 0 | 0 | 16 | K | 2 |  |  |  | ROZPOCET | 0 | 0 | 0 | 0 | 0 | 2 | 0 | 16 | -615256074
| VV |  | "viz výkres D.1.1.34" | [14 empty] | VV | 2 | 1 | True | 0 | ROZPOCET
| VV |  | "skladba V07" 3,50*4,50 |  | 15.75 | [12 empty] | VV | 2 | 2 | True | 0 | ROZPOCET
| VV |  | "viz výkres D.1.1.33 - římsa" (10,50+16,50+1,50+17,10+34,70+10,50+24,40+6,20+1,50+17,10)*2,00 |  | 280 | [12 empty] | VV | 2 | 2 | True | 0 | ROZPOCET
266 | M | 596602130 | fólie hydroizolační difúzní pojistná otevřená-bez bednění /50 x 1,5=75m2/ | m2 | 325.325 |  | 0 |  |  | snížená |  | 0 | 0.0013 | 0.42292 | 0 | 0 | 32 | M | 2 |  |  |  | ROZPOCET | 0 | 0 | 0 | 0 | 0 | 2 | 0 | 16 | 1354689255
| VV |  | 295,75*1,1 'Přepočtené koeficientem množství |  | 325.325 | [12 empty] | VV | 2 | 2 | False | 1 | ROZPOCET
267 | K | 765191091 | Příplatek k cenám montáže pojistné hydroizolační fólie za sklon přes 30° | m2 | 295.75 |  | 0 |  |  | snížená |  | 0 | 0 | 0 | 0 | 0 | 16 | K | 2 |  |  |  | ROZPOCET | 0 | 0 | 0 | 0 | 0 | 2 | 0 | 16 | 2085158752
268 | K | 765192001 | Nouzové (provizorní) zakrytí střechy plachtou | m2 | 332.95 |  | 0 |  |  | snížená |  | 0 | 0.00014 | 0.046613 | 0 | 0 | 16 | K | 2 |  |  |  | ROZPOCET | 0 | 0 | 0 | 0 | 0 | 2 | 0 | 16 | -745444320
| VV |  | "rozkrytých částí střech" 253,75+79,20 |  | 332.95 | [12 empty] | VV | 2 | 2 | True | 0 | ROZPOCET
269 | K | 998765102 | Přesun hmot tonážní pro krytiny skládané v objektech v do 12 m | t | 5.056 |  | 0 |  |  | snížená |  | 0 | 0 | 0 | 0 | 0 | 16 | K | 2 |  |  |  | ROZPOCET | 0 | 0 | 0 | 0 | 0 | 2 | 0 | 16 | 1201505796
| D | 766 | Konstrukce truhlářské |  |  |  | 0 |  |  |  |  | 0 |  | 0.72655 |  | 0.29728 | 2 | D | 1 |  |  |  | ROZPOCET | [6 empty] | 0
270 | K | 766622131 | Montáž plastových oken plochy přes 1 m2 otevíravých výšky do 1,5 m s rámem do zdiva | m2 | 112.366 |  | 0 |  |  | snížená |  | 0 | 0.00025 | 0.028092 | 0 | 0 | 16 | K | 2 |  |  |  | ROZPOCET | 0 | 0 | 0 | 0 | 0 | 2 | 0 | 16 | 1216441973
| VV |  | "viz výkres D.1.1.02 - okna" | [14 empty] | VV | 2 | 1 | True | 0 | ROZPOCET
| VV |  | (0,70*1,20)*10 |  | 8.4 | [12 empty] | VV | 2 | 2 | True | 0 | ROZPOCET
| VV |  | (1,35*1,15)*6 |  | 9.315 | [12 empty] | VV | 2 | 2 | True | 0 | ROZPOCET
| VV |  | (1,35*1,48)*7 |  | 13.986 | [12 empty] | VV | 2 | 2 | True | 0 | ROZPOCET
| VV |  | (2,08*1,50)*9 |  | 28.08 | [12 empty] | VV | 2 | 2 | True | 0 | ROZPOCET
| VV |  | "viz výkres D.1.1.03" | [14 empty] | VV | 2 | 1 | True | 0 | ROZPOCET
| VV |  | (0,70*1,20)*8 |  | 6.72 | [12 empty] | VV | 2 | 2 | True | 0 | ROZPOCET
| VV |  | (1,35*1,18)*7 |  | 11.151 | [12 empty] | VV | 2 | 2 | True | 0 | ROZPOCET
| VV |  | (1,33*1,77)*2 |  | 4.708 | [12 empty] | VV | 2 | 2 | True | 0 | ROZPOCET
| VV |  | (1,31*1,47) |  | 1.926 | [12 empty] | VV | 2 | 2 | True | 0 | ROZPOCET
| VV |  | (2,08*1,50)*9 |  | 28.08 | [12 empty] | VV | 2 | 2 | True | 0 | ROZPOCET
271 | K | 766622132 | Montáž plastových oken plochy přes 1 m2 otevíravých výšky do 2,5 m s rámem do zdiva | m2 | 21.333 |  | 0 |  |  | snížená |  | 0 | 0.00025 | 0.0053332 | 0 | 0 | 16 | K | 2 |  |  |  | ROZPOCET | 0 | 0 | 0 | 0 | 0 | 2 | 0 | 16 | -1564685343
| VV |  | "viz výkres D.1.1.02 - okna" | [14 empty] | VV | 2 | 1 | True | 0 | ROZPOCET
| VV |  | "francouské dveře na lodžii" (0,70*2,22) |  | 1.554 | [12 empty] | VV | 2 | 2 | True | 0 | ROZPOCET
| VV |  | "viz výkres D.1.1.03" | [14 empty] | VV | 2 | 1 | True | 0 | ROZPOCET
| VV |  | "francouské dveře na balkón" (1,35*2,25)*6 |  | 18.225 | [12 empty] | VV | 2 | 2 | True | 0 | ROZPOCET
| VV |  | "francouské dveře na lodžii" (0,70*2,22) |  | 1.554 | [12 empty] | VV | 2 | 2 | True | 0 | ROZPOCET
272 | K | 766622216 | Montáž plastových oken plochy do 1 m2 otevíravých s rámem do zdiva | kus | 23 |  | 0 |  |  | snížená |  | 0 | 0.00025 | 0.00575 | 0 | 0 | 16 | K | 2 |  |  |  | ROZPOCET | 0 | 0 | 0 | 0 | 0 | 2 | 0 | 16 | -2043590453
| VV |  | "viz výkres D.1.1.01" 15+8 |  | 23 | [12 empty] | VV | 2 | 2 | True | 0 | ROZPOCET
273 | M | 61140029 | okno plastové jednokřídlé otvíravé a sklopné, 580 x 540 mm, zasklení izolačním dvojsklem Uw=1,1 W/m2K, barva bílá/bílá | kus | 15 |  | 0 |  |  | snížená |  | 0 | 0.01 | 0.15 | 0 | 0 | 32 | M | 2 |  |  |  | ROZPOCET | 0 | 0 | 0 | 0 | 0 | 2 | 0 | 16 | 1082887027
| VV |  | "viz výkres D.1.1.01" 15 |  | 15 | [12 empty] | VV | 2 | 2 | True | 0 | ROZPOCET
274 | M | 61140019 | okno plastové dvoukřídlové 1xotvíravé + 1xotvíravé a sklopné, 1150 x 560 mm, zasklení izolačním dvojsklem Uw=1,1 W/m2K, barva bílá/bílá | kus | 8 |  | 0 |  |  | snížená |  | 0 | 0.01 | 0.08 | 0 | 0 | 32 | M | 2 |  |  |  | ROZPOCET | 0 | 0 | 0 | 0 | 0 | 2 | 0 | 16 | 76307209
| VV |  | "viz výkres D.1.1.01" 8 |  | 8 | [12 empty] | VV | 2 | 2 | True | 0 | ROZPOCET
275 | K | 766622832 | Demontáž rámu zdvojených oken dřevěných nebo plastových do 2m2 k opětovnému použití | m2 | 59.314 |  | 0 |  |  | snížená |  | 0 | 0 | 0 | 0 | 0 | 16 | K | 2 |  |  |  | ROZPOCET | 0 | 0 | 0 | 0 | 0 | 2 | 0 | 16 | -1218941532
| VV |  | "viz výkres D.1.1.02 - okna" | [14 empty] | VV | 2 | 1 | True | 0 | ROZPOCET
| VV |  | (0,70*1,20)*10 |  | 8.4 | [12 empty] | VV | 2 | 2 | True | 0 | ROZPOCET
| VV |  | (1,35*1,15)*6 |  | 9.315 | [12 empty] | VV | 2 | 2 | True | 0 | ROZPOCET
| VV |  | (1,35*1,48)*7 |  | 13.986 | [12 empty] | VV | 2 | 2 | True | 0 | ROZPOCET
| VV |  | "francouské dveře na lodžii" (0,70*2,22) |  | 1.554 | [12 empty] | VV | 2 | 2 | True | 0 | ROZPOCET
| VV |  | "viz výkres D.1.1.03" | [14 empty] | VV | 2 | 1 | True | 0 | ROZPOCET
| VV |  | (0,70*1,20)*8 |  | 6.72 | [12 empty] | VV | 2 | 2 | True | 0 | ROZPOCET
| VV |  | (1,35*1,18)*7 |  | 11.151 | [12 empty] | VV | 2 | 2 | True | 0 | ROZPOCET
| VV |  | (1,33*1,77)*2 |  | 4.708 | [12 empty] | VV | 2 | 2 | True | 0 | ROZPOCET
| VV |  | (1,31*1,47) |  | 1.926 | [12 empty] | VV | 2 | 2 | True | 0 | ROZPOCET
| VV |  | "francouské dveře na lodžii" (0,70*2,22) |  | 1.554 | [12 empty] | VV | 2 | 2 | True | 0 | ROZPOCET
276 | K | 766622833 | Demontáž rámu zdvojených oken dřevěných nebo plastových do 4m2 k opětovnému použití | m2 | 74.385 |  | 0 |  |  | snížená |  | 0 | 0 | 0 | 0 | 0 | 16 | K | 2 |  |  |  | ROZPOCET | 0 | 0 | 0 | 0 | 0 | 2 | 0 | 16 | 1310196051
| VV |  | "viz výkres D.1.1.02 - okna" | [14 empty] | VV | 2 | 1 | True | 0 | ROZPOCET
| VV |  | (2,08*1,50)*9 |  | 28.08 | [12 empty] | VV | 2 | 2 | True | 0 | ROZPOCET
| VV |  | "viz výkres D.1.1.03" | [14 empty] | VV | 2 | 1 | True | 0 | ROZPOCET
| VV |  | (2,08*1,50)*9 |  | 28.08 | [12 empty] | VV | 2 | 2 | True | 0 | ROZPOCET
| VV |  | "francouské dveře na balkón" (1,35*2,25)*6 |  | 18.225 | [12 empty] | VV | 2 | 2 | True | 0 | ROZPOCET
277 | K | 766622861 | Vyvěšení nebo zavěšení křídel dřevěných nebo plastových okenních do 1,5 m2 | kus | 130 |  | 0 |  |  | snížená |  | 0 | 0 | 0 | 0 | 0 | 16 | K | 2 |  |  |  | ROZPOCET | 0 | 0 | 0 | 0 | 0 | 2 | 0 | 16 | -1020240121
| VV |  | "viz výkres D.1.1.06" (2*8)+(3*8) |  | 40 | [12 empty] | VV | 2 | 2 | True | 0 | ROZPOCET
| VV |  | "viz výkres D.1.1.07" (1*10)+(2*8) |  | 26 | [12 empty] | VV | 2 | 2 | True | 0 | ROZPOCET
| VV |  | "viz výkres D.1.1.09" (1*10)+(2*8) |  | 26 | [12 empty] | VV | 2 | 2 | True | 0 | ROZPOCET
| VV |  | "viz výkres D.1.1.09" (2*4)+(3*10) |  | 38 | [12 empty] | VV | 2 | 2 | True | 0 | ROZPOCET
278 | K | 7666294 | Dodávka a montáž tepelně izolačních hranolů - systémové provedení předsazené montáže oken | m | 454.051 |  | 0 |  |  | snížená |  | 0 | 0.00015 | 0.068108 | 0 | 0 | 4 | K | 2 |  |  |  | ROZPOCET | 0 | 0 | 0 | 0 | 0 | 2 | 0 | 4 | 428289637
| VV |  | "viz výkres D.1.1.01 - okna" | [14 empty] | VV | 2 | 1 | True | 0 | ROZPOCET
| VV |  | (0,68+0,68+0,54+0,54)*15 |  | 36.6 | [12 empty] | VV | 2 | 2 | True | 0 | ROZPOCET
| VV |  | (1,25+1,25+0,56+0,56)*8 |  | 28.96 | [12 empty] | VV | 2 | 2 | True | 0 | ROZPOCET
| VV |  | "viz výkres D.1.1.02 - okna" | [14 empty] | VV | 2 | 1 | True | 0 | ROZPOCET
| VV |  | (0,80+0,80+1,20+1,20)*10 |  | 40 | [12 empty] | VV | 2 | 2 | True | 0 | ROZPOCET
| VV |  | (1,45+1,45+1,15+1,15)*6 |  | 31.2 | [12 empty] | VV | 2 | 2 | True | 0 | ROZPOCET
| VV |  | (1,45+1,45+1,48+1,48)*7 |  | 41.02 | [12 empty] | VV | 2 | 2 | True | 0 | ROZPOCET
| VV |  | (2,18+2,18+1,50+1,50)*9 |  | 66.24 | [12 empty] | VV | 2 | 2 | True | 0 | ROZPOCET
| VV |  | "francouské dveře na lodžii" (0,80+0,80+2,22+2,22) |  | 6.04 | [12 empty] | VV | 2 | 2 | True | 0 | ROZPOCET
| VV |  | "viz výkres D.1.1.03" | [14 empty] | VV | 2 | 1 | True | 0 | ROZPOCET
| VV |  | (0,80+0,80+1,20+1,20)*8 |  | 32 | [12 empty] | VV | 2 | 2 | True | 0 | ROZPOCET
| VV |  | (1,45+1,45+1,18+1,18)*7 |  | 36.82 | [12 empty] | VV | 2 | 2 | True | 0 | ROZPOCET
| VV |  | (1,43+1,43+1,77+1,77)*2 |  | 12.8 | [12 empty] | VV | 2 | 2 | True | 0 | ROZPOCET
| VV |  | (1,41+1,341+1,47+1,47) |  | 5.691 | [12 empty] | VV | 2 | 2 | True | 0 | ROZPOCET
| VV |  | (2,18+2,18+1,50+1,50)*9 |  | 66.24 | [12 empty] | VV | 2 | 2 | True | 0 | ROZPOCET
| VV |  | "francouské dveře na balkón" (1,45+1,45+2,25+2,25)*6 |  | 44.4 | [12 empty] | VV | 2 | 2 | True | 0 | ROZPOCET
| VV |  | "francouské dveře na lodžii" (0,80+0,80+2,22+2,22) |  | 6.04 | [12 empty] | VV | 2 | 2 | True | 0 | ROZPOCET
279 | K | 766629415 | Příplatek k montáži oken rovné ostění fólie připojovací spára do 65 mm | m | 475.22 |  | 0 |  |  | snížená |  | 0 | 0.00015 | 0.071283 | 0 | 0 | 4 | K | 2 |  |  |  | ROZPOCET | 0 | 0 | 0 | 0 | 0 | 2 | 0 | 4 | -144311849
| VV |  | "viz výkres D.1.1.01 - okna" | [14 empty] | VV | 2 | 1 | True | 0 | ROZPOCET
| VV |  | (0,58+0,58+0,54+0,54)*15 |  | 33.6 | [12 empty] | VV | 2 | 2 | True | 0 | ROZPOCET
| VV |  | (1,15+1,15+0,56+0,56)*8 |  | 27.36 | [12 empty] | VV | 2 | 2 | True | 0 | ROZPOCET
| VV |  | "viz výkres D.1.1.02 - okna" | [14 empty] | VV | 2 | 1 | True | 0 | ROZPOCET
| VV |  | (0,70+0,70+1,20+1,20)*10 |  | 38 | [12 empty] | VV | 2 | 2 | True | 0 | ROZPOCET
| VV |  | (1,35+1,35+1,15+1,15)*6 |  | 30 | [12 empty] | VV | 2 | 2 | True | 0 | ROZPOCET
| VV |  | (1,35+1,35+1,48+1,48)*7 |  | 39.62 | [12 empty] | VV | 2 | 2 | True | 0 | ROZPOCET
| VV |  | (2,08+2,08+1,50+1,50)*9 |  | 64.44 | [12 empty] | VV | 2 | 2 | True | 0 | ROZPOCET
| VV |  | "francouské dveře na lodžii" (0,70+0,70+2,22+2,22) |  | 5.84 | [12 empty] | VV | 2 | 2 | True | 0 | ROZPOCET
| VV |  | "viz výkres D.1.1.03" | [14 empty] | VV | 2 | 1 | True | 0 | ROZPOCET
| VV |  | (0,70+0,70+1,20+1,20)*8 |  | 30.4 | [12 empty] | VV | 2 | 2 | True | 0 | ROZPOCET
| VV |  | (1,35+1,35+1,18+1,18)*7 |  | 35.42 | [12 empty] | VV | 2 | 2 | True | 0 | ROZPOCET
| VV |  | (1,33+1,33+1,77+1,77)*2 |  | 12.4 | [12 empty] | VV | 2 | 2 | True | 0 | ROZPOCET
| VV |  | (1,31+1,31+1,47+1,47) |  | 5.56 | [12 empty] | VV | 2 | 2 | True | 0 | ROZPOCET
| VV |  | (2,08+2,08+1,50+1,50)*9 |  | 64.44 | [12 empty] | VV | 2 | 2 | True | 0 | ROZPOCET
| VV |  | "francouské dveře na balkón" (1,35+1,35+2,25+2,25)*6 |  | 43.2 | [12 empty] | VV | 2 | 2 | True | 0 | ROZPOCET
| VV |  | "francouské dveře na lodžii" (0,70+0,70+2,22+2,22) |  | 5.84 | [12 empty] | VV | 2 | 2 | True | 0 | ROZPOCET
| VV |  | "dveře vchodové" (1,50+1,50+2,20+2,20)*2 |  | 14.8 | [12 empty] | VV | 2 | 2 | True | 0 | ROZPOCET
| VV |  | "dveře vchodové" (1,50+1,50+2,55+2,55)*3 |  | 24.3 | [12 empty] | VV | 2 | 2 | True | 0 | ROZPOCET
280 | K | 7666600 | Příplatek za úpravu zlepšující tepelný parametr vnitřních dveří s požární odolností (bližší specifikace viz výkres D.1.1. | kus | 10 |  | 0 |  |  | snížená |  | 0 | 0 | 0 | 0 | 0 | 16 | K | 2 |  |  |  | ROZPOCET | 0 | 0 | 0 | 0 | 0 | 2 | 0 | 16 | 2082759362
| VV |  | "viz výkres D.1.1.01" 5 |  | 5 | [12 empty] | VV | 2 | 2 | True | 0 | ROZPOCET
| VV |  | "viz výkres D.1.1.04" 1+4 |  | 5 | [12 empty] | VV | 2 | 2 | True | 0 | ROZPOCET
281 | K | 766660021 | Montáž dveřních křídel otvíravých 1křídlových š do 0,8 m požárních do ocelové zárubně | kus | 6 |  | 0 |  |  | snížená |  | 0 | 0 | 0 | 0 | 0 | 16 | K | 2 |  |  |  | ROZPOCET | 0 | 0 | 0 | 0 | 0 | 2 | 0 | 16 | 727606907
| VV |  | "viz výkres D.1.1.01" 5 |  | 5 | [12 empty] | VV | 2 | 2 | True | 0 | ROZPOCET
| VV |  | "viz výkres D.1.1.04" 1 |  | 1 | [12 empty] | VV | 2 | 2 | True | 0 | ROZPOCET
282 | M | 611656100 | dveře vnitřní požárně odolné, odolnost EI (EW) 30 D3, 1křídlové 70, 80 x 197 cm, provedení KLIMA 3 | kus | 6 |  | 0 |  |  | snížená |  | 0 | 0.025 | 0.15 | 0 | 0 | 32 | M | 2 |  |  |  | ROZPOCET | 0 | 0 | 0 | 0 | 0 | 2 | 0 | 16 | -1071805801
| VV |  | "viz výkres D.1.1.01" 5 |  | 5 | [12 empty] | VV | 2 | 2 | True | 0 | ROZPOCET
| VV |  | "viz výkres D.1.1.04" 1 |  | 1 | [12 empty] | VV | 2 | 2 | True | 0 | ROZPOCET
283 | K | 766660022 | Montáž dveřních křídel otvíravých 1křídlových š přes 0,8 m požárních do ocelové zárubně | kus | 4 |  | 0 |  |  | snížená |  | 0 | 0 | 0 | 0 | 0 | 16 | K | 2 |  |  |  | ROZPOCET | 0 | 0 | 0 | 0 | 0 | 2 | 0 | 16 | -1182680238
| VV |  | "viz výkres D.1.1.04" 4 |  | 4 | [12 empty] | VV | 2 | 2 | True | 0 | ROZPOCET
284 | M | 611656110 | dveře vnitřní požárně odolné, odolnost EI (EW) 30 D3, 1křídlové 90 x 197 cm, provedení KLIMA 3 | kus | 4 |  | 0 |  |  | snížená |  | 0 | 0.027 | 0.108 | 0 | 0 | 32 | M | 2 |  |  |  | ROZPOCET | 0 | 0 | 0 | 0 | 0 | 2 | 0 | 16 | -639564231
| VV |  | "viz výkres D.1.1.04" 4 |  | 4 | [12 empty] | VV | 2 | 2 | True | 0 | ROZPOCET
285 | K | 766660451 | Montáž vchodových dveří 2křídlových bez nadsvětlíku do zdiva | kus | 5 |  | 0 |  |  | snížená |  | 0 | 0.00084 | 0.0042 | 0 | 0 | 16 | K | 2 |  |  |  | ROZPOCET | 0 | 0 | 0 | 0 | 0 | 2 | 0 | 16 | 1570696196
| VV |  | "viz výkres D.1.1.02" 5 |  | 5 | [12 empty] | VV | 2 | 2 | True | 1 | ROZPOCET
286 | K | 766660717 | Montáž dveřních křídel samozavírače na ocelovou zárubeň | kus | 10 |  | 0 |  |  | snížená |  | 0 | 0 | 0 | 0 | 0 | 16 | K | 2 |  |  |  | ROZPOCET | 0 | 0 | 0 | 0 | 0 | 2 | 0 | 16 | -1029360948
| VV |  | "viz výkres D.1.1.01" 5 |  | 5 | [12 empty] | VV | 2 | 2 | True | 0 | ROZPOCET
| VV |  | "viz výkres D.1.1.04" 1+4 |  | 5 | [12 empty] | VV | 2 | 2 | True | 0 | ROZPOCET
287 | M | 54917260X | samozavírač protipožárních dveří | kus | 10 |  | 0 |  |  | snížená |  | 0 | 0.0038 | 0.038 | 0 | 0 | 32 | M | 2 |  |  |  | ROZPOCET | 0 | 0 | 0 | 0 | 0 | 2 | 0 | 16 | 455724184
288 | K | 76666072 | Montáž dveřního kování - klika/klika | kus | 10 |  | 0 |  |  | snížená |  | 0 | 0 | 0 | 0 | 0 | 16 | K | 2 |  |  |  | ROZPOCET | 0 | 0 | 0 | 0 | 0 | 2 | 0 | 16 | 715170742
| VV |  | "viz výkres D.1.1.01" 5 |  | 5 | [12 empty] | VV | 2 | 2 | True | 0 | ROZPOCET
| VV |  | "viz výkres D.1.1.04" 1+4 |  | 5 | [12 empty] | VV | 2 | 2 | True | 0 | ROZPOCET
289 | M | 549146200 | klika včetně rozet a montážního materiálu nerez | kus | 10 |  | 0 |  |  | snížená |  | 0 | 0.0012 | 0.012 | 0 | 0 | 32 | M | 2 |  |  |  | ROZPOCET | 0 | 0 | 0 | 0 | 0 | 2 | 0 | 16 | -1194363138
| P |  | Poznámka k položce: č.zboží ACE00086 cena zahrnuje kování včetně rozet a montážního materiálu. | [14 empty] | P | 2
290 | K | 766660722 | Montáž dveřního kování - zámku | kus | 10 |  | 0 |  |  | snížená |  | 0 | 0 | 0 | 0 | 0 | 16 | K | 2 |  |  |  | ROZPOCET | 0 | 0 | 0 | 0 | 0 | 2 | 0 | 16 | 1575142489
| VV |  | "viz výkres D.1.1.01" 5 |  | 5 | [12 empty] | VV | 2 | 2 | True | 0 | ROZPOCET
| VV |  | "viz výkres D.1.1.04" 1+4 |  | 5 | [12 empty] | VV | 2 | 2 | True | 0 | ROZPOCET
291 | M | 549641100 | vložka zámková cylindrická oboustranná v provedení centrálního klíče | kus | 10 |  | 0 |  |  | snížená |  | 0 | 0.00015 | 0.0015 | 0 | 0 | 32 | M | 2 |  |  |  | ROZPOCET | 0 | 0 | 0 | 0 | 0 | 2 | 0 | 16 | -908737241
292 | K | 76668182 | Demontáž plastových vstupních 2křídl. dveří včetně zárubní k opětovnému použití | m2 | 18.075 |  | 0 |  |  | snížená |  | 0 | 0 | 0 | 0.00848 | 0.15328 | 16 | K | 2 |  |  |  | ROZPOCET | 0 | 0 | 0 | 0 | 0 | 2 | 0 | 16 | -1543879225
| VV |  | "viz výkres D.1.1.02" (1,50*2,20*2)+(1,50*2,55*3) |  | 18.075 | [12 empty] | VV | 2 | 2 | True | 0 | ROZPOCET
293 | K | 766691510 | Montáž těsnění oken a balkónových dveří polyuretanovou páskou | m | 70 |  | 0 |  |  | snížená |  | 0 | 0 | 0 | 0 | 0 | 16 | K | 2 |  |  |  | ROZPOCET | 0 | 0 | 0 | 0 | 0 | 2 | 0 | 16 | 594183519
| VV |  | "viz výkres D.1.1" | [14 empty] | VV | 2 | 1 | True | 0 | ROZPOCET
| VV |  | "těsnění do vstupních dveří do bytů" 14*5 |  | 70 | [12 empty] | VV | 2 | 2 | True | 0 | ROZPOCET
294 | M | 2861815 | páska těsnící do vchodových dveří | m | 71.4 |  | 0 |  |  | snížená |  | 0 | 6e-05 | 0.004284 | 0 | 0 | 32 | M | 2 |  |  |  | ROZPOCET | 0 | 0 | 0 | 0 | 0 | 2 | 0 | 16 | -1971997024
| VV |  | 70*1,02 'Přepočtené koeficientem množství |  | 71.4 | [12 empty] | VV | 2 | 2 | False | 1 | ROZPOCET
295 | K | 766691914 | Vyvěšení nebo zavěšení dřevěných křídel dveří pl do 2 m2 | kus | 6 |  | 0 |  |  | snížená |  | 0 | 0 | 0 | 0.024 | 0.144 | 16 | K | 2 |  |  |  | ROZPOCET | 0 | 0 | 0 | 0 | 0 | 2 | 0 | 16 | 1035866731
| VV |  | "viz výkres D.1.1.01" 5 |  | 5 | [12 empty] | VV | 2 | 2 | True | 0 | ROZPOCET
| VV |  | "viz výkres D.1.1.04" 1 |  | 1 | [12 empty] | VV | 2 | 2 | True | 0 | ROZPOCET
296 | K | 998766102 | Přesun hmot tonážní pro konstrukce truhlářské v objektech v do 12 m | t | 0.587 |  | 0 |  |  | snížená |  | 0 | 0 | 0 | 0 | 0 | 16 | K | 2 |  |  |  | ROZPOCET | 0 | 0 | 0 | 0 | 0 | 2 | 0 | 16 | -454295550
| D | 767 | Konstrukce zámečnické |  |  |  | 0 |  |  |  |  | 0 |  | 6.61 |  | 1.3168 | 2 | D | 1 |  |  |  | ROZPOCET | [6 empty] | 0
297 | K | 76716181 | Demontáž nevyužívaných rozvodů na fasádě | kompl | 1 |  | 0 |  |  | snížená |  | 0 | 0 | 0 | 0.016 | 0.016 | 16 | K | 2 |  |  |  | ROZPOCET | 0 | 0 | 0 | 0 | 0 | 2 | 0 | 16 | -826932428
298 | K | 767161813 | Demontáž zábradlí rovného nerozebíratelného hmotnosti 1m zábradlí do 20 kg | m | 17.3 |  | 0 |  |  | snížená |  | 0 | 0 | 0 | 0.016 | 0.2768 | 16 | K | 2 |  |  |  | ROZPOCET | 0 | 0 | 0 | 0 | 0 | 2 | 0 | 16 | -1822838530
| VV |  | "viz výkres D.1.1" | [14 empty] | VV | 2 | 1 | True | 0 | ROZPOCET
| VV |  | "balkón" 1,50*6 |  | 9 | [12 empty] | VV | 2 | 2 | True | 0 | ROZPOCET
| VV |  | "lodžie" 2,20*2 |  | 4.4 | [12 empty] | VV | 2 | 2 | True | 0 | ROZPOCET
| VV |  | "schodišťová okna" 1,30+1,30+1,30 |  | 3.9 | [12 empty] | VV | 2 | 2 | True | 0 | ROZPOCET
299 | K | 76716182 | Demontáž a opětovná montáž fasádních štítků s označenám ulic a čísel popisných | kus | 3 |  | 0 |  |  | snížená |  | 0 | 0 | 0 | 0.016 | 0.048 | 16 | K | 2 |  |  |  | ROZPOCET | 0 | 0 | 0 | 0 | 0 | 2 | 0 | 16 | 1608485902
300 | K | 76716183 | Demontáž fasádních větracích mřížek a konzol pro vlajky | kus | 30 |  | 0 |  |  | snížená |  | 0 | 0 | 0 | 0.016 | 0.48 | 16 | K | 2 |  |  |  | ROZPOCET | 0 | 0 | 0 | 0 | 0 | 2 | 0 | 16 | -1713886222
301 | K | 76716184 | Demontáž a opětovná montáž (na úroveň nového zateplení) zvonků a krabiček s telefonním vedením | kus | 6 |  | 0 |  |  | snížená |  | 0 | 0 | 0 | 0.016 | 0.096 | 16 | K | 2 |  |  |  | ROZPOCET | 0 | 0 | 0 | 0 | 0 | 2 | 0 | 16 | -872103933
302 | K | 76716185 | Demontáž a přemístění lapače střešních splavenin včetně potřebné úpravy vedení ležaté dešťové kanalizace | kus | 11 |  | 0 |  |  | snížená |  | 0 | 0 | 0 | 0.016 | 0.176 | 16 | K | 2 |  |  |  | ROZPOCET | 0 | 0 | 0 | 0 | 0 | 2 | 0 | 16 | 35433970
303 | K | 76716186 | Přemístěných stávajících satelitů z fasády na společné nástřešní tyče včetně přívodních kabelů | kus | 14 |  | 0 |  |  | snížená |  | 0 | 0 | 0 | 0.016 | 0.224 | 16 | K | 2 |  |  |  | ROZPOCET | 0 | 0 | 0 | 0 | 0 | 2 | 0 | 16 | 544124547
| P |  | Poznámka k položce: Objem prací na 1 kus: demontáž stávajícího satelitu, vysekání 10 m rýhy po fasádě, montáž koaxiálního kabelu zataženého do plastové chráničky prům. 15 mm o celkové délce 40 m, proražení otvoru ve stavájící podstřešní římse. | [14 empty] | P | 2
306 | K | 76781261 | Dodávka a montáž ocelové markýzy nad vstupem, k-ce nýtovaná pásovina, včetně kotvení a povrchové úpravy žárovým zinkováním - bližší specifikace viz výkres D.1.1.41 | kus | 5 |  | 0 |  |  | snížená |  | 0 | 0.05 | 0.25 | 0 | 0 | 16 | K | 2 |  |  |  | ROZPOCET | 0 | 0 | 0 | 0 | 0 | 2 | 0 | 16 | 1234255161
307 | K | 76781262 | Dodávka a montáž ocelového schodiště se zábradlím, schodnice U 200, stupně pórorošt 350x800 mm, uchycení zábradlí U 120 + napojení na stávající zábradlí, vč. kotvení a povrchové úpravy žárovým zinkováním - bližší specifikace viz výkres D.1.1.42, D1.1.1.43 | kus | 1 |  | 0 |  |  | snížená |  | 0 | 1.15 | 1.15 | 0 | 0 | 16 | K | 2 |  |  |  | ROZPOCET | 0 | 0 | 0 | 0 | 0 | 2 | 0 | 16 | 1944488325
308 | K | 76781263 | Dodávka a montáž ocelového balkónu se zábradlím (částečně se použije původní) včetně kotvení a povrchové úpravy žárovým zinkováním, podlaha z modřínových prken - bližší specifikace viz výkres D.1.1.40, D1.1.1.41 | kus | 6 |  | 0 |  |  | snížená |  | 0 | 0.15 | 0.9 | 0 | 0 | 16 | K | 2 |  |  |  | ROZPOCET | 0 | 0 | 0 | 0 | 0 | 2 | 0 | 16 | 1995973019
309 | K | 76781264 | Dodávka a montáž ocelového zábradlí lodžie (úprava stávajícího zábradlí) včetně kotvení přes kotevní desku z termoplastické pěny a povrchové úpravy žárovým zinkováním - bližší specifikace viz výkres D.1.1.37, D.1.1.38 | m | 1.9 |  | 0 |  |  | snížená |  | 0 | 0.15 | 0.285 | 0 | 0 | 16 | K | 2 |  |  |  | ROZPOCET | 0 | 0 | 0 | 0 | 0 | 2 | 0 | 16 | 1974613922
310 | K | 76781265 | Příplatek k montáži ocelových k-cí za kotvení s omezenín tepelných mostů - viz výkres D.1.1 (držáky bleskosvodu, dešťových svodů, apod. v kontaktním zateplovacím systému) | kus | 85 |  | 0 |  |  | snížená |  | 0 | 0.035 | 2.975 | 0 | 0 | 16 | K | 2 |  |  |  | ROZPOCET | 0 | 0 | 0 | 0 | 0 | 2 | 0 | 16 | 671495189
| P |  | Poznámka k položce: Prvky s nižší zátěží (hromosvody, okapní svody atd.) budou kotveny do fasády skrz nalepené desky z termoplastické pěny o hustotě 100-400 kg/m3 na bázi polymeru polystyrenu (PS) nebo pomocí montážních vlálečků vyrobených z tvrzeného EPS nebo ve variantě PE z vysoce kvalitního plastu. | [14 empty] | P | 2
311 | K | 76781266 | Dodávka a montáž Netopýří budka do zateplení 420/500/100 mm | kus | 6 |  | 0 |  |  | snížená |  | 0 | 0.035 | 0.21 | 0 | 0 | 16 | K | 2 |  |  |  | ROZPOCET | 0 | 0 | 0 | 0 | 0 | 2 | 0 | 16 | 1976949560
312 | K | 76781267 | Dodávka a montáž budky pro rorýse do zateplení | kus | 24 |  | 0 |  |  | snížená |  | 0 | 0.035 | 0.84 | 0 | 0 | 16 | K | 2 |  |  |  | ROZPOCET | 0 | 0 | 0 | 0 | 0 | 2 | 0 | 16 | -164759651
| VV |  | 24 |  | 24 | [12 empty] | VV | 2 | 2 | True | 0 | ROZPOCET
313 | K | 998767102 | Přesun hmot tonážní pro zámečnické konstrukce v objektech v do 12 m | t | 6.61 |  | 0 |  |  | snížená |  | 0 | 0 | 0 | 0 | 0 | 16 | K | 2 |  |  |  | ROZPOCET | 0 | 0 | 0 | 0 | 0 | 2 | 0 | 16 | 1039847239
| D | 771 | Podlahy z dlaždic |  |  |  | 0 |  |  |  |  | 0 |  | 0.17835 |  | 0 | 2 | D | 1 |  |  |  | ROZPOCET | [6 empty] | 0
314 | K | 771474113 | Montáž soklíků z dlaždic keramických rovných flexibilní lepidlo v do 120 mm | m | 5.56 |  | 0 |  |  | snížená |  | 0 | 0.00062 | 0.0034472 | 0 | 0 | 16 | K | 2 |  |  |  | ROZPOCET | 0 | 0 | 0 | 0 | 0 | 2 | 0 | 16 | 1275440871
| VV |  | "viz výkres D.1.1.37" 1,60+1,60+2,36 |  | 5.56 | [12 empty] | VV | 2 | 2 | True | 0 | ROZPOCET
315 | K | 771574113 | Montáž podlah keramických režných hladkých lepených flexibilním lepidlem do 12 ks/m2 | m2 | 6.133 |  | 0 |  |  | snížená |  | 0 | 0.00367 | 0.022508 | 0 | 0 | 16 | K | 2 |  |  |  | ROZPOCET | 0 | 0 | 0 | 0 | 0 | 2 | 0 | 16 | 1222720537
| VV |  | "viz výkres D.1.1.37" (2,35*1,35)+(1,00*0,35)+(0,90+0,90)+((0,90+0,90+0,90)*0,30) |  | 6.133 | [12 empty] | VV | 2 | 2 | True | 0 | ROZPOCET
316 | M | 597614080 | dlaždice keramické slinuté neglazované mrazuvzdorné 29,8 x 29,8 x 0,9 cm | m2 | 7.82 |  | 0 |  |  | snížená |  | 0 | 0.0192 | 0.15014 | 0 | 0 | 32 | M | 2 |  |  |  | ROZPOCET | 0 | 0 | 0 | 0 | 0 | 2 | 0 | 16 | -396927638
| VV |  | "množství převzato z položky č. 771474113" 5,56*0,10*1,20 |  | 0.667 | [12 empty] | VV | 2 | 2 | True | 0 | ROZPOCET
| VV |  | "množství převzato z položky č. 771574113" 6,133 |  | 6.133 | [12 empty] | VV | 2 | 2 | True | 0 | ROZPOCET
| VV |  | 6,8*1,15 'Přepočtené koeficientem množství |  | 7.82 | [12 empty] | VV | 2 | 2 | False | 1 | ROZPOCET
317 | K | 771591111 | Podlahy penetrace podkladu | m2 | 6.689 |  | 0 |  |  | snížená |  | 0 | 0.0003 | 0.0020067 | 0 | 0 | 16 | K | 2 |  |  |  | ROZPOCET | 0 | 0 | 0 | 0 | 0 | 2 | 0 | 16 | -2120505543
| VV |  | "množství převzato z položky č. 771474113" 5,56*0,10 |  | 0.556 | [12 empty] | VV | 2 | 2 | True | 0 | ROZPOCET
| VV |  | "množství převzato z položky č. 771574113" 6,133 |  | 6.133 | [12 empty] | VV | 2 | 2 | True | 0 | ROZPOCET
318 | K | 771591115 | Podlahy spárování silikonem | m | 8.26 |  | 0 |  |  | snížená |  | 0 | 3e-05 | 0.0002478 | 0 | 0 | 16 | K | 2 |  |  |  | ROZPOCET | 0 | 0 | 0 | 0 | 0 | 2 | 0 | 16 | 1323705189
| VV |  | "viz výkres D.1.1.37" 1,60+1,60+2,36+0,90+0,90+0,90 |  | 8.26 | [12 empty] | VV | 2 | 2 | True | 0 | ROZPOCET
319 | K | 998771102 | Přesun hmot tonážní pro podlahy z dlaždic v objektech v do 12 m | t | 0.178 |  | 0 |  |  | snížená |  | 0 | 0 | 0 | 0 | 0 | 16 | K | 2 |  |  |  | ROZPOCET | 0 | 0 | 0 | 0 | 0 | 2 | 0 | 16 | 8185076
| D | 783 | Dokončovací práce - nátěry |  |  |  | 0 |  |  |  |  | 0 |  | 0.097554 |  | 0 | 2 | D | 1 |  |  |  | ROZPOCET | [6 empty] | 0
320 | K | 783201403 | Oprášení tesařských konstrukcí před provedením nátěru | m2 | 395 |  | 0 |  |  | snížená |  | 0 | 0 | 0 | 0 | 0 | 16 | K | 2 |  |  |  | ROZPOCET | 0 | 0 | 0 | 0 | 0 | 2 | 0 | 16 | 1082662660
| VV |  | 395,00 |  | 395 | [12 empty] | VV | 2 | 2 | True | 0 | ROZPOCET
321 | K | 783213121 | Napouštěcí dvojnásobný syntetický biocidní nátěr tesařských konstrukcí zabudovaných do konstrukce | m2 | 395 |  | 0 |  |  | snížená |  | 0 | 0.00022 | 0.0869 | 0 | 0 | 16 | K | 2 |  |  |  | ROZPOCET | 0 | 0 | 0 | 0 | 0 | 2 | 0 | 16 | 779398963
| VV |  | 395,00 |  | 395 | [12 empty] | VV | 2 | 2 | True | 0 | ROZPOCET
322 | K | 783301311 | Odmaštění zámečnických konstrukcí vodou ředitelným odmašťovačem | m2 | 14.66 |  | 0 |  |  | snížená |  | 0 | 8e-05 | 0.0011728 | 0 | 0 | 16 | K | 2 |  |  |  | ROZPOCET | 0 | 0 | 0 | 0 | 0 | 2 | 0 | 16 | 1553486539
| VV |  | "ocelové zárubně" | [14 empty] | VV | 2 | 1 | True | 0 | ROZPOCET
| VV |  | "viz výkres D.1.1.01" 5*5,00*0,25 |  | 6.25 | [12 empty] | VV | 2 | 2 | True | 0 | ROZPOCET
| VV |  | "viz výkres D.1.1.04" 5*5,00*0,25 |  | 6.25 | [12 empty] | VV | 2 | 2 | True | 0 | ROZPOCET
| VV |  | "stávající ocelová dířka na fasádě" (0,60*0,60*6) |  | 2.16 | [12 empty] | VV | 2 | 2 | True | 0 | ROZPOCET
329 | K | 783306809 | Odstranění nátěru ze zámečnických konstrukcí okartáčováním | m2 | 2.16 |  | 0 |  |  | snížená |  | 0 | 0 | 0 | 0 | 0 | 16 | K | 2 |  |  |  | ROZPOCET | 0 | 0 | 0 | 0 | 0 | 2 | 0 | 16 | -2101701259
| VV |  | "stávající ocelová dířka na fasádě" (0,60*0,60*6) |  | 2.16 | [12 empty] | VV | 2 | 2 | True | 0 | ROZPOCET
323 | K | 783314203 | Základní antikorozní jednonásobný syntetický samozákladující nátěr zámečnických konstrukcí | m2 | 14.66 |  | 0 |  |  | snížená |  | 0 | 0.00014 | 0.0020524 | 0 | 0 | 16 | K | 2 |  |  |  | ROZPOCET | 0 | 0 | 0 | 0 | 0 | 2 | 0 | 16 | 182934723
| VV |  | "ocelové zárubně" | [14 empty] | VV | 2 | 1 | True | 0 | ROZPOCET
| VV |  | "viz výkres D.1.1.01" 5*5,00*0,25 |  | 6.25 | [12 empty] | VV | 2 | 2 | True | 0 | ROZPOCET
| VV |  | "viz výkres D.1.1.04" 5*5,00*0,25 |  | 6.25 | [12 empty] | VV | 2 | 2 | True | 0 | ROZPOCET
| VV |  | "stávající ocelová dířka na fasádě" (0,60*0,60*6) |  | 2.16 | [12 empty] | VV | 2 | 2 | True | 0 | ROZPOCET
324 | K | 783317105 | Krycí jednonásobný syntetický samozákladující nátěr zámečnických konstrukcí | m2 | 14.66 |  | 0 |  |  | snížená |  | 0 | 0.00014 | 0.0020524 | 0 | 0 | 16 | K | 2 |  |  |  | ROZPOCET | 0 | 0 | 0 | 0 | 0 | 2 | 0 | 16 | 1509399760
| VV |  | "ocelové zárubně" | [14 empty] | VV | 2 | 1 | True | 0 | ROZPOCET
| VV |  | "viz výkres D.1.1.01" 5*5,00*0,25 |  | 6.25 | [12 empty] | VV | 2 | 2 | True | 0 | ROZPOCET
| VV |  | "viz výkres D.1.1.04" 5*5,00*0,25 |  | 6.25 | [12 empty] | VV | 2 | 2 | True | 0 | ROZPOCET
| VV |  | "stávající ocelová dířka na fasádě" (0,60*0,60*6) |  | 2.16 | [12 empty] | VV | 2 | 2 | True | 0 | ROZPOCET
325 | K | 783813111 | Penetrační syntetický nátěr hladkých povrchů z desek na bázi dřeva | m2 | 9.6 |  | 0 |  |  | snížená |  | 0 | 0.00023 | 0.002208 | 0 | 0 | 16 | K | 2 |  |  |  | ROZPOCET | 0 | 0 | 0 | 0 | 0 | 2 | 0 | 16 | 1186838003
| VV |  | "viz výkres D.1.1.41 - markýza" 2,40*0,80*5 |  | 9.6 | [12 empty] | VV | 2 | 2 | True | 0 | ROZPOCET
326 | K | 783817401 | Krycí dvojnásobný syntetický nátěr hladkých betonových povrchů | m2 | 9.6 |  | 0 |  |  | snížená |  | 0 | 0.00033 | 0.003168 | 0 | 0 | 16 | K | 2 |  |  |  | ROZPOCET | 0 | 0 | 0 | 0 | 0 | 2 | 0 | 16 | -35730308
| VV |  | "viz výkres D.1.1.41 - markýza" 2,40*0,80*5 |  | 9.6 | [12 empty] | VV | 2 | 2 | True | 0 | ROZPOCET
| D | 784 | Dokončovací práce - malby a tapety |  |  |  | 0 |  |  |  |  | 0 |  | 0.735 |  | 0 | 2 | D | 1 |  |  |  | ROZPOCET | [6 empty] | 0
327 | K | 784181101 | Základní akrylátová jednonásobná penetrace podkladu v místnostech výšky do 3,80m | m2 | 1500 |  | 0 |  |  | snížená |  | 0 | 0.0002 | 0.3 | 0 | 0 | 16 | K | 2 |  |  |  | ROZPOCET | 0 | 0 | 0 | 0 | 0 | 2 | 0 | 16 | 1825762034
| VV |  | 1500 |  | 1500 | [12 empty] | VV | 2 | 2 | True | 0 | ROZPOCET
328 | K | 784221101 | Dvojnásobné bílé malby ze směsí za sucha dobře otěruvzdorných v místnostech do 3,80 m | m2 | 1500 |  | 0 |  |  | snížená |  | 0 | 0.00029 | 0.435 | 0 | 0 | 16 | K | 2 |  |  |  | ROZPOCET | 0 | 0 | 0 | 0 | 0 | 2 | 0 | 16 | 320098584
| VV |  | 1500 |  | 1500 | [12 empty] | VV | 2 | 2 | True | 0 | ROZPOCET

## Y.. - Způsobilé výdaje - ...
{d3f5d8ff-e006-4119-82f5-d88a1674322c}
1
| KRYCÍ LIST SOUPISU PRACÍ | [7 empty] | v --- níže se nacházejí doplnkové a pomocné údaje k sestavám --- v | [8 empty] | False
Stavba:
Stavební úpravy (zateplení) BD v Milíně, blok U, Y, Z - V. etapa
Objekt:
Y - Blok Y, Školní č.p. 256 - 258 - architektonicko-stavební část
Soupis:
Y.. - Způsobilé výdaje - vedlejší aktivity
| KSO: |  |  |  |  | CC-CZ:
| Místo: |  |  |  |  | Datum: | 16. 3. 2020
| Zadavatel: |  |  |  |  | IČ:
DIČ:
| Uchazeč: |  |  |  |  | IČ: | Vyplň údaj
|  | Vyplň údaj |  |  |  | DIČ: | Vyplň údaj
| Projektant: |  |  |  |  | IČ:
DIČ:
| Zpracovatel: |  |  |  |  | IČ:
DIČ:
Poznámka:
| Cena bez DPH | [5 empty] | 0
|  |  | Základ daně |  |  | Sazba daně | Výše daně
| DPH | základní | 0 |  |  | 21% | 0
|  | snížená | 0 |  |  | 15% | 0
|  | zákl. přenesená | 0 |  |  | 21% | 0
|  | sníž. přenesená | 0 |  |  | 15% | 0
|  | nulová | 0 |  |  | 0% | 0
| Cena s DPH |  |  | v | CZK |  | 0
| Projektant |  |  | Zpracovatel
| Datum a podpis: |  | Razítko | Datum a podpis: |  |  | Razítko
| Objednavatel |  |  | Uchazeč
| Datum a podpis: |  | Razítko | Datum a podpis: |  |  | Razítko
REKAPITULACE ČLENĚNÍ SOUPISU PRACÍ
Stavba:
Stavební úpravy (zateplení) BD v Milíně, blok U, Y, Z - V. etapa
Objekt:
Y - Blok Y, Školní č.p. 256 - 258 - architektonicko-stavební část
Soupis:
Y.. - Způsobilé výdaje - vedlejší aktivity
Místo: | [5 empty] | Datum: | 16. 3. 2020
Zadavatel: | [5 empty] | Projektant:
Uchazeč: |  |  | Vyplň údaj |  |  | Zpracovatel:
Kód dílu - Popis | [6 empty] | Cena celkem [CZK]
Náklady ze soupisu prací | [6 empty] | 0 | [11 empty] | -1
| HZS - Hodinové zúčtovací sazby | [5 empty] | 0
| VRN - Vedlejší rozpočtové náklady | [5 empty] | 0
| VRN1 - Průzkumné, geodetické a projektové práce | [5 empty] | 0
| VRN4 - Inženýrská činnost | [5 empty] | 0
SOUPIS PRACÍ
Stavba:
Stavební úpravy (zateplení) BD v Milíně, blok U, Y, Z - V. etapa
Objekt:
Y - Blok Y, Školní č.p. 256 - 258 - architektonicko-stavební část
Soupis:
Y.. - Způsobilé výdaje - vedlejší aktivity
Místo: | [5 empty] | Datum: | 16. 3. 2020
Zadavatel: | [5 empty] | Projektant:
Uchazeč: |  |  | Vyplň údaj |  |  | Zpracovatel:
PČ | Typ | Kód | Popis | MJ | Množství | J.cena [CZK] | Cena celkem [CZK] | Cenová soustava |  | DPH | J. Nh [h] | Nh celkem [h] | J. hmotnost [t] | Hmotnost celkem [t] | J. suť [t] | Suť Celkem [t]
Náklady soupisu celkem | [6 empty] | 0 |  |  |  |  | 0 |  | 0 |  | 0 |  | D | -1 | [10 empty] | 0
| D | HZS | Hodinové zúčtovací sazby |  |  |  | 0 |  |  |  |  | 0 |  | 0 |  | 0 | 4 | D | 0 |  |  |  | ROZPOCET | [6 empty] | 0
1 | K | HZS4212 | Hodinová zúčtovací sazba revizní technik specialista | hod | 7 |  | 0 |  |  | snížená |  | 0 | 0 | 0 | 0 | 0 | 512 | K | 1 |  |  |  | ROZPOCET | 0 | 0 | 0 | 0 | 0 | 2 | 0 | 512 | 761085051
| VV |  | "revize hromosvodu" 7 |  | 7 | [12 empty] | VV | 1 | 2 | True | 0 | ROZPOCET
| D | VRN | Vedlejší rozpočtové náklady |  |  |  | 0 |  |  |  |  | 0 |  | 0 |  | 0 | 5 | D | 0 |  |  |  | ROZPOCET | [6 empty] | 0
| D | VRN1 | Průzkumné, geodetické a projektové práce |  |  |  | 0 |  |  |  |  | 0 |  | 0 |  | 0 | 5 | D | 1 |  |  |  | ROZPOCET | [6 empty] | 0
2 | K | 011503000 | Výtahová zkouška pro kotvení KZS | Kč | 1 |  | 0 |  |  | snížená |  | 0 | 0 | 0 | 0 | 0 | 1024 | K | 2 |  |  |  | ROZPOCET | 0 | 0 | 0 | 0 | 0 | 2 | 0 | 1024 | -397196999
3 | K | 013254000 | Dokumentace skutečného provedení stavby | Kč | 1 |  | 0 |  |  | snížená |  | 0 | 0 | 0 | 0 | 0 | 1024 | K | 2 |  |  |  | ROZPOCET | 0 | 0 | 0 | 0 | 0 | 2 | 0 | 1024 | 1037997504
| D | VRN4 | Inženýrská činnost |  |  |  | 0 |  |  |  |  | 0 |  | 0 |  | 0 | 5 | D | 1 |  |  |  | ROZPOCET | [6 empty] | 0
4 | K | 042503000 | Plán BOZP na staveništi | Kč | 1 |  | 0 |  |  | snížená |  | 0 | 0 | 0 | 0 | 0 | 1024 | K | 2 |  |  |  | ROZPOCET | 0 | 0 | 0 | 0 | 0 | 2 | 0 | 1024 | 1900760896
5 | K | 045203000 | Kompletační činnost | Kč | 1 |  | 0 |  |  | snížená |  | 0 | 0 | 0 | 0 | 0 | 1024 | K | 2 |  |  |  | ROZPOCET | 0 | 0 | 0 | 0 | 0 | 2 | 0 | 1024 | 196697887

## Y... - Nezpůsobilé výdaje
{a5140720-12c2-448d-8034-a2320c199401}
1
| KRYCÍ LIST SOUPISU PRACÍ | [7 empty] | v --- níže se nacházejí doplnkové a pomocné údaje k sestavám --- v | [8 empty] | False
Stavba:
Stavební úpravy (zateplení) BD v Milíně, blok U, Y, Z - V. etapa
Objekt:
Y - Blok Y, Školní č.p. 256 - 258 - architektonicko-stavební část
Soupis:
Y... - Nezpůsobilé výdaje
| KSO: |  |  |  |  | CC-CZ:
| Místo: |  |  |  |  | Datum: | 16. 3. 2020
| Zadavatel: |  |  |  |  | IČ:
DIČ:
| Uchazeč: |  |  |  |  | IČ: | Vyplň údaj
|  | Vyplň údaj |  |  |  | DIČ: | Vyplň údaj
| Projektant: |  |  |  |  | IČ:
DIČ:
| Zpracovatel: |  |  |  |  | IČ:
DIČ:
Poznámka:
| Cena bez DPH | [5 empty] | 0
|  |  | Základ daně |  |  | Sazba daně | Výše daně
| DPH | základní | 0 |  |  | 21% | 0
|  | snížená | 0 |  |  | 15% | 0
|  | zákl. přenesená | 0 |  |  | 21% | 0
|  | sníž. přenesená | 0 |  |  | 15% | 0
|  | nulová | 0 |  |  | 0% | 0
| Cena s DPH |  |  | v | CZK |  | 0
| Projektant |  |  | Zpracovatel
| Datum a podpis: |  | Razítko | Datum a podpis: |  |  | Razítko
| Objednavatel |  |  | Uchazeč
| Datum a podpis: |  | Razítko | Datum a podpis: |  |  | Razítko
REKAPITULACE ČLENĚNÍ SOUPISU PRACÍ
Stavba:
Stavební úpravy (zateplení) BD v Milíně, blok U, Y, Z - V. etapa
Objekt:
Y - Blok Y, Školní č.p. 256 - 258 - architektonicko-stavební část
Soupis:
Y... - Nezpůsobilé výdaje
Místo: | [5 empty] | Datum: | 16. 3. 2020
Zadavatel: | [5 empty] | Projektant:
Uchazeč: |  |  | Vyplň údaj |  |  | Zpracovatel:
Kód dílu - Popis | [6 empty] | Cena celkem [CZK]
Náklady ze soupisu prací | [6 empty] | 0 | [11 empty] | -1
| HSV - Práce a dodávky HSV | [5 empty] | 0
| 5 - Komunikace pozemní | [5 empty] | 0
| 9 - Ostatní konstrukce a práce, bourání | [5 empty] | 0
| 998 - Přesun hmot | [5 empty] | 0
| PSV - Práce a dodávky PSV | [5 empty] | 0
| 766 - Konstrukce truhlářské | [5 empty] | 0
| HZS - Hodinové zúčtovací sazby | [5 empty] | 0
| VRN - Vedlejší rozpočtové náklady | [5 empty] | 0
| VRN3 - Zařízení staveniště | [5 empty] | 0
| VRN6 - Územní vlivy | [5 empty] | 0
| VRN7 - Provozní vlivy | [5 empty] | 0
SOUPIS PRACÍ
Stavba:
Stavební úpravy (zateplení) BD v Milíně, blok U, Y, Z - V. etapa
Objekt:
Y - Blok Y, Školní č.p. 256 - 258 - architektonicko-stavební část
Soupis:
Y... - Nezpůsobilé výdaje
Místo: | [5 empty] | Datum: | 16. 3. 2020
Zadavatel: | [5 empty] | Projektant:
Uchazeč: |  |  | Vyplň údaj |  |  | Zpracovatel:
PČ | Typ | Kód | Popis | MJ | Množství | J.cena [CZK] | Cena celkem [CZK] | Cenová soustava |  | DPH | J. Nh [h] | Nh celkem [h] | J. hmotnost [t] | Hmotnost celkem [t] | J. suť [t] | Suť Celkem [t]
Náklady soupisu celkem | [6 empty] | 0 |  |  |  |  | 0 |  | 24.2161 |  | 0 |  | D | -1 | [10 empty] | 0
| D | HSV | Práce a dodávky HSV |  |  |  | 0 |  |  |  |  | 0 |  | 23.5356 |  | 0 | 1 | D | 0 |  |  |  | ROZPOCET | [6 empty] | 0
| D | 5 | Komunikace pozemní |  |  |  | 0 |  |  |  |  | 0 |  | 13.8584 |  | 0 | 1 | D | 1 |  |  |  | ROZPOCET | [6 empty] | 0
1 | K | 564732111 | Podklad z vibrovaného štěrku VŠ tl 100 mm | m2 | 61.155 |  | 0 |  |  | snížená |  | 0 | 0 | 0 | 0 | 0 | 4 | K | 2 |  |  |  | ROZPOCET | 0 | 0 | 0 | 0 | 0 | 2 | 0 | 4 | -1409768018
| VV |  | "viz vákres D.1.1.02" | [14 empty] | VV | 2 | 1 | True | 0 | ROZPOCET
| VV |  | "odkopání soklu" (11,20+16,50+1,50+17,50+35,00+11,20+24,20+5,90+1,50+16,80-(1,80*3))*0,45 |  | 61.155 | [12 empty] | VV | 2 | 2 | True | 0 | ROZPOCET
2 | K | 572360112 | Vyspravení krytu komunikací po překopech plochy do 15 m2 studenou asfaltovou směsí tl 60 mm | m2 | 5.25 |  | 0 |  |  | snížená |  | 0 | 0.13 | 0.6825 | 0 | 0 | 4 | K | 2 |  |  |  | ROZPOCET | 0 | 0 | 0 | 0 | 0 | 2 | 0 | 4 | -1317521215
| VV |  | "viz výkres D.1.1.02" | [14 empty] | VV | 2 | 1 | True | 0 | ROZPOCET
| VV |  | "mezi stávajícím asfaltem a novými obrubníky okopového chodníku" (35,00+17,50)*0,10 |  | 5.25 | [12 empty] | VV | 2 | 2 | True | 0 | ROZPOCET
3 | K | 596811220 | Kladení betonové dlažby komunikací pro pěší do lože z kameniva vel do 0,25 m2 plochy do 50 m2 | m2 | 61.155 |  | 0 |  |  | snížená |  | 0 | 0.101 | 6.1767 | 0 | 0 | 4 | K | 2 |  |  |  | ROZPOCET | 0 | 0 | 0 | 0 | 0 | 2 | 0 | 4 | 1703258787
| VV |  | "viz vákres D.1.1.02" | [14 empty] | VV | 2 | 1 | True | 0 | ROZPOCET
| VV |  | "odkopání soklu" (11,20+16,50+1,50+17,50+35,00+11,20+24,20+5,90+1,50+16,80-(1,80*3))*0,45 |  | 61.155 | [12 empty] | VV | 2 | 2 | True | 0 | ROZPOCET
4 | M | 592457020 | dlažba betonová plošná hladká Standard 40x40x5 cm šedá | m2 | 64.213 |  | 0 |  |  | snížená |  | 0 | 0.109 | 6.9992 | 0 | 0 | 8 | M | 2 |  |  |  | ROZPOCET | 0 | 0 | 0 | 0 | 0 | 2 | 0 | 4 | -1936989603
| P |  | Poznámka k položce: Spotřeba: 6,25 kus/m2 | [14 empty] | P | 2
| VV |  | 61,155*1,05 'Přepočtené koeficientem množství |  | 64.213 | [12 empty] | VV | 2 | 2 | False | 1 | ROZPOCET
| D | 9 | Ostatní konstrukce a práce, bourání |  |  |  | 0 |  |  |  |  | 0 |  | 9.6773 |  | 0 | 1 | D | 1 |  |  |  | ROZPOCET | [6 empty] | 0
5 | K | 916231213 | Osazení chodníkového obrubníku betonového stojatého s boční opěrou do lože z betonu prostého | m | 50.7 |  | 0 |  |  | snížená |  | 0 | 0.1295 | 6.5657 | 0 | 0 | 4 | K | 2 |  |  |  | ROZPOCET | 0 | 0 | 0 | 0 | 0 | 2 | 0 | 4 | -132714416
| VV |  | "viz výkres D.1.1.02" | [14 empty] | VV | 2 | 1 | True | 0 | ROZPOCET
| VV |  | "mezi asfaltem a okap. chodníkem" 0,70+35,00+17,50+0,70-1,60-1,60 |  | 50.7 | [12 empty] | VV | 2 | 2 | True | 0 | ROZPOCET
6 | M | 592174100 | obrubník betonový chodníkový ABO 100/10/25 II nat 100x10x25 cm | kus | 53 |  | 0 |  |  | snížená |  | 0 | 0.058 | 3.074 | 0 | 0 | 8 | M | 2 |  |  |  | ROZPOCET | 0 | 0 | 0 | 0 | 0 | 2 | 0 | 4 | 769431977
7 | K | 919112213 | Řezání spár pro vytvoření komůrky š 10 mm hl 25 mm pro těsnící zálivku v živičném krytu | m | 53.9 |  | 0 |  |  | snížená |  | 0 | 0 | 0 | 0 | 0 | 4 | K | 2 |  |  |  | ROZPOCET | 0 | 0 | 0 | 0 | 0 | 2 | 0 | 4 | -469002838
| VV |  | "viz výkres D.1.1.02" | [14 empty] | VV | 2 | 1 | True | 0 | ROZPOCET
| VV |  | "mezi stávajícím asfaltem a novými obrubníky okopového chodníku - jih" 0,70+35,00+17,50+0,70 |  | 53.9 | [12 empty] | VV | 2 | 2 | True | 0 | ROZPOCET
8 | K | 919122112 | Těsnění spár zálivkou za tepla pro komůrky š 10 mm hl 25 mm s těsnicím profilem | m | 53.9 |  | 0 |  |  | snížená |  | 0 | 0.00011 | 0.005929 | 0 | 0 | 4 | K | 2 |  |  |  | ROZPOCET | 0 | 0 | 0 | 0 | 0 | 2 | 0 | 4 | 1126568738
| VV |  | "viz výkres D.1.1.02" | [14 empty] | VV | 2 | 1 | True | 0 | ROZPOCET
| VV |  | "mezi stávajícím asfaltem a novými obrubníky okopového chodníku - jih" 0,70+35,00+17,50+0,70 |  | 53.9 | [12 empty] | VV | 2 | 2 | True | 0 | ROZPOCET
9 | K | 919735113 | Řezání stávajícího živičného krytu hl do 150 mm | m | 53.9 |  | 0 |  |  | snížená |  | 0 | 0 | 0 | 0 | 0 | 4 | K | 2 |  |  |  | ROZPOCET | 0 | 0 | 0 | 0 | 0 | 2 | 0 | 4 | -1904831996
| VV |  | "viz výkres D.1.1.02" | [14 empty] | VV | 2 | 1 | True | 0 | ROZPOCET
| VV |  | "odkopání soklu - v místě asfaltu" 0,70+35,00+17,50+0,70 |  | 53.9 | [12 empty] | VV | 2 | 2 | True | 0 | ROZPOCET
10 | K | 952901111 | Vyčištění budov bytové a občanské výstavby při výšce podlaží do 4 m | m2 | 792.05 |  | 0 |  |  | snížená |  | 0 | 4e-05 | 0.031682 | 0 | 0 | 4 | K | 2 |  |  |  | ROZPOCET | 0 | 0 | 0 | 0 | 0 | 2 | 0 | 4 | 137427281
| VV |  | "množství převzato z položky č. 621211041" 220,92 |  | 220.92 | [12 empty] | VV | 2 | 2 | True | 0 | ROZPOCET
| VV |  | "množství převzato z položky č. 763131411" 138,03 |  | 138.03 | [12 empty] | VV | 2 | 2 | True | 0 | ROZPOCET
| VV |  | "viz výkres D.1.1.04" 122,30+4,10+292,60+3,60+6,00+4,50 |  | 433.1 | [12 empty] | VV | 2 | 2 | True | 0 | ROZPOCET
| D | 998 | Přesun hmot |  |  |  | 0 |  |  |  |  | 0 |  | 0 |  | 0 | 1 | D | 1 |  |  |  | ROZPOCET | [6 empty] | 0
11 | K | 998017002 | Přesun hmot s omezením mechanizace pro budovy v do 12 m | t | 23.536 |  | 0 |  |  | snížená |  | 0 | 0 | 0 | 0 | 0 | 4 | K | 2 |  |  |  | ROZPOCET | 0 | 0 | 0 | 0 | 0 | 2 | 0 | 4 | 1322701752
| D | PSV | Práce a dodávky PSV |  |  |  | 0 |  |  |  |  | 0 |  | 0.68049 |  | 0 | 2 | D | 0 |  |  |  | ROZPOCET | [6 empty] | 0
| D | 766 | Konstrukce truhlářské |  |  |  | 0 |  |  |  |  | 0 |  | 0.68049 |  | 0 | 2 | D | 1 |  |  |  | ROZPOCET | [6 empty] | 0
12 | K | 766694121 | Montáž parapetních desek dřevěných nebo plastových šířky přes 30 cm délky do 1,0 m | kus | 18 |  | 0 |  |  | snížená |  | 0 | 0 | 0 | 0 | 0 | 16 | K | 2 |  |  |  | ROZPOCET | 0 | 0 | 0 | 0 | 0 | 2 | 0 | 16 | 1383544128
| VV |  | "viz výkres D.1.1.02 - okna" 10 |  | 10 | [12 empty] | VV | 2 | 2 | True | 0 | ROZPOCET
| VV |  | "viz výkres D.1.1.03" 8 |  | 8 | [12 empty] | VV | 2 | 2 | True | 0 | ROZPOCET
13 | K | 766694122 | Montáž parapetních dřevěných nebo plastových šířky přes 30 cm délky do 1,6 m | kus | 23 |  | 0 |  |  | snížená |  | 0 | 0 | 0 | 0 | 0 | 16 | K | 2 |  |  |  | ROZPOCET | 0 | 0 | 0 | 0 | 0 | 2 | 0 | 16 | 1281011174
| VV |  | "viz výkres D.1.1.02 " 6+7 |  | 13 | [12 empty] | VV | 2 | 2 | True | 0 | ROZPOCET
| VV |  | "viz výkres D.1.1.03" 7+2+1 |  | 10 | [12 empty] | VV | 2 | 2 | True | 0 | ROZPOCET
14 | K | 766694123 | Montáž parapetních dřevěných nebo plastových šířky přes 30 cm délky do 2,6 m | kus | 18 |  | 0 |  |  | snížená |  | 0 | 0 | 0 | 0 | 0 | 16 | K | 2 |  |  |  | ROZPOCET | 0 | 0 | 0 | 0 | 0 | 2 | 0 | 16 | 562980419
| VV |  | "viz výkres D.1.1.02 " 9 |  | 9 | [12 empty] | VV | 2 | 2 | True | 0 | ROZPOCET
| VV |  | "viz výkres D.1.1.03" 9 |  | 9 | [12 empty] | VV | 2 | 2 | True | 0 | ROZPOCET
15 | M | 607941070 | deska parapetní dřevotřísková vnitřní 0,5 x 1 m | m | 85.061 |  | 0 |  |  | snížená |  | 0 | 0.008 | 0.68049 | 0 | 0 | 32 | M | 2 |  |  |  | ROZPOCET | 0 | 0 | 0 | 0 | 0 | 2 | 0 | 16 | -518874081
| VV |  | "viz výkres D.1.1.02 - okna" | [14 empty] | VV | 2 | 1 | True | 0 | ROZPOCET
| VV |  | 0,70*10 |  | 7 | [12 empty] | VV | 2 | 2 | True | 0 | ROZPOCET
| VV |  | 1,35*6 |  | 8.1 | [12 empty] | VV | 2 | 2 | True | 0 | ROZPOCET
| VV |  | 1,35*7 |  | 9.45 | [12 empty] | VV | 2 | 2 | True | 0 | ROZPOCET
| VV |  | 2,08*9 |  | 18.72 | [12 empty] | VV | 2 | 2 | True | 0 | ROZPOCET
| VV |  | "viz výkres D.1.1.03" | [14 empty] | VV | 2 | 1 | True | 0 | ROZPOCET
| VV |  | 0,70*8 |  | 5.6 | [12 empty] | VV | 2 | 2 | True | 0 | ROZPOCET
| VV |  | 1,35*7 |  | 9.45 | [12 empty] | VV | 2 | 2 | True | 0 | ROZPOCET
| VV |  | 1,33*2 |  | 2.66 | [12 empty] | VV | 2 | 2 | True | 0 | ROZPOCET
| VV |  | 1,31 |  | 1.31 | [12 empty] | VV | 2 | 2 | True | 0 | ROZPOCET
| VV |  | 2,08*9 |  | 18.72 | [12 empty] | VV | 2 | 2 | True | 0 | ROZPOCET
| VV |  | 81,01*1,05 'Přepočtené koeficientem množství |  | 85.061 | [12 empty] | VV | 2 | 2 | False | 1 | ROZPOCET
16 | K | 998766102 | Přesun hmot tonážní pro konstrukce truhlářské v objektech v do 12 m | t | 0.68 |  | 0 |  |  | snížená |  | 0 | 0 | 0 | 0 | 0 | 16 | K | 2 |  |  |  | ROZPOCET | 0 | 0 | 0 | 0 | 0 | 2 | 0 | 16 | 1167479659
| D | HZS | Hodinové zúčtovací sazby |  |  |  | 0 |  |  |  |  | 0 |  | 0 |  | 0 | 4 | D | 0 |  |  |  | ROZPOCET | [6 empty] | 0
17 | K | HZS1291 | Hodinová zúčtovací sazba pomocný stavební dělník | hod | 35 |  | 0 |  |  | snížená |  | 0 | 0 | 0 | 0 | 0 | 512 | K | 1 |  |  |  | ROZPOCET | 0 | 0 | 0 | 0 | 0 | 2 | 0 | 512 | -495558391
| VV |  | "vyklizení půdy" 35,00 |  | 35 | [12 empty] | VV | 1 | 2 | True | 0 | ROZPOCET
| D | VRN | Vedlejší rozpočtové náklady |  |  |  | 0 |  |  |  |  | 0 |  | 0 |  | 0 | 5 | D | 0 |  |  |  | ROZPOCET | [6 empty] | 0
| D | VRN3 | Zařízení staveniště |  |  |  | 0 |  |  |  |  | 0 |  | 0 |  | 0 | 5 | D | 1 |  |  |  | ROZPOCET | [6 empty] | 0
18 | K | 030001000 | Zařízení staveniště | Kč | 1 |  | 0 |  |  | snížená |  | 0 | 0 | 0 | 0 | 0 | 1024 | K | 2 |  |  |  | ROZPOCET | 0 | 0 | 0 | 0 | 0 | 2 | 0 | 1024 | -195427389
| D | VRN6 | Územní vlivy |  |  |  | 0 |  |  |  |  | 0 |  | 0 |  | 0 | 5 | D | 1 |  |  |  | ROZPOCET | [6 empty] | 0
19 | K | 06310300 | Biologický dohled stavby - opatření na ochranu hnízdišť rorýsů a úkrytů netopýrů | Kč | 1 |  | 0 |  |  | snížená |  | 0 | 0 | 0 | 0 | 0 | 1024 | K | 2 |  |  |  | ROZPOCET | 0 | 0 | 0 | 0 | 0 | 2 | 0 | 1024 | -1066561924
| D | VRN7 | Provozní vlivy |  |  |  | 0 |  |  |  |  | 0 |  | 0 |  | 0 | 5 | D | 1 |  |  |  | ROZPOCET | [6 empty] | 0
20 | K | 071103000 | Provoz investora | Kč | 1 |  | 0 |  |  | snížená |  | 0 | 0 | 0 | 0 | 0 | 1024 | K | 2 |  |  |  | ROZPOCET | 0 | 0 | 0 | 0 | 0 | 2 | 0 | 1024 | -1391142106

## Z. - Způsobilé výdaje - h...
{745b2a20-93d0-4a50-b411-fefdf730d9b3}
1
| KRYCÍ LIST SOUPISU PRACÍ | [7 empty] | v --- níže se nacházejí doplnkové a pomocné údaje k sestavám --- v | [8 empty] | False
Stavba:
Stavební úpravy (zateplení) BD v Milíně, blok U, Y, Z - V. etapa
Objekt:
Z - Blok Z, Mírová č.p. 259, 260 - architektonicko-stavební část
Soupis:
Z. - Způsobilé výdaje - hlavní aktivity
| KSO: |  |  |  |  | CC-CZ:
| Místo: |  |  |  |  | Datum: | 16. 3. 2020
| Zadavatel: |  |  |  |  | IČ:
DIČ:
| Uchazeč: |  |  |  |  | IČ: | Vyplň údaj
|  | Vyplň údaj |  |  |  | DIČ: | Vyplň údaj
| Projektant: |  |  |  |  | IČ:
DIČ:
| Zpracovatel: |  |  |  |  | IČ:
DIČ:
Poznámka:
| Cena bez DPH | [5 empty] | 0
|  |  | Základ daně |  |  | Sazba daně | Výše daně
| DPH | základní | 0 |  |  | 21% | 0
|  | snížená | 0 |  |  | 15% | 0
|  | zákl. přenesená | 0 |  |  | 21% | 0
|  | sníž. přenesená | 0 |  |  | 15% | 0
|  | nulová | 0 |  |  | 0% | 0
| Cena s DPH |  |  | v | CZK |  | 0
| Projektant |  |  | Zpracovatel
| Datum a podpis: |  | Razítko | Datum a podpis: |  |  | Razítko
| Objednavatel |  |  | Uchazeč
| Datum a podpis: |  | Razítko | Datum a podpis: |  |  | Razítko
REKAPITULACE ČLENĚNÍ SOUPISU PRACÍ
Stavba:
Stavební úpravy (zateplení) BD v Milíně, blok U, Y, Z - V. etapa
Objekt:
Z - Blok Z, Mírová č.p. 259, 260 - architektonicko-stavební část
Soupis:
Z. - Způsobilé výdaje - hlavní aktivity
Místo: | [5 empty] | Datum: | 16. 3. 2020
Zadavatel: | [5 empty] | Projektant:
Uchazeč: |  |  | Vyplň údaj |  |  | Zpracovatel:
Kód dílu - Popis | [6 empty] | Cena celkem [CZK]
Náklady ze soupisu prací | [6 empty] | 0 | [11 empty] | -1
| HSV - Práce a dodávky HSV | [5 empty] | 0
| 1 - Zemní práce | [5 empty] | 0
| 2 - Zakládání | [5 empty] | 0
| 3 - Svislé a kompletní konstrukce | [5 empty] | 0
| 4 - Vodorovné konstrukce | [5 empty] | 0
| 61 - Úprava povrchů vnitřních | [5 empty] | 0
| 62 - Úprava povrchů vnějších | [5 empty] | 0
| 63 - Podlahy a podlahové konstrukce | [5 empty] | 0
| 64 - Osazování výplní otvorů | [5 empty] | 0
| 9 - Ostatní konstrukce a práce, bourání | [5 empty] | 0
| 94 - Lešení a stavební výtahy | [5 empty] | 0
| 96 - Bourání konstrukcí | [5 empty] | 0
| 997 - Přesun sutě | [5 empty] | 0
| 998 - Přesun hmot | [5 empty] | 0
| PSV - Práce a dodávky PSV | [5 empty] | 0
| 711 - Izolace proti vodě, vlhkosti a plynům | [5 empty] | 0
| 713 - Izolace tepelné | [5 empty] | 0
| 727 - Zdravotechnika - požární ochrana | [5 empty] | 0
| 741 - Elektroinstalace - silnoproud | [5 empty] | 0
| 748 - Elektromontáže - osvětlovací zařízení a svítidla | [5 empty] | 0
| 762 - Konstrukce tesařské | [5 empty] | 0
| 763 - Konstrukce suché výstavby | [5 empty] | 0
| 764 - Konstrukce klempířské | [5 empty] | 0
| 765 - Krytina skládaná | [5 empty] | 0
| 766 - Konstrukce truhlářské | [5 empty] | 0
| 767 - Konstrukce zámečnické | [5 empty] | 0
| 771 - Podlahy z dlaždic | [5 empty] | 0
| 783 - Dokončovací práce - nátěry | [5 empty] | 0
| 784 - Dokončovací práce - malby a tapety | [5 empty] | 0
SOUPIS PRACÍ
Stavba:
Stavební úpravy (zateplení) BD v Milíně, blok U, Y, Z - V. etapa
Objekt:
Z - Blok Z, Mírová č.p. 259, 260 - architektonicko-stavební část
Soupis:
Z. - Způsobilé výdaje - hlavní aktivity
Místo: | [5 empty] | Datum: | 16. 3. 2020
Zadavatel: | [5 empty] | Projektant:
Uchazeč: |  |  | Vyplň údaj |  |  | Zpracovatel:
PČ | Typ | Kód | Popis | MJ | Množství | J.cena [CZK] | Cena celkem [CZK] | Cenová soustava |  | DPH | J. Nh [h] | Nh celkem [h] | J. hmotnost [t] | Hmotnost celkem [t] | J. suť [t] | Suť Celkem [t]
Náklady soupisu celkem | [6 empty] | 0 |  |  |  |  | 0 |  | 138.2475 |  | 145.0058 |  | D | -1 | [10 empty] | 0
| D | HSV | Práce a dodávky HSV |  |  |  | 0 |  |  |  |  | 0 |  | 113.0521 |  | 128.9949 | 1 | D | 0 |  |  |  | ROZPOCET | [6 empty] | 0
| D | 1 | Zemní práce |  |  |  | 0 |  |  |  |  | 0 |  | 0.51472 |  | 14.2358 | 1 | D | 1 |  |  |  | ROZPOCET | [6 empty] | 0
1 | K | 113107031 | Odstranění podkladu plochy do 15 m2 z betonu prostého tl 150 mm při překopech inž sítí | m2 | 63.27 |  | 0 |  |  | snížená |  | 0 | 0 | 0 | 0.225 | 14.2358 | 4 | K | 2 |  |  |  | ROZPOCET | 0 | 0 | 0 | 0 | 0 | 2 | 0 | 4 | 484380553
| VV |  | "viz výkres D.1.1.02" | [14 empty] | VV | 2 | 1 | True | 0 | ROZPOCET
| VV |  | "odkopání soklu - v místě betonu" (32,70+11,20+22,60+8,80+11,20+18,95)*0,60 |  | 63.27 | [12 empty] | VV | 2 | 2 | True | 0 | ROZPOCET
2 | K | 132201101 | Hloubení rýh š do 600 mm v hornině tř. 3 objemu do 100 m3 | m3 | 51.305 |  | 0 |  |  | snížená |  | 0 | 0 | 0 | 0 | 0 | 4 | K | 2 |  |  |  | ROZPOCET | 0 | 0 | 0 | 0 | 0 | 2 | 0 | 4 | -1975068382
| VV |  | "viz výkres D.1.1.02" | [14 empty] | VV | 2 | 1 | True | 0 | ROZPOCET
| VV |  | "odkopání soklu - v místě betonu" (32,70+11,20+22,60+8,80+11,20+18,95)*0,60*0,50 |  | 31.635 | [12 empty] | VV | 2 | 2 | True | 0 | ROZPOCET
| VV |  | "základové pasy pro vnější ocelové schodiště" ((0,85*0,45*1,00)+(0,85*0,30*1,00))+((1,45*0,45*1,00)+(1,45*0,30*1,00)) |  | 1.725 | [12 empty] | VV | 2 | 2 | True | 0 | ROZPOCET
| VV |  | "základové pasy pro vnější monolitické schodiště" 1,60*0,50*1,00 |  | 0.8 | [12 empty] | VV | 2 | 2 | True | 0 | ROZPOCET
| VV |  | "odpočet ručního kopání" -5,00 |  | -5 | [12 empty] | VV | 2 | 2 | True | 0 | ROZPOCET
| VV |  | "výkop pro zemnící pásek bleskosvodu" (32,70+11,20+22,60+8,80+11,20+18,95)*0,30*0,70 |  | 22.145 | [12 empty] | VV | 2 | 2 | True | 0 | ROZPOCET
3 | K | 132201109 | Příplatek za lepivost k hloubení rýh š do 600 mm v hornině tř. 3 | m3 | 51.305 |  | 0 |  |  | snížená |  | 0 | 0 | 0 | 0 | 0 | 4 | K | 2 |  |  |  | ROZPOCET | 0 | 0 | 0 | 0 | 0 | 2 | 0 | 4 | -550493556
| VV |  | "množství převzato z položky č. 132201101" 51,305 |  | 51.305 | [12 empty] | VV | 2 | 2 | True | 0 | ROZPOCET
4 | K | 132212101 | Hloubení rýh š do 600 mm ručním nebo pneum nářadím v soudržných horninách tř. 3 | m3 | 5 |  | 0 |  |  | snížená |  | 0 | 0 | 0 | 0 | 0 | 4 | K | 2 |  |  |  | ROZPOCET | 0 | 0 | 0 | 0 | 0 | 2 | 0 | 4 | 1976106755
| VV |  | "odkopání soklu v místě podzemního vedení TZB" 5,00 |  | 5 | [12 empty] | VV | 2 | 2 | True | 0 | ROZPOCET
5 | K | 132212109 | Příplatek za lepivost u hloubení rýh š do 600 mm ručním nebo pneum nářadím v hornině tř. 3 | m3 | 5 |  | 0 |  |  | snížená |  | 0 | 0 | 0 | 0 | 0 | 4 | K | 2 |  |  |  | ROZPOCET | 0 | 0 | 0 | 0 | 0 | 2 | 0 | 4 | 258433844
| VV |  | "odkopání soklu v místě podzemního vedení TZB" 5,00 |  | 5 | [12 empty] | VV | 2 | 2 | True | 0 | ROZPOCET
6 | K | 162701105 | Vodorovné přemístění do 10000 m výkopku/sypaniny z horniny tř. 1 až 4 | m3 | 29.942 |  | 0 |  |  | snížená |  | 0 | 0 | 0 | 0 | 0 | 4 | K | 2 |  |  |  | ROZPOCET | 0 | 0 | 0 | 0 | 0 | 2 | 0 | 4 | 1882324616
| VV |  | "množství převzato z položky č. 132201101" 51,305 |  | 51.305 | [12 empty] | VV | 2 | 2 | True | 0 | ROZPOCET
| VV |  | "množství převzato z položky č. 132212101" 5,00 |  | 5 | [12 empty] | VV | 2 | 2 | True | 0 | ROZPOCET
| VV |  | "množství převzato z položky č. 175101201" -26,363 |  | -26.363 | [12 empty] | VV | 2 | 2 | True | 0 | ROZPOCET
7 | K | 162701109 | Příplatek k vodorovnému přemístění výkopku/sypaniny z horniny tř. 1 až 4 ZKD 1000 m přes 10000 m | m3 | 59.884 |  | 0 |  |  | snížená |  | 0 | 0 | 0 | 0 | 0 | 4 | K | 2 |  |  |  | ROZPOCET | 0 | 0 | 0 | 0 | 0 | 2 | 0 | 4 | -735020496
| VV |  | "množství převzato z položky č. 162701105" 29,942 |  | 29.942 | [12 empty] | VV | 2 | 2 | True | 0 | ROZPOCET
| VV |  | 29,942*2 'Přepočtené koeficientem množství |  | 59.884 | [12 empty] | VV | 2 | 2 | False | 1 | ROZPOCET
8 | K | 167101101 | Nakládání výkopku z hornin tř. 1 až 4 do 100 m3 | m3 | 29.942 |  | 0 |  |  | snížená |  | 0 | 0 | 0 | 0 | 0 | 4 | K | 2 |  |  |  | ROZPOCET | 0 | 0 | 0 | 0 | 0 | 2 | 0 | 4 | -32795175
| VV |  | "množství převzato z položky č. 162701105" 29,942 |  | 29.942 | [12 empty] | VV | 2 | 2 | True | 0 | ROZPOCET
9 | K | 171201201 | Uložení sypaniny na skládky | m3 | 29.942 |  | 0 |  |  | snížená |  | 0 | 0 | 0 | 0 | 0 | 4 | K | 2 |  |  |  | ROZPOCET | 0 | 0 | 0 | 0 | 0 | 2 | 0 | 4 | 1597963957
| VV |  | "množství převzato z položky č. 162701105" 29,942 |  | 29.942 | [12 empty] | VV | 2 | 2 | True | 0 | ROZPOCET
10 | K | 171201211 | Poplatek za uložení odpadu ze sypaniny na skládce (skládkovné) | t | 52.399 |  | 0 |  |  | snížená |  | 0 | 0 | 0 | 0 | 0 | 4 | K | 2 |  |  |  | ROZPOCET | 0 | 0 | 0 | 0 | 0 | 2 | 0 | 4 | -163375394
| VV |  | "množství převzato z položky č. 162701105" 29,942*1,75 |  | 52.399 | [12 empty] | VV | 2 | 2 | True | 0 | ROZPOCET
11 | K | 174101101 | Zásyp jam, šachet rýh nebo kolem objektů sypaninou se zhutněním | m3 | 22.145 |  | 0 |  |  | snížená |  | 0 | 0 | 0 | 0 | 0 | 4 | K | 2 |  |  |  | ROZPOCET | 0 | 0 | 0 | 0 | 0 | 2 | 0 | 4 | -443326311
| VV |  | "výkop pro zemnící pásek bleskosvodu" (32,70+11,20+22,60+8,80+11,20+18,95)*0,30*0,70 |  | 22.145 | [12 empty] | VV | 2 | 2 | True | 0 | ROZPOCET
12 | K | 175101201 | Obsypání objektu nad přilehlým původním terénem sypaninou bez prohození, uloženou do 3 m | m3 | 26.363 |  | 0 |  |  | snížená |  | 0 | 0 | 0 | 0 | 0 | 4 | K | 2 |  |  |  | ROZPOCET | 0 | 0 | 0 | 0 | 0 | 2 | 0 | 4 | 605113903
| VV |  | "viz výkres D.1.1.02" | [14 empty] | VV | 2 | 1 | True | 0 | ROZPOCET
| VV |  | "odkopání soklu - v místě betonu" (32,70+11,20+22,60+8,80+11,20+18,95)*0,50*0,50 |  | 26.363 | [12 empty] | VV | 2 | 2 | True | 0 | ROZPOCET
13 | K | 181411141 | Založení parterového trávníku výsevem plochy do 1000 m2 v rovině a ve svahu do 1:5 | m2 | 42.18 |  | 0 |  |  | snížená |  | 0 | 0 | 0 | 0 | 0 | 4 | K | 2 |  |  |  | ROZPOCET | 0 | 0 | 0 | 0 | 0 | 2 | 0 | 4 | 1418455188
| VV |  | "dosetí v místech dotčených stavbou" | [14 empty] | VV | 2 | 1 | True | 0 | ROZPOCET
| VV |  | "odkopání soklu - v místě betonu" (32,70+11,20+22,60+8,80+11,20+18,95)*0,40 |  | 42.18 | [12 empty] | VV | 2 | 2 | True | 0 | ROZPOCET
14 | M | 005724150 | osivo směs travní parková směs exclusive | kg | 1.055 |  | 0 |  |  | snížená |  | 0 | 0.001 | 0.001055 | 0 | 0 | 8 | M | 2 |  |  |  | ROZPOCET | 0 | 0 | 0 | 0 | 0 | 2 | 0 | 4 | 910152807
| VV |  | 42,18*0,025 'Přepočtené koeficientem množství |  | 1.055 | [12 empty] | VV | 2 | 2 | False | 1 | ROZPOCET
15 | K | 182303111 | Doplnění zeminy nebo substrátu na travnatých plochách tl 50 mm rovina v rovinně a svahu do 1:5 | m2 | 42.18 |  | 0 |  |  | snížená |  | 0 | 0 | 0 | 0 | 0 | 4 | K | 2 |  |  |  | ROZPOCET | 0 | 0 | 0 | 0 | 0 | 2 | 0 | 4 | 828816874
| VV |  | "dosetí v místech dotčených stavbou" | [14 empty] | VV | 2 | 1 | True | 0 | ROZPOCET
| VV |  | "odkopání soklu - v místě betonu" (32,70+11,20+22,60+8,80+11,20+18,95)*0,40 |  | 42.18 | [12 empty] | VV | 2 | 2 | True | 0 | ROZPOCET
16 | M | 103715000 | substrát pro trávníky A VL | m3 | 2.446 |  | 0 |  |  | snížená |  | 0 | 0.21 | 0.51366 | 0 | 0 | 8 | M | 2 |  |  |  | ROZPOCET | 0 | 0 | 0 | 0 | 0 | 2 | 0 | 4 | -987345804
| VV |  | 42,18*0,058 'Přepočtené koeficientem množství |  | 2.446 | [12 empty] | VV | 2 | 2 | False | 1 | ROZPOCET
17 | K | 183403153 | Obdělání půdy hrabáním v rovině a svahu do 1:5 | m2 | 42.18 |  | 0 |  |  | snížená |  | 0 | 0 | 0 | 0 | 0 | 4 | K | 2 |  |  |  | ROZPOCET | 0 | 0 | 0 | 0 | 0 | 2 | 0 | 4 | -1588863717
| VV |  | "dosetí v místech dotčených stavbou" | [14 empty] | VV | 2 | 1 | True | 0 | ROZPOCET
| VV |  | "odkopání soklu - v místě betonu" (32,70+11,20+22,60+8,80+11,20+18,95)*0,40 |  | 42.18 | [12 empty] | VV | 2 | 2 | True | 0 | ROZPOCET
18 | K | 184802111 | Chemické odplevelení před založením kultury nad 20 m2 postřikem na široko v rovině a svahu do 1:5 | m2 | 42.18 |  | 0 |  |  | snížená |  | 0 | 0 | 0 | 0 | 0 | 4 | K | 2 |  |  |  | ROZPOCET | 0 | 0 | 0 | 0 | 0 | 2 | 0 | 4 | 553738513
| VV |  | "dosetí v místech dotčených stavbou" | [14 empty] | VV | 2 | 1 | True | 0 | ROZPOCET
| VV |  | "odkopání soklu - v místě betonu" (32,70+11,20+22,60+8,80+11,20+18,95)*0,40 |  | 42.18 | [12 empty] | VV | 2 | 2 | True | 0 | ROZPOCET
| D | 2 | Zakládání |  |  |  | 0 |  |  |  |  | 0 |  | 4.2558 |  | 0 | 1 | D | 1 |  |  |  | ROZPOCET | [6 empty] | 0
19 | K | 274313611 | Základové pásy z betonu tř. C 16/20 | m3 | 1.885 |  | 0 |  |  | snížená |  | 0 | 2.2563 | 4.2532 | 0 | 0 | 4 | K | 2 |  |  |  | ROZPOCET | 0 | 0 | 0 | 0 | 0 | 2 | 0 | 4 | -1463162318
| VV |  | "viz výkres D.1.1.02" | [14 empty] | VV | 2 | 1 | True | 0 | ROZPOCET
| VV |  | "základové pasy pro vnější schodiště" ((0,85*0,45*1,00)+(0,85*0,30*1,00))+((1,45*0,45*1,00)+(1,45*0,30*1,00)) |  | 1.725 | [12 empty] | VV | 2 | 2 | True | 0 | ROZPOCET
| VV |  | "základové pasy pro vnější monolitické schodiště" 1,60*0,50*0,20 |  | 0.16 | [12 empty] | VV | 2 | 2 | True | 0 | ROZPOCET
20 | K | 274351215 | Zřízení bednění stěn základových pasů | m2 | 2.52 |  | 0 |  |  | snížená |  | 0 | 0.00103 | 0.0025956 | 0 | 0 | 4 | K | 2 |  |  |  | ROZPOCET | 0 | 0 | 0 | 0 | 0 | 2 | 0 | 4 | 762650150
| VV |  | "viz výkres D.1.1.02" | [14 empty] | VV | 2 | 1 | True | 0 | ROZPOCET
| VV |  | "základové pasy pro vnější schodiště" ((0,90+0,9+0,45+0,45)*0,20)+((0,90+0,90+0,30+0,30)*0,20)+((1,50+1,50+0,45+0,45)*0,20)+((1,50+1,50+0,3+0,30)*0,2) |  | 2.52 | [12 empty] | VV | 2 | 2 | True | 0 | ROZPOCET
21 | K | 274351216 | Odstranění bednění stěn základových pasů | m2 | 2.52 |  | 0 |  |  | snížená |  | 0 | 0 | 0 | 0 | 0 | 4 | K | 2 |  |  |  | ROZPOCET | 0 | 0 | 0 | 0 | 0 | 2 | 0 | 4 | 509353850
| VV |  | "viz výkres D.1.1.02" | [14 empty] | VV | 2 | 1 | True | 0 | ROZPOCET
| VV |  | "základové pasy pro vnější schodiště" ((0,90+0,9+0,45+0,45)*0,20)+((0,90+0,90+0,30+0,30)*0,20)+((1,50+1,50+0,45+0,45)*0,20)+((1,50+1,50+0,3+0,30)*0,2) |  | 2.52 | [12 empty] | VV | 2 | 2 | True | 0 | ROZPOCET
| D | 3 | Svislé a kompletní konstrukce |  |  |  | 0 |  |  |  |  | 0 |  | 14.1834 |  | 0 | 1 | D | 1 |  |  |  | ROZPOCET | [6 empty] | 0
22 | K | 310238211 | Zazdívka otvorů pl do 1 m2 ve zdivu nadzákladovém cihlami pálenými na MVC | m3 | 0.365 |  | 0 |  |  | snížená |  | 0 | 1.8775 | 0.68529 | 0 | 0 | 4 | K | 2 |  |  |  | ROZPOCET | 0 | 0 | 0 | 0 | 0 | 2 | 0 | 4 | 1404436612
| VV |  | "dozdění parapetu balkónových dveří" 0,90*0,90*0,45 |  | 0.365 | [12 empty] | VV | 2 | 2 | True | 0 | ROZPOCET
23 | K | 311272031 | Zdivo z pórobetonových tvárnic hladkých přes P2 do P4 přes 450 do 600 kg/m3 na tenkovrstvou maltu tl 200 mm | m2 | 84.654 |  | 0 |  |  | snížená |  | 0 | 0.14854 | 12.5745 | 0 | 0 | 4 | K | 2 |  |  |  | ROZPOCET | 0 | 0 | 0 | 0 | 0 | 2 | 0 | 4 | -1924784975
| VV |  | "viz výkres D.1.1.04" | [14 empty] | VV | 2 | 1 | True | 0 | ROZPOCET
| VV |  | "strojovna 3.02" ((1,52+1,973+1,89+1,413)*2,75)-(0,90*2,00) |  | 16.889 | [12 empty] | VV | 2 | 2 | True | 0 | ROZPOCET
| VV |  | "strojovna 3.03" ((2,413+2,413+2,193+2,193)*2,75)-(0,90*2,00) |  | 23.533 | [12 empty] | VV | 2 | 2 | True | 0 | ROZPOCET
| VV |  | "strojovna 3.04" ((1,462+2,355+1,462+0,96)*2,75)-(0,90*2,00) |  | 15.357 | [12 empty] | VV | 2 | 2 | True | 0 | ROZPOCET
| VV |  | "opláštění stoupaček na půdě" ((1,10+1,10+0,40+0,40)*2,75*3)+((1,10+0,40)*2,75) |  | 28.875 | [12 empty] | VV | 2 | 2 | True | 0 | ROZPOCET
24 | K | 317143431 | Překlad nosný z pórobetonu ve zdech tl 200 mm dl do 1300 mm | kus | 3 |  | 0 |  |  | snížená |  | 0 | 0.05421 | 0.16263 | 0 | 0 | 4 | K | 2 |  |  |  | ROZPOCET | 0 | 0 | 0 | 0 | 0 | 2 | 0 | 4 | -22262056
| VV |  | "viz výkres D.1.1.13 až 16" 3 |  | 3 | [12 empty] | VV | 2 | 2 | True | 0 | ROZPOCET
25 | K | 340238212 | Zazdívka otvorů pl do 1 m2 v příčkách nebo stěnách z cihel tl přes 100 mm | m2 | 3 |  | 0 |  |  | snížená |  | 0 | 0.25365 | 0.76095 | 0 | 0 | 4 | K | 2 |  |  |  | ROZPOCET | 0 | 0 | 0 | 0 | 0 | 2 | 0 | 4 | 2125846146
| VV |  | "zazdívka nových dveřních zárubní" | [14 empty] | VV | 2 | 1 | True | 0 | ROZPOCET
| VV |  | "viz výkres D.1.1.01" 2 |  | 2 | [12 empty] | VV | 2 | 2 | True | 0 | ROZPOCET
| VV |  | "viz výkres D.1.1.04" 1 |  | 1 | [12 empty] | VV | 2 | 2 | True | 0 | ROZPOCET
| D | 4 | Vodorovné konstrukce |  |  |  | 0 |  |  |  |  | 0 |  | 0.76551 |  | 0 | 1 | D | 1 |  |  |  | ROZPOCET | [6 empty] | 0
26 | K | 411321515 | Stropy deskové ze ŽB tř. C 20/25 | m3 | 0.248 |  | 0 |  |  | snížená |  | 0 | 2.4534 | 0.60845 | 0 | 0 | 4 | K | 2 |  |  |  | ROZPOCET | 0 | 0 | 0 | 0 | 0 | 2 | 0 | 4 | -1655452343
| VV |  | "strop nad opláštěním VZT potrubí ve 3.NP" (1,10*0,75)*0,10*3 |  | 0.248 | [12 empty] | VV | 2 | 2 | True | 0 | ROZPOCET
27 | K | 411354204 | Bednění stropů ztracené z hraněných trapézových vln v 40 mm plech lesklý tl 0,88 mm | m2 | 2.475 |  | 0 |  |  | snížená |  | 0 | 0.00958 | 0.023711 | 0 | 0 | 4 | K | 2 |  |  |  | ROZPOCET | 0 | 0 | 0 | 0 | 0 | 2 | 0 | 4 | -1228797823
| VV |  | "strop nad opláštěním VZT potrubí ve 3.NP" (1,10*0,75)*3 |  | 2.475 | [12 empty] | VV | 2 | 2 | True | 0 | ROZPOCET
28 | K | 435121011 | Montáž schodišťových ramen bez podest hmotnosti do 1,5 t | kus | 1 |  | 0 |  |  | snížená |  | 0 | 0.03335 | 0.03335 | 0 | 0 | 4 | K | 2 |  |  |  | ROZPOCET | 0 | 0 | 0 | 0 | 0 | 2 | 0 | 4 | -471917141
29 | M | 593737 | nosná schodišťová konstrukce, 2 stupně šířky 500 a 310 mm, výšky 160 mm, délka 1500 mm, protiskluzový povrch - bližší specifikace viz výkres D.1.1.45 | kus | 1 |  | 0 |  |  | snížená |  | 0 | 0.1 | 0.1 | 0 | 0 | 8 | M | 2 |  |  |  | ROZPOCET | 0 | 0 | 0 | 0 | 0 | 2 | 0 | 4 | -1693515620
| D | 61 | Úprava povrchů vnitřních |  |  |  | 0 |  |  |  |  | 0 |  | 8.5465 |  | 0 | 1 | D | 1 |  |  |  | ROZPOCET | [6 empty] | 0
30 | K | 611131121 | Penetrace akrylát-silikonová vnitřních stropů nanášená ručně | m2 | 24.1 |  | 0 |  |  | snížená |  | 0 | 0.00026 | 0.006266 | 0 | 0 | 4 | K | 2 |  |  |  | ROZPOCET | 0 | 0 | 0 | 0 | 0 | 2 | 0 | 4 | -1211206275
| VV |  | "viz výkres D.1.1.05, D.1.1.34" | [14 empty] | VV | 2 | 1 | True | 0 | ROZPOCET
| VV |  | "pod perlinku a pood štuk" | [14 empty] | VV | 2 | 1 | True | 0 | ROZPOCET
| VV |  | "skladba V06 a V07" (2,41*(2,60+2,40))*2 |  | 24.1 | [12 empty] | VV | 2 | 2 | True | 0 | ROZPOCET
31 | K | 611142001 | Potažení vnitřních stropů sklovláknitým pletivem vtlačeným do tenkovrstvé hmoty | m2 | 12.05 |  | 0 |  |  | snížená |  | 0 | 0.00489 | 0.058925 | 0 | 0 | 4 | K | 2 |  |  |  | ROZPOCET | 0 | 0 | 0 | 0 | 0 | 2 | 0 | 4 | 1535076407
| VV |  | "viz výkres D.1.1.05, D.1.1.34" | [14 empty] | VV | 2 | 1 | True | 0 | ROZPOCET
| VV |  | "skladba V06 a V07" 2,41*(2,60+2,40) |  | 12.05 | [12 empty] | VV | 2 | 2 | True | 0 | ROZPOCET
32 | K | 611311131 | Potažení vnitřních rovných stropů vápenným štukem tloušťky do 3 mm | m2 | 12.05 |  | 0 |  |  | snížená |  | 0 | 0.003 | 0.03615 | 0 | 0 | 4 | K | 2 |  |  |  | ROZPOCET | 0 | 0 | 0 | 0 | 0 | 2 | 0 | 4 | -343581204
| VV |  | "viz výkres D.1.1.05, D.1.1.34" | [14 empty] | VV | 2 | 1 | True | 0 | ROZPOCET
| VV |  | "skladba V06 a V07" 2,41*(2,60+2,40) |  | 12.05 | [12 empty] | VV | 2 | 2 | True | 0 | ROZPOCET
33 | K | 611325412 | Oprava vnitřní vápenocementové hladké omítky stropů v rozsahu plochy do 30% | m2 | 108.748 |  | 0 |  |  | snížená |  | 0 | 0.0169 | 1.8378 | 0 | 0 | 4 | K | 2 |  |  |  | ROZPOCET | 0 | 0 | 0 | 0 | 0 | 2 | 0 | 4 | 902591073
| VV |  | "pod KZS" | [14 empty] | VV | 2 | 1 | True | 0 | ROZPOCET
| VV |  | "množství převzato z položky č. 621211041" 108,748 |  | 108.748 | [12 empty] | VV | 2 | 2 | True | 0 | ROZPOCET
34 | K | 612142001 | Potažení vnitřních stěn sklovláknitým pletivem vtlačeným do tenkovrstvé hmoty | m2 | 176.581 |  | 0 |  |  | snížená |  | 0 | 0.00489 | 0.86348 | 0 | 0 | 4 | K | 2 |  |  |  | ROZPOCET | 0 | 0 | 0 | 0 | 0 | 2 | 0 | 4 | 1154102760
| VV |  | "strop nad schodištěm - skladba V06" (3,42*2,90)+((3,42+2,90+2,90)*0,22) |  | 11.946 | [12 empty] | VV | 2 | 2 | True | 0 | ROZPOCET
| VV |  | "viz výkres D.1.1.04" | [14 empty] | VV | 2 | 1 | True | 0 | ROZPOCET
| VV |  | "strojovna 3.02" ((1,973+1,973+1,488+1,488)*2,75)+((1,888+1,888+1,753+2,374)*3,00)-(0,90*2,00*2) |  | 39.145 | [12 empty] | VV | 2 | 2 | True | 0 | ROZPOCET
| VV |  | "strojovna 3.03" ((1,793+1,793+2,413+2,413)*2,75)+((2,813+2,813+2,193+2,193)*3,00)-(0,90*2,00*2) |  | 49.569 | [12 empty] | VV | 2 | 2 | True | 0 | ROZPOCET
| VV |  | "strojovna 3.04" ((1,955+1,955+1,462+1,462)*2,75)+((2,355+2,355+1,862+1,662)*3,00)-(0,90*2,00*2) |  | 39.896 | [12 empty] | VV | 2 | 2 | True | 0 | ROZPOCET
| VV |  | "opláštění stoupaček na půdě" ((1,10+1,10+0,80+0,80)*2,75*3)+((1,10+0,60)*2,75) |  | 36.025 | [12 empty] | VV | 2 | 2 | True | 0 | ROZPOCET
35 | K | 612311131 | Potažení vnitřních stěn vápenným štukem tloušťky do 3 mm | m2 | 164.635 |  | 0 |  |  | snížená |  | 0 | 0.003 | 0.4939 | 0 | 0 | 4 | K | 2 |  |  |  | ROZPOCET | 0 | 0 | 0 | 0 | 0 | 2 | 0 | 4 | 1181588043
| VV |  | "viz výkres D.1.1.04" | [14 empty] | VV | 2 | 1 | True | 0 | ROZPOCET
| VV |  | "strojovna 3.02" ((1,973+1,973+1,488+1,488)*2,75)+((1,888+1,888+1,753+2,374)*3,00)-(0,90*2,00*2) |  | 39.145 | [12 empty] | VV | 2 | 2 | True | 0 | ROZPOCET
| VV |  | "strojovna 3.03" ((1,793+1,793+2,413+2,413)*2,75)+((2,813+2,813+2,193+2,193)*3,00)-(0,90*2,00*2) |  | 49.569 | [12 empty] | VV | 2 | 2 | True | 0 | ROZPOCET
| VV |  | "strojovna 3.04" ((1,955+1,955+1,462+1,462)*2,75)+((2,355+2,355+1,862+1,662)*3,00)-(0,90*2,00*2) |  | 39.896 | [12 empty] | VV | 2 | 2 | True | 0 | ROZPOCET
| VV |  | "opláštění stoupaček na půdě" ((1,10+1,10+0,80+0,80)*2,75*3)+((1,10+0,60)*2,75) |  | 36.025 | [12 empty] | VV | 2 | 2 | True | 0 | ROZPOCET
36 | K | 612325222 | Vápenocementová štuková omítka malých ploch do 0,25 m2 na stěnách | kus | 53 |  | 0 |  |  | snížená |  | 0 | 0.0102 | 0.5406 | 0 | 0 | 4 | K | 2 |  |  |  | ROZPOCET | 0 | 0 | 0 | 0 | 0 | 2 | 0 | 4 | -1852327763
| VV |  | "zapravení omítky stěn pod parapetem" | [14 empty] | VV | 2 | 1 | True | 0 | ROZPOCET
| VV |  | "viz výkres D.1.1.02" 23 |  | 23 | [12 empty] | VV | 2 | 2 | True | 0 | ROZPOCET
| VV |  | "viz výkres D.1.1.03" 24 |  | 24 | [12 empty] | VV | 2 | 2 | True | 0 | ROZPOCET
| VV |  | "viz výkres D.1.1.12 - zapravení po zazdívce zhlaví nosníků" 6 |  | 6 | [12 empty] | VV | 2 | 2 | True | 0 | ROZPOCET
37 | K | 612325225 | Vápenocementová štuková omítka malých ploch do 4,0 m2 na stěnách | kus | 4 |  | 0 |  |  | snížená |  | 0 | 0.1575 | 0.63 | 0 | 0 | 4 | K | 2 |  |  |  | ROZPOCET | 0 | 0 | 0 | 0 | 0 | 2 | 0 | 4 | 630327422
| VV |  | "viz výkres D.1.1.01" | [14 empty] | VV | 2 | 1 | True | 0 | ROZPOCET
| VV |  | "po zazdívce nových dveřních zárubní" 2 |  | 2 | [12 empty] | VV | 2 | 2 | True | 0 | ROZPOCET
| VV |  | "viz výkres D.1.1.04" | [14 empty] | VV | 2 | 1 | True | 0 | ROZPOCET
| VV |  | "zazdívce nových dveřních zárubní" 1 |  | 1 | [12 empty] | VV | 2 | 2 | True | 0 | ROZPOCET
| VV |  | "po dozdění parapetu balkónových dveří" 1 |  | 1 | [12 empty] | VV | 2 | 2 | True | 0 | ROZPOCET
38 | K | 612325302 | Vápenocementová štuková omítka ostění nebo nadpraží | m2 | 121.482 |  | 0 |  |  | snížená |  | 0 | 0.03358 | 4.0794 | 0 | 0 | 4 | K | 2 |  |  |  | ROZPOCET | 0 | 0 | 0 | 0 | 0 | 2 | 0 | 4 | -1388163293
| VV |  | "viz výkres D.1.1.01 - okna" | [14 empty] | VV | 2 | 1 | True | 0 | ROZPOCET
| VV |  | (0,58+0,57+0,57)*0,48*2 |  | 1.651 | [12 empty] | VV | 2 | 2 | True | 0 | ROZPOCET
| VV |  | (1,34+0,60+0,60)*0,48*3 |  | 3.658 | [12 empty] | VV | 2 | 2 | True | 0 | ROZPOCET
| VV |  | (1,33+1,13+1,13)*0,48 |  | 1.723 | [12 empty] | VV | 2 | 2 | True | 0 | ROZPOCET
| VV |  | (0,87+0,60+0,60)*0,48*4 |  | 3.974 | [12 empty] | VV | 2 | 2 | True | 0 | ROZPOCET
| VV |  | (2,10+1,50+1,50)*0,48 |  | 2.448 | [12 empty] | VV | 2 | 2 | True | 0 | ROZPOCET
| VV |  | (1,35+1,50+1,50)*0,48 |  | 2.088 | [12 empty] | VV | 2 | 2 | True | 0 | ROZPOCET
| VV |  | "viz výkres D.1.1.02 - okna" | [14 empty] | VV | 2 | 1 | True | 0 | ROZPOCET
| VV |  | (0,70+1,47+1,47)*0,48*6 |  | 10.483 | [12 empty] | VV | 2 | 2 | True | 0 | ROZPOCET
| VV |  | (1,33+1,16+1,16)*0,48*7 |  | 12.264 | [12 empty] | VV | 2 | 2 | True | 0 | ROZPOCET
| VV |  | (2,10+1,46+1,46)*0,48*5 |  | 12.048 | [12 empty] | VV | 2 | 2 | True | 0 | ROZPOCET
| VV |  | (1,33+1,47+1,47)*0,48*4 |  | 8.198 | [12 empty] | VV | 2 | 2 | True | 0 | ROZPOCET
| VV |  | "balkónové dveře" (0,90+2,20+2,20)*0,48 |  | 2.544 | [12 empty] | VV | 2 | 2 | True | 0 | ROZPOCET
| VV |  | "viz výkres D.1.1.03" | [14 empty] | VV | 2 | 1 | True | 0 | ROZPOCET
| VV |  | (1,74+1,32+1,32)*0,48 |  | 2.102 | [12 empty] | VV | 2 | 2 | True | 0 | ROZPOCET
| VV |  | (1,33+1,45+1,45)*0,48 |  | 2.03 | [12 empty] | VV | 2 | 2 | True | 0 | ROZPOCET
| VV |  | (0,70+1,47+1,47)*0,48*4 |  | 6.989 | [12 empty] | VV | 2 | 2 | True | 0 | ROZPOCET
| VV |  | (0,87+1,44+1,44)*0,48 |  | 1.8 | [12 empty] | VV | 2 | 2 | True | 0 | ROZPOCET
| VV |  | (1,33+1,17+1,17)*0,48*7 |  | 12.331 | [12 empty] | VV | 2 | 2 | True | 0 | ROZPOCET
| VV |  | (2,10+1,45+1,45)*0,48*6 |  | 14.4 | [12 empty] | VV | 2 | 2 | True | 0 | ROZPOCET
| VV |  | "balkónové dveře" (1,33+2,35+2,35)*0,48*4 |  | 11.578 | [12 empty] | VV | 2 | 2 | True | 0 | ROZPOCET
| VV |  | "dveře vchodové" (1,45+2,46+2,46)*0,48*3 |  | 9.173 | [12 empty] | VV | 2 | 2 | True | 0 | ROZPOCET
| D | 62 | Úprava povrchů vnějších |  |  |  | 0 |  |  |  |  | 0 |  | 31.1875 |  | 0 | 1 | D | 1 |  |  |  | ROZPOCET | [6 empty] | 0
39 | K | 621131121 | Penetrace akrylát-silikon vnějších podhledů nanášená ručně | m2 | 108.748 |  | 0 |  |  | snížená |  | 0 | 0.00026 | 0.028274 | 0 | 0 | 4 | K | 2 |  |  |  | ROZPOCET | 0 | 0 | 0 | 0 | 0 | 2 | 0 | 4 | 966423651
| VV |  | "pod KZS" | [14 empty] | VV | 2 | 1 | True | 0 | ROZPOCET
| VV |  | "množství převzato z položky č. 621211041" 108,748 |  | 108.748 | [12 empty] | VV | 2 | 2 | True | 0 | ROZPOCET
40 | K | 621211041 | Montáž kontaktního zateplení vnějších podhledů z polystyrénových desek tl do 200 mm | m2 | 108.748 |  | 0 |  |  | snížená |  | 0 | 0.00865 | 0.94067 | 0 | 0 | 4 | K | 2 |  |  |  | ROZPOCET | 0 | 0 | 0 | 0 | 0 | 2 | 0 | 4 | 554259649
| VV |  | "viz výkres D.1.1.01" | [14 empty] | VV | 2 | 1 | True | 0 | ROZPOCET
| VV |  | "skladba V03" | [14 empty] | VV | 2 | 1 | True | 0 | ROZPOCET
| VV |  | 2,35*4,15 |  | 9.753 | [12 empty] | VV | 2 | 2 | True | 0 | ROZPOCET
| VV |  | 4,30*4,15 |  | 17.845 | [12 empty] | VV | 2 | 2 | True | 0 | ROZPOCET
| VV |  | 12,80*4,20 |  | 53.76 | [12 empty] | VV | 2 | 2 | True | 0 | ROZPOCET
| VV |  | 6,60*4,15 |  | 27.39 | [12 empty] | VV | 2 | 2 | True | 0 | ROZPOCET
41 | M | 283760810 | deska fasádní polystyrénová EPS "šedý" 1000 x 500 x 200 mm | m2 | 116.36 |  | 0 |  |  | snížená |  | 0 | 0.003 | 0.34908 | 0 | 0 | 8 | M | 2 |  |  |  | ROZPOCET | 0 | 0 | 0 | 0 | 0 | 2 | 0 | 4 | -1645447804
| P |  | Poznámka k položce: lambda=0,031 [W / m K] | [14 empty] | P | 2
| VV |  | 108,748*1,07 'Přepočtené koeficientem množství |  | 116.36 | [12 empty] | VV | 2 | 2 | False | 1 | ROZPOCET
42 | K | 622131121 | Penetrace akrylát-silikon vnějších stěn nanášená ručně | m2 | 1049.591 |  | 0 |  |  | snížená |  | 0 | 0.00026 | 0.27289 | 0 | 0 | 4 | K | 2 |  |  |  | ROZPOCET | 0 | 0 | 0 | 0 | 0 | 2 | 0 | 4 | 1181113212
| VV |  | "pod KZS" | [14 empty] | VV | 2 | 1 | True | 0 | ROZPOCET
| VV |  | "množství převzato z položky č. 622211011" 53,04 |  | 53.04 | [12 empty] | VV | 2 | 2 | True | 0 | ROZPOCET
| VV |  | "množství převzato z položky č. 622211021" 164,849 |  | 164.849 | [12 empty] | VV | 2 | 2 | True | 0 | ROZPOCET
| VV |  | "množství převzato z položky č. 622211031" 82,998 |  | 82.998 | [12 empty] | VV | 2 | 2 | True | 0 | ROZPOCET
| VV |  | "množství převzato z položky č. 622211041" 635,659 |  | 635.659 | [12 empty] | VV | 2 | 2 | True | 0 | ROZPOCET
| VV |  | "množství převzato z položky č. 622221031" 55,075 |  | 55.075 | [12 empty] | VV | 2 | 2 | True | 0 | ROZPOCET
| VV |  | "viz výkres D.1.1.33 - římsa" (33,40+19,40+10,60+8,80+22,60+10,60)*(0,10+0,15+0,05+0,25) |  | 57.97 | [12 empty] | VV | 2 | 2 | True | 0 | ROZPOCET
43 | K | 622142001 | Potažení vnějších stěn sklovláknitým pletivem vtlačeným do tenkovrstvé hmoty | m2 | 57.97 |  | 0 |  |  | snížená |  | 0 | 0.00489 | 0.28347 | 0 | 0 | 4 | K | 2 |  |  |  | ROZPOCET | 0 | 0 | 0 | 0 | 0 | 2 | 0 | 4 | -165045573
| VV |  | "viz výkres D.1.1.33 - římsa" (33,40+19,40+10,60+8,80+22,60+10,60)*(0,10+0,15+0,05+0,25) |  | 57.97 | [12 empty] | VV | 2 | 2 | True | 0 | ROZPOCET
44 | K | 622143003 | Montáž omítkových plastových nebo pozinkovaných rohových profilů s tkaninou | m | 754.13 |  | 0 |  |  | snížená |  | 0 | 0 | 0 | 0 | 0 | 4 | K | 2 |  |  |  | ROZPOCET | 0 | 0 | 0 | 0 | 0 | 2 | 0 | 4 | 1159660579
| VV |  | "zateplení soklu" (1,40*5)+20,00 |  | 27 | [12 empty] | VV | 2 | 2 | True | 0 | ROZPOCET
| VV |  | "viz výkres D.1.1.01, D.1.1.35" | [14 empty] | VV | 2 | 1 | True | 0 | ROZPOCET
| VV |  | "zakončení obráceného soklu v 1.PP" | [14 empty] | VV | 2 | 1 | True | 0 | ROZPOCET
| VV |  | (2,35+2,35+4,15+4,15) |  | 13 | [12 empty] | VV | 2 | 2 | True | 0 | ROZPOCET
| VV |  | (4,30+4,30+4,15+4,15) |  | 16.9 | [12 empty] | VV | 2 | 2 | True | 0 | ROZPOCET
| VV |  | (6,60+6,60+4,15+4,15+0,50+0,50) |  | 22.5 | [12 empty] | VV | 2 | 2 | True | 0 | ROZPOCET
| VV |  | (12,80+12,80+4,20+4,20+2,00) |  | 36 | [12 empty] | VV | 2 | 2 | True | 0 | ROZPOCET
| VV |  | "viz výkres D.1.1.01 - okna" | [14 empty] | VV | 2 | 1 | True | 0 | ROZPOCET
| VV |  | (0,58+0,58+0,57+0,57)*2 |  | 4.6 | [12 empty] | VV | 2 | 2 | True | 0 | ROZPOCET
| VV |  | (1,34+1,34+0,60+0,60)*3 |  | 11.64 | [12 empty] | VV | 2 | 2 | True | 0 | ROZPOCET
| VV |  | (1,33+1,33+1,13+1,13) |  | 4.92 | [12 empty] | VV | 2 | 2 | True | 0 | ROZPOCET
| VV |  | (0,87+0,87+0,60+0,60)*4 |  | 11.76 | [12 empty] | VV | 2 | 2 | True | 0 | ROZPOCET
| VV |  | (2,10+2,10+1,50+1,50) |  | 7.2 | [12 empty] | VV | 2 | 2 | True | 0 | ROZPOCET
| VV |  | (1,35+1,35+1,50+1,50) |  | 5.7 | [12 empty] | VV | 2 | 2 | True | 0 | ROZPOCET
| VV |  | "viz výkres D.1.1.02 - okna" | [14 empty] | VV | 2 | 1 | True | 0 | ROZPOCET
| VV |  | (0,70+0,70+1,47+1,47)*6 |  | 26.04 | [12 empty] | VV | 2 | 2 | True | 0 | ROZPOCET
| VV |  | (1,33+1,33+1,16+1,16)*7 |  | 34.86 | [12 empty] | VV | 2 | 2 | True | 0 | ROZPOCET
| VV |  | (2,10+2,10+1,46+1,46)*5 |  | 35.6 | [12 empty] | VV | 2 | 2 | True | 0 | ROZPOCET
| VV |  | (1,33+1,33+1,47+1,47)*4 |  | 22.4 | [12 empty] | VV | 2 | 2 | True | 0 | ROZPOCET
| VV |  | "balkónové dveře" (0,90+2,20+2,20) |  | 5.3 | [12 empty] | VV | 2 | 2 | True | 0 | ROZPOCET
| VV |  | "viz výkres D.1.1.03" | [14 empty] | VV | 2 | 1 | True | 0 | ROZPOCET
| VV |  | (1,74+1,74+1,32+1,32) |  | 6.12 | [12 empty] | VV | 2 | 2 | True | 0 | ROZPOCET
| VV |  | (1,33+1,33+1,45+1,45) |  | 5.56 | [12 empty] | VV | 2 | 2 | True | 0 | ROZPOCET
| VV |  | (0,70+0,70+1,47+1,47)*4 |  | 17.36 | [12 empty] | VV | 2 | 2 | True | 0 | ROZPOCET
| VV |  | (0,87+0,87+1,44+1,44) |  | 4.62 | [12 empty] | VV | 2 | 2 | True | 0 | ROZPOCET
| VV |  | (1,33+1,33+1,17+1,17)*7 |  | 35 | [12 empty] | VV | 2 | 2 | True | 0 | ROZPOCET
| VV |  | (2,10+2,10+1,45+1,45)*6 |  | 42.6 | [12 empty] | VV | 2 | 2 | True | 0 | ROZPOCET
| VV |  | "balkónové dveře" (1,33+2,35+2,35)*4 |  | 24.12 | [12 empty] | VV | 2 | 2 | True | 0 | ROZPOCET
| VV |  | "dveře vchodové" (1,45+2,46+2,46)*3 |  | 19.11 | [12 empty] | VV | 2 | 2 | True | 0 | ROZPOCET
| VV |  | "viz výkres D.1.1.33 - římsa" 33,40+19,40+10,60+8,80+22,60+10,60 |  | 105.4 | [12 empty] | VV | 2 | 2 | True | 0 | ROZPOCET
| VV |  | "hlavní fasáda" (6,50*3)+(8,50*2)+100,00 |  | 136.5 | [12 empty] | VV | 2 | 2 | True | 0 | ROZPOCET
| VV |  | "parapetní profil" | [14 empty] | VV | 2 | 1 | True | 0 | ROZPOCET
| VV |  | "viz výkres D.1.1.01" | [14 empty] | VV | 2 | 1 | True | 0 | ROZPOCET
| VV |  | 1,33 |  | 1.33 | [12 empty] | VV | 2 | 2 | True | 0 | ROZPOCET
| VV |  | 2,10 |  | 2.1 | [12 empty] | VV | 2 | 2 | True | 0 | ROZPOCET
| VV |  | 1,35 |  | 1.35 | [12 empty] | VV | 2 | 2 | True | 0 | ROZPOCET
| VV |  | 0,58*2 |  | 1.16 | [12 empty] | VV | 2 | 2 | True | 0 | ROZPOCET
| VV |  | 1,34*3 |  | 4.02 | [12 empty] | VV | 2 | 2 | True | 0 | ROZPOCET
| VV |  | 0,87*4 |  | 3.48 | [12 empty] | VV | 2 | 2 | True | 0 | ROZPOCET
| VV |  | "viz výkres D.1.1.02" | [14 empty] | VV | 2 | 1 | True | 0 | ROZPOCET
| VV |  | 0,70*6 |  | 4.2 | [12 empty] | VV | 2 | 2 | True | 0 | ROZPOCET
| VV |  | 1,33*7 |  | 9.31 | [12 empty] | VV | 2 | 2 | True | 0 | ROZPOCET
| VV |  | 2,10*5 |  | 10.5 | [12 empty] | VV | 2 | 2 | True | 0 | ROZPOCET
| VV |  | 1,33*4 |  | 5.32 | [12 empty] | VV | 2 | 2 | True | 0 | ROZPOCET
| VV |  | "balkónové dveře" 0,90 |  | 0.9 | [12 empty] | VV | 2 | 2 | True | 0 | ROZPOCET
| VV |  | "viz výkres D.1.1.03" | [14 empty] | VV | 2 | 1 | True | 0 | ROZPOCET
| VV |  | 1,74 |  | 1.74 | [12 empty] | VV | 2 | 2 | True | 0 | ROZPOCET
| VV |  | 1,33 |  | 1.33 | [12 empty] | VV | 2 | 2 | True | 0 | ROZPOCET
| VV |  | 0,70*4 |  | 2.8 | [12 empty] | VV | 2 | 2 | True | 0 | ROZPOCET
| VV |  | 0,87 |  | 0.87 | [12 empty] | VV | 2 | 2 | True | 0 | ROZPOCET
| VV |  | 1,33*7 |  | 9.31 | [12 empty] | VV | 2 | 2 | True | 0 | ROZPOCET
| VV |  | 2,10*6 |  | 12.6 | [12 empty] | VV | 2 | 2 | True | 0 | ROZPOCET
45 | M | 590514840 | lišta rohová PVC 10/10 cm s tkaninou bal. 2,5 m | m | 715.901 |  | 0 |  |  | snížená |  | 0 | 3e-05 | 0.021477 | 0 | 0 | 8 | M | 2 |  |  |  | ROZPOCET | 0 | 0 | 0 | 0 | 0 | 2 | 0 | 4 | -633291288
| VV |  | "zateplení soklu" (1,40*5)+20,00 |  | 27 | [12 empty] | VV | 2 | 2 | True | 0 | ROZPOCET
| VV |  | "viz výkres D.1.1.01, D.1.1.35" | [14 empty] | VV | 2 | 1 | True | 0 | ROZPOCET
| VV |  | "zakončení obráceného soklu v 1.PP" | [14 empty] | VV | 2 | 1 | True | 0 | ROZPOCET
| VV |  | (2,35+2,35+4,15+4,15) |  | 13 | [12 empty] | VV | 2 | 2 | True | 0 | ROZPOCET
| VV |  | (4,30+4,30+4,15+4,15) |  | 16.9 | [12 empty] | VV | 2 | 2 | True | 0 | ROZPOCET
| VV |  | (6,60+6,60+4,15+4,15+0,50+0,50) |  | 22.5 | [12 empty] | VV | 2 | 2 | True | 0 | ROZPOCET
| VV |  | (12,80+12,80+4,20+4,20+2,00) |  | 36 | [12 empty] | VV | 2 | 2 | True | 0 | ROZPOCET
| VV |  | "viz výkres D.1.1.01 - okna" | [14 empty] | VV | 2 | 1 | True | 0 | ROZPOCET
| VV |  | (0,58+0,58+0,57+0,57)*2 |  | 4.6 | [12 empty] | VV | 2 | 2 | True | 0 | ROZPOCET
| VV |  | (1,34+1,34+0,60+0,60)*3 |  | 11.64 | [12 empty] | VV | 2 | 2 | True | 0 | ROZPOCET
| VV |  | (1,33+1,33+1,13+1,13) |  | 4.92 | [12 empty] | VV | 2 | 2 | True | 0 | ROZPOCET
| VV |  | (0,87+0,87+0,60+0,60)*4 |  | 11.76 | [12 empty] | VV | 2 | 2 | True | 0 | ROZPOCET
| VV |  | (2,10+2,10+1,50+1,50) |  | 7.2 | [12 empty] | VV | 2 | 2 | True | 0 | ROZPOCET
| VV |  | (1,35+1,35+1,50+1,50) |  | 5.7 | [12 empty] | VV | 2 | 2 | True | 0 | ROZPOCET
| VV |  | "viz výkres D.1.1.02 - okna" | [14 empty] | VV | 2 | 1 | True | 0 | ROZPOCET
| VV |  | (0,70+0,70+1,47+1,47)*6 |  | 26.04 | [12 empty] | VV | 2 | 2 | True | 0 | ROZPOCET
| VV |  | (1,33+1,33+1,16+1,16)*7 |  | 34.86 | [12 empty] | VV | 2 | 2 | True | 0 | ROZPOCET
| VV |  | (2,10+2,10+1,46+1,46)*5 |  | 35.6 | [12 empty] | VV | 2 | 2 | True | 0 | ROZPOCET
| VV |  | (1,33+1,33+1,47+1,47)*4 |  | 22.4 | [12 empty] | VV | 2 | 2 | True | 0 | ROZPOCET
| VV |  | "balkónové dveře" (0,90+2,20+2,20) |  | 5.3 | [12 empty] | VV | 2 | 2 | True | 0 | ROZPOCET
| VV |  | "viz výkres D.1.1.03" | [14 empty] | VV | 2 | 1 | True | 0 | ROZPOCET
| VV |  | (1,74+1,74+1,32+1,32) |  | 6.12 | [12 empty] | VV | 2 | 2 | True | 0 | ROZPOCET
| VV |  | (1,33+1,33+1,45+1,45) |  | 5.56 | [12 empty] | VV | 2 | 2 | True | 0 | ROZPOCET
| VV |  | (0,70+0,70+1,47+1,47)*4 |  | 17.36 | [12 empty] | VV | 2 | 2 | True | 0 | ROZPOCET
| VV |  | (0,87+0,87+1,44+1,44) |  | 4.62 | [12 empty] | VV | 2 | 2 | True | 0 | ROZPOCET
| VV |  | (1,33+1,33+1,17+1,17)*7 |  | 35 | [12 empty] | VV | 2 | 2 | True | 0 | ROZPOCET
| VV |  | (2,10+2,10+1,45+1,45)*6 |  | 42.6 | [12 empty] | VV | 2 | 2 | True | 0 | ROZPOCET
| VV |  | "balkónové dveře" (1,33+2,35+2,35)*4 |  | 24.12 | [12 empty] | VV | 2 | 2 | True | 0 | ROZPOCET
| VV |  | "dveře vchodové" (1,45+2,46+2,46)*3 |  | 19.11 | [12 empty] | VV | 2 | 2 | True | 0 | ROZPOCET
| VV |  | "viz výkres D.1.1.33 - římsa" 33,40+19,40+10,60+8,80+22,60+10,60 |  | 105.4 | [12 empty] | VV | 2 | 2 | True | 0 | ROZPOCET
| VV |  | "hlavní fasáda" (6,50*3)+(8,50*2)+100,00 |  | 136.5 | [12 empty] | VV | 2 | 2 | True | 0 | ROZPOCET
| VV |  | 681,81*1,05 'Přepočtené koeficientem množství |  | 715.901 | [12 empty] | VV | 2 | 2 | False | 1 | ROZPOCET
46 | M | 59051512 | profil parapetní se sklovláknitou armovací tkaninou PVC 2 m | m | 75.936 |  | 0 |  |  | snížená |  | 0 | 0.0002 | 0.015187 | 0 | 0 | 8 | M | 2 |  |  |  | ROZPOCET | 0 | 0 | 0 | 0 | 0 | 2 | 0 | 4 | 66229883
| VV |  | "viz výkres D.1.1.01" | [14 empty] | VV | 2 | 1 | True | 0 | ROZPOCET
| VV |  | 1,33 |  | 1.33 | [12 empty] | VV | 2 | 2 | True | 0 | ROZPOCET
| VV |  | 2,10 |  | 2.1 | [12 empty] | VV | 2 | 2 | True | 0 | ROZPOCET
| VV |  | 1,35 |  | 1.35 | [12 empty] | VV | 2 | 2 | True | 0 | ROZPOCET
| VV |  | 0,58*2 |  | 1.16 | [12 empty] | VV | 2 | 2 | True | 0 | ROZPOCET
| VV |  | 1,34*3 |  | 4.02 | [12 empty] | VV | 2 | 2 | True | 0 | ROZPOCET
| VV |  | 0,87*4 |  | 3.48 | [12 empty] | VV | 2 | 2 | True | 0 | ROZPOCET
| VV |  | "viz výkres D.1.1.02" | [14 empty] | VV | 2 | 1 | True | 0 | ROZPOCET
| VV |  | 0,70*6 |  | 4.2 | [12 empty] | VV | 2 | 2 | True | 0 | ROZPOCET
| VV |  | 1,33*7 |  | 9.31 | [12 empty] | VV | 2 | 2 | True | 0 | ROZPOCET
| VV |  | 2,10*5 |  | 10.5 | [12 empty] | VV | 2 | 2 | True | 0 | ROZPOCET
| VV |  | 1,33*4 |  | 5.32 | [12 empty] | VV | 2 | 2 | True | 0 | ROZPOCET
| VV |  | "balkónové dveře" 0,90 |  | 0.9 | [12 empty] | VV | 2 | 2 | True | 0 | ROZPOCET
| VV |  | "viz výkres D.1.1.03" | [14 empty] | VV | 2 | 1 | True | 0 | ROZPOCET
| VV |  | 1,74 |  | 1.74 | [12 empty] | VV | 2 | 2 | True | 0 | ROZPOCET
| VV |  | 1,33 |  | 1.33 | [12 empty] | VV | 2 | 2 | True | 0 | ROZPOCET
| VV |  | 0,70*4 |  | 2.8 | [12 empty] | VV | 2 | 2 | True | 0 | ROZPOCET
| VV |  | 0,87 |  | 0.87 | [12 empty] | VV | 2 | 2 | True | 0 | ROZPOCET
| VV |  | 1,33*7 |  | 9.31 | [12 empty] | VV | 2 | 2 | True | 0 | ROZPOCET
| VV |  | 2,10*6 |  | 12.6 | [12 empty] | VV | 2 | 2 | True | 0 | ROZPOCET
| VV |  | 72,32*1,05 'Přepočtené koeficientem množství |  | 75.936 | [12 empty] | VV | 2 | 2 | False | 1 | ROZPOCET
47 | K | 622143004 | Montáž omítkových samolepících začišťovacích profilů (APU lišt) | m | 486.84 |  | 0 |  |  | snížená |  | 0 | 0 | 0 | 0 | 0 | 4 | K | 2 |  |  |  | ROZPOCET | 0 | 0 | 0 | 0 | 0 | 2 | 0 | 4 | -793975966
| VV |  | "viz výkres D.1.1.01 - okna" | [14 empty] | VV | 2 | 1 | True | 0 | ROZPOCET
| VV |  | (0,58+0,57+0,57)*2 |  | 3.44 | [12 empty] | VV | 2 | 2 | True | 0 | ROZPOCET
| VV |  | (1,34+0,60+0,60)*3 |  | 7.62 | [12 empty] | VV | 2 | 2 | True | 0 | ROZPOCET
| VV |  | "vnitřní a vnější" (1,33+1,13+1,13)*2 |  | 7.18 | [12 empty] | VV | 2 | 2 | True | 0 | ROZPOCET
| VV |  | (0,87+0,60+0,60)*4 |  | 8.28 | [12 empty] | VV | 2 | 2 | True | 0 | ROZPOCET
| VV |  | "vnitřní a vnější" (2,10+1,50+1,50)*2 |  | 10.2 | [12 empty] | VV | 2 | 2 | True | 0 | ROZPOCET
| VV |  | "vnitřní a vnější" (1,35+1,50+1,50)*2 |  | 8.7 | [12 empty] | VV | 2 | 2 | True | 0 | ROZPOCET
| VV |  | "viz výkres D.1.1.02 - okna vnitřní a vnější" | [14 empty] | VV | 2 | 1 | True | 0 | ROZPOCET
| VV |  | (0,70+1,47+1,47)*6*2 |  | 43.68 | [12 empty] | VV | 2 | 2 | True | 0 | ROZPOCET
| VV |  | (1,33+1,16+1,16)*7*2 |  | 51.1 | [12 empty] | VV | 2 | 2 | True | 0 | ROZPOCET
| VV |  | (2,10+1,46+1,46)*5*2 |  | 50.2 | [12 empty] | VV | 2 | 2 | True | 0 | ROZPOCET
| VV |  | (1,33+1,47+1,47)*4*2 |  | 34.16 | [12 empty] | VV | 2 | 2 | True | 0 | ROZPOCET
| VV |  | "balkónové dveře" (0,90+2,20+2,20)*2 |  | 10.6 | [12 empty] | VV | 2 | 2 | True | 0 | ROZPOCET
| VV |  | "viz výkres D.1.1.03 - okna vnitřní a vnější" | [14 empty] | VV | 2 | 1 | True | 0 | ROZPOCET
| VV |  | (1,74+1,32+1,32)*2 |  | 8.76 | [12 empty] | VV | 2 | 2 | True | 0 | ROZPOCET
| VV |  | (1,33+1,45+1,45)*2 |  | 8.46 | [12 empty] | VV | 2 | 2 | True | 0 | ROZPOCET
| VV |  | (0,70+1,47+1,47)*4*2 |  | 29.12 | [12 empty] | VV | 2 | 2 | True | 0 | ROZPOCET
| VV |  | (0,87+1,44+1,44)*2 |  | 7.5 | [12 empty] | VV | 2 | 2 | True | 0 | ROZPOCET
| VV |  | (1,33+1,17+1,17)*7*2 |  | 51.38 | [12 empty] | VV | 2 | 2 | True | 0 | ROZPOCET
| VV |  | (2,10+1,45+1,45)*6*2 |  | 60 | [12 empty] | VV | 2 | 2 | True | 0 | ROZPOCET
| VV |  | "balkónové dveře" (1,33+2,35+2,35)*4*2 |  | 48.24 | [12 empty] | VV | 2 | 2 | True | 0 | ROZPOCET
| VV |  | "dveře vchodové" (1,45+2,46+2,46)*3*2 |  | 38.22 | [12 empty] | VV | 2 | 2 | True | 0 | ROZPOCET
48 | M | 590514750 | profil okenní začišťovací s tkaninou - 6 mm/2,4 m | m | 511.182 |  | 0 |  |  | snížená |  | 0 | 3e-05 | 0.015335 | 0 | 0 | 8 | M | 2 |  |  |  | ROZPOCET | 0 | 0 | 0 | 0 | 0 | 2 | 0 | 4 | -1055166518
| P |  | Poznámka k položce: délka 2,4 m, přesah tkaniny 100 mm | [14 empty] | P | 2
| VV |  | 486,84*1,05 'Přepočtené koeficientem množství |  | 511.182 | [12 empty] | VV | 2 | 2 | False | 1 | ROZPOCET
49 | K | 6222110 | Montáž kontaktního zateplení říms z polystyrénových desek tl do 40 mm | m2 | 105.4 |  | 0 |  |  | snížená |  | 0 | 0.00825 | 0.86955 | 0 | 0 | 4 | K | 2 |  |  |  | ROZPOCET | 0 | 0 | 0 | 0 | 0 | 2 | 0 | 4 | -464853959
| VV |  | "zateplení podstřešní římsy" | [14 empty] | VV | 2 | 1 | True | 0 | ROZPOCET
| VV |  | (33,40+19,40+10,60+8,80+22,60+10,60)*(0,60+0,40) |  | 105.4 | [12 empty] | VV | 2 | 2 | True | 0 | ROZPOCET
50 | M | 1421013045 | Tepelná izolace z fenolické pěny na fasádu 40 mm (1200x400 mm) | m2 | 121.21 |  | 0 |  |  | snížená |  | 0 | 0.0014 | 0.16969 | 0 | 0 | 8 | M | 2 |  |  |  | ROZPOCET | 0 | 0 | 0 | 0 | 0 | 2 | 0 | 4 | -51391738
| P |  | Poznámka k položce: tloušťka: 40 mm, balení: 6,72 m2, rozměry desky: 1200x400 mm, součinitel tepelné vodivosti: 0,021 W/mK, pozn.: prodej jen celých balení, šířka: 400 mm, délka: 1200 mm, objemová hmotnost: 35 kg/m3, barva: Růžová, faktor difuzního odporu: 35, reakce na oheň: C – s2, d0, materiálová báze: PF – fenolická pěna, pevnost v tlaku při 10% stlačení: 100 kPa, hrana: Rovná | [14 empty] | P | 2
| VV |  | 105,4*1,15 'Přepočtené koeficientem množství |  | 121.21 | [12 empty] | VV | 2 | 2 | False | 1 | ROZPOCET
51 | K | 622211011 | Montáž zateplení vnějších stěn z polystyrénových desek tl do 80 mm | m2 | 53.04 |  | 0 |  |  | snížená |  | 0 | 0.00825 | 0.43758 | 0 | 0 | 4 | K | 2 |  |  |  | ROZPOCET | 0 | 0 | 0 | 0 | 0 | 2 | 0 | 4 | -164359609
| VV |  | "viz výkres D.1.1.01, D.1.1.35" | [14 empty] | VV | 2 | 1 | True | 0 | ROZPOCET
| VV |  | "vnitřní obrácený sokl zdiva 1.PP" | [14 empty] | VV | 2 | 1 | True | 0 | ROZPOCET
| VV |  | (2,35+2,35+4,15+4,15)*0,60 |  | 7.8 | [12 empty] | VV | 2 | 2 | True | 0 | ROZPOCET
| VV |  | (4,30+4,30+4,15+4,15)*0,60 |  | 10.14 | [12 empty] | VV | 2 | 2 | True | 0 | ROZPOCET
| VV |  | (6,60+6,60+4,15+4,15+0,50+0,50)*0,60 |  | 13.5 | [12 empty] | VV | 2 | 2 | True | 0 | ROZPOCET
| VV |  | (12,80+12,80+4,20+4,20+2,00)*0,60 |  | 21.6 | [12 empty] | VV | 2 | 2 | True | 0 | ROZPOCET
52 | M | 283760340 | deska fasádní polystyrénová EPS "šedý" 1000 x 500 x 60 mm (lambda=0,035 W/mK) | m2 | 56.753 |  | 0 |  |  | snížená |  | 0 | 0.0009 | 0.051078 | 0 | 0 | 8 | M | 2 |  |  |  | ROZPOCET | 0 | 0 | 0 | 0 | 0 | 2 | 0 | 4 | -1015407836
| P |  | Poznámka k položce: lambda=0,032 [W / m K] | [14 empty] | P | 2
| VV |  | 53,04*1,07 'Přepočtené koeficientem množství |  | 56.753 | [12 empty] | VV | 2 | 2 | False | 1 | ROZPOCET
53 | K | 622211021 | Montáž zateplení vnějších stěn z polystyrénových desek tl do 120 mm | m2 | 164.849 |  | 0 |  |  | snížená |  | 0 | 0.00832 | 1.3715 | 0 | 0 | 4 | K | 2 |  |  |  | ROZPOCET | 0 | 0 | 0 | 0 | 0 | 2 | 0 | 4 | 112701585
| VV |  | "zateplení soklu" | [14 empty] | VV | 2 | 1 | True | 0 | ROZPOCET
| VV |  | "viz výkres D.1.1.06" (10,20*1,40)+(5,80*1,20)+(3,30*1,50) |  | 26.19 | [12 empty] | VV | 2 | 2 | True | 0 | ROZPOCET
| VV |  | "viz výkres D.1.1.07" (22,80*1,40)+(10,20*1,10)+(2,95*2,20)-(1,40*2,00) |  | 46.83 | [12 empty] | VV | 2 | 2 | True | 0 | ROZPOCET
| VV |  | "viz výkres D.1.1.08" (9,00*2,00)+2,00+(9,90*1,00) |  | 29.9 | [12 empty] | VV | 2 | 2 | True | 0 | ROZPOCET
| VV |  | "viz výkres D.1.1.09" (7,30*1,00)+(25,50*2,20)+(2,95*2,20)-(1,40*2,00) |  | 67.09 | [12 empty] | VV | 2 | 2 | True | 0 | ROZPOCET
| VV |  | "odpočet sklepních oken" | [14 empty] | VV | 2 | 1 | True | 0 | ROZPOCET
| VV |  | -(0,58*0,57)*2 |  | -0.661 | [12 empty] | VV | 2 | 2 | True | 0 | ROZPOCET
| VV |  | -(1,34*0,60)*3 |  | -2.412 | [12 empty] | VV | 2 | 2 | True | 0 | ROZPOCET
| VV |  | -(0,87*0,60)*4 |  | -2.088 | [12 empty] | VV | 2 | 2 | True | 0 | ROZPOCET
54 | M | 283760170 | deska fasádní polystyrénová soklová EPS 1250 x 600 x 100 mm (lambda=0,035 W/mK) | m2 | 176.388 |  | 0 |  |  | snížená |  | 0 | 0.0035 | 0.61736 | 0 | 0 | 8 | M | 2 |  |  |  | ROZPOCET | 0 | 0 | 0 | 0 | 0 | 2 | 0 | 4 | -1098221783
| P |  | Poznámka k položce: lambda=0,035 [W / m K] | [14 empty] | P | 2
| VV |  | 164,849*1,07 'Přepočtené koeficientem množství |  | 176.388 | [12 empty] | VV | 2 | 2 | False | 1 | ROZPOCET
55 | K | 622211031 | Montáž zateplení vnějších stěn z polystyrénových desek tl do 160 mm | m2 | 82.998 |  | 0 |  |  | snížená |  | 0 | 0.0085 | 0.70548 | 0 | 0 | 4 | K | 2 |  |  |  | ROZPOCET | 0 | 0 | 0 | 0 | 0 | 2 | 0 | 4 | -138778819
| VV |  | "viz výkres D.1.1.04" | [14 empty] | VV | 2 | 1 | True | 0 | ROZPOCET
| VV |  | "půlštoky" (6,30+13,40+8,90+8,90+17,60+31,40+8,90)*0,87 |  | 82.998 | [12 empty] | VV | 2 | 2 | True | 0 | ROZPOCET
56 | M | 283760420 | deska fasádní polystyrénová EPS "šedý" 1000 x 500 x 140 mm (lambda=0,032 W/mK) | m2 | 88.808 |  | 0 |  |  | snížená |  | 0 | 0.0021 | 0.1865 | 0 | 0 | 8 | M | 2 |  |  |  | ROZPOCET | 0 | 0 | 0 | 0 | 0 | 2 | 0 | 4 | 2085184816
| P |  | Poznámka k položce: lambda=0,032 [W / m K] | [14 empty] | P | 2
| VV |  | 82,998*1,07 'Přepočtené koeficientem množství |  | 88.808 | [12 empty] | VV | 2 | 2 | False | 1 | ROZPOCET
57 | K | 622211041 | Montáž zateplení vnějších stěn z polystyrénových desek tl do 200 mm | m2 | 635.659 |  | 0 |  |  | snížená |  | 0 | 0.0085 | 5.4031 | 0 | 0 | 4 | K | 2 |  |  |  | ROZPOCET | 0 | 0 | 0 | 0 | 0 | 2 | 0 | 4 | -31865960
| VV |  | "viz výkres D.1.1.04" | [14 empty] | VV | 2 | 1 | True | 0 | ROZPOCET
| VV |  | "skladba S01b" ((3,00+3,10+3,00)*2,40)-(0,70*2,07)+((1,80*0,80)*2)+(((1,80*1,80)/2)*2) |  | 26.511 | [12 empty] | VV | 2 | 2 | True | 0 | ROZPOCET
| VV |  | "viz výkres D.1.1.02, D.1.1.03" | [14 empty] | VV | 2 | 1 | True | 0 | ROZPOCET
| VV |  | "hlavní fasáda" ((32,80+19,05+10,25+8,90+22,60+10,25)*6,60)+(10,00*2,50)+(7,30*2,50) |  | 728.66 | [12 empty] | VV | 2 | 2 | True | 0 | ROZPOCET
| VV |  | "odpočet zateplení soklu v místě vstupních dveří" -(2,95*2,20*3) |  | -19.47 | [12 empty] | VV | 2 | 2 | True | 0 | ROZPOCET
| VV |  | "odpočet oken" | [14 empty] | VV | 2 | 1 | True | 0 | ROZPOCET
| VV |  | "viz výkres D.1.1.01" | [14 empty] | VV | 2 | 1 | True | 0 | ROZPOCET
| VV |  | -(1,33*1,13) |  | -1.503 | [12 empty] | VV | 2 | 2 | True | 0 | ROZPOCET
| VV |  | -(2,10*1,50) |  | -3.15 | [12 empty] | VV | 2 | 2 | True | 0 | ROZPOCET
| VV |  | -(1,35*1,50) |  | -2.025 | [12 empty] | VV | 2 | 2 | True | 0 | ROZPOCET
| VV |  | "viz výkres D.1.1.02" | [14 empty] | VV | 2 | 1 | True | 0 | ROZPOCET
| VV |  | -(0,70*1,47)*6 |  | -6.174 | [12 empty] | VV | 2 | 2 | True | 0 | ROZPOCET
| VV |  | -(1,33*1,16)*7 |  | -10.8 | [12 empty] | VV | 2 | 2 | True | 0 | ROZPOCET
| VV |  | -(2,10*1,46)*5 |  | -15.33 | [12 empty] | VV | 2 | 2 | True | 0 | ROZPOCET
| VV |  | -(1,33*1,47)*4 |  | -7.82 | [12 empty] | VV | 2 | 2 | True | 0 | ROZPOCET
| VV |  | "balkónové dveře" -(0,90*2,20) |  | -1.98 | [12 empty] | VV | 2 | 2 | True | 0 | ROZPOCET
| VV |  | "viz výkres D.1.1.03" | [14 empty] | VV | 2 | 1 | True | 0 | ROZPOCET
| VV |  | -(1,74*1,32) |  | -2.297 | [12 empty] | VV | 2 | 2 | True | 0 | ROZPOCET
| VV |  | -(1,33*1,45) |  | -1.929 | [12 empty] | VV | 2 | 2 | True | 0 | ROZPOCET
| VV |  | -(0,70*1,47)*4 |  | -4.116 | [12 empty] | VV | 2 | 2 | True | 0 | ROZPOCET
| VV |  | -(0,87*1,44) |  | -1.253 | [12 empty] | VV | 2 | 2 | True | 0 | ROZPOCET
| VV |  | -(1,33*1,17)*7 |  | -10.893 | [12 empty] | VV | 2 | 2 | True | 0 | ROZPOCET
| VV |  | -(2,10*1,45)*6 |  | -18.27 | [12 empty] | VV | 2 | 2 | True | 0 | ROZPOCET
| VV |  | "balkónové dveře" -(1,33*2,35)*4 |  | -12.502 | [12 empty] | VV | 2 | 2 | True | 0 | ROZPOCET
58 | M | 283760480 | deska fasádní polystyrénová EPS "šedý" 1000 x 500 x 200 mm (lambda=0,032 W/mK) | m2 | 680.155 |  | 0 |  |  | snížená |  | 0 | 0.003 | 2.0405 | 0 | 0 | 8 | M | 2 |  |  |  | ROZPOCET | 0 | 0 | 0 | 0 | 0 | 2 | 0 | 4 | -2134069631
| P |  | Poznámka k položce: lambda=0,032 [W / m K] | [14 empty] | P | 2
| VV |  | 635,659*1,07 'Přepočtené koeficientem množství |  | 680.155 | [12 empty] | VV | 2 | 2 | False | 1 | ROZPOCET
59 | K | 622212051 | Montáž kontaktního zateplení vnějšího ostění hl. špalety do 400 mm z polystyrenu tl do 40 mm | m | 19.34 |  | 0 |  |  | snížená |  | 0 | 0.00339 | 0.065563 | 0 | 0 | 4 | K | 2 |  |  |  | ROZPOCET | 0 | 0 | 0 | 0 | 0 | 2 | 0 | 4 | -826070560
| VV |  | "ostění a nadpraží sklepních oken" | [14 empty] | VV | 2 | 1 | True | 0 | ROZPOCET
| VV |  | "viz výkres D.1.1.01" | [14 empty] | VV | 2 | 1 | True | 0 | ROZPOCET
| VV |  | (0,58+0,57+0,57)*2 |  | 3.44 | [12 empty] | VV | 2 | 2 | True | 0 | ROZPOCET
| VV |  | (1,34+0,60+0,60)*3 |  | 7.62 | [12 empty] | VV | 2 | 2 | True | 0 | ROZPOCET
| VV |  | (0,87+0,60+0,60)*4 |  | 8.28 | [12 empty] | VV | 2 | 2 | True | 0 | ROZPOCET
60 | M | 28376071 | deska EPS grafitová fasadní λ=0,031 tl 30mm | m2 | 8.51 |  | 0 |  |  | snížená |  | 0 | 0.00045 | 0.0038295 | 0 | 0 | 8 | M | 2 |  |  |  | ROZPOCET | 0 | 0 | 0 | 0 | 0 | 2 | 0 | 4 | 358659187
| VV |  | "ostění a nadpraží sklepních oken" | [14 empty] | VV | 2 | 1 | True | 0 | ROZPOCET
| VV |  | "viz výkres D.1.1.01" | [14 empty] | VV | 2 | 1 | True | 0 | ROZPOCET
| VV |  | (0,58+0,57+0,57)*2*0,40 |  | 1.376 | [12 empty] | VV | 2 | 2 | True | 0 | ROZPOCET
| VV |  | (1,34+0,60+0,60)*3*0,40 |  | 3.048 | [12 empty] | VV | 2 | 2 | True | 0 | ROZPOCET
| VV |  | (0,87+0,60+0,60)*4*0,40 |  | 3.312 | [12 empty] | VV | 2 | 2 | True | 0 | ROZPOCET
| VV |  | 7,736*1,1 'Přepočtené koeficientem množství |  | 8.51 | [12 empty] | VV | 2 | 2 | False | 1 | ROZPOCET
61 | K | 622221031 | Montáž zateplení vnějších stěn z minerální vlny s podélnou orientací vláken tl do 160 mm | m2 | 55.075 |  | 0 |  |  | snížená |  | 0 | 0.00944 | 0.51991 | 0 | 0 | 4 | K | 2 |  |  |  | ROZPOCET | 0 | 0 | 0 | 0 | 0 | 2 | 0 | 4 | 1768798299
| VV |  | "viz výkres D.1.1.04" | [14 empty] | VV | 2 | 1 | True | 0 | ROZPOCET
| VV |  | "zateplení komínů" ((0,75+0,75+1,10+1,10)*1,00*5)+((0,80+0,80+1,40+1,40)*1,00*3)+((0,75+0,75+1,80+1,80)*1,00)+((0,80+0,80+0,80+0,80)*1,00*2) |  | 43.2 | [12 empty] | VV | 2 | 2 | True | 0 | ROZPOCET
| VV |  | "zateplení komínů v místě technické místnosti" ((0,80+0,30)*2,75)+(1,40*2,75) |  | 6.875 | [12 empty] | VV | 2 | 2 | True | 0 | ROZPOCET
| VV |  | "zateplení komínů mimo technické místnosti" ((0,70+0,75+0,90)*1,00)+((0,60+0,60+1,45)*1,00) |  | 5 | [12 empty] | VV | 2 | 2 | True | 0 | ROZPOCET
62 | M | 631515310 | deska minerální izolační s podélnou orientací vláken tl. 140 mm | m2 | 58.93 |  | 0 |  |  | snížená |  | 0 | 0.0165 | 0.97235 | 0 | 0 | 8 | M | 2 |  |  |  | ROZPOCET | 0 | 0 | 0 | 0 | 0 | 2 | 0 | 4 | -1537420393
| VV |  | 55,075*1,07 'Přepočtené koeficientem množství |  | 58.93 | [12 empty] | VV | 2 | 2 | False | 1 | ROZPOCET
63 | K | 622251101 | Příplatek k cenám kontaktního zateplení stěn za použití tepelněizolačních zátek z polystyrenu | m2 | 936.546 |  | 0 |  |  | snížená |  | 0 | 6e-05 | 0.056193 | 0 | 0 | 4 | K | 2 |  |  |  | ROZPOCET | 0 | 0 | 0 | 0 | 0 | 2 | 0 | 4 | 1032585229
| VV |  | "pod KZS" | [14 empty] | VV | 2 | 1 | True | 0 | ROZPOCET
| VV |  | "množství převzato z položky č. 622211011" 53,04 |  | 53.04 | [12 empty] | VV | 2 | 2 | True | 0 | ROZPOCET
| VV |  | "množství převzato z položky č. 622211021" 164,849 |  | 164.849 | [12 empty] | VV | 2 | 2 | True | 0 | ROZPOCET
| VV |  | "množství převzato z položky č. 622211031" 82,998 |  | 82.998 | [12 empty] | VV | 2 | 2 | True | 0 | ROZPOCET
| VV |  | "množství převzato z položky č. 622211041" 635,659 |  | 635.659 | [12 empty] | VV | 2 | 2 | True | 0 | ROZPOCET
64 | K | 622252001 | Montáž zakládacích soklových lišt kontaktního zateplení | m | 201.75 |  | 0 |  |  | snížená |  | 0 | 6e-05 | 0.012105 | 0 | 0 | 4 | K | 2 |  |  |  | ROZPOCET | 0 | 0 | 0 | 0 | 0 | 2 | 0 | 4 | 1060678071
| VV |  | "viz výkres D.1.1.02" | [14 empty] | VV | 2 | 1 | True | 0 | ROZPOCET
| VV |  | "hlavní fasáda" (32,60+19,00+10,05+10,00+8,80+22,60)-(1,45*3) |  | 98.7 | [12 empty] | VV | 2 | 2 | True | 0 | ROZPOCET
| VV |  | "sokl" (32,60+19,00+10,05+10,00+8,80+22,60) |  | 103.05 | [12 empty] | VV | 2 | 2 | True | 0 | ROZPOCET
65 | M | 590516510 | lišta soklová Al s okapničkou, zakládací U 14 cm, 0,95/200 cm | m | 108.203 |  | 0 |  |  | snížená |  | 0 | 0.0005 | 0.054102 | 0 | 0 | 8 | M | 2 |  |  |  | ROZPOCET | 0 | 0 | 0 | 0 | 0 | 2 | 0 | 4 | 807149109
| VV |  | "viz výkres D.1.1.02" | [14 empty] | VV | 2 | 1 | True | 0 | ROZPOCET
| VV |  | "sokl" (32,60+19,00+10,05+10,00+8,80+22,60) |  | 103.05 | [12 empty] | VV | 2 | 2 | True | 0 | ROZPOCET
| VV |  | 103,05*1,05 'Přepočtené koeficientem množství |  | 108.203 | [12 empty] | VV | 2 | 2 | False | 1 | ROZPOCET
66 | M | 590516570 | lišta soklová Al s okapničkou, zakládací U 20 cm, 0,95/200 cm | m | 103.635 |  | 0 |  |  | snížená |  | 0 | 0.00072 | 0.074617 | 0 | 0 | 8 | M | 2 |  |  |  | ROZPOCET | 0 | 0 | 0 | 0 | 0 | 2 | 0 | 4 | 850825207
| VV |  | "viz výkres D.1.1.02" | [14 empty] | VV | 2 | 1 | True | 0 | ROZPOCET
| VV |  | "hlavní fasáda" (32,60+19,00+10,05+10,00+8,80+22,60)-(1,45*3) |  | 98.7 | [12 empty] | VV | 2 | 2 | True | 0 | ROZPOCET
| VV |  | 98,7*1,05 'Přepočtené koeficientem množství |  | 103.635 | [12 empty] | VV | 2 | 2 | False | 1 | ROZPOCET
67 | K | 622321121 | Vápenocementová omítka hladká jednovrstvá vnějších stěn nanášená ručně | m2 | 210.8 |  | 0 |  |  | snížená |  | 0 | 0.0231 | 4.8695 | 0 | 0 | 4 | K | 2 |  |  |  | ROZPOCET | 0 | 0 | 0 | 0 | 0 | 2 | 0 | 4 | -1690681593
| VV |  | "viz výkres D.1.1.33 - římsa" (33,40+19,40+10,60+8,80+22,60+10,60)*1,00 |  | 105.4 | [12 empty] | VV | 2 | 2 | True | 0 | ROZPOCET
| VV |  | "parotěsná vrtsva, horní hrana římsy až po pozednici " (33,40+19,40+10,60+8,80+22,60+10,60)*1,00 |  | 105.4 | [12 empty] | VV | 2 | 2 | True | 0 | ROZPOCET
68 | K | 622325101 | Oprava vnější vápenocementové hladké omítky složitosti 1 stěn v rozsahu do 10% | m2 | 800.508 |  | 0 |  |  | snížená |  | 0 | 0.00382 | 3.0579 | 0 | 0 | 4 | K | 2 |  |  |  | ROZPOCET | 0 | 0 | 0 | 0 | 0 | 2 | 0 | 4 | 2067617253
| VV |  | "množství převzato z položky č. 622211021" 164,849 |  | 164.849 | [12 empty] | VV | 2 | 2 | True | 0 | ROZPOCET
| VV |  | "množství převzato z položky č. 622211041" 635,659 |  | 635.659 | [12 empty] | VV | 2 | 2 | True | 0 | ROZPOCET
69 | K | 622325107 | Oprava vnější vápenocementové hladké omítky složitosti 1 stěn v rozsahu do 65% | m2 | 164.849 |  | 0 |  |  | snížená |  | 0 | 0.02467 | 4.0668 | 0 | 0 | 4 | K | 2 |  |  |  | ROZPOCET | 0 | 0 | 0 | 0 | 0 | 2 | 0 | 4 | 690069200
| VV |  | "množství převzato z položky č. 622211021" 164,849 |  | 164.849 | [12 empty] | VV | 2 | 2 | True | 0 | ROZPOCET
70 | K | 622511111 | Tenkovrstvá akrylátová mozaiková střednězrnná omítka včetně penetrace vnějších stěn | m2 | 167.17 |  | 0 |  |  | snížená |  | 0 | 0.00628 | 1.0498 | 0 | 0 | 4 | K | 2 |  |  |  | ROZPOCET | 0 | 0 | 0 | 0 | 0 | 2 | 0 | 4 | -576746042
| VV |  | "zateplení soklu" | [14 empty] | VV | 2 | 1 | True | 0 | ROZPOCET
| VV |  | "viz výkres D.1.1.06" (10,20*1,40)+(5,80*1,20)+(3,30*1,50) |  | 26.19 | [12 empty] | VV | 2 | 2 | True | 0 | ROZPOCET
| VV |  | "viz výkres D.1.1.07" (22,80*1,40)+(10,20*1,10)+(2,95*2,20)-(1,40*2,00) |  | 46.83 | [12 empty] | VV | 2 | 2 | True | 0 | ROZPOCET
| VV |  | "viz výkres D.1.1.08" (9,00*2,00)+2,00+(9,90*1,00) |  | 29.9 | [12 empty] | VV | 2 | 2 | True | 0 | ROZPOCET
| VV |  | "viz výkres D.1.1.09" (7,30*1,00)+(25,50*2,20)+(2,95*2,20)-(1,40*2,00) |  | 67.09 | [12 empty] | VV | 2 | 2 | True | 0 | ROZPOCET
| VV |  | "odpočet sklepních oken" | [14 empty] | VV | 2 | 1 | True | 0 | ROZPOCET
| VV |  | (-(0,58*0,57)*2)+((0,58+0,57+0,57)*0,12*2) |  | -0.248 | [12 empty] | VV | 2 | 2 | True | 0 | ROZPOCET
| VV |  | (-(1,34*0,60)*3)+((1,34+0,60+0,60)*0,12*3) |  | -1.498 | [12 empty] | VV | 2 | 2 | True | 0 | ROZPOCET
| VV |  | (-(0,87*0,60)*4)+((0,87+0,60+0,60)*0,12*4) |  | -1.094 | [12 empty] | VV | 2 | 2 | True | 0 | ROZPOCET
71 | K | 622521021 | Tenkovrstvá silikátová zrnitá omítka tl. 2,0 mm včetně penetrace vnějších stěn | m2 | 740.85 |  | 0 |  |  | snížená |  | 0 | 0.00348 | 2.5782 | 0 | 0 | 4 | K | 2 |  |  |  | ROZPOCET | 0 | 0 | 0 | 0 | 0 | 2 | 0 | 4 | -44689850
| VV |  | "viz výkres D.1.1.04" | [14 empty] | VV | 2 | 1 | True | 0 | ROZPOCET
| VV |  | "skladba S01b" ((3,00+3,10+3,00)*2,40)-(0,70*2,07)+((1,80*0,80)*2)+(((1,80*1,80)/2)*2) |  | 26.511 | [12 empty] | VV | 2 | 2 | True | 0 | ROZPOCET
| VV |  | "viz výkres D.1.1.02, D.1.1.03" | [14 empty] | VV | 2 | 1 | True | 0 | ROZPOCET
| VV |  | "hlavní fasáda" ((32,80+19,05+10,25+8,90+22,60+10,25)*6,60)+(10,00*2,50)+(7,30*2,50) |  | 728.66 | [12 empty] | VV | 2 | 2 | True | 0 | ROZPOCET
| VV |  | "odpočet zateplení soklu v místě vstupních dveří" -(2,95*2,20*3) |  | -19.47 | [12 empty] | VV | 2 | 2 | True | 0 | ROZPOCET
| VV |  | "odpočet oken" | [14 empty] | VV | 2 | 1 | True | 0 | ROZPOCET
| VV |  | "viz výkres D.1.1.01" | [14 empty] | VV | 2 | 1 | True | 0 | ROZPOCET
| VV |  | (-(1,33*1,13))+((1,33+1,13+1,13)*0,22) |  | -0.713 | [12 empty] | VV | 2 | 2 | True | 0 | ROZPOCET
| VV |  | (-(2,10*1,50))+((2,10+1,50+1,50)*0,22) |  | -2.028 | [12 empty] | VV | 2 | 2 | True | 0 | ROZPOCET
| VV |  | (-(1,35*1,50))+((1,35+1,50+1,50)*0,22) |  | -1.068 | [12 empty] | VV | 2 | 2 | True | 0 | ROZPOCET
| VV |  | "viz výkres D.1.1.02" | [14 empty] | VV | 2 | 1 | True | 0 | ROZPOCET
| VV |  | (-(0,70*1,47)*6)+((0,70+1,47+1,47)*0,22*6) |  | -1.369 | [12 empty] | VV | 2 | 2 | True | 0 | ROZPOCET
| VV |  | (-(1,33*1,16)*7)+((1,33+1,16+1,16)*0,22*7) |  | -5.179 | [12 empty] | VV | 2 | 2 | True | 0 | ROZPOCET
| VV |  | (-(2,10*1,46)*5)+((2,10+1,46+1,46)*0,22*5) |  | -9.808 | [12 empty] | VV | 2 | 2 | True | 0 | ROZPOCET
| VV |  | (-(1,33*1,47)*4)+((1,33+1,47+1,47)*0,22*4) |  | -4.063 | [12 empty] | VV | 2 | 2 | True | 0 | ROZPOCET
| VV |  | "balkónové dveře" (-(0,90*2,20))+((0,90+2,20+2,20)*0,22) |  | -0.814 | [12 empty] | VV | 2 | 2 | True | 0 | ROZPOCET
| VV |  | "viz výkres D.1.1.03" | [14 empty] | VV | 2 | 1 | True | 0 | ROZPOCET
| VV |  | (-(1,74*1,32))+((1,74+1,32+1,32)*0,22) |  | -1.333 | [12 empty] | VV | 2 | 2 | True | 0 | ROZPOCET
| VV |  | (-(1,33*1,45))+((1,33+1,45+1,45)*0,22) |  | -0.998 | [12 empty] | VV | 2 | 2 | True | 0 | ROZPOCET
| VV |  | (-(0,70*1,47)*4)+((0,70+1,47+1,47)*0,22*4) |  | -0.913 | [12 empty] | VV | 2 | 2 | True | 0 | ROZPOCET
| VV |  | (-(0,87*1,44))+((0,87+1,44+1,44)*0,22) |  | -0.428 | [12 empty] | VV | 2 | 2 | True | 0 | ROZPOCET
| VV |  | (-(1,33*1,17)*7)+((1,33+1,17+1,17)*0,22*7) |  | -5.241 | [12 empty] | VV | 2 | 2 | True | 0 | ROZPOCET
| VV |  | (-(2,10*1,45)*6)+((2,10+1,45+1,45)*0,22*6) |  | -11.67 | [12 empty] | VV | 2 | 2 | True | 0 | ROZPOCET
| VV |  | "balkónové dveře" (-(1,33*2,35)*4)+((1,33+2,35+2,35)*0,22*4) |  | -7.196 | [12 empty] | VV | 2 | 2 | True | 0 | ROZPOCET
| VV |  | "viz výkres D.1.1.33 - římsa" (33,40+19,40+10,60+8,80+22,60+10,60)*(0,10+0,15+0,05+0,25) |  | 57.97 | [12 empty] | VV | 2 | 2 | True | 0 | ROZPOCET
72 | K | 628195001 | Očištění zdiva nebo betonu zdí a valů před započetím oprav ručně | m2 | 62.4 |  | 0 |  |  | snížená |  | 0 | 0 | 0 | 0 | 0 | 4 | K | 2 |  |  |  | ROZPOCET | 0 | 0 | 0 | 0 | 0 | 2 | 0 | 4 | 697399384
| VV |  | "zateplení soklu - podzemní část" | [14 empty] | VV | 2 | 1 | True | 0 | ROZPOCET
| VV |  | "viz výkres D.1.1.06" (10,20+5,80+3,30)*0,60 |  | 11.58 | [12 empty] | VV | 2 | 2 | True | 0 | ROZPOCET
| VV |  | "viz výkres D.1.1.07" (22,80+10,20)*0,60 |  | 19.8 | [12 empty] | VV | 2 | 2 | True | 0 | ROZPOCET
| VV |  | "viz výkres D.1.1.08" (9,00+9,90)*0,60 |  | 11.34 | [12 empty] | VV | 2 | 2 | True | 0 | ROZPOCET
| VV |  | "viz výkres D.1.1.09" (7,30+25,50)*0,60 |  | 19.68 | [12 empty] | VV | 2 | 2 | True | 0 | ROZPOCET
73 | K | 629991011 | Zakrytí výplní otvorů a svislých ploch fólií přilepenou lepící páskou | m2 | 231.808 |  | 0 |  |  | snížená |  | 0 | 0.00012 | 0.027817 | 0 | 0 | 4 | K | 2 |  |  |  | ROZPOCET | 0 | 0 | 0 | 0 | 0 | 2 | 0 | 4 | -2108208257
| VV |  | "vnitřní a vnejší strana" | [14 empty] | VV | 2 | 1 | True | 0 | ROZPOCET
| VV |  | "viz výkres D.1.1.01 - okna" | [14 empty] | VV | 2 | 1 | True | 0 | ROZPOCET
| VV |  | (0,58*0,57)*2 |  | 0.661 | [12 empty] | VV | 2 | 2 | True | 0 | ROZPOCET
| VV |  | (1,34*0,60)*3 |  | 2.412 | [12 empty] | VV | 2 | 2 | True | 0 | ROZPOCET
| VV |  | (1,33*1,13) |  | 1.503 | [12 empty] | VV | 2 | 2 | True | 0 | ROZPOCET
| VV |  | (0,87*0,60)*4 |  | 2.088 | [12 empty] | VV | 2 | 2 | True | 0 | ROZPOCET
| VV |  | (2,10*1,50) |  | 3.15 | [12 empty] | VV | 2 | 2 | True | 0 | ROZPOCET
| VV |  | (1,35*1,50) |  | 2.025 | [12 empty] | VV | 2 | 2 | True | 0 | ROZPOCET
| VV |  | "viz výkres D.1.1.02 - okna" | [14 empty] | VV | 2 | 1 | True | 0 | ROZPOCET
| VV |  | (0,70*1,47)*6 |  | 6.174 | [12 empty] | VV | 2 | 2 | True | 0 | ROZPOCET
| VV |  | (1,33*1,16)*7 |  | 10.8 | [12 empty] | VV | 2 | 2 | True | 0 | ROZPOCET
| VV |  | (2,10*1,46)*5 |  | 15.33 | [12 empty] | VV | 2 | 2 | True | 0 | ROZPOCET
| VV |  | (1,33*1,47)*4 |  | 7.82 | [12 empty] | VV | 2 | 2 | True | 0 | ROZPOCET
| VV |  | "balkónové dveře" (0,90*2,20) |  | 1.98 | [12 empty] | VV | 2 | 2 | True | 0 | ROZPOCET
| VV |  | "viz výkres D.1.1.03" | [14 empty] | VV | 2 | 1 | True | 0 | ROZPOCET
| VV |  | (1,74*1,32) |  | 2.297 | [12 empty] | VV | 2 | 2 | True | 0 | ROZPOCET
| VV |  | (1,33*1,45) |  | 1.929 | [12 empty] | VV | 2 | 2 | True | 0 | ROZPOCET
| VV |  | (0,70*1,47)*4 |  | 4.116 | [12 empty] | VV | 2 | 2 | True | 0 | ROZPOCET
| VV |  | (0,87*1,44) |  | 1.253 | [12 empty] | VV | 2 | 2 | True | 0 | ROZPOCET
| VV |  | (1,33*1,17)*7 |  | 10.893 | [12 empty] | VV | 2 | 2 | True | 0 | ROZPOCET
| VV |  | (2,10*1,45)*6 |  | 18.27 | [12 empty] | VV | 2 | 2 | True | 0 | ROZPOCET
| VV |  | "balkónové dveře" (1,33*2,35)*4 |  | 12.502 | [12 empty] | VV | 2 | 2 | True | 0 | ROZPOCET
| VV |  | "dveře vchodové" (1,45*2,46)*3 |  | 10.701 | [12 empty] | VV | 2 | 2 | True | 0 | ROZPOCET
| VV |  | 115,904*2 'Přepočtené koeficientem množství |  | 231.808 | [12 empty] | VV | 2 | 2 | False | 1 | ROZPOCET
74 | K | 629995101 | Očištění vnějších ploch tlakovou vodou | m2 | 1049.591 |  | 0 |  |  | snížená |  | 0 | 0 | 0 | 0 | 0 | 4 | K | 2 |  |  |  | ROZPOCET | 0 | 0 | 0 | 0 | 0 | 2 | 0 | 4 | 864101502
| VV |  | "pod KZS" | [14 empty] | VV | 2 | 1 | True | 0 | ROZPOCET
| VV |  | "množství převzato z položky č. 622211011" 53,04 |  | 53.04 | [12 empty] | VV | 2 | 2 | True | 0 | ROZPOCET
| VV |  | "množství převzato z položky č. 622211021" 164,849 |  | 164.849 | [12 empty] | VV | 2 | 2 | True | 0 | ROZPOCET
| VV |  | "množství převzato z položky č. 622211031" 82,998 |  | 82.998 | [12 empty] | VV | 2 | 2 | True | 0 | ROZPOCET
| VV |  | "množství převzato z položky č. 622211041" 635,659 |  | 635.659 | [12 empty] | VV | 2 | 2 | True | 0 | ROZPOCET
| VV |  | "množství převzato z položky č. 622221031" 55,075 |  | 55.075 | [12 empty] | VV | 2 | 2 | True | 0 | ROZPOCET
| VV |  | "viz výkres D.1.1.33 - římsa" (33,40+19,40+10,60+8,80+22,60+10,60)*(0,10+0,15+0,05+0,25) |  | 57.97 | [12 empty] | VV | 2 | 2 | True | 0 | ROZPOCET
75 | K | 629999011 | Příplatek k úpravám povrchů za provádění styku dvou barev nebo struktur na fasádě | m | 406.3 |  | 0 |  |  | snížená |  | 0 | 0 | 0 | 0 | 0 | 4 | K | 2 |  |  |  | ROZPOCET | 0 | 0 | 0 | 0 | 0 | 2 | 0 | 4 | 284406864
| VV |  | "viz výkres D.1.1.33 - římsa" 33,40+19,40+10,60+8,80+22,60+10,60 |  | 105.4 | [12 empty] | VV | 2 | 2 | True | 0 | ROZPOCET
| VV |  | "viz výkres D.1.1.06 - okna" (1,10+1,10+1,60+1,60)+(1,10+1,10+2,40+2,40)+((2,15+2,15+1,65+1,65)*4) |  | 42.8 | [12 empty] | VV | 2 | 2 | True | 0 | ROZPOCET
| VV |  | "viz výkres D.1.1.07 - okna" ((1,45+1,45+1,65+1,65)*6)+((1,40+1,40+1,35+1,35)*6)+(1,45+1,45+1,95+1,95) |  | 77 | [12 empty] | VV | 2 | 2 | True | 0 | ROZPOCET
| VV |  | "viz výkres D.1.1.08 - okna" ((1,45+1,45+1,35+1,35)*9) |  | 50.4 | [12 empty] | VV | 2 | 2 | True | 0 | ROZPOCET
| VV |  | "viz výkres D.1.1.09 - okna" ((1,45+1,45+1,65+1,65)*4)+((1,45+1,45+2,50+2,50)*4)+((2,15+2,15+1,65+1,65)*9)+(1,45+1,45+1,50+1,50) |  | 130.7 | [12 empty] | VV | 2 | 2 | True | 0 | ROZPOCET
| D | 63 | Podlahy a podlahové konstrukce |  |  |  | 0 |  |  |  |  | 0 |  | 50.604 |  | 0 | 1 | D | 1 |  |  |  | ROZPOCET | [6 empty] | 0
76 | K | 631311114 | Mazanina tl do 80 mm z betonu prostého tř. C 16/20 | m3 | 18.432 |  | 0 |  |  | snížená |  | 0 | 2.2563 | 41.5889 | 0 | 0 | 4 | K | 2 |  |  |  | ROZPOCET | 0 | 0 | 0 | 0 | 0 | 2 | 0 | 4 | 379328942
| VV |  | "viz výkres D.1.1.04" (297,10+2,90+4,30+2,90)*0,06 |  | 18.432 | [12 empty] | VV | 2 | 2 | True | 0 | ROZPOCET
77 | K | 631312141 | Doplnění rýh v dosavadních mazaninách betonem prostým | m3 | 2.604 |  | 0 |  |  | snížená |  | 0 | 2.2563 | 5.8755 | 0 | 0 | 4 | K | 2 |  |  |  | ROZPOCET | 0 | 0 | 0 | 0 | 0 | 2 | 0 | 4 | 612595873
| VV |  | "viz výkres D.1.1.04" (297,10+2,90+4,30+2,90)*0,25*0,03 |  | 2.304 | [12 empty] | VV | 2 | 2 | True | 0 | ROZPOCET
| VV |  | "zabetonování komínů v úrovni podlahy 3.NP" 0,30 |  | 0.3 | [12 empty] | VV | 2 | 2 | True | 0 | ROZPOCET
78 | K | 631319011 | Příplatek k mazanině tl do 80 mm za přehlazení povrchu | m3 | 18.432 |  | 0 |  |  | snížená |  | 0 | 0 | 0 | 0 | 0 | 4 | K | 2 |  |  |  | ROZPOCET | 0 | 0 | 0 | 0 | 0 | 2 | 0 | 4 | 1779076289
| VV |  | "viz výkres D.1.1.04" (297,10+2,90+4,30+2,90)*0,06 |  | 18.432 | [12 empty] | VV | 2 | 2 | True | 0 | ROZPOCET
79 | K | 631319171 | Příplatek k mazanině tl do 80 mm za stržení povrchu spodní vrstvy před vložením výztuže | m3 | 18.432 |  | 0 |  |  | snížená |  | 0 | 0 | 0 | 0 | 0 | 4 | K | 2 |  |  |  | ROZPOCET | 0 | 0 | 0 | 0 | 0 | 2 | 0 | 4 | -1606225698
| VV |  | "viz výkres D.1.1.04" (297,10+2,90+4,30+2,90)*0,06 |  | 18.432 | [12 empty] | VV | 2 | 2 | True | 0 | ROZPOCET
80 | K | 631362021 | Výztuž mazanin svařovanými sítěmi Kari | t | 0.363 |  | 0 |  |  | snížená |  | 0 | 1.0531 | 0.38226 | 0 | 0 | 4 | K | 2 |  |  |  | ROZPOCET | 0 | 0 | 0 | 0 | 0 | 2 | 0 | 4 | 1379540340
| VV |  | "viz výkres D.1.1.04" ((297,10+2,90+4,30+2,90)*0,985*1,20)*0,001 |  | 0.363 | [12 empty] | VV | 2 | 2 | True | 0 | ROZPOCET
81 | K | 632451023 | Vyrovnávací potěr tl do 40 mm z MC 15 provedený v pásu | m2 | 27.831 |  | 0 |  |  | snížená |  | 0 | 0.09868 | 2.7464 | 0 | 0 | 4 | K | 2 |  |  |  | ROZPOCET | 0 | 0 | 0 | 0 | 0 | 2 | 0 | 4 | -934970442
| VV |  | "vyrovnávací potěr pod vnitřní parapety" | [14 empty] | VV | 2 | 1 | True | 0 | ROZPOCET
| VV |  | "viz výkres D.1.1.02" | [14 empty] | VV | 2 | 1 | True | 0 | ROZPOCET
| VV |  | 0,70*0,48*6 |  | 2.016 | [12 empty] | VV | 2 | 2 | True | 0 | ROZPOCET
| VV |  | 1,33*0,48*7 |  | 4.469 | [12 empty] | VV | 2 | 2 | True | 0 | ROZPOCET
| VV |  | 2,10*0,48*5 |  | 5.04 | [12 empty] | VV | 2 | 2 | True | 0 | ROZPOCET
| VV |  | 1,33*0,48*4 |  | 2.554 | [12 empty] | VV | 2 | 2 | True | 0 | ROZPOCET
| VV |  | "viz výkres D.1.1.03" | [14 empty] | VV | 2 | 1 | True | 0 | ROZPOCET
| VV |  | 1,74*0,48 |  | 0.835 | [12 empty] | VV | 2 | 2 | True | 0 | ROZPOCET
| VV |  | 1,33*0,48 |  | 0.638 | [12 empty] | VV | 2 | 2 | True | 0 | ROZPOCET
| VV |  | 0,70*0,48*4 |  | 1.344 | [12 empty] | VV | 2 | 2 | True | 0 | ROZPOCET
| VV |  | 0,87*0,48 |  | 0.418 | [12 empty] | VV | 2 | 2 | True | 0 | ROZPOCET
| VV |  | 1,33*0,48*7 |  | 4.469 | [12 empty] | VV | 2 | 2 | True | 0 | ROZPOCET
| VV |  | 2,10*0,48*6 |  | 6.048 | [12 empty] | VV | 2 | 2 | True | 0 | ROZPOCET
82 | K | 634111113 | Obvodová dilatace pružnou těsnicí páskou v 80 mm mezi stěnou a mazaninou | m | 146.7 |  | 0 |  |  | snížená |  | 0 | 6e-05 | 0.008802 | 0 | 0 | 4 | K | 2 |  |  |  | ROZPOCET | 0 | 0 | 0 | 0 | 0 | 2 | 0 | 4 | -456035058
| VV |  | "viz výkres D.1.1.04" | [14 empty] | VV | 2 | 1 | True | 0 | ROZPOCET
| VV |  | "půlštoky" (6,30+13,40+8,90+8,90+17,60+31,40+8,90) |  | 95.4 | [12 empty] | VV | 2 | 2 | True | 0 | ROZPOCET
| VV |  | "komíny" ((0,75+0,75+1,10+1,10)*6)+((0,80+0,80+1,40+1,40)*4)+(0,75+0,75+1,80+1,80)+((0,80+0,80+0,80+0,80)*2) |  | 51.3 | [12 empty] | VV | 2 | 2 | True | 0 | ROZPOCET
83 | K | 634113115 | Výplň dilatačních spár mazanin plastovým profilem v 80 mm | m | 44.5 |  | 0 |  |  | snížená |  | 0 | 5e-05 | 0.002225 | 0 | 0 | 4 | K | 2 |  |  |  | ROZPOCET | 0 | 0 | 0 | 0 | 0 | 2 | 0 | 4 | -98360969
| VV |  | "viz výkres D.1.1.04" 8,90*5 |  | 44.5 | [12 empty] | VV | 2 | 2 | True | 0 | ROZPOCET
| D | 64 | Osazování výplní otvorů |  |  |  | 0 |  |  |  |  | 0 |  | 2.7593 |  | 0 | 1 | D | 1 |  |  |  | ROZPOCET | [6 empty] | 0
84 | K | 642945111 | Osazování protipožárních nebo protiplynových zárubní dveří jednokřídlových do 2,5 m2 | kus | 6 |  | 0 |  |  | snížená |  | 0 | 0.4417 | 2.6502 | 0 | 0 | 4 | K | 2 |  |  |  | ROZPOCET | 0 | 0 | 0 | 0 | 0 | 2 | 0 | 4 | 468737198
| VV |  | "viz výkres D.1.1.01" 2 |  | 2 | [12 empty] | VV | 2 | 2 | True | 0 | ROZPOCET
| VV |  | "viz výkres D.1.1.04" 1+3 |  | 4 | [12 empty] | VV | 2 | 2 | True | 0 | ROZPOCET
85 | M | 55331199 | zárubeň ocelová s požární odolností H 110 DV 700 L/P | kus | 1 |  | 0 |  |  | snížená |  | 0 | 0.01765 | 0.01765 | 0 | 0 | 8 | M | 2 |  |  |  | ROZPOCET | 0 | 0 | 0 | 0 | 0 | 2 | 0 | 4 | -1564659678
| VV |  | "viz výkres D.1.1.04" 1 |  | 1 | [12 empty] | VV | 2 | 2 | True | 1 | ROZPOCET
86 | M | 55331201 | zárubeň ocelová s požární odolností H 110 DV 800 L/P | kus | 2 |  | 0 |  |  | snížená |  | 0 | 0.01802 | 0.03604 | 0 | 0 | 8 | M | 2 |  |  |  | ROZPOCET | 0 | 0 | 0 | 0 | 0 | 2 | 0 | 4 | -1691710755
| VV |  | "viz výkres D.1.1.01" 2 |  | 2 | [12 empty] | VV | 2 | 2 | True | 0 | ROZPOCET
87 | M | 55331203 | zárubeň ocelová s požární odolností H 110 DV 900 L/P | kus | 3 |  | 0 |  |  | snížená |  | 0 | 0.01847 | 0.05541 | 0 | 0 | 8 | M | 2 |  |  |  | ROZPOCET | 0 | 0 | 0 | 0 | 0 | 2 | 0 | 4 | -625208902
| VV |  | "viz výkres D.1.1.04" 3 |  | 3 | [12 empty] | VV | 2 | 2 | True | 0 | ROZPOCET
| D | 9 | Ostatní konstrukce a práce, bourání |  |  |  | 0 |  |  |  |  | 0 |  | 0.20304 |  | 6.5348 | 1 | D | 1 |  |  |  | ROZPOCET | [6 empty] | 0
88 | K | 953961113 | Kotvy chemickým tmelem M 12 hl 110 mm do betonu, ŽB nebo kamene s vyvrtáním otvoru | kus | 67 |  | 0 |  |  | snížená |  | 0 | 1e-05 | 0.00067 | 0 | 0 | 4 | K | 2 |  |  |  | ROZPOCET | 0 | 0 | 0 | 0 | 0 | 2 | 0 | 4 | 1088079556
| VV |  | "dodatečné přikotvení pozednice" ((9,20+9,20+32,10+18,20+8,90+22,70)/1,50)+0,133 |  | 67 | [12 empty] | VV | 2 | 2 | True | 0 | ROZPOCET
89 | K | 9771511 | Parotěsné napojení pozednice na vzduchotěsné vrstvy - vzduchotěsnou páskou šíře 100 mm | m | 210.8 |  | 0 |  |  | snížená |  | 0 | 0.00096 | 0.20237 | 0.031 | 6.5348 | 4 | K | 2 |  |  |  | ROZPOCET | 0 | 0 | 0 | 0 | 0 | 2 | 0 | 4 | 1469083533
| VV |  | (33,40+19,40+10,60+8,80+22,60+10,60)*2 |  | 210.8 | [12 empty] | VV | 2 | 2 | True | 0 | ROZPOCET
| D | 94 | Lešení a stavební výtahy |  |  |  | 0 |  |  |  |  | 0 |  | 0.032323 |  | 0 | 1 | D | 1 |  |  |  | ROZPOCET | [6 empty] | 0
90 | K | 941211111 | Montáž lešení řadového rámového lehkého zatížení do 200 kg/m2 š do 0,9 m v do 10 m | m2 | 825.24 |  | 0 |  |  | snížená |  | 0 | 0 | 0 | 0 | 0 | 4 | K | 2 |  |  |  | ROZPOCET | 0 | 0 | 0 | 0 | 0 | 2 | 0 | 4 | -1563640067
| VV |  | "viz výkres D.1.1.06" (11,50*7,20)+(9,00*7,20) |  | 147.6 | [12 empty] | VV | 2 | 2 | True | 0 | ROZPOCET
| VV |  | "viz výkres D.1.1.07" (23,00*7,20)+(11,50*7,20) |  | 248.4 | [12 empty] | VV | 2 | 2 | True | 0 | ROZPOCET
| VV |  | "viz výkres D.1.1.08" (10,60*9,20)+(9,60*7,20) |  | 166.64 | [12 empty] | VV | 2 | 2 | True | 0 | ROZPOCET
| VV |  | "viz výkres D.1.1.09" (33,00*7,20)+25,00 |  | 262.6 | [12 empty] | VV | 2 | 2 | True | 0 | ROZPOCET
91 | K | 941211211 | Příplatek k lešení řadovému rámovému lehkému š 0,9 m v do 25 m za první a ZKD den použití | m2 | 123786 |  | 0 |  |  | snížená |  | 0 | 0 | 0 | 0 | 0 | 4 | K | 2 |  |  |  | ROZPOCET | 0 | 0 | 0 | 0 | 0 | 2 | 0 | 4 | 737800817
| VV |  | "množství převzato z položky č. 941211111" 825,24*150 |  | 123786 | [12 empty] | VV | 2 | 2 | True | 0 | ROZPOCET
92 | K | 941211811 | Demontáž lešení řadového rámového lehkého zatížení do 200 kg/m2 š do 0,9 m v do 10 m | m2 | 825.24 |  | 0 |  |  | snížená |  | 0 | 0 | 0 | 0 | 0 | 4 | K | 2 |  |  |  | ROZPOCET | 0 | 0 | 0 | 0 | 0 | 2 | 0 | 4 | -416225993
| VV |  | "množství převzato z položky č. 941211111" 825,24 |  | 825.24 | [12 empty] | VV | 2 | 2 | True | 0 | ROZPOCET
93 | K | 942321111 | Montáž konzol š do 1,1 m u dílcového pracovního lešení v do 10 m | m2 | 81.15 |  | 0 |  |  | snížená |  | 0 | 0 | 0 | 0 | 0 | 4 | K | 2 |  |  |  | ROZPOCET | 0 | 0 | 0 | 0 | 0 | 2 | 0 | 4 | 162041096
| VV |  | "viz výkres D.1.1.06" (11,50+9,00)*0,75 |  | 15.375 | [12 empty] | VV | 2 | 2 | True | 0 | ROZPOCET
| VV |  | "viz výkres D.1.1.07" (23,00+11,50)*0,75 |  | 25.875 | [12 empty] | VV | 2 | 2 | True | 0 | ROZPOCET
| VV |  | "viz výkres D.1.1.08" (10,60+9,60)*0,75 |  | 15.15 | [12 empty] | VV | 2 | 2 | True | 0 | ROZPOCET
| VV |  | "viz výkres D.1.1.09" 33,00*0,75 |  | 24.75 | [12 empty] | VV | 2 | 2 | True | 0 | ROZPOCET
94 | K | 942321211 | Příplatek ke konzole š do 1,1 m u dílcového lešení v do 25 m za první a ZKD den použití | m2 | 4869 |  | 0 |  |  | snížená |  | 0 | 0 | 0 | 0 | 0 | 4 | K | 2 |  |  |  | ROZPOCET | 0 | 0 | 0 | 0 | 0 | 2 | 0 | 4 | -337940198
| VV |  | 81,15*60 'Přepočtené koeficientem množství |  | 4869 | [12 empty] | VV | 2 | 2 | False | 1 | ROZPOCET
95 | K | 942321811 | Demontáž konzol š do 1,1 m u dílcového pracovního lešení v do 10 m | m2 | 81.15 |  | 0 |  |  | snížená |  | 0 | 0 | 0 | 0 | 0 | 4 | K | 2 |  |  |  | ROZPOCET | 0 | 0 | 0 | 0 | 0 | 2 | 0 | 4 | -792631389
96 | K | 944511111 | Montáž ochranné sítě z textilie z umělých vláken | m2 | 825.24 |  | 0 |  |  | snížená |  | 0 | 0 | 0 | 0 | 0 | 4 | K | 2 |  |  |  | ROZPOCET | 0 | 0 | 0 | 0 | 0 | 2 | 0 | 4 | -2104755931
| VV |  | "množství převzato z položky č. 941211111" 825,24 |  | 825.24 | [12 empty] | VV | 2 | 2 | True | 0 | ROZPOCET
97 | K | 944511211 | Příplatek k ochranné síti za první a ZKD den použití | m2 | 123786 |  | 0 |  |  | snížená |  | 0 | 0 | 0 | 0 | 0 | 4 | K | 2 |  |  |  | ROZPOCET | 0 | 0 | 0 | 0 | 0 | 2 | 0 | 4 | 1965928096
| VV |  | "množství převzato z položky č. 941211111" 825,24*150 |  | 123786 | [12 empty] | VV | 2 | 2 | True | 0 | ROZPOCET
98 | K | 944511811 | Demontáž ochranné sítě z textilie z umělých vláken | m2 | 825.24 |  | 0 |  |  | snížená |  | 0 | 0 | 0 | 0 | 0 | 4 | K | 2 |  |  |  | ROZPOCET | 0 | 0 | 0 | 0 | 0 | 2 | 0 | 4 | -1673421524
| VV |  | "množství převzato z položky č. 941211111" 825,24 |  | 825.24 | [12 empty] | VV | 2 | 2 | True | 0 | ROZPOCET
99 | K | 949101111 | Lešení pomocné pro objekty pozemních staveb s lešeňovou podlahou v do 1,9 m zatížení do 150 kg/m2 | m2 | 231.968 |  | 0 |  |  | snížená |  | 0 | 0.00013 | 0.030156 | 0 | 0 | 4 | K | 2 |  |  |  | ROZPOCET | 0 | 0 | 0 | 0 | 0 | 2 | 0 | 4 | -736054541
| VV |  | "množství převzato z položky č. 621221041" 108,748 |  | 108.748 | [12 empty] | VV | 2 | 2 | True | 0 | ROZPOCET
| VV |  | "množství převzato z položky č. 763131411" 123,22 |  | 123.22 | [12 empty] | VV | 2 | 2 | True | 0 | ROZPOCET
100 | K | 949101112 | Lešení pomocné pro objekty pozemních staveb s lešeňovou podlahou v do 3,5 m zatížení do 150 kg/m2 | m2 | 10.32 |  | 0 |  |  | snížená |  | 0 | 0.00021 | 0.0021672 | 0 | 0 | 4 | K | 2 |  |  |  | ROZPOCET | 0 | 0 | 0 | 0 | 0 | 2 | 0 | 4 | -829886114
| VV |  | "viz výkres D.1.1.04 - schodiště" 2,40*4,30 |  | 10.32 | [12 empty] | VV | 2 | 2 | True | 0 | ROZPOCET
| D | 96 | Bourání konstrukcí |  |  |  | 0 |  |  |  |  | 0 |  | 0 |  | 108.2244 | 1 | D | 1 |  |  |  | ROZPOCET | [6 empty] | 0
101 | K | 962032314 | Bourání pilířů cihelných z dutých nebo plných cihel pálených i nepálených na jakoukoli maltu | m3 | 7.036 |  | 0 |  |  | snížená |  | 0 | 0 | 0 | 1.8 | 12.6648 | 4 | K | 2 |  |  |  | ROZPOCET | 0 | 0 | 0 | 0 | 0 | 2 | 0 | 4 | -724263040
| VV |  | "zdivo balkónů" ((2,10+0,70+0,70-1,20)*1,10*0,20)*6 |  | 3.036 | [12 empty] | VV | 2 | 2 | True | 0 | ROZPOCET
| VV |  | "stěny vikýře" 0,80 |  | 0.8 | [12 empty] | VV | 2 | 2 | True | 0 | ROZPOCET
| VV |  | "stěny vnějšího schodiště" 3,20 |  | 3.2 | [12 empty] | VV | 2 | 2 | True | 0 | ROZPOCET
102 | K | 962032641 | Bourání zdiva komínového nad střechou z cihel na MC | m3 | 9.6 |  | 0 |  |  | snížená |  | 0 | 0 | 0 | 1.671 | 16.0416 | 4 | K | 2 |  |  |  | ROZPOCET | 0 | 0 | 0 | 0 | 0 | 2 | 0 | 4 | 114102596
| VV |  | "viz výkres D.1.1.11" | [14 empty] | VV | 2 | 1 | True | 0 | ROZPOCET
| VV |  | (0,80*0,50*6,00)*4 |  | 9.6 | [12 empty] | VV | 2 | 2 | True | 0 | ROZPOCET
103 | K | 963042819 | Bourání schodišťových stupňů betonových zhotovených na místě | m | 4.5 |  | 0 |  |  | snížená |  | 0 | 0 | 0 | 0.07 | 0.315 | 4 | K | 2 |  |  |  | ROZPOCET | 0 | 0 | 0 | 0 | 0 | 2 | 0 | 4 | -1496994794
| VV |  | 1,50*3 |  | 4.5 | [12 empty] | VV | 2 | 2 | True | 0 | ROZPOCET
104 | K | 963051113 | Bourání ŽB stropů deskových tl přes 80 mm | m3 | 1.323 |  | 0 |  |  | snížená |  | 0 | 0 | 0 | 2.4 | 3.1752 | 4 | K | 2 |  |  |  | ROZPOCET | 0 | 0 | 0 | 0 | 0 | 2 | 0 | 4 | -476565848
| VV |  | "balkón" (2,10*0,70*0,15)*6 |  | 1.323 | [12 empty] | VV | 2 | 2 | True | 0 | ROZPOCET
105 | K | 963053935 | Bourání ŽB schodišťových ramen monolitických zazděných oboustranně | m2 | 5.89 |  | 0 |  |  | snížená |  | 0 | 0 | 0 | 0.36 | 2.1204 | 4 | K | 2 |  |  |  | ROZPOCET | 0 | 0 | 0 | 0 | 0 | 2 | 0 | 4 | 515396609
| VV |  | "vnější schodiště" 3,80*1,55 |  | 5.89 | [12 empty] | VV | 2 | 2 | True | 0 | ROZPOCET
106 | K | 965042131 | Bourání podkladů pod dlažby nebo mazanin betonových nebo z litého asfaltu tl do 100 mm pl do 4 m2 | m3 | 0.397 |  | 0 |  |  | snížená |  | 0 | 0 | 0 | 2.2 | 0.8734 | 4 | K | 2 |  |  |  | ROZPOCET | 0 | 0 | 0 | 0 | 0 | 2 | 0 | 4 | -630567057
| VV |  | "lodžie" | [14 empty] | VV | 2 | 1 | True | 0 | ROZPOCET
| VV |  | "viz výkres D.1.1.37" ((2,41*1,25)+(0,90*0,35)+(0,80*0,80))*0,10 |  | 0.397 | [12 empty] | VV | 2 | 2 | True | 0 | ROZPOCET
107 | K | 965042141 | Bourání podkladů pod dlažby nebo mazanin betonových nebo z litého asfaltu tl do 100 mm pl přes 4 m2 | m3 | 15.36 |  | 0 |  |  | snížená |  | 0 | 0 | 0 | 2.2 | 33.792 | 4 | K | 2 |  |  |  | ROZPOCET | 0 | 0 | 0 | 0 | 0 | 2 | 0 | 4 | -1952647291
| VV |  | "viz výkres D.1.1.04" (297,10+2,90+4,30+2,90)*0,05 |  | 15.36 | [12 empty] | VV | 2 | 2 | True | 0 | ROZPOCET
108 | K | 965082923 | Odstranění násypů pod podlahy tl do 100 mm pl přes 2 m2 | m3 | 15.36 |  | 0 |  |  | snížená |  | 0 | 0 | 0 | 1.4 | 21.504 | 4 | K | 2 |  |  |  | ROZPOCET | 0 | 0 | 0 | 0 | 0 | 2 | 0 | 4 | 1658457614
| VV |  | "viz výkres D.1.1.04" (297,10+2,90+4,30+2,90)*0,05 |  | 15.36 | [12 empty] | VV | 2 | 2 | True | 0 | ROZPOCET
109 | K | 966053121 | Vybourání částí ŽB říms vyložených do 250 mm | m | 98.7 |  | 0 |  |  | snížená |  | 0 | 0 | 0 | 0.058 | 5.7246 | 4 | K | 2 |  |  |  | ROZPOCET | 0 | 0 | 0 | 0 | 0 | 2 | 0 | 4 | -646664751
| VV |  | "viz výkres D.1.1.02" | [14 empty] | VV | 2 | 1 | True | 0 | ROZPOCET
| VV |  | "soklová římsa" (32,60+19,00+10,05+10,00+8,80+22,60)-(1,45*3) |  | 98.7 | [12 empty] | VV | 2 | 2 | True | 0 | ROZPOCET
110 | K | 966055121 | Vybourání částí ŽB říms vyložených přes 500 mm | m | 3.3 |  | 0 |  |  | snížená |  | 0 | 0 | 0 | 0.187 | 0.6171 | 4 | K | 2 |  |  |  | ROZPOCET | 0 | 0 | 0 | 0 | 0 | 2 | 0 | 4 | -858530831
| VV |  | "stříška nad vstupy ve dvoře" 3,30 |  | 3.3 | [12 empty] | VV | 2 | 2 | True | 0 | ROZPOCET
111 | K | 968072244 | Vybourání kovových rámů oken jednoduchých včetně křídel pl do 1 m2 | m2 | 5.104 |  | 0 |  |  | snížená |  | 0 | 0 | 0 | 0.065 | 0.33176 | 4 | K | 2 |  |  |  | ROZPOCET | 0 | 0 | 0 | 0 | 0 | 2 | 0 | 4 | 1155987112
| VV |  | "viz výkres D.1.1.01" | [14 empty] | VV | 2 | 1 | True | 0 | ROZPOCET
| VV |  | "sklepní okna" | [14 empty] | VV | 2 | 1 | True | 0 | ROZPOCET
| VV |  | (0,53*0,57)*2 |  | 0.604 | [12 empty] | VV | 2 | 2 | True | 0 | ROZPOCET
| VV |  | (1,34*0,60)*3 |  | 2.412 | [12 empty] | VV | 2 | 2 | True | 0 | ROZPOCET
| VV |  | (0,87*0,60)*4 |  | 2.088 | [12 empty] | VV | 2 | 2 | True | 0 | ROZPOCET
112 | K | 968072455 | Vybourání kovových dveřních zárubní pl do 2 m2 | m2 | 5 |  | 0 |  |  | snížená |  | 0 | 0 | 0 | 0.076 | 0.38 | 4 | K | 2 |  |  |  | ROZPOCET | 0 | 0 | 0 | 0 | 0 | 2 | 0 | 4 | -1082379124
| VV |  | "viz výkres D.1.1.01" 2*0,80*2,00 |  | 3.2 | [12 empty] | VV | 2 | 2 | True | 0 | ROZPOCET
| VV |  | "viz výkres D.1.1.04" 1*0,90*2,00 |  | 1.8 | [12 empty] | VV | 2 | 2 | True | 0 | ROZPOCET
113 | K | 978011141 | Otlučení vnitřní vápenné nebo vápenocementové omítky stropů v rozsahu do 30 % | m2 | 108.748 |  | 0 |  |  | snížená |  | 0 | 0 | 0 | 0.01 | 1.0875 | 4 | K | 2 |  |  |  | ROZPOCET | 0 | 0 | 0 | 0 | 0 | 2 | 0 | 4 | -72216439
| VV |  | "pod KZS" | [14 empty] | VV | 2 | 1 | True | 0 | ROZPOCET
| VV |  | "lodžie" | [14 empty] | VV | 2 | 1 | True | 0 | ROZPOCET
| VV |  | "množství převzato z položky č. 621221041" 108,748 |  | 108.748 | [12 empty] | VV | 2 | 2 | True | 0 | ROZPOCET
114 | K | 978012191 | Otlučení vnitřní vápenné nebo vápenocementové omítky stropů rákosových v rozsahu do 100 % | m2 | 6.387 |  | 0 |  |  | snížená |  | 0 | 0 | 0 | 0.05 | 0.31935 | 4 | K | 2 |  |  |  | ROZPOCET | 0 | 0 | 0 | 0 | 0 | 2 | 0 | 4 | 556874153
| VV |  | "viz výkres D.1.1.34" 2,41*2,65 |  | 6.387 | [12 empty] | VV | 2 | 2 | True | 0 | ROZPOCET
115 | K | 978015321 | Otlučení vnější vápenné nebo vápenocementové vnější omítky stupně členitosti 1 a 2 rozsahu do 10% | m2 | 635.659 |  | 0 |  |  | snížená |  | 0 | 0 | 0 | 0.005 | 3.1783 | 4 | K | 2 |  |  |  | ROZPOCET | 0 | 0 | 0 | 0 | 0 | 2 | 0 | 4 | -2142455490
| VV |  | "množství převzato z položky č. 622211041" 635,659 |  | 635.659 | [12 empty] | VV | 2 | 2 | True | 0 | ROZPOCET
116 | K | 978015371 | Otlučení (osekání) vnější vápenné nebo vápenocementové omítky stupně členitosti 1 a 2 rozsahu do 65% | m2 | 164.849 |  | 0 |  |  | snížená |  | 0 | 0 | 0 | 0.037 | 6.0994 | 4 | K | 2 |  |  |  | ROZPOCET | 0 | 0 | 0 | 0 | 0 | 2 | 0 | 4 | -288747328
| VV |  | "množství převzato z položky č. 622211021" 164,849 |  | 164.849 | [12 empty] | VV | 2 | 2 | True | 0 | ROZPOCET
| D | 997 | Přesun sutě |  |  |  | 0 |  |  |  |  | 0 |  | 0 |  | 0 | 1 | D | 1 |  |  |  | ROZPOCET | [6 empty] | 0
117 | K | 997002611 | Nakládání suti a vybouraných hmot | t | 145.006 |  | 0 |  |  | snížená |  | 0 | 0 | 0 | 0 | 0 | 4 | K | 2 |  |  |  | ROZPOCET | 0 | 0 | 0 | 0 | 0 | 2 | 0 | 4 | 1232397184
118 | K | 997013211 | Vnitrostaveništní doprava suti a vybouraných hmot pro budovy v do 6 m ručně | t | 145.006 |  | 0 |  |  | snížená |  | 0 | 0 | 0 | 0 | 0 | 4 | K | 2 |  |  |  | ROZPOCET | 0 | 0 | 0 | 0 | 0 | 2 | 0 | 4 | 474093010
119 | K | 997013311 | Montáž a demontáž shozu suti v do 10 m | m | 16 |  | 0 |  |  | snížená |  | 0 | 0 | 0 | 0 | 0 | 4 | K | 2 |  |  |  | ROZPOCET | 0 | 0 | 0 | 0 | 0 | 2 | 0 | 4 | -1671303323
| VV |  | 8+8 |  | 16 | [12 empty] | VV | 2 | 2 | True | 0 | ROZPOCET
120 | K | 997013321 | Příplatek k shozu suti v do 10 m za první a ZKD den použití | m | 160 |  | 0 |  |  | snížená |  | 0 | 0 | 0 | 0 | 0 | 4 | K | 2 |  |  |  | ROZPOCET | 0 | 0 | 0 | 0 | 0 | 2 | 0 | 4 | -1611144541
| VV |  | 16*10 |  | 160 | [12 empty] | VV | 2 | 2 | True | 0 | ROZPOCET
121 | K | 997013501 | Odvoz suti a vybouraných hmot na skládku nebo meziskládku do 1 km se složením | t | 145.006 |  | 0 |  |  | snížená |  | 0 | 0 | 0 | 0 | 0 | 4 | K | 2 |  |  |  | ROZPOCET | 0 | 0 | 0 | 0 | 0 | 2 | 0 | 4 | -662120229
122 | K | 997013509 | Příplatek k odvozu suti a vybouraných hmot na skládku ZKD 1 km přes 1 km | t | 1595.066 |  | 0 |  |  | snížená |  | 0 | 0 | 0 | 0 | 0 | 4 | K | 2 |  |  |  | ROZPOCET | 0 | 0 | 0 | 0 | 0 | 2 | 0 | 4 | 1625794330
| VV |  | 145,006*11 'Přepočtené koeficientem množství |  | 1595.066 | [12 empty] | VV | 2 | 2 | False | 1 | ROZPOCET
123 | K | 997013801 | Poplatek za uložení stavebního betonového odpadu na skládce (skládkovné) | t | 128.995 |  | 0 |  |  | snížená |  | 0 | 0 | 0 | 0 | 0 | 4 | K | 2 |  |  |  | ROZPOCET | 0 | 0 | 0 | 0 | 0 | 2 | 0 | 4 | 966438581
| VV |  | "oddíl HSV" 136,287-7,292 |  | 128.995 | [12 empty] | VV | 2 | 2 | True | 0 | ROZPOCET
124 | K | 997013831 | Poplatek za uložení stavebního směsného odpadu na skládce (skládkovné) | t | 7.292 |  | 0 |  |  | snížená |  | 0 | 0 | 0 | 0 | 0 | 4 | K | 2 |  |  |  | ROZPOCET | 0 | 0 | 0 | 0 | 0 | 2 | 0 | 4 | 2102786436
| VV |  | "oddíl PSV" 7,292 |  | 7.292 | [12 empty] | VV | 2 | 2 | True | 0 | ROZPOCET
| D | 998 | Přesun hmot |  |  |  | 0 |  |  |  |  | 0 |  | 0 |  | 0 | 1 | D | 1 |  |  |  | ROZPOCET | [6 empty] | 0
125 | K | 998017002 | Přesun hmot s omezením mechanizace pro budovy v do 12 m | t | 113.252 |  | 0 |  |  | snížená |  | 0 | 0 | 0 | 0 | 0 | 4 | K | 2 |  |  |  | ROZPOCET | 0 | 0 | 0 | 0 | 0 | 2 | 0 | 4 | 1357718462
| D | PSV | Práce a dodávky PSV |  |  |  | 0 |  |  |  |  | 0 |  | 25.1954 |  | 16.0109 | 2 | D | 0 |  |  |  | ROZPOCET | [6 empty] | 0
| D | 711 | Izolace proti vodě, vlhkosti a plynům |  |  |  | 0 |  |  |  |  | 0 |  | 3.128 |  | 0 | 2 | D | 1 |  |  |  | ROZPOCET | [6 empty] | 0
126 | K | 711111001 | Provedení izolace proti zemní vlhkosti vodorovné za studena nátěrem penetračním | m2 | 321.086 |  | 0 |  |  | snížená |  | 0 | 0 | 0 | 0 | 0 | 16 | K | 2 |  |  |  | ROZPOCET | 0 | 0 | 0 | 0 | 0 | 2 | 0 | 16 | 49899448
| VV |  | "strop nad schodištěm - skladba V06" 3,42*2,90 |  | 9.918 | [12 empty] | VV | 2 | 2 | True | 0 | ROZPOCET
| VV |  | "viz výkres D.1.1.04" 297,10+2,90+4,30+2,90 |  | 307.2 | [12 empty] | VV | 2 | 2 | True | 0 | ROZPOCET
| VV |  | "viz výkres D.1.1.37" (2,41*1,25)+(0,90*0,35)+(0,80*0,80) |  | 3.968 | [12 empty] | VV | 2 | 2 | True | 0 | ROZPOCET
127 | K | 711112001 | Provedení izolace proti zemní vlhkosti svislé za studena nátěrem penetračním | m2 | 201.876 |  | 0 |  |  | snížená |  | 0 | 0 | 0 | 0 | 0 | 16 | K | 2 |  |  |  | ROZPOCET | 0 | 0 | 0 | 0 | 0 | 2 | 0 | 16 | 955018247
| VV |  | "soklová část" | [14 empty] | VV | 2 | 1 | True | 0 | ROZPOCET
| VV |  | "viz výkres D.1.1.01" (32,60+19,00+10,05+10,00+8,80+22,60)*0,80 |  | 82.44 | [12 empty] | VV | 2 | 2 | True | 0 | ROZPOCET
| VV |  | "viz výkres D.1.1.04" | [14 empty] | VV | 2 | 1 | True | 0 | ROZPOCET
| VV |  | "půlštoky" ((6,30+13,40+8,90+8,90+17,60+31,40+8,90)+(4,50+4,50+3,40))*0,87 |  | 93.786 | [12 empty] | VV | 2 | 2 | True | 0 | ROZPOCET
| VV |  | "viz výkres D.1.1.04" | [14 empty] | VV | 2 | 1 | True | 0 | ROZPOCET
| VV |  | "komíny" (((0,75+0,75+1,10+1,10)*6)+((0,80+0,80+1,40+1,40)*4)+(0,75+0,75+1,80+1,80)+((0,80+0,80+0,80+0,80)*2))*0,50 |  | 25.65 | [12 empty] | VV | 2 | 2 | True | 0 | ROZPOCET
128 | M | 111631500 | lak asfaltový ALP/9 (MJ t) bal 9 kg | t | 0.157 |  | 0 |  |  | snížená |  | 0 | 1 | 0.157 | 0 | 0 | 32 | M | 2 |  |  |  | ROZPOCET | 0 | 0 | 0 | 0 | 0 | 2 | 0 | 16 | -172210024
| P |  | Poznámka k položce: Spotřeba 0,3-0,4kg/m2 dle povrchu, ředidlo technický benzín | [14 empty] | P | 2
| VV |  | "množství převzato z položky č. 711111001" 321,086 |  | 321.086 | [12 empty] | VV | 2 | 2 | True | 0 | ROZPOCET
| VV |  | "množství převzato z položky č. 711112001" 201,876 |  | 201.876 | [12 empty] | VV | 2 | 2 | True | 0 | ROZPOCET
| VV |  | 522,962*0,0003 'Přepočtené koeficientem množství |  | 0.157 | [12 empty] | VV | 2 | 2 | False | 1 | ROZPOCET
129 | K | 711131101 | Provedení izolace proti zemní vlhkosti pásy na sucho vodorovné AIP nebo tkaninou | m2 | 307.2 |  | 0 |  |  | snížená |  | 0 | 0 | 0 | 0 | 0 | 16 | K | 2 |  |  |  | ROZPOCET | 0 | 0 | 0 | 0 | 0 | 2 | 0 | 16 | -1680235863
| VV |  | "viz výkres D.1.1.04" 297,10+2,90+4,30+2,90 |  | 307.2 | [12 empty] | VV | 2 | 2 | True | 0 | ROZPOCET
130 | M | 628111200 | pás asfaltovaný A330 | m2 | 353.28 |  | 0 |  |  | snížená |  | 0 | 0.00064 | 0.2261 | 0 | 0 | 32 | M | 2 |  |  |  | ROZPOCET | 0 | 0 | 0 | 0 | 0 | 2 | 0 | 16 | 1178848149
| VV |  | 307,2*1,15 'Přepočtené koeficientem množství |  | 353.28 | [12 empty] | VV | 2 | 2 | False | 1 | ROZPOCET
131 | K | 711141559 | Provedení izolace proti zemní vlhkosti pásy přitavením vodorovné NAIP | m2 | 321.086 |  | 0 |  |  | snížená |  | 0 | 0.0004 | 0.12843 | 0 | 0 | 16 | K | 2 |  |  |  | ROZPOCET | 0 | 0 | 0 | 0 | 0 | 2 | 0 | 16 | 1878179584
| VV |  | "množství převzato z položky č. 711111001" 321,086 |  | 321.086 | [12 empty] | VV | 2 | 2 | True | 0 | ROZPOCET
132 | K | 711142559 | Provedení izolace proti zemní vlhkosti pásy přitavením svislé NAIP | m2 | 201.876 |  | 0 |  |  | snížená |  | 0 | 0.0004 | 0.08075 | 0 | 0 | 16 | K | 2 |  |  |  | ROZPOCET | 0 | 0 | 0 | 0 | 0 | 2 | 0 | 16 | -131519073
| VV |  | "množství převzato z položky č. 711112001" 201,876 |  | 201.876 | [12 empty] | VV | 2 | 2 | True | 0 | ROZPOCET
133 | M | 628322820 | pás těžký asfaltovaný V 60 S 35 | m2 | 627.554 |  | 0 |  |  | snížená |  | 0 | 0.00388 | 2.4349 | 0 | 0 | 32 | M | 2 |  |  |  | ROZPOCET | 0 | 0 | 0 | 0 | 0 | 2 | 0 | 16 | -228885025
| VV |  | "množství převzato z položky č. 711111001" 321,086 |  | 321.086 | [12 empty] | VV | 2 | 2 | True | 0 | ROZPOCET
| VV |  | "množství převzato z položky č. 711112001" 201,876 |  | 201.876 | [12 empty] | VV | 2 | 2 | True | 0 | ROZPOCET
| VV |  | 522,962*1,2 'Přepočtené koeficientem množství |  | 627.554 | [12 empty] | VV | 2 | 2 | False | 1 | ROZPOCET
134 | K | 711161306 | Izolace proti zemní vlhkosti stěn foliemi nopovými pro běžné podmínky tl. 0,5 mm šířky 1,0 m | m2 | 103.05 |  | 0 |  |  | snížená |  | 0 | 0.00071 | 0.073165 | 0 | 0 | 16 | K | 2 |  |  |  | ROZPOCET | 0 | 0 | 0 | 0 | 0 | 2 | 0 | 16 | -596323166
| VV |  | "soklová část" | [14 empty] | VV | 2 | 1 | True | 0 | ROZPOCET
| VV |  | "viz výkres D.1.1.01" (32,60+19,00+10,05+10,00+8,80+22,60)*1,00 |  | 103.05 | [12 empty] | VV | 2 | 2 | True | 0 | ROZPOCET
135 | K | 711161381 | Izolace proti zemní vlhkosti foliemi nopovými ukončené horní lištou | m | 98.7 |  | 0 |  |  | snížená |  | 0 | 0.00028 | 0.027636 | 0 | 0 | 16 | K | 2 |  |  |  | ROZPOCET | 0 | 0 | 0 | 0 | 0 | 2 | 0 | 16 | 592385595
| VV |  | "viz výkres D.1.1.01" | [14 empty] | VV | 2 | 1 | True | 0 | ROZPOCET
| VV |  | "zateplení soklu" (32,60+19,00+10,05+10,00+8,80+22,60-(1,45*3)) |  | 98.7 | [12 empty] | VV | 2 | 2 | True | 0 | ROZPOCET
136 | K | 998711102 | Přesun hmot tonážní pro izolace proti vodě, vlhkosti a plynům v objektech výšky do 12 m | t | 3.128 |  | 0 |  |  | snížená |  | 0 | 0 | 0 | 0 | 0 | 16 | K | 2 |  |  |  | ROZPOCET | 0 | 0 | 0 | 0 | 0 | 2 | 0 | 16 | -119884943
| D | 713 | Izolace tepelné |  |  |  | 0 |  |  |  |  | 0 |  | 3.3989 |  | 0 | 2 | D | 1 |  |  |  | ROZPOCET | [6 empty] | 0
137 | K | 713111111 | Montáž izolace tepelné vrchem stropů volně kladenými rohožemi, pásy, dílci, deskami | m2 | 14.563 |  | 0 |  |  | snížená |  | 0 | 0 | 0 | 0 | 0 | 16 | K | 2 |  |  |  | ROZPOCET | 0 | 0 | 0 | 0 | 0 | 2 | 0 | 16 | -495642633
| VV |  | "viz výkres D.1.1.04" | [14 empty] | VV | 2 | 1 | True | 0 | ROZPOCET
| VV |  | "strojovna 3.02" (1,888*2,373) |  | 4.48 | [12 empty] | VV | 2 | 2 | True | 0 | ROZPOCET
| VV |  | "strojovna 3.03" (2,813*2,193) |  | 6.169 | [12 empty] | VV | 2 | 2 | True | 0 | ROZPOCET
| VV |  | "strojovna 3.04" (2,355*1,662) |  | 3.914 | [12 empty] | VV | 2 | 2 | True | 0 | ROZPOCET
138 | M | 63148107 | deska tepelně izolační minerální univerzální λ=0,038-0,039 tl 160mm | m2 | 15.291 |  | 0 |  |  | snížená |  | 0 | 0.0056 | 0.08563 | 0 | 0 | 32 | M | 2 |  |  |  | ROZPOCET | 0 | 0 | 0 | 0 | 0 | 2 | 0 | 16 | -905517847
| VV |  | 14,563*1,05 'Přepočtené koeficientem množství |  | 15.291 | [12 empty] | VV | 2 | 2 | False | 1 | ROZPOCET
139 | K | 713121111 | Montáž izolace tepelné podlah volně kladenými rohožemi, pásy, dílci, deskami 1 vrstva | m2 | 3.968 |  | 0 |  |  | snížená |  | 0 | 0 | 0 | 0 | 0 | 16 | K | 2 |  |  |  | ROZPOCET | 0 | 0 | 0 | 0 | 0 | 2 | 0 | 16 | -1334811526
| VV |  | "lodžie - spádová vrstva" | [14 empty] | VV | 2 | 1 | True | 0 | ROZPOCET
| VV |  | "viz výkres D.1.1.37" (2,41*1,25)+(0,90*0,35)+(0,80*0,80) |  | 3.968 | [12 empty] | VV | 2 | 2 | True | 0 | ROZPOCET
140 | M | 2837644 | deska z fenolické pěny tl. 60 mm (lambda=0,020 W/mK) | m2 | 4.047 |  | 0 |  |  | snížená |  | 0 | 0.0018 | 0.0072846 | 0 | 0 | 8 | M | 2 |  |  |  | ROZPOCET | 0 | 0 | 0 | 0 | 0 | 2 | 0 | 4 | 957739095
| VV |  | 3,968*1,02 'Přepočtené koeficientem množství |  | 4.047 | [12 empty] | VV | 2 | 2 | False | 1 | ROZPOCET
141 | K | 713121121 | Montáž izolace tepelné podlah volně kladenými rohožemi, pásy, dílci, deskami 2 vrstvy | m2 | 307.2 |  | 0 |  |  | snížená |  | 0 | 0 | 0 | 0 | 0 | 16 | K | 2 |  |  |  | ROZPOCET | 0 | 0 | 0 | 0 | 0 | 2 | 0 | 16 | -1012140596
| VV |  | "viz výkres D.1.1.04" 297,10+2,90+4,30+2,90 |  | 307.2 | [12 empty] | VV | 2 | 2 | True | 0 | ROZPOCET
142 | M | 283723190 | deska z pěnového polystyrenu EPS 100 S 1000 x 500 x 160 mm | m2 | 626.688 |  | 0 |  |  | snížená |  | 0 | 0.004 | 2.5068 | 0 | 0 | 32 | M | 2 |  |  |  | ROZPOCET | 0 | 0 | 0 | 0 | 0 | 2 | 0 | 16 | 2028248049
| P |  | Poznámka k položce: lambda=0,037 [W / m K] | [14 empty] | P | 2
| VV |  | 307,2*2,04 'Přepočtené koeficientem množství |  | 626.688 | [12 empty] | VV | 2 | 2 | False | 1 | ROZPOCET
143 | K | 713131141 | Montáž izolace tepelné stěn a základů lepením celoplošně rohoží, pásů, dílců, desek | m2 | 9.918 |  | 0 |  |  | snížená |  | 0 | 0.006 | 0.059508 | 0 | 0 | 16 | K | 2 |  |  |  | ROZPOCET | 0 | 0 | 0 | 0 | 0 | 2 | 0 | 16 | 1998706692
| VV |  | "strop nad schodištěm - skladba V06" 3,42*2,90 |  | 9.918 | [12 empty] | VV | 2 | 2 | True | 0 | ROZPOCET
144 | M | 283723210 | deska z pěnového polystyrenu EPS 100 S 1000 x 500 x 200 mm | m2 | 10.612 |  | 0 |  |  | snížená |  | 0 | 0.005 | 0.05306 | 0 | 0 | 32 | M | 2 |  |  |  | ROZPOCET | 0 | 0 | 0 | 0 | 0 | 2 | 0 | 16 | -1836866600
| P |  | Poznámka k položce: lambda=0,037 [W / m K] | [14 empty] | P | 2
| VV |  | 9,918*1,07 'Přepočtené koeficientem množství |  | 10.612 | [12 empty] | VV | 2 | 2 | False | 1 | ROZPOCET
145 | K | 713151111 | Montáž izolace tepelné střech šikmých kladené volně mezi krokve rohoží, pásů, desek | m2 | 215.97 |  | 0 |  |  | snížená |  | 0 | 0 | 0 | 0 | 0 | 16 | K | 2 |  |  |  | ROZPOCET | 0 | 0 | 0 | 0 | 0 | 2 | 0 | 16 | 890632152
| VV |  | "viz výkres D.1.1.34" | [14 empty] | VV | 2 | 1 | True | 0 | ROZPOCET
| VV |  | "skladba V07" (2,50*3,50)*3 |  | 26.25 | [12 empty] | VV | 2 | 2 | True | 0 | ROZPOCET
| VV |  | "viz výkres D.1.1.33 - střešní římsa" ((33,40+19,40+10,60+8,80+22,60+10,60)*0,90)*2 |  | 189.72 | [12 empty] | VV | 2 | 2 | True | 0 | ROZPOCET
317 | K | 7131511 | Příplatek k montáži izolace tepelné střech šikmých - velmi pracný detail (vycpání tepelné izolace mezi prvky krovu - pozednice, krokve, námětky krokví) | m2 | 189.72 |  | 0 |  |  | snížená |  | 0 | 0 | 0 | 0 | 0 | 16 | K | 2 |  |  |  | ROZPOCET | 0 | 0 | 0 | 0 | 0 | 2 | 0 | 16 | 862454617
| P |  | Poznámka k položce: Jedná se o velmi pracný detail (vycpání tepelné izolace mezi prvky krovu - pozednice, krokve, námětky krokví) | [14 empty] | P | 2
| VV |  | "viz výkres D.1.1.33 - střešní římsa" ((33,40+19,40+10,60+8,80+22,60+10,60)*0,90)*2 |  | 189.72 | [12 empty] | VV | 2 | 2 | True | 0 | ROZPOCET
146 | M | 631481050 | deska minerální střešní izolační 600x1200 mm tl. 120 mm (lambda=0,038 W/mK) | m2 | 105.682 |  | 0 |  |  | snížená |  | 0 | 0.0042 | 0.44386 | 0 | 0 | 32 | M | 2 |  |  |  | ROZPOCET | 0 | 0 | 0 | 0 | 0 | 2 | 0 | 16 | 2039136926
| VV |  | "viz výkres D.1.1.34" | [14 empty] | VV | 2 | 1 | True | 0 | ROZPOCET
| VV |  | "skladba V07" (2,50*3,50) |  | 8.75 | [12 empty] | VV | 2 | 2 | True | 0 | ROZPOCET
| VV |  | "viz výkres D.1.1.33 - střešní římsa" ((33,40+19,40+10,60+8,80+22,60+10,60)*0,90) |  | 94.86 | [12 empty] | VV | 2 | 2 | True | 0 | ROZPOCET
| VV |  | 103,61*1,02 'Přepočtené koeficientem množství |  | 105.682 | [12 empty] | VV | 2 | 2 | False | 1 | ROZPOCET
147 | M | 631481020 | deska minerální střešní izolační 600x1200 mm tl. 60 mm (lambda=0,038 W/mK) | m2 | 114.607 |  | 0 |  |  | snížená |  | 0 | 0.0021 | 0.24067 | 0 | 0 | 32 | M | 2 |  |  |  | ROZPOCET | 0 | 0 | 0 | 0 | 0 | 2 | 0 | 16 | -785929497
| VV |  | "viz výkres D.1.1.34" | [14 empty] | VV | 2 | 1 | True | 0 | ROZPOCET
| VV |  | "skladba V07" (2,50*3,50)*2 |  | 17.5 | [12 empty] | VV | 2 | 2 | True | 0 | ROZPOCET
| VV |  | "viz výkres D.1.1.33 - střešní římsa" ((33,40+19,40+10,60+8,80+22,60+10,60)*0,90) |  | 94.86 | [12 empty] | VV | 2 | 2 | True | 0 | ROZPOCET
| VV |  | 112,36*1,02 'Přepočtené koeficientem množství |  | 114.607 | [12 empty] | VV | 2 | 2 | False | 1 | ROZPOCET
148 | K | 713191133 | Montáž izolace tepelné podlah, stropů vrchem nebo střech překrytí fólií s přelepeným spojem | m2 | 15.75 |  | 0 |  |  | snížená |  | 0 | 1e-05 | 0.0001575 | 0 | 0 | 16 | K | 2 |  |  |  | ROZPOCET | 0 | 0 | 0 | 0 | 0 | 2 | 0 | 16 | 204744087
| VV |  | "viz výkres D.1.1.34" | [14 empty] | VV | 2 | 1 | True | 0 | ROZPOCET
| VV |  | "skladba V07" 3,50*4,50 |  | 15.75 | [12 empty] | VV | 2 | 2 | True | 0 | ROZPOCET
149 | M | 283292950 | membrána podstřešní 150 g/m2 s aplikovanou spojovací páskou | m2 | 17.325 |  | 0 |  |  | snížená |  | 0 | 0.000115 | 0.0019924 | 0 | 0 | 32 | M | 2 |  |  |  | ROZPOCET | 0 | 0 | 0 | 0 | 0 | 2 | 0 | 16 | 1091615315
| VV |  | 15,75*1,1 'Přepočtené koeficientem množství |  | 17.325 | [12 empty] | VV | 2 | 2 | False | 1 | ROZPOCET
150 | K | 998713102 | Přesun hmot tonážní pro izolace tepelné v objektech v do 12 m | t | 3.392 |  | 0 |  |  | snížená |  | 0 | 0 | 0 | 0 | 0 | 16 | K | 2 |  |  |  | ROZPOCET | 0 | 0 | 0 | 0 | 0 | 2 | 0 | 16 | -531926132
| D | 727 | Zdravotechnika - požární ochrana |  |  |  | 0 |  |  |  |  | 0 |  | 0.04368 |  | 0 | 2 | D | 1 |  |  |  | ROZPOCET | [6 empty] | 0
151 | K | 7271114 | Dodávka o montáž požárního dotěsnění vybíracích dvířek komínů na půdě - tuhou minerální vatou tl. 140 mm + SDK deska DF tl. 15 mm, bližší specifikace viz výkres D.1.1.04 | kus | 2 |  | 0 |  |  | snížená |  | 0 | 0.00168 | 0.00336 | 0 | 0 | 16 | K | 2 |  |  |  | ROZPOCET | 0 | 0 | 0 | 0 | 0 | 2 | 0 | 16 | 952918109
152 | K | 727111409 | Prostup kovového potrubí D110 mm stropem tl 15cm včetně dodatečné izolace požární odolnost EI 60-120 | kus | 24 |  | 0 |  |  | snížená |  | 0 | 0.00168 | 0.04032 | 0 | 0 | 16 | K | 2 |  |  |  | ROZPOCET | 0 | 0 | 0 | 0 | 0 | 2 | 0 | 16 | -121798599
| VV |  | "prostup VZT potrubí mezi stropem 2.NP a 3.NP" 8*3 |  | 24 | [12 empty] | VV | 2 | 2 | True | 0 | ROZPOCET
| D | 741 | Elektroinstalace - silnoproud |  |  |  | 0 |  |  |  |  | 0 |  | 0.25064 |  | 0 | 2 | D | 1 |  |  |  | ROZPOCET | [6 empty] | 0
153 | K | 741410021 | Montáž vodič uzemňovací pásek průřezu do 120 mm2 v městské zástavbě v zemi | m | 116.6 |  | 0 |  |  | snížená |  | 0 | 0 | 0 | 0 | 0 | 16 | K | 2 |  |  |  | ROZPOCET | 0 | 0 | 0 | 0 | 0 | 2 | 0 | 16 | 1320063709
| VV |  | "viz výkres D.1.1.01" | [14 empty] | VV | 2 | 1 | True | 0 | ROZPOCET
| VV |  | 10,60+8,90+23,00+10,70+33,60+19,80+10,00 |  | 116.6 | [12 empty] | VV | 2 | 2 | True | 0 | ROZPOCET
154 | M | 354420620 | pás zemnící 30 x 4 mm FeZn | kg | 116.6 |  | 0 |  |  | snížená |  | 0 | 0.001 | 0.1166 | 0 | 0 | 32 | M | 2 |  |  |  | ROZPOCET | 0 | 0 | 0 | 0 | 0 | 2 | 0 | 16 | -1234678019
155 | K | 741420001 | Montáž drát nebo lano hromosvodné svodové D do 10 mm s podpěrou | m | 94.5 |  | 0 |  |  | snížená |  | 0 | 0 | 0 | 0 | 0 | 16 | K | 2 |  |  |  | ROZPOCET | 0 | 0 | 0 | 0 | 0 | 2 | 0 | 16 | -701729841
| VV |  | 9*3,50 |  | 31.5 | [12 empty] | VV | 2 | 2 | True | 0 | ROZPOCET
| VV |  | 9*7,00 |  | 63 | [12 empty] | VV | 2 | 2 | True | 0 | ROZPOCET
156 | M | 354410730 | drát průměr 10 mm FeZn | kg | 20.543 |  | 0 |  |  | snížená |  | 0 | 0.001 | 0.020543 | 0 | 0 | 32 | M | 2 |  |  |  | ROZPOCET | 0 | 0 | 0 | 0 | 0 | 2 | 0 | 16 | -290506355
| P |  | Poznámka k položce: Hmotnost: 0,62 kg/m | [14 empty] | P | 2
| VV |  | (9*3,50)/1,61 |  | 19.565 | [12 empty] | VV | 2 | 2 | True | 0 | ROZPOCET
| VV |  | 19,565*1,05 'Přepočtené koeficientem množství |  | 20.543 | [12 empty] | VV | 2 | 2 | False | 1 | ROZPOCET
157 | M | 354410770 | drát průměr 8 mm AlMgSi | kg | 39.13 |  | 0 |  |  | snížená |  | 0 | 0.001 | 0.03913 | 0 | 0 | 32 | M | 2 |  |  |  | ROZPOCET | 0 | 0 | 0 | 0 | 0 | 2 | 0 | 16 | -94707062
| P |  | Poznámka k položce: Hmotnost: 0,135 kg/m | [14 empty] | P | 2
| VV |  | (9*7,00)/1,61 |  | 39.13 | [12 empty] | VV | 2 | 2 | True | 0 | ROZPOCET
158 | M | 35441415 | podpěra vedení PV 1b 15 FeZn do zdiva 350 mm - prodloužené | kus | 54 |  | 0 |  |  | snížená |  | 0 | 0.00014 | 0.00756 | 0 | 0 | 32 | M | 2 |  |  |  | ROZPOCET | 0 | 0 | 0 | 0 | 0 | 2 | 0 | 16 | -838444664
| VV |  | 9*6 |  | 54 | [12 empty] | VV | 2 | 2 | True | 0 | ROZPOCET
159 | K | 741420022 | Montáž svorka hromosvodná se 3 šrouby | kus | 70 |  | 0 |  |  | snížená |  | 0 | 0 | 0 | 0 | 0 | 16 | K | 2 |  |  |  | ROZPOCET | 0 | 0 | 0 | 0 | 0 | 2 | 0 | 16 | 1345811019
| VV |  | 9+9+9+16+18+9 |  | 70 | [12 empty] | VV | 2 | 2 | True | 0 | ROZPOCET
160 | M | 354418850 | svorka spojovací SS pro lano D8-10 mm | kus | 9 |  | 0 |  |  | snížená |  | 0 | 0.00023 | 0.00207 | 0 | 0 | 32 | M | 2 |  |  |  | ROZPOCET | 0 | 0 | 0 | 0 | 0 | 2 | 0 | 16 | -1205040431
161 | M | 354419050 | svorka připojovací SOc k připojení okapových žlabů | kus | 9 |  | 0 |  |  | snížená |  | 0 | 0.00013 | 0.00117 | 0 | 0 | 32 | M | 2 |  |  |  | ROZPOCET | 0 | 0 | 0 | 0 | 0 | 2 | 0 | 16 | -1747551864
162 | M | 354418950 | svorka připojovací SP1 k připojení kovových částí | kus | 9 |  | 0 |  |  | snížená |  | 0 | 0.00016 | 0.00144 | 0 | 0 | 32 | M | 2 |  |  |  | ROZPOCET | 0 | 0 | 0 | 0 | 0 | 2 | 0 | 16 | -581918966
163 | M | 354419860 | svorka odbočovací a spojovací SR 2a pro pásek 30x4 mm FeZn | kus | 16 |  | 0 |  |  | snížená |  | 0 | 0.00026 | 0.00416 | 0 | 0 | 32 | M | 2 |  |  |  | ROZPOCET | 0 | 0 | 0 | 0 | 0 | 2 | 0 | 16 | -1434275949
| VV |  | 8*2 |  | 16 | [12 empty] | VV | 2 | 2 | True | 0 | ROZPOCET
164 | M | 354419960 | svorka odbočovací a spojovací SR 3a pro spojování kruhových a páskových vodičů FeZn | kus | 18 |  | 0 |  |  | snížená |  | 0 | 0.0007 | 0.0126 | 0 | 0 | 32 | M | 2 |  |  |  | ROZPOCET | 0 | 0 | 0 | 0 | 0 | 2 | 0 | 16 | -1118670992
| VV |  | 9*2 |  | 18 | [12 empty] | VV | 2 | 2 | True | 0 | ROZPOCET
165 | M | 354419250 | svorka zkušební SZ pro lano D6-12 mm FeZn | kus | 9 |  | 0 |  |  | snížená |  | 0 | 0.0002 | 0.0018 | 0 | 0 | 32 | M | 2 |  |  |  | ROZPOCET | 0 | 0 | 0 | 0 | 0 | 2 | 0 | 16 | -612737183
166 | K | 741420051 | Montáž vedení hromosvodné-úhelník nebo trubka s držáky do zdiva | kus | 9 |  | 0 |  |  | snížená |  | 0 | 0 | 0 | 0 | 0 | 16 | K | 2 |  |  |  | ROZPOCET | 0 | 0 | 0 | 0 | 0 | 2 | 0 | 16 | -902780502
167 | M | 354418300 | úhelník ochranný OU 1.7 na ochranu svodu 1,7 m | kus | 9 |  | 0 |  |  | snížená |  | 0 | 0.0042 | 0.0378 | 0 | 0 | 32 | M | 2 |  |  |  | ROZPOCET | 0 | 0 | 0 | 0 | 0 | 2 | 0 | 16 | -582410960
168 | M | 354418360 | držák ochranného úhelníku do zdiva DOU FeZn | kus | 18 |  | 0 |  |  | snížená |  | 0 | 0.00032 | 0.00576 | 0 | 0 | 32 | M | 2 |  |  |  | ROZPOCET | 0 | 0 | 0 | 0 | 0 | 2 | 0 | 16 | -1119684981
| VV |  | 9*2 |  | 18 | [12 empty] | VV | 2 | 2 | True | 0 | ROZPOCET
169 | K | 741420083 | Montáž vedení hromosvodné-štítek k označení svodu | kus | 9 |  | 0 |  |  | snížená |  | 0 | 0 | 0 | 0 | 0 | 16 | K | 2 |  |  |  | ROZPOCET | 0 | 0 | 0 | 0 | 0 | 2 | 0 | 16 | 1813421272
170 | M | 354421100 | štítek plastový č. 31 - čísla svodů | kus | 9 |  | 0 |  |  | snížená |  | 0 | 1e-06 | 9e-06 | 0 | 0 | 32 | M | 2 |  |  |  | ROZPOCET | 0 | 0 | 0 | 0 | 0 | 2 | 0 | 16 | 2127943682
171 | K | 7436129 | Demontáž stávající svislého vedení bleskosvodu včetně úhelníků | kus | 1 |  | 0 |  |  | snížená |  | 0 | 0 | 0 | 0 | 0 | 16 | K | 2 |  |  |  | ROZPOCET | 0 | 0 | 0 | 0 | 0 | 2 | 0 | 16 | 398845628
172 | K | 998741102 | Přesun hmot tonážní pro silnoproud v objektech v do 12 m | t | 0.251 |  | 0 |  |  | snížená |  | 0 | 0 | 0 | 0 | 0 | 16 | K | 2 |  |  |  | ROZPOCET | 0 | 0 | 0 | 0 | 0 | 2 | 0 | 16 | 1299498095
| D | 748 | Elektromontáže - osvětlovací zařízení a svítidla |  |  |  | 0 |  |  |  |  | 0 |  | 0 |  | 0 | 2 | D | 1 |  |  |  | ROZPOCET | [6 empty] | 0
173 | K | 7481111 | Demontáž a opětovná montáž vnějších nástěnných svítidel, včetně nastavení kabelů o tloušťku zatelení | kus | 5 |  | 0 |  |  | snížená |  | 0 | 0 | 0 | 0 | 0 | 16 | K | 2 |  |  |  | ROZPOCET | 0 | 0 | 0 | 0 | 0 | 2 | 0 | 16 | -2009698727
174 | K | 7481112 | Demontáž a opětovná montáž vnitřních stropních svítidel, včetně nastavení kabelů o tloušťku zatelení | kus | 12 |  | 0 |  |  | snížená |  | 0 | 0 | 0 | 0 | 0 | 16 | K | 2 |  |  |  | ROZPOCET | 0 | 0 | 0 | 0 | 0 | 2 | 0 | 16 | 484309383
| VV |  | "sklep" 12 |  | 12 | [12 empty] | VV | 2 | 2 | True | 0 | ROZPOCET
175 | K | 7481113 | Demontáž a opětovná montáž vnitřních stropních svítidel, včetně nastavení kabelů o tloušťku zavěšení sdk podhledu | kus | 22 |  | 0 |  |  | snížená |  | 0 | 0 | 0 | 0 | 0 | 16 | K | 2 |  |  |  | ROZPOCET | 0 | 0 | 0 | 0 | 0 | 2 | 0 | 16 | -528487960
| VV |  | "byty" | [14 empty] | VV | 2 | 1 | True | 0 | ROZPOCET
| VV |  | "viz výkres D.1.1.01" 1*2 |  | 2 | [12 empty] | VV | 2 | 2 | True | 0 | ROZPOCET
| VV |  | "viz výkres D.1.1.02" 5*2 |  | 10 | [12 empty] | VV | 2 | 2 | True | 0 | ROZPOCET
| VV |  | "viz výkres D.1.1.03" 5*2 |  | 10 | [12 empty] | VV | 2 | 2 | True | 0 | ROZPOCET
| D | 762 | Konstrukce tesařské |  |  |  | 0 |  |  |  |  | 0 |  | 5.6717 |  | 1.591 | 2 | D | 1 |  |  |  | ROZPOCET | [6 empty] | 0
176 | K | 762085112 | Montáž svorníků nebo šroubů délky do 300 mm | kus | 67 |  | 0 |  |  | snížená |  | 0 | 0 | 0 | 0 | 0 | 4 | K | 2 |  |  |  | ROZPOCET | 0 | 0 | 0 | 0 | 0 | 2 | 0 | 4 | -66070902
| VV |  | "dodatečné přikotvení pozednice" ((9,20+9,20+32,10+18,20+8,90+22,70)/1,50)+0,133 |  | 67 | [12 empty] | VV | 2 | 2 | True | 0 | ROZPOCET
177 | M | 311971030 | tyč závitová pozinkovaná 4.6 M12x 1000 mm | kus | 23 |  | 0 |  |  | snížená |  | 0 | 0.00078 | 0.01794 | 0 | 0 | 8 | M | 2 |  |  |  | ROZPOCET | 0 | 0 | 0 | 0 | 0 | 2 | 0 | 4 | 698771907
| VV |  | "dodatečné přikotvení pozednice" (((9,20+9,20+32,10+18,20+8,90+22,70)/1,50)+0,133)/3+0,667 |  | 23 | [12 empty] | VV | 2 | 2 | True | 0 | ROZPOCET
178 | M | 311111300 | matice přesná šestihranná ČSN 021401 DIN 934 - 8, M 12 | tis kus | 0.067 |  | 0 |  |  | snížená |  | 0 | 0.0173 | 0.0011591 | 0 | 0 | 8 | M | 2 |  |  |  | ROZPOCET | 0 | 0 | 0 | 0 | 0 | 2 | 0 | 4 | -866589986
| VV |  | "dodatečné přikotvení pozednice" ((9,20+9,20+32,10+18,20+8,90+22,70)/1,50)+0,133 |  | 67 | [12 empty] | VV | 2 | 2 | True | 0 | ROZPOCET
| VV |  | 67*0,001 'Přepočtené koeficientem množství |  | 0.067 | [12 empty] | VV | 2 | 2 | False | 1 | ROZPOCET
179 | M | 311205180 | podložka DIN 125-A ZB D 12 mm,otvor 13 mm | tis kus | 0.067 |  | 0 |  |  | snížená |  | 0 | 0.00627 | 0.00042009 | 0 | 0 | 8 | M | 2 |  |  |  | ROZPOCET | 0 | 0 | 0 | 0 | 0 | 2 | 0 | 4 | -993062855
| VV |  | "dodatečné přikotvení pozednice" ((9,20+9,20+32,10+18,20+8,90+22,70)/1,50)+0,133 |  | 67 | [12 empty] | VV | 2 | 2 | True | 0 | ROZPOCET
| VV |  | 67*0,001 'Přepočtené koeficientem množství |  | 0.067 | [12 empty] | VV | 2 | 2 | False | 1 | ROZPOCET
180 | K | 762331812 | Demontáž vázaných kcí krovů z hranolů průřezové plochy do 224 cm2 | m | 12 |  | 0 |  |  | snížená |  | 0 | 0 | 0 | 0.014 | 0.168 | 16 | K | 2 |  |  |  | ROZPOCET | 0 | 0 | 0 | 0 | 0 | 2 | 0 | 16 | 1685394639
| VV |  | "stávající vykíře" 12,00 |  | 12 | [12 empty] | VV | 2 | 2 | True | 0 | ROZPOCET
181 | K | 762332921 | Doplnění části střešní vazby z hranolů průřezové plochy do 120 cm2 včetně materiálu | m | 263.5 |  | 0 |  |  | snížená |  | 0 | 0.00732 | 1.9288 | 0 | 0 | 16 | K | 2 |  |  |  | ROZPOCET | 0 | 0 | 0 | 0 | 0 | 2 | 0 | 16 | 149008463
| VV |  | "doplnění střešního námětu z hranolů 100x120 mm" (33,40+19,40+10,60+8,80+22,60+10,60)*2,50 |  | 263.5 | [12 empty] | VV | 2 | 2 | True | 0 | ROZPOCET
182 | K | 762332922 | Doplnění části střešní vazby z hranolů průřezové plochy do 224 cm2 včetně materiálu | m | 12 |  | 0 |  |  | snížená |  | 0 | 0.01363 | 0.16356 | 0 | 0 | 16 | K | 2 |  |  |  | ROZPOCET | 0 | 0 | 0 | 0 | 0 | 2 | 0 | 16 | -252733163
| VV |  | "doplnění vazby v místě bouraného vykíře" 12,00 |  | 12 | [12 empty] | VV | 2 | 2 | True | 0 | ROZPOCET
183 | K | 762341013 | Bednění střech rovných z desek OSB tl 15 mm na sraz šroubovaných na krokve | m2 | 5.76 |  | 0 |  |  | snížená |  | 0 | 0.00996 | 0.05737 | 0 | 0 | 16 | K | 2 |  |  |  | ROZPOCET | 0 | 0 | 0 | 0 | 0 | 2 | 0 | 16 | -913055553
| VV |  | "viz výkres D.1.1.41 - markýza" 2,40*0,80*3 |  | 5.76 | [12 empty] | VV | 2 | 2 | True | 0 | ROZPOCET
184 | K | 762342214 | Montáž laťování na střechách jednoduchých sklonu do 60° osové vzdálenosti do 360 mm | m2 | 267.05 |  | 0 |  |  | snížená |  | 0 | 0 | 0 | 0 | 0 | 16 | K | 2 |  |  |  | ROZPOCET | 0 | 0 | 0 | 0 | 0 | 2 | 0 | 16 | 2119481690
| VV |  | "viz výkres D.1.1.34" | [14 empty] | VV | 2 | 1 | True | 0 | ROZPOCET
| VV |  | "skladba V07" 3,50*4,50 |  | 15.75 | [12 empty] | VV | 2 | 2 | True | 0 | ROZPOCET
| VV |  | "viz výkres D.1.1.33 - římsa" (33,40+19,40+10,60+8,80+22,60+10,60)*2,00 |  | 210.8 | [12 empty] | VV | 2 | 2 | True | 0 | ROZPOCET
| VV |  | "viz výkres D.1.1.11" ((8,10*5,00)/2)*2 |  | 40.5 | [12 empty] | VV | 2 | 2 | True | 0 | ROZPOCET
185 | M | 605141140 | řezivo jehličnaté,střešní latě impregnované dl 4 - 5 m | m3 | 4.231 |  | 0 |  |  | snížená |  | 0 | 0.55 | 2.3271 | 0 | 0 | 32 | M | 2 |  |  |  | ROZPOCET | 0 | 0 | 0 | 0 | 0 | 2 | 0 | 16 | 306415530
| VV |  | "viz výkres D.1.1.34" | [14 empty] | VV | 2 | 1 | True | 0 | ROZPOCET
| VV |  | "skladba V07" (3,50*4,50)*6*0,04*0,06 |  | 0.227 | [12 empty] | VV | 2 | 2 | True | 0 | ROZPOCET
| VV |  | "viz výkres D.1.1.33 - římsa" ((33,40+19,40+10,60+8,80+22,60+10,60)*2,00)*6*0,04*0,06 |  | 3.036 | [12 empty] | VV | 2 | 2 | True | 0 | ROZPOCET
| VV |  | "viz výkres D.1.1.11" (((8,10*5,00)/2)*2)*6*0,04*0,06 |  | 0.583 | [12 empty] | VV | 2 | 2 | True | 0 | ROZPOCET
| VV |  | 3,846*1,1 'Přepočtené koeficientem množství |  | 4.231 | [12 empty] | VV | 2 | 2 | False | 1 | ROZPOCET
186 | K | 762342812 | Demontáž laťování střech z latí osové vzdálenosti do 0,50 m | m2 | 267.05 |  | 0 |  |  | snížená |  | 0 | 0 | 0 | 0.005 | 1.3353 | 16 | K | 2 |  |  |  | ROZPOCET | 0 | 0 | 0 | 0 | 0 | 2 | 0 | 16 | -1735050924
| VV |  | "viz výkres D.1.1.34" | [14 empty] | VV | 2 | 1 | True | 0 | ROZPOCET
| VV |  | "skladba V07" 3,50*4,50 |  | 15.75 | [12 empty] | VV | 2 | 2 | True | 0 | ROZPOCET
| VV |  | "viz výkres D.1.1.33 - římsa" (33,40+19,40+10,60+8,80+22,60+10,60)*2,00 |  | 210.8 | [12 empty] | VV | 2 | 2 | True | 0 | ROZPOCET
| VV |  | "viz výkres D.1.1.11" ((8,10*5,00)/2)*2 |  | 40.5 | [12 empty] | VV | 2 | 2 | True | 0 | ROZPOCET
187 | K | 762395000 | Spojovací prostředky pro montáž krovu, bednění, laťování, světlíky, klíny | m3 | 4.317 |  | 0 |  |  | snížená |  | 0 | 0.02337 | 0.10089 | 0 | 0 | 16 | K | 2 |  |  |  | ROZPOCET | 0 | 0 | 0 | 0 | 0 | 2 | 0 | 16 | -719004239
| VV |  | "množství přezato z položky č. 605141140" 4,231 |  | 4.231 | [12 empty] | VV | 2 | 2 | True | 0 | ROZPOCET
| VV |  | "viz výkres D.1.1.42 - markýza" 2,40*0,80*0,015*3 |  | 0.086 | [12 empty] | VV | 2 | 2 | True | 0 | ROZPOCET
188 | K | 7624210 | Příplatek k obložení stropu z desek OSB tl 15 mm za prolepení spojů PU lepidle a přelepení vzduchotěsnou páskou | m2 | 6.387 |  | 0 |  |  | snížená |  | 0 | 0.00942 | 0.060166 | 0 | 0 | 16 | K | 2 |  |  |  | ROZPOCET | 0 | 0 | 0 | 0 | 0 | 2 | 0 | 16 | -1332608130
| VV |  | "viz výkres D.1.1.34" 2,41*2,65 |  | 6.387 | [12 empty] | VV | 2 | 2 | True | 0 | ROZPOCET
189 | K | 762421023 | Obložení stropu z desek OSB tl 15 mm nebroušených na pero a drážku šroubovaných | m2 | 6.387 |  | 0 |  |  | snížená |  | 0 | 0.00942 | 0.060166 | 0 | 0 | 16 | K | 2 |  |  |  | ROZPOCET | 0 | 0 | 0 | 0 | 0 | 2 | 0 | 16 | -905495277
| VV |  | "viz výkres D.1.1.34" 2,41*2,65 |  | 6.387 | [12 empty] | VV | 2 | 2 | True | 0 | ROZPOCET
190 | K | 7624211 | Obložení stropu z desek sádrovláknitých tl 15 mm šroubovaných | m2 | 6.96 |  | 0 |  |  | snížená |  | 0 | 0.00942 | 0.065563 | 0 | 0 | 16 | K | 2 |  |  |  | ROZPOCET | 0 | 0 | 0 | 0 | 0 | 2 | 0 | 16 | 2039048313
| VV |  | "viz výkres D.1.1.41 - markýza" 2,40*0,80*3 |  | 5.76 | [12 empty] | VV | 2 | 2 | True | 0 | ROZPOCET
| VV |  | "viz výkres D.1.1.41 - boky markýzy" 0,25*0,80*6 |  | 1.2 | [12 empty] | VV | 2 | 2 | True | 0 | ROZPOCET
191 | K | 7624213 | Příplatek k obložení stropu z desek sádrovláknitých za vyříznutí otvoru 150x150 mm | kus | 3 |  | 0 |  |  | snížená |  | 0 | 0.00942 | 0.02826 | 0 | 0 | 16 | K | 2 |  |  |  | ROZPOCET | 0 | 0 | 0 | 0 | 0 | 2 | 0 | 16 | 2070670238
| VV |  | "viz výkres D.1.1.41 - markýza" 3 |  | 3 | [12 empty] | VV | 2 | 2 | True | 0 | ROZPOCET
192 | K | 762429001 | Montáž obložení stropu podkladový rošt | m | 165.3 |  | 0 |  |  | snížená |  | 0 | 2e-05 | 0.003306 | 0 | 0 | 16 | K | 2 |  |  |  | ROZPOCET | 0 | 0 | 0 | 0 | 0 | 2 | 0 | 16 | 1690109082
| VV |  | "viz výkres D.1.1.33, D.1.1.34 - střešní římsa" (33,40+19,40+10,60+8,80+22,60+10,60) |  | 105.4 | [12 empty] | VV | 2 | 2 | True | 0 | ROZPOCET
| VV |  | "viz výkres D.1.1.34" (3,80*6)+(3,10*5) |  | 38.3 | [12 empty] | VV | 2 | 2 | True | 0 | ROZPOCET
| VV |  | "viz výkres D.1.1.41 - markýza" 2,40*3*3 |  | 21.6 | [12 empty] | VV | 2 | 2 | True | 0 | ROZPOCET
193 | M | 612211000 | hranol konstrukční masivní KVH Nsi 40 x 60 x 5000 mm, smrkové nepohledové | m | 23.76 |  | 0 |  |  | snížená |  | 0 | 0.00106 | 0.025186 | 0 | 0 | 32 | M | 2 |  |  |  | ROZPOCET | 0 | 0 | 0 | 0 | 0 | 2 | 0 | 16 | 1783466613
| VV |  | "viz výkres D.1.1.41 - markýza" 2,40*3*3 |  | 21.6 | [12 empty] | VV | 2 | 2 | True | 0 | ROZPOCET
| VV |  | 21,6*1,1 'Přepočtené koeficientem množství |  | 23.76 | [12 empty] | VV | 2 | 2 | False | 1 | ROZPOCET
194 | M | 612211060 | hranol konstrukční masivní KVH Nsi 60 x 80 x 5000 mm, smrkové nepohledové | m | 115.94 |  | 0 |  |  | snížená |  | 0 | 0.00211 | 0.24463 | 0 | 0 | 32 | M | 2 |  |  |  | ROZPOCET | 0 | 0 | 0 | 0 | 0 | 2 | 0 | 16 | -1515225681
| VV |  | "viz výkres D.1.1.33, D.1.1.34 - střešní římsa" (33,40+19,40+10,60+8,80+22,60+10,60) |  | 105.4 | [12 empty] | VV | 2 | 2 | True | 0 | ROZPOCET
| VV |  | 105,4*1,1 'Přepočtené koeficientem množství |  | 115.94 | [12 empty] | VV | 2 | 2 | False | 1 | ROZPOCET
195 | M | 605141140 | řezivo jehličnaté,střešní latě impregnované dl 4 - 5 m | m3 | 0.101 |  | 0 |  |  | snížená |  | 0 | 0.55 | 0.05555 | 0 | 0 | 32 | M | 2 |  |  |  | ROZPOCET | 0 | 0 | 0 | 0 | 0 | 2 | 0 | 16 | -840752708
| VV |  | "viz výkres D.1.1.34" ((3,80*6)+(3,10*5))*0,04*0,06 |  | 0.092 | [12 empty] | VV | 2 | 2 | True | 0 | ROZPOCET
| VV |  | 0,092*1,1 'Přepočtené koeficientem množství |  | 0.101 | [12 empty] | VV | 2 | 2 | False | 1 | ROZPOCET
196 | K | 762495000 | Spojovací prostředky pro montáž olištování, obložení stropů, střešních podhledů a stěn | m2 | 13.347 |  | 0 |  |  | snížená |  | 0 | 0.0002 | 0.0026694 | 0 | 0 | 16 | K | 2 |  |  |  | ROZPOCET | 0 | 0 | 0 | 0 | 0 | 2 | 0 | 16 | 1334256663
| VV |  | "nožství převzato z položky č. 762421023" 6,387 |  | 6.387 | [12 empty] | VV | 2 | 2 | True | 0 | ROZPOCET
| VV |  | "nožství převzato z položky č. 7624211" 6,96 |  | 6.96 | [12 empty] | VV | 2 | 2 | True | 0 | ROZPOCET
197 | K | 7625112 | Dodávka a montáž schodu délky 800 mm, výšky 190 mm a šířky 250 mm z desek OSB tl 22 mm, šroubovaných do podkladních latí, včetně hliníkové schodové lišty | kus | 1 |  | 0 |  |  | snížená |  | 0 | 0.0139 | 0.0139 | 0 | 0 | 16 | K | 2 |  |  |  | ROZPOCET | 0 | 0 | 0 | 0 | 0 | 2 | 0 | 16 | 213629221
| VV |  | "viz detail - výlez na půdu" 1 |  | 1 | [12 empty] | VV | 2 | 2 | True | 0 | ROZPOCET
198 | K | 762511216 | Podlahové kce podkladové z desek OSB tl 22 mm na sraz lepených | m2 | 1.975 |  | 0 |  |  | snížená |  | 0 | 0.0139 | 0.027453 | 0 | 0 | 16 | K | 2 |  |  |  | ROZPOCET | 0 | 0 | 0 | 0 | 0 | 2 | 0 | 16 | 970106998
| VV |  | "viz detail - výlez na půdu" (0,80*(0,95+0,45))+((0,95+0,95)*0,45) |  | 1.975 | [12 empty] | VV | 2 | 2 | True | 0 | ROZPOCET
199 | K | 762512245 | Montáž podlahové kce podkladové z desek dřevotřískových nebo cementotřískových šroubovaných na dřevo | m2 | 19.637 |  | 0 |  |  | snížená |  | 0 | 0 | 0 | 0 | 0 | 16 | K | 2 |  |  |  | ROZPOCET | 0 | 0 | 0 | 0 | 0 | 2 | 0 | 16 | -448480926
| VV |  | "viz výkres D.1.1.04" | [14 empty] | VV | 2 | 1 | True | 0 | ROZPOCET
| VV |  | "strojovna 3.02" (1,888*2,373)+((1,888+1,888+2,373+2,373)*0,20) |  | 6.185 | [12 empty] | VV | 2 | 2 | True | 0 | ROZPOCET
| VV |  | "strojovna 3.03" (2,813*2,193)+((2,193+2,193+2,813+2,813)*0,20) |  | 8.171 | [12 empty] | VV | 2 | 2 | True | 0 | ROZPOCET
| VV |  | "strojovna 3.04" (2,355*1,662)+((2,355+2,355+1,662+1,662-1,20)*0,20) |  | 5.281 | [12 empty] | VV | 2 | 2 | True | 0 | ROZPOCET
200 | M | 3010505930 | dřevovláknitá deska difuzně otevřená deska DHF tl.15 mm 2500x675 mm | kus | 21.601 |  | 0 |  |  | snížená |  | 0 | 0.01582 | 0.34173 | 0 | 0 | 32 | M | 2 |  |  |  | ROZPOCET | 0 | 0 | 0 | 0 | 0 | 2 | 0 | 16 | 950423163
| P |  | Poznámka k položce: tloušťka: 15 mm , délka: 2500 mm , Šířka: 675 mm , počet ks na paletě: 63 ks , objemová hmotnost: 600-625 kg/m3 , faktor difuzního odporu: 11 , reakce na oheň: třída D | [14 empty] | P | 2
| VV |  | 19,637*1,1 'Přepočtené koeficientem množství |  | 21.601 | [12 empty] | VV | 2 | 2 | False | 1 | ROZPOCET
201 | K | 762595001 | Spojovací prostředky pro položení dřevěných podlah a zakrytí kanálů | m2 | 19.637 |  | 0 |  |  | snížená |  | 0 | 0.0002 | 0.0039274 | 0 | 0 | 16 | K | 2 |  |  |  | ROZPOCET | 0 | 0 | 0 | 0 | 0 | 2 | 0 | 16 | -641289957
| VV |  | 19,637 |  | 19.637 | [12 empty] | VV | 2 | 2 | True | 0 | ROZPOCET
202 | K | 762822110 | Montáž stropního trámu z hraněného řeziva průřezové plochy do 144 cm2 s výměnami | m | 36.591 |  | 0 |  |  | snížená |  | 0 | 0 | 0 | 0 | 0 | 16 | K | 2 |  |  |  | ROZPOCET | 0 | 0 | 0 | 0 | 0 | 2 | 0 | 16 | -410092224
| VV |  | "viz výkres D.1.1.04" | [14 empty] | VV | 2 | 1 | True | 0 | ROZPOCET
| VV |  | "strojovna 3.02" (1,88*6) |  | 11.28 | [12 empty] | VV | 2 | 2 | True | 0 | ROZPOCET
| VV |  | "strojovna 3.03" (2,193*7) |  | 15.351 | [12 empty] | VV | 2 | 2 | True | 0 | ROZPOCET
| VV |  | "strojovna 3.04" (1,66*6) |  | 9.96 | [12 empty] | VV | 2 | 2 | True | 0 | ROZPOCET
203 | M | 60511125 | řezivo stavební fošny prismované středové š do 160mm dl 2-5m | m3 | 0.257 |  | 0 |  |  | snížená |  | 0 | 0.55 | 0.14135 | 0 | 0 | 32 | M | 2 |  |  |  | ROZPOCET | 0 | 0 | 0 | 0 | 0 | 2 | 0 | 16 | -846353230
| VV |  | "viz výkres D.1.1.04" | [14 empty] | VV | 2 | 1 | True | 0 | ROZPOCET
| VV |  | "strojovna 3.02" (1,88*6)*0,04*0,16 |  | 0.072 | [12 empty] | VV | 2 | 2 | True | 0 | ROZPOCET
| VV |  | "strojovna 3.03" (2,193*7)*0,04*0,16 |  | 0.098 | [12 empty] | VV | 2 | 2 | True | 0 | ROZPOCET
| VV |  | "strojovna 3.04" (1,66*6)*0,04*0,16 |  | 0.064 | [12 empty] | VV | 2 | 2 | True | 0 | ROZPOCET
| VV |  | 0,234*1,1 'Přepočtené koeficientem množství |  | 0.257 | [12 empty] | VV | 2 | 2 | False | 1 | ROZPOCET
204 | K | 762841811 | Demontáž podbíjení obkladů stropů a střech sklonu do 60° z hrubých prken tl do 35 mm | m2 | 6.266 |  | 0 |  |  | snížená |  | 0 | 0 | 0 | 0.014 | 0.087724 | 16 | K | 2 |  |  |  | ROZPOCET | 0 | 0 | 0 | 0 | 0 | 2 | 0 | 16 | 862037488
| VV |  | "viz výkres D.1.1.34" 2,41*2,60 |  | 6.266 | [12 empty] | VV | 2 | 2 | True | 0 | ROZPOCET
205 | K | 762895000 | Spojovací prostředky pro montáž záklopu, stropnice a podbíjení | m3 | 0.234 |  | 0 |  |  | snížená |  | 0 | 0.00281 | 0.00065754 | 0 | 0 | 16 | K | 2 |  |  |  | ROZPOCET | 0 | 0 | 0 | 0 | 0 | 2 | 0 | 16 | -1899312112
| VV |  | "viz výkres D.1.1.04" | [14 empty] | VV | 2 | 1 | True | 0 | ROZPOCET
| VV |  | "strojovna 3.02" (1,88*6)*0,04*0,16 |  | 0.072 | [12 empty] | VV | 2 | 2 | True | 0 | ROZPOCET
| VV |  | "strojovna 3.03" (2,193*7)*0,04*0,16 |  | 0.098 | [12 empty] | VV | 2 | 2 | True | 0 | ROZPOCET
| VV |  | "strojovna 3.04" (1,66*6)*0,04*0,16 |  | 0.064 | [12 empty] | VV | 2 | 2 | True | 0 | ROZPOCET
206 | K | 998762102 | Přesun hmot tonážní pro kce tesařské v objektech v do 12 m | t | 5.652 |  | 0 |  |  | snížená |  | 0 | 0 | 0 | 0 | 0 | 16 | K | 2 |  |  |  | ROZPOCET | 0 | 0 | 0 | 0 | 0 | 2 | 0 | 16 | 206253232
| D | 763 | Konstrukce suché výstavby |  |  |  | 0 |  |  |  |  | 0 |  | 0.17298 |  | 0 | 2 | D | 1 |  |  |  | ROZPOCET | [6 empty] | 0
207 | K | 763131432 | SDK podhled deska 1xDF 15 bez TI dvouvrstvá spodní kce profil CD+UD | m2 | 10.1 |  | 0 |  |  | snížená |  | 0 | 0.01694 | 0.17109 | 0 | 0 | 16 | K | 2 |  |  |  | ROZPOCET | 0 | 0 | 0 | 0 | 0 | 2 | 0 | 16 | 1857899021
| VV |  | "viz výkres D.1.1.04" | [14 empty] | VV | 2 | 1 | True | 0 | ROZPOCET
| VV |  | "strojovna 3.02" 2,90 |  | 2.9 | [12 empty] | VV | 2 | 2 | True | 0 | ROZPOCET
| VV |  | "strojovna 3.03" 4,30 |  | 4.3 | [12 empty] | VV | 2 | 2 | True | 0 | ROZPOCET
| VV |  | "strojovna 3.04" 2,90 |  | 2.9 | [12 empty] | VV | 2 | 2 | True | 0 | ROZPOCET
208 | K | 763131751 | Montáž parotěsné zábrany do SDK podhledu | m2 | 10.1 |  | 0 |  |  | snížená |  | 0 | 0 | 0 | 0 | 0 | 16 | K | 2 |  |  |  | ROZPOCET | 0 | 0 | 0 | 0 | 0 | 2 | 0 | 16 | -1719202923
| VV |  | "viz výkres D.1.1.04" | [14 empty] | VV | 2 | 1 | True | 0 | ROZPOCET
| VV |  | "strojovna 3.02" 2,90 |  | 2.9 | [12 empty] | VV | 2 | 2 | True | 0 | ROZPOCET
| VV |  | "strojovna 3.03" 4,30 |  | 4.3 | [12 empty] | VV | 2 | 2 | True | 0 | ROZPOCET
| VV |  | "strojovna 3.04" 2,90 |  | 2.9 | [12 empty] | VV | 2 | 2 | True | 0 | ROZPOCET
209 | M | 28329282 | fólie PE vyztužená Al vrstvou pro parotěsnou vrstvu 170g/m2 | m2 | 11.11 |  | 0 |  |  | snížená |  | 0 | 0.00017 | 0.0018887 | 0 | 0 | 32 | M | 2 |  |  |  | ROZPOCET | 0 | 0 | 0 | 0 | 0 | 2 | 0 | 16 | 761240510
| VV |  | 10,1*1,1 'Přepočtené koeficientem množství |  | 11.11 | [12 empty] | VV | 2 | 2 | False | 1 | ROZPOCET
210 | K | 998763101 | Přesun hmot tonážní pro dřevostavby v objektech v do 12 m | t | 0.173 |  | 0 |  |  | snížená |  | 0 | 0 | 0 | 0 | 0 | 16 | K | 2 |  |  |  | ROZPOCET | 0 | 0 | 0 | 0 | 0 | 2 | 0 | 16 | 1392200823
| D | 764 | Konstrukce klempířské |  |  |  | 0 |  |  |  |  | 0 |  | 0.73824 |  | 0.83227 | 2 | D | 1 |  |  |  | ROZPOCET | [6 empty] | 0
211 | K | 764001821 | Demontáž krytiny ze svitků nebo tabulí do suti | m2 | 2.64 |  | 0 |  |  | snížená |  | 0 | 0 | 0 | 0.00594 | 0.015682 | 16 | K | 2 |  |  |  | ROZPOCET | 0 | 0 | 0 | 0 | 0 | 2 | 0 | 16 | -1188316555
| VV |  | "stříšky před vstupy" (3,30*0,80) |  | 2.64 | [12 empty] | VV | 2 | 2 | True | 0 | ROZPOCET
212 | K | 764002413 | Montáž strukturované oddělovací rohože | m | 9.36 |  | 0 |  |  | snížená |  | 0 | 0 | 0 | 0 | 0 | 16 | K | 2 |  |  |  | ROZPOCET | 0 | 0 | 0 | 0 | 0 | 2 | 0 | 16 | 3898304
| VV |  | "viz výkres D.1.1.41 - markýza" (2,40*(0,80+0,30))*3 |  | 7.92 | [12 empty] | VV | 2 | 2 | True | 0 | ROZPOCET
| VV |  | "viz výkres D.1.1.41 - boky markýzy" (0,30*0,80)*6 |  | 1.44 | [12 empty] | VV | 2 | 2 | True | 0 | ROZPOCET
213 | M | 283292230 | fólie strukturovaná pod plechovou krytinu 1,5 x 30 m | m2 | 10.764 |  | 0 |  |  | snížená |  | 0 | 0.00038 | 0.0040903 | 0 | 0 | 32 | M | 2 |  |  |  | ROZPOCET | 0 | 0 | 0 | 0 | 0 | 2 | 0 | 16 | -208547379
| P |  | Poznámka k položce: 8 mm vysoká strukturovaná rohož ve tvaru nopů zajišťuje permanentní omývání spodní strany plechových šárů vzduchem. Nopovaná struktura funguje jako drenážní vrstva a spolehlivě odvádí vlhkost. Díky symetrickému uspořádání nopů lze přířezy fólie DELTA-TRELA/ DELTA-TRELA LUS při řešení detailů použít bez ohledu na směr pokládky. Tenká vlákna rohože nezadržují vodu pod plechovou krytinou. Zvuk deště nebo padajících krup je tlumen až o 15 dB! Hodnota rd nosného pásu cca.0,02 m umožňuje prostup případné zbytkové vlhkosti z krokví a bednění mimo střechu. | [14 empty] | P | 2
| VV |  | 9,36*1,15 'Přepočtené koeficientem množství |  | 10.764 | [12 empty] | VV | 2 | 2 | False | 1 | ROZPOCET
214 | K | 764002851 | Demontáž oplechování parapetů do suti | m | 63.66 |  | 0 |  |  | snížená |  | 0 | 0 | 0 | 0.00167 | 0.10631 | 16 | K | 2 |  |  |  | ROZPOCET | 0 | 0 | 0 | 0 | 0 | 2 | 0 | 16 | 27355802
| VV |  | "viz výkres D.1.1.01" | [14 empty] | VV | 2 | 1 | True | 0 | ROZPOCET
| VV |  | 1,33 |  | 1.33 | [12 empty] | VV | 2 | 2 | True | 0 | ROZPOCET
| VV |  | 2,10 |  | 2.1 | [12 empty] | VV | 2 | 2 | True | 0 | ROZPOCET
| VV |  | 1,35 |  | 1.35 | [12 empty] | VV | 2 | 2 | True | 0 | ROZPOCET
| VV |  | "viz výkres D.1.1.02" | [14 empty] | VV | 2 | 1 | True | 0 | ROZPOCET
| VV |  | 0,70*6 |  | 4.2 | [12 empty] | VV | 2 | 2 | True | 0 | ROZPOCET
| VV |  | 1,33*7 |  | 9.31 | [12 empty] | VV | 2 | 2 | True | 0 | ROZPOCET
| VV |  | 2,10*5 |  | 10.5 | [12 empty] | VV | 2 | 2 | True | 0 | ROZPOCET
| VV |  | 1,33*4 |  | 5.32 | [12 empty] | VV | 2 | 2 | True | 0 | ROZPOCET
| VV |  | "balkónové dveře" 0,90 |  | 0.9 | [12 empty] | VV | 2 | 2 | True | 0 | ROZPOCET
| VV |  | "viz výkres D.1.1.03" | [14 empty] | VV | 2 | 1 | True | 0 | ROZPOCET
| VV |  | 1,74 |  | 1.74 | [12 empty] | VV | 2 | 2 | True | 0 | ROZPOCET
| VV |  | 1,33 |  | 1.33 | [12 empty] | VV | 2 | 2 | True | 0 | ROZPOCET
| VV |  | 0,70*4 |  | 2.8 | [12 empty] | VV | 2 | 2 | True | 0 | ROZPOCET
| VV |  | 0,87 |  | 0.87 | [12 empty] | VV | 2 | 2 | True | 0 | ROZPOCET
| VV |  | 1,33*7 |  | 9.31 | [12 empty] | VV | 2 | 2 | True | 0 | ROZPOCET
| VV |  | 2,10*6 |  | 12.6 | [12 empty] | VV | 2 | 2 | True | 0 | ROZPOCET
215 | K | 764002861 | Demontáž oplechování říms a ozdobných prvků do suti | m | 98.7 |  | 0 |  |  | snížená |  | 0 | 0 | 0 | 0.00223 | 0.2201 | 16 | K | 2 |  |  |  | ROZPOCET | 0 | 0 | 0 | 0 | 0 | 2 | 0 | 16 | 798944707
| VV |  | "viz výkres D.1.1.02" | [14 empty] | VV | 2 | 1 | True | 0 | ROZPOCET
| VV |  | "soklová římsa" (32,60+19,00+10,05+10,00+8,80+22,60)-(1,45*3) |  | 98.7 | [12 empty] | VV | 2 | 2 | True | 0 | ROZPOCET
216 | K | 764004801 | Demontáž podokapního žlabu do suti | m | 106.7 |  | 0 |  |  | snížená |  | 0 | 0 | 0 | 0.0026 | 0.27742 | 16 | K | 2 |  |  |  | ROZPOCET | 0 | 0 | 0 | 0 | 0 | 2 | 0 | 16 | 724080253
| VV |  | "viz výkres D.1.1.04" 33,60+19,70+11,00+8,80+22,60+11,00 |  | 106.7 | [12 empty] | VV | 2 | 2 | True | 0 | ROZPOCET
217 | K | 764004861 | Demontáž svodu do suti | m | 54 |  | 0 |  |  | snížená |  | 0 | 0 | 0 | 0.00394 | 0.21276 | 16 | K | 2 |  |  |  | ROZPOCET | 0 | 0 | 0 | 0 | 0 | 2 | 0 | 16 | -592569170
| VV |  | 6*9,00 |  | 54 | [12 empty] | VV | 2 | 2 | True | 0 | ROZPOCET
218 | K | 764141431 | Krytina střechy rovné drážkováním z tabulí z TiZn předzvětralého plechu sklonu do 30° | m2 | 9.36 |  | 0 |  |  | snížená |  | 0 | 0.00655 | 0.061308 | 0 | 0 | 16 | K | 2 |  |  |  | ROZPOCET | 0 | 0 | 0 | 0 | 0 | 2 | 0 | 16 | -2027641959
| VV |  | "viz výkres D.1.1.42 - markýza" (2,40*(0,80+0,30))*3 |  | 7.92 | [12 empty] | VV | 2 | 2 | True | 0 | ROZPOCET
| VV |  | "viz výkres D.1.1.41 - boky markýzy" (0,30*0,80)*6 |  | 1.44 | [12 empty] | VV | 2 | 2 | True | 0 | ROZPOCET
219 | K | 764246443 | Oplechování parapetů rovných celoplošně lepené z taženého hliníku rš 230 mm, včetně ALU krytek, odstín bude vybrán v průběhu realizace | m | 72.32 |  | 0 |  |  | snížená |  | 0 | 0.00198 | 0.14319 | 0 | 0 | 16 | K | 2 |  |  |  | ROZPOCET | 0 | 0 | 0 | 0 | 0 | 2 | 0 | 16 | 1996927916
| VV |  | "viz výkres D.1.1.01" | [14 empty] | VV | 2 | 1 | True | 0 | ROZPOCET
| VV |  | 1,33 |  | 1.33 | [12 empty] | VV | 2 | 2 | True | 0 | ROZPOCET
| VV |  | 2,10 |  | 2.1 | [12 empty] | VV | 2 | 2 | True | 0 | ROZPOCET
| VV |  | 1,35 |  | 1.35 | [12 empty] | VV | 2 | 2 | True | 0 | ROZPOCET
| VV |  | 0,58*2 |  | 1.16 | [12 empty] | VV | 2 | 2 | True | 0 | ROZPOCET
| VV |  | 1,34*3 |  | 4.02 | [12 empty] | VV | 2 | 2 | True | 0 | ROZPOCET
| VV |  | 0,87*4 |  | 3.48 | [12 empty] | VV | 2 | 2 | True | 0 | ROZPOCET
| VV |  | "viz výkres D.1.1.02" | [14 empty] | VV | 2 | 1 | True | 0 | ROZPOCET
| VV |  | 0,70*6 |  | 4.2 | [12 empty] | VV | 2 | 2 | True | 0 | ROZPOCET
| VV |  | 1,33*7 |  | 9.31 | [12 empty] | VV | 2 | 2 | True | 0 | ROZPOCET
| VV |  | 2,10*5 |  | 10.5 | [12 empty] | VV | 2 | 2 | True | 0 | ROZPOCET
| VV |  | 1,33*4 |  | 5.32 | [12 empty] | VV | 2 | 2 | True | 0 | ROZPOCET
| VV |  | "balkónové dveře" 0,90 |  | 0.9 | [12 empty] | VV | 2 | 2 | True | 0 | ROZPOCET
| VV |  | "viz výkres D.1.1.03" | [14 empty] | VV | 2 | 1 | True | 0 | ROZPOCET
| VV |  | 1,74 |  | 1.74 | [12 empty] | VV | 2 | 2 | True | 0 | ROZPOCET
| VV |  | 1,33 |  | 1.33 | [12 empty] | VV | 2 | 2 | True | 0 | ROZPOCET
| VV |  | 0,70*4 |  | 2.8 | [12 empty] | VV | 2 | 2 | True | 0 | ROZPOCET
| VV |  | 0,87 |  | 0.87 | [12 empty] | VV | 2 | 2 | True | 0 | ROZPOCET
| VV |  | 1,33*7 |  | 9.31 | [12 empty] | VV | 2 | 2 | True | 0 | ROZPOCET
| VV |  | 2,10*6 |  | 12.6 | [12 empty] | VV | 2 | 2 | True | 0 | ROZPOCET
220 | K | 76432140 | Lemování čel námětové latě z Al plechu rš 220 mm | m | 105.4 |  | 0 |  |  | snížená |  | 0 | 0.00059 | 0.062186 | 0 | 0 | 16 | K | 2 |  |  |  | ROZPOCET | 0 | 0 | 0 | 0 | 0 | 2 | 0 | 16 | 1513510780
| VV |  | "viz výkres D.1.1.33 - střešní římsa" (33,40+19,40+10,60+8,80+22,60+10,60) |  | 105.4 | [12 empty] | VV | 2 | 2 | True | 0 | ROZPOCET
221 | K | 764345425 | Lemování trub, konzol, držáků z TiZn předzvětralého plechu střech s krytinou skládanou D do 300 mm | kus | 6 |  | 0 |  |  | snížená |  | 0 | 0.00462 | 0.02772 | 0 | 0 | 16 | K | 2 |  |  |  | ROZPOCET | 0 | 0 | 0 | 0 | 0 | 2 | 0 | 16 | -641372531
| VV |  | "viz výkres D.1.1.11" | [14 empty] | VV | 2 | 1 | True | 0 | ROZPOCET
| VV |  | "prostupy VZT" 3*2 |  | 6 | [12 empty] | VV | 2 | 2 | True | 0 | ROZPOCET
222 | K | 764541405 | Žlab podokapní půlkruhový z TiZn předzvětralého plechu rš 330 mm | m | 106.7 |  | 0 |  |  | snížená |  | 0 | 0.00286 | 0.30516 | 0 | 0 | 16 | K | 2 |  |  |  | ROZPOCET | 0 | 0 | 0 | 0 | 0 | 2 | 0 | 16 | 842465576
| VV |  | "viz výkres D.1.1.04" 33,60+19,70+11,00+8,80+22,60+11,00 |  | 106.7 | [12 empty] | VV | 2 | 2 | True | 0 | ROZPOCET
223 | K | 764541425 | Roh nebo kout půlkruhového podokapního žlabu z TiZn předzvětralého plechu rš 330 mm | kus | 6 |  | 0 |  |  | snížená |  | 0 | 0.00071 | 0.00426 | 0 | 0 | 16 | K | 2 |  |  |  | ROZPOCET | 0 | 0 | 0 | 0 | 0 | 2 | 0 | 16 | -701272252
| VV |  | "viz výkres D.1.1.04" 6 |  | 6 | [12 empty] | VV | 2 | 2 | True | 0 | ROZPOCET
224 | K | 764541446 | Kotlík oválný (trychtýřový) pro podokapní žlaby z TiZn předzvětralého plechu 330/100 mm | kus | 6 |  | 0 |  |  | snížená |  | 0 | 0.00048 | 0.00288 | 0 | 0 | 16 | K | 2 |  |  |  | ROZPOCET | 0 | 0 | 0 | 0 | 0 | 2 | 0 | 16 | -206692450
| VV |  | "viz výkres D.1.1.04" 6 |  | 6 | [12 empty] | VV | 2 | 2 | True | 0 | ROZPOCET
225 | K | 764548423 | Svody kruhové včetně objímek, kolen, odskoků z TiZn předzvětralého plechu průměru 100 mm | m | 54 |  | 0 |  |  | snížená |  | 0 | 0.00236 | 0.12744 | 0 | 0 | 16 | K | 2 |  |  |  | ROZPOCET | 0 | 0 | 0 | 0 | 0 | 2 | 0 | 16 | 238083097
| VV |  | 6*9,00 |  | 54 | [12 empty] | VV | 2 | 2 | True | 0 | ROZPOCET
226 | K | 998764102 | Přesun hmot tonážní pro konstrukce klempířské v objektech v do 12 m | t | 0.738 |  | 0 |  |  | snížená |  | 0 | 0 | 0 | 0 | 0 | 16 | K | 2 |  |  |  | ROZPOCET | 0 | 0 | 0 | 0 | 0 | 2 | 0 | 16 | -562740652
| D | 765 | Krytina skládaná |  |  |  | 0 |  |  |  |  | 0 |  | 4.8919 |  | 12.6567 | 2 | D | 1 |  |  |  | ROZPOCET | [6 empty] | 0
227 | K | 76511123 | Montáž krytiny betonové nároží do malty | m | 2.4 |  | 0 |  |  | snížená |  | 0 | 0.008 | 0.0192 | 0 | 0 | 16 | K | 2 |  |  |  | ROZPOCET | 0 | 0 | 0 | 0 | 0 | 2 | 0 | 16 | 1816465899
| VV |  | "viz výkres D.1.1.04" 2,40 |  | 2.4 | [12 empty] | VV | 2 | 2 | True | 0 | ROZPOCET
228 | M | 59244384 | taška betonová rovný profil hladká hřebenáč s jednou příchytkou | kus | 7.467 |  | 0 |  |  | snížená |  | 0 | 0.0045 | 0.033601 | 0 | 0 | 32 | M | 2 |  |  |  | ROZPOCET | 0 | 0 | 0 | 0 | 0 | 2 | 0 | 16 | 1289528664
| P |  | Poznámka k položce: Spotřeba: 2,5 kus/m | [14 empty] | P | 2
| VV |  | 2,4*3,1111 'Přepočtené koeficientem množství |  | 7.467 | [12 empty] | VV | 2 | 2 | False | 1 | ROZPOCET
233 | K | 765121014 | Montáž krytiny betonové sklonu do 30° na sucho přes 8 do 10 ks/m2 | m2 | 184.15 |  | 0 |  |  | snížená |  | 0 | 0 | 0 | 0 | 0 | 16 | K | 2 |  |  |  | ROZPOCET | 0 | 0 | 0 | 0 | 0 | 2 | 0 | 16 | 1184182080
| VV |  | "viz výkres D.1.1.34" | [14 empty] | VV | 2 | 1 | True | 0 | ROZPOCET
| VV |  | "skladba V07" 3,50*4,50 |  | 15.75 | [12 empty] | VV | 2 | 2 | True | 0 | ROZPOCET
| VV |  | "viz výkres D.1.1.33 - římsa" (33,40+19,40+8,80+22,60)*2,00 |  | 168.4 | [12 empty] | VV | 2 | 2 | True | 0 | ROZPOCET
234 | K | 765121503 | Příplatek k montáži krytiny betonové za připevňovací prostředky za sklon přes 30° do 40° | m2 | 184.15 |  | 0 |  |  | snížená |  | 0 | 3e-05 | 0.0055245 | 0 | 0 | 16 | K | 2 |  |  |  | ROZPOCET | 0 | 0 | 0 | 0 | 0 | 2 | 0 | 16 | 1326515018
235 | K | 7651218 | Příplatek k zařezání betonových tašek u nároží a úžlabí | m | 93.6 |  | 0 |  |  | snížená |  | 0 | 0 | 0 | 0 | 0 | 16 | K | 2 |  |  |  | ROZPOCET | 0 | 0 | 0 | 0 | 0 | 2 | 0 | 16 | 1271321783
| VV |  | "viz výkres D.1.1.11" | [14 empty] | VV | 2 | 1 | True | 0 | ROZPOCET
| VV |  | "nároží" ((10,50*4)+2,40)*2 |  | 88.8 | [12 empty] | VV | 2 | 2 | True | 0 | ROZPOCET
| VV |  | "úžlabí" 2,40*2 |  | 4.8 | [12 empty] | VV | 2 | 2 | True | 0 | ROZPOCET
322 | K | 765121802 | Demontáž krytiny betonové sklonu do 30° na sucho k dalšímu použití | m2 | 267.05 |  | 0 |  |  | snížená |  | 0 | 0 | 0 | 0.04508 | 12.0386 | 16 | K | 2 |  |  |  | ROZPOCET | 0 | 0 | 0 | 0 | 0 | 2 | 0 | 16 | 1933345796
| VV |  | "viz výkres D.1.1.34" | [14 empty] | VV | 2 | 1 | True | 0 | ROZPOCET
| VV |  | "skladba V07" 3,50*4,50 |  | 15.75 | [12 empty] | VV | 2 | 2 | True | 0 | ROZPOCET
| VV |  | "viz výkres D.1.1.33 - římsa" (33,40+19,40+10,60+8,80+22,60+10,60)*2,00 |  | 210.8 | [12 empty] | VV | 2 | 2 | True | 0 | ROZPOCET
| VV |  | "viz výkres D.1.1.11" ((8,10*5,00)/2)*2 |  | 40.5 | [12 empty] | VV | 2 | 2 | True | 0 | ROZPOCET
323 | K | 765121822 | Příplatek k demontáži krytiny betonové k dalšímu použití za sklon přes 30° | m2 | 267.05 |  | 0 |  |  | snížená |  | 0 | 0 | 0 | 0 | 0 | 16 | K | 2 |  |  |  | ROZPOCET | 0 | 0 | 0 | 0 | 0 | 2 | 0 | 16 | 268451604
324 | K | 765121881 | Demontáž hřebenů a nároží krytiny betonové sklonu do 30° na sucho do suti | m | 44.4 |  | 0 |  |  | snížená |  | 0 | 0 | 0 | 0.01392 | 0.61805 | 16 | K | 2 |  |  |  | ROZPOCET | 0 | 0 | 0 | 0 | 0 | 2 | 0 | 16 | 1692884048
| VV |  | "viz výkres D.1.1.11" | [14 empty] | VV | 2 | 1 | True | 0 | ROZPOCET
| VV |  | "nároží" (10,50*4)+2,40 |  | 44.4 | [12 empty] | VV | 2 | 2 | True | 0 | ROZPOCET
325 | K | 765121891 | Příplatek k demontáži hřebenů a nároží krytiny betonové do suti za sklon přes 30° | m | 44.4 |  | 0 |  |  | snížená |  | 0 | 0 | 0 | 0 | 0 | 16 | K | 2 |  |  |  | ROZPOCET | 0 | 0 | 0 | 0 | 0 | 2 | 0 | 16 | 629360887
236 | K | 765122901 | Čištění krytiny betonové kladené na sucho | m2 | 184.15 |  | 0 |  |  | snížená |  | 0 | 0 | 0 | 0 | 0 | 16 | K | 2 |  |  |  | ROZPOCET | 0 | 0 | 0 | 0 | 0 | 2 | 0 | 16 | 1552437451
| VV |  | "viz výkres D.1.1.34" | [14 empty] | VV | 2 | 1 | True | 0 | ROZPOCET
| VV |  | "skladba V07" 3,50*4,50 |  | 15.75 | [12 empty] | VV | 2 | 2 | True | 0 | ROZPOCET
| VV |  | "viz výkres D.1.1.33 - římsa" (33,40+19,40+8,80+22,60)*2,00 |  | 168.4 | [12 empty] | VV | 2 | 2 | True | 0 | ROZPOCET
237 | K | 765123012 | Krytina betonová drážková s povrchovou úpravou skládaná na sucho sklonu do 30° | m2 | 79.2 |  | 0 |  |  | snížená |  | 0 | 0.04644 | 3.678 | 0 | 0 | 16 | K | 2 |  |  |  | ROZPOCET | 0 | 0 | 0 | 0 | 0 | 2 | 0 | 16 | -993118524
| VV |  | "viz výkres D.1.1.11" | [14 empty] | VV | 2 | 1 | True | 0 | ROZPOCET
| VV |  | "komplet nové štíty" ((11,00*7,20)/2)*2 |  | 79.2 | [12 empty] | VV | 2 | 2 | True | 0 | ROZPOCET
238 | K | 765123111 | Krytina betonová - ochranný a větrávací pás okapové hrany | m | 105.4 |  | 0 |  |  | snížená |  | 0 | 0.00049 | 0.051646 | 0 | 0 | 16 | K | 2 |  |  |  | ROZPOCET | 0 | 0 | 0 | 0 | 0 | 2 | 0 | 16 | 8229451
| VV |  | "viz výkres D.1.1.11" (33,40+19,40+10,60+8,80+22,60+10,60) |  | 105.4 | [12 empty] | VV | 2 | 2 | True | 0 | ROZPOCET
239 | K | 765123121 | Krytina betonová - ochranná a větrávací mřížka okapové hrany | m | 105.4 |  | 0 |  |  | snížená |  | 0 | 0.00012 | 0.012648 | 0 | 0 | 16 | K | 2 |  |  |  | ROZPOCET | 0 | 0 | 0 | 0 | 0 | 2 | 0 | 16 | -1031633393
| VV |  | "viz výkres D.1.1.11" (33,40+19,40+10,60+8,80+22,60+10,60) |  | 105.4 | [12 empty] | VV | 2 | 2 | True | 0 | ROZPOCET
240 | K | 765123212 | Krytina betonová drážková - nárožní hrana provětrávaná z hřebenáčů s povrchovou úpravou | m | 42 |  | 0 |  |  | snížená |  | 0 | 0.01418 | 0.59556 | 0 | 0 | 16 | K | 2 |  |  |  | ROZPOCET | 0 | 0 | 0 | 0 | 0 | 2 | 0 | 16 | 1389740131
| VV |  | "viz výkres D.1.1.11" | [14 empty] | VV | 2 | 1 | True | 0 | ROZPOCET
| VV |  | "nároží" 10,50*4 |  | 42 | [12 empty] | VV | 2 | 2 | True | 0 | ROZPOCET
241 | K | 765123411 | Krytina betonová drážková - úžlabí ze systémového hliníkového pásu s barevnou povrchovou úpravou | m | 2.4 |  | 0 |  |  | snížená |  | 0 | 0.00162 | 0.003888 | 0 | 0 | 16 | K | 2 |  |  |  | ROZPOCET | 0 | 0 | 0 | 0 | 0 | 2 | 0 | 16 | 1434361703
| VV |  | "viz výkres D.1.1.11" | [14 empty] | VV | 2 | 1 | True | 0 | ROZPOCET
| VV |  | "úžlabí" 2,40 |  | 2.4 | [12 empty] | VV | 2 | 2 | True | 0 | ROZPOCET
242 | K | 765123911 | Příplatek ke krytině betonové za sklon přes 30° do 40° | m2 | 79.2 |  | 0 |  |  | snížená |  | 0 | 3e-05 | 0.002376 | 0 | 0 | 16 | K | 2 |  |  |  | ROZPOCET | 0 | 0 | 0 | 0 | 0 | 2 | 0 | 16 | -1333895864
326 | K | 765125201 | Montáž nástavce pro anténu pro betonovou krytinu | kus | 2 |  | 0 |  |  | snížená |  | 0 | 0 | 0 | 0 | 0 | 16 | K | 2 |  |  |  | ROZPOCET | 0 | 0 | 0 | 0 | 0 | 2 | 0 | 16 | -267965656
327 | M | 59244022 | komplet pro anténu (průchozí taška,nástavec 22-110mm plastový) | kus | 2 |  | 0 |  |  | snížená |  | 0 | 0.0012 | 0.0024 | 0 | 0 | 32 | M | 2 |  |  |  | ROZPOCET | 0 | 0 | 0 | 0 | 0 | 2 | 0 | 16 | 518296830
328 | K | 765125202 | Montáž nástavce pro odvětrání kanalizace pro betonovou krytinu | kus | 6 |  | 0 |  |  | snížená |  | 0 | 0 | 0 | 0 | 0 | 16 | K | 2 |  |  |  | ROZPOCET | 0 | 0 | 0 | 0 | 0 | 2 | 0 | 16 | -494471336
| VV |  | "viz výkres D.1.1.11" | [14 empty] | VV | 2 | 1 | True | 0 | ROZPOCET
| VV |  | "prostupová ZTI" 6 |  | 6 | [12 empty] | VV | 2 | 2 | True | 1 | ROZPOCET
329 | M | 59244019 | komplet odvětrání kanalizace (průchozí taška,napojovací trubka 100/125mm,nástavec,kryt) | kus | 6 |  | 0 |  |  | snížená |  | 0 | 0.0082 | 0.0492 | 0 | 0 | 32 | M | 2 |  |  |  | ROZPOCET | 0 | 0 | 0 | 0 | 0 | 2 | 0 | 16 | 796786684
245 | K | 765125401 | Montáž protisněhového háku pro betonovou krytinu | kus | 1100 |  | 0 |  |  | snížená |  | 0 | 0 | 0 | 0 | 0 | 4 | K | 2 |  |  |  | ROZPOCET | 0 | 0 | 0 | 0 | 0 | 2 | 0 | 4 | 1608471511
246 | M | 55351090 | hák sněhový Al s barevným povrchem pro skládané krytiny | kus | 1100 |  | 0 |  |  | snížená |  | 0 | 7e-05 | 0.077 | 0 | 0 | 8 | M | 2 |  |  |  | ROZPOCET | 0 | 0 | 0 | 0 | 0 | 2 | 0 | 4 | -351597377
247 | K | 765191021 | Montáž pojistné hydroizolační fólie kladené ve sklonu přes 20° s lepenými spoji na krokve | m2 | 226.55 |  | 0 |  |  | snížená |  | 0 | 0 | 0 | 0 | 0 | 16 | K | 2 |  |  |  | ROZPOCET | 0 | 0 | 0 | 0 | 0 | 2 | 0 | 16 | -937663259
| VV |  | "viz výkres D.1.1.34" | [14 empty] | VV | 2 | 1 | True | 0 | ROZPOCET
| VV |  | "skladba V07" 3,50*4,50 |  | 15.75 | [12 empty] | VV | 2 | 2 | True | 0 | ROZPOCET
| VV |  | "viz výkres D.1.1.33 - římsa" (33,40+19,40+10,60+8,80+22,60+10,60)*2,00 |  | 210.8 | [12 empty] | VV | 2 | 2 | True | 0 | ROZPOCET
248 | M | 596602130 | fólie hydroizolační difúzní pojistná otevřená-bez bednění /50 x 1,5=75m2/ | m2 | 249.205 |  | 0 |  |  | snížená |  | 0 | 0.0013 | 0.32397 | 0 | 0 | 32 | M | 2 |  |  |  | ROZPOCET | 0 | 0 | 0 | 0 | 0 | 2 | 0 | 16 | -543900312
| VV |  | 226,55*1,1 'Přepočtené koeficientem množství |  | 249.205 | [12 empty] | VV | 2 | 2 | False | 1 | ROZPOCET
249 | K | 765191091 | Příplatek k cenám montáže pojistné hydroizolační fólie za sklon přes 30° | m2 | 226.55 |  | 0 |  |  | snížená |  | 0 | 0 | 0 | 0 | 0 | 16 | K | 2 |  |  |  | ROZPOCET | 0 | 0 | 0 | 0 | 0 | 2 | 0 | 16 | -1633401576
250 | K | 765192001 | Nouzové (provizorní) zakrytí střechy plachtou | m2 | 263.35 |  | 0 |  |  | snížená |  | 0 | 0.00014 | 0.036869 | 0 | 0 | 16 | K | 2 |  |  |  | ROZPOCET | 0 | 0 | 0 | 0 | 0 | 2 | 0 | 16 | -2018643452
| VV |  | "rozkrytých částí střech" 184,15+79,20 |  | 263.35 | [12 empty] | VV | 2 | 2 | True | 0 | ROZPOCET
251 | K | 998765102 | Přesun hmot tonážní pro krytiny skládané v objektech v do 12 m | t | 4.815 |  | 0 |  |  | snížená |  | 0 | 0 | 0 | 0 | 0 | 16 | K | 2 |  |  |  | ROZPOCET | 0 | 0 | 0 | 0 | 0 | 2 | 0 | 16 | -167383818
| D | 766 | Konstrukce truhlářské |  |  |  | 0 |  |  |  |  | 0 |  | 0.44033 |  | 0.16295 | 2 | D | 1 |  |  |  | ROZPOCET | [6 empty] | 0
252 | K | 766622131 | Montáž plastových oken plochy přes 1 m2 otevíravých výšky do 1,5 m s rámem do zdiva | m2 | 85.56 |  | 0 |  |  | snížená |  | 0 | 0.00025 | 0.02139 | 0 | 0 | 16 | K | 2 |  |  |  | ROZPOCET | 0 | 0 | 0 | 0 | 0 | 2 | 0 | 16 | 1791813982
| VV |  | "viz výkres D.1.1.01 - okna" | [14 empty] | VV | 2 | 1 | True | 0 | ROZPOCET
| VV |  | (1,33*1,13) |  | 1.503 | [12 empty] | VV | 2 | 2 | True | 0 | ROZPOCET
| VV |  | (2,10*1,50) |  | 3.15 | [12 empty] | VV | 2 | 2 | True | 0 | ROZPOCET
| VV |  | (1,35*1,50) |  | 2.025 | [12 empty] | VV | 2 | 2 | True | 0 | ROZPOCET
| VV |  | "viz výkres D.1.1.02 - okna" | [14 empty] | VV | 2 | 1 | True | 0 | ROZPOCET
| VV |  | (0,70*1,47)*6 |  | 6.174 | [12 empty] | VV | 2 | 2 | True | 0 | ROZPOCET
| VV |  | (1,33*1,16)*7 |  | 10.8 | [12 empty] | VV | 2 | 2 | True | 0 | ROZPOCET
| VV |  | (2,10*1,46)*5 |  | 15.33 | [12 empty] | VV | 2 | 2 | True | 0 | ROZPOCET
| VV |  | (1,33*1,47)*4 |  | 7.82 | [12 empty] | VV | 2 | 2 | True | 0 | ROZPOCET
| VV |  | "viz výkres D.1.1.03" | [14 empty] | VV | 2 | 1 | True | 0 | ROZPOCET
| VV |  | (1,74*1,32) |  | 2.297 | [12 empty] | VV | 2 | 2 | True | 0 | ROZPOCET
| VV |  | (1,33*1,45) |  | 1.929 | [12 empty] | VV | 2 | 2 | True | 0 | ROZPOCET
| VV |  | (0,70*1,47)*4 |  | 4.116 | [12 empty] | VV | 2 | 2 | True | 0 | ROZPOCET
| VV |  | (0,87*1,44) |  | 1.253 | [12 empty] | VV | 2 | 2 | True | 0 | ROZPOCET
| VV |  | (1,33*1,17)*7 |  | 10.893 | [12 empty] | VV | 2 | 2 | True | 0 | ROZPOCET
| VV |  | (2,10*1,45)*6 |  | 18.27 | [12 empty] | VV | 2 | 2 | True | 0 | ROZPOCET
253 | K | 766622132 | Montáž plastových oken plochy přes 1 m2 otevíravých výšky do 2,5 m s rámem do zdiva | m2 | 14.482 |  | 0 |  |  | snížená |  | 0 | 0.00025 | 0.0036205 | 0 | 0 | 16 | K | 2 |  |  |  | ROZPOCET | 0 | 0 | 0 | 0 | 0 | 2 | 0 | 16 | -499849368
| VV |  | "viz výkres D.1.1.02 - okna" | [14 empty] | VV | 2 | 1 | True | 0 | ROZPOCET
| VV |  | "balkónové dveře" (0,90*2,20) |  | 1.98 | [12 empty] | VV | 2 | 2 | True | 0 | ROZPOCET
| VV |  | "viz výkres D.1.1.03" | [14 empty] | VV | 2 | 1 | True | 0 | ROZPOCET
| VV |  | "balkónové dveře" (1,33*2,35)*4 |  | 12.502 | [12 empty] | VV | 2 | 2 | True | 0 | ROZPOCET
254 | K | 766622216 | Montáž plastových oken plochy do 1 m2 otevíravých s rámem do zdiva | kus | 9 |  | 0 |  |  | snížená |  | 0 | 0.00025 | 0.00225 | 0 | 0 | 16 | K | 2 |  |  |  | ROZPOCET | 0 | 0 | 0 | 0 | 0 | 2 | 0 | 16 | 1845731741
| VV |  | "viz výkres D.1.1.01 - okna" | [14 empty] | VV | 2 | 1 | True | 0 | ROZPOCET
| VV |  | 2+3+4 |  | 9 | [12 empty] | VV | 2 | 2 | True | 0 | ROZPOCET
255 | M | 61140018 | okno plastové jednokřídlové otvíravé a sklopné, 870 x 600 mm, zasklení izolačním dvojsklem Uw=1,1 W/m2K, barva bílá/bílá | kus | 4 |  | 0 |  |  | snížená |  | 0 | 0.01 | 0.04 | 0 | 0 | 32 | M | 2 |  |  |  | ROZPOCET | 0 | 0 | 0 | 0 | 0 | 2 | 0 | 16 | 1374229382
| VV |  | "viz výkres D.1.1.01" 4 |  | 4 | [12 empty] | VV | 2 | 2 | True | 0 | ROZPOCET
256 | M | 61140019 | okno plastové dvoukřídlové 1xotvíravé a 1xotvíravé a sklopné, 1340 x 600 mm, zasklení izolačním dvojsklem Uw=1,1 W/m2K, barva bílá/bílá | kus | 3 |  | 0 |  |  | snížená |  | 0 | 0.01 | 0.03 | 0 | 0 | 32 | M | 2 |  |  |  | ROZPOCET | 0 | 0 | 0 | 0 | 0 | 2 | 0 | 16 | 1763471478
| VV |  | "viz výkres D.1.1.01" 3 |  | 3 | [12 empty] | VV | 2 | 2 | True | 0 | ROZPOCET
257 | M | 61140020 | okno plastové jednokřídlé otvíravé a sklopné, 580 x 570 mm, zasklení izolačním dvojsklem Uw=1,1 W/m2K, barva bílá/bílá | kus | 2 |  | 0 |  |  | snížená |  | 0 | 0.01 | 0.02 | 0 | 0 | 32 | M | 2 |  |  |  | ROZPOCET | 0 | 0 | 0 | 0 | 0 | 2 | 0 | 16 | -405952379
| VV |  | "viz výkres D.1.1.01" 2 |  | 2 | [12 empty] | VV | 2 | 2 | True | 0 | ROZPOCET
258 | M | 61140021 | okno plastové dvoukřídlové 1350x1150 mm, 1x otvíravé a sklopné + 1xotvíravé, zasklení izolačním dvojsklem Uw=1,1 W/m2K, barva bílá/bílá | kus | 3 |  | 0 |  |  | snížená |  | 0 | 0.0073 | 0.0219 | 0 | 0 | 32 | M | 2 |  |  |  | ROZPOCET | 0 | 0 | 0 | 0 | 0 | 2 | 0 | 16 | 1046069897
| VV |  | "náhrada stávajících oken nesplňující uvedený parametr - bližší specifikaci viz výkres D.1.1" | [14 empty] | VV | 2 | 1 | True | 0 | ROZPOCET
| VV |  | "č.p. 260" 3 |  | 3 | [12 empty] | VV | 2 | 2 | True | 0 | ROZPOCET
259 | M | 61140022 | okno plastové trojkřídlové 2100x1450 mm, 2x otvíravé a sklopné + 1xotvíravé, zasklení izolačním dvojsklem Uw=1,1 W/m2K, barva bílá/bílá | kus | 2 |  | 0 |  |  | snížená |  | 0 | 0.0073 | 0.0146 | 0 | 0 | 32 | M | 2 |  |  |  | ROZPOCET | 0 | 0 | 0 | 0 | 0 | 2 | 0 | 16 | -391583824
| VV |  | "náhrada stávajících oken nesplňující uvedený parametr - bližší specifikaci viz výkres D.1.1" | [14 empty] | VV | 2 | 1 | True | 0 | ROZPOCET
| VV |  | "č.p. 260" 2 |  | 2 | [12 empty] | VV | 2 | 2 | True | 0 | ROZPOCET
260 | K | 766622832 | Demontáž rámu zdvojených oken dřevěných nebo plastových do 2m2 k opětovnému použití | m2 | 48.81 |  | 0 |  |  | snížená |  | 0 | 0 | 0 | 0 | 0 | 16 | K | 2 |  |  |  | ROZPOCET | 0 | 0 | 0 | 0 | 0 | 2 | 0 | 16 | -472937581
| VV |  | "viz výkres D.1.1.01 - okna" | [14 empty] | VV | 2 | 1 | True | 0 | ROZPOCET
| VV |  | (1,33*1,13) |  | 1.503 | [12 empty] | VV | 2 | 2 | True | 0 | ROZPOCET
| VV |  | (1,35*1,50) |  | 2.025 | [12 empty] | VV | 2 | 2 | True | 0 | ROZPOCET
| VV |  | "viz výkres D.1.1.02 - okna" | [14 empty] | VV | 2 | 1 | True | 0 | ROZPOCET
| VV |  | (0,70*1,47)*6 |  | 6.174 | [12 empty] | VV | 2 | 2 | True | 0 | ROZPOCET
| VV |  | (1,33*1,16)*7 |  | 10.8 | [12 empty] | VV | 2 | 2 | True | 0 | ROZPOCET
| VV |  | (1,33*1,47)*4 |  | 7.82 | [12 empty] | VV | 2 | 2 | True | 0 | ROZPOCET
| VV |  | "viz výkres D.1.1.03" | [14 empty] | VV | 2 | 1 | True | 0 | ROZPOCET
| VV |  | (1,74*1,32) |  | 2.297 | [12 empty] | VV | 2 | 2 | True | 0 | ROZPOCET
| VV |  | (1,33*1,45) |  | 1.929 | [12 empty] | VV | 2 | 2 | True | 0 | ROZPOCET
| VV |  | (0,70*1,47)*4 |  | 4.116 | [12 empty] | VV | 2 | 2 | True | 0 | ROZPOCET
| VV |  | (0,87*1,44) |  | 1.253 | [12 empty] | VV | 2 | 2 | True | 0 | ROZPOCET
| VV |  | (1,33*1,17)*7 |  | 10.893 | [12 empty] | VV | 2 | 2 | True | 0 | ROZPOCET
261 | K | 766622833 | Demontáž rámu zdvojených oken dřevěných nebo plastových do 4m2 k opětovnému použití | m2 | 51.232 |  | 0 |  |  | snížená |  | 0 | 0 | 0 | 0 | 0 | 16 | K | 2 |  |  |  | ROZPOCET | 0 | 0 | 0 | 0 | 0 | 2 | 0 | 16 | 417504325
| VV |  | "viz výkres D.1.1.01 - okna" | [14 empty] | VV | 2 | 1 | True | 0 | ROZPOCET
| VV |  | (2,10*1,50) |  | 3.15 | [12 empty] | VV | 2 | 2 | True | 0 | ROZPOCET
| VV |  | "viz výkres D.1.1.02 - okna" | [14 empty] | VV | 2 | 1 | True | 0 | ROZPOCET
| VV |  | (2,10*1,46)*5 |  | 15.33 | [12 empty] | VV | 2 | 2 | True | 0 | ROZPOCET
| VV |  | "balkónové dveře" (0,90*2,20) |  | 1.98 | [12 empty] | VV | 2 | 2 | True | 0 | ROZPOCET
| VV |  | "viz výkres D.1.1.03" | [14 empty] | VV | 2 | 1 | True | 0 | ROZPOCET
| VV |  | (2,10*1,45)*6 |  | 18.27 | [12 empty] | VV | 2 | 2 | True | 0 | ROZPOCET
| VV |  | "balkónové dveře" (1,33*2,35)*4 |  | 12.502 | [12 empty] | VV | 2 | 2 | True | 0 | ROZPOCET
262 | K | 766622861 | Vyvěšení nebo zavěšení křídel dřevěných nebo plastových okenních do 1,5 m2 | kus | 103 |  | 0 |  |  | snížená |  | 0 | 0 | 0 | 0 | 0 | 16 | K | 2 |  |  |  | ROZPOCET | 0 | 0 | 0 | 0 | 0 | 2 | 0 | 16 | 1923025521
| VV |  | "viz výkres D.1.1.06" (1*2)+(3*4) |  | 14 | [12 empty] | VV | 2 | 2 | True | 0 | ROZPOCET
| VV |  | "viz výkres D.1.1.07" (1*10)+(2*8) |  | 26 | [12 empty] | VV | 2 | 2 | True | 0 | ROZPOCET
| VV |  | "viz výkres D.1.1.08" (2*9) |  | 18 | [12 empty] | VV | 2 | 2 | True | 0 | ROZPOCET
| VV |  | "viz výkres D.1.1.09" (2*9)+(3*9) |  | 45 | [12 empty] | VV | 2 | 2 | True | 0 | ROZPOCET
263 | K | 7666294 | Dodávka a montáž tepelně izolačních hranolů - systémové provedení předsazené montáže oken | m | 293.62 |  | 0 |  |  | snížená |  | 0 | 0.00015 | 0.044043 | 0 | 0 | 4 | K | 2 |  |  |  | ROZPOCET | 0 | 0 | 0 | 0 | 0 | 2 | 0 | 4 | 235313989
| VV |  | "viz výkres D.1.1.01" | [14 empty] | VV | 2 | 1 | True | 0 | ROZPOCET
| VV |  | (1,43+1,43+1,13+1,13) |  | 5.12 | [12 empty] | VV | 2 | 2 | True | 0 | ROZPOCET
| VV |  | (2,20+2,20+1,50+1,50) |  | 7.4 | [12 empty] | VV | 2 | 2 | True | 0 | ROZPOCET
| VV |  | (1,45+1,45+1,50+1,50) |  | 5.9 | [12 empty] | VV | 2 | 2 | True | 0 | ROZPOCET
| VV |  | "viz výkres D.1.1.02" | [14 empty] | VV | 2 | 1 | True | 0 | ROZPOCET
| VV |  | (0,80+0,80+1,47+1,47)*6 |  | 27.24 | [12 empty] | VV | 2 | 2 | True | 0 | ROZPOCET
| VV |  | (1,43+1,43+1,16+1,16)*7 |  | 36.26 | [12 empty] | VV | 2 | 2 | True | 0 | ROZPOCET
| VV |  | (2,20+2,20+1,46+1,46)*5 |  | 36.6 | [12 empty] | VV | 2 | 2 | True | 0 | ROZPOCET
| VV |  | (1,43+1,43+1,47+1,47)*4 |  | 23.2 | [12 empty] | VV | 2 | 2 | True | 0 | ROZPOCET
| VV |  | "balkónové dveře" (1,00+1,00+2,20+2,20) |  | 6.4 | [12 empty] | VV | 2 | 2 | True | 0 | ROZPOCET
| VV |  | "viz výkres D.1.1.03 - okna vnitřní a vnější" | [14 empty] | VV | 2 | 1 | True | 0 | ROZPOCET
| VV |  | (1,84+1,84+1,32+1,32) |  | 6.32 | [12 empty] | VV | 2 | 2 | True | 0 | ROZPOCET
| VV |  | (1,43+1,43+1,45+1,45) |  | 5.76 | [12 empty] | VV | 2 | 2 | True | 0 | ROZPOCET
| VV |  | (0,80+0,80+1,47+1,47)*4 |  | 18.16 | [12 empty] | VV | 2 | 2 | True | 0 | ROZPOCET
| VV |  | (0,97+0,97+1,44+1,44) |  | 4.82 | [12 empty] | VV | 2 | 2 | True | 0 | ROZPOCET
| VV |  | (1,43+1,43+1,17+1,17)*7 |  | 36.4 | [12 empty] | VV | 2 | 2 | True | 0 | ROZPOCET
| VV |  | (2,20+2,20+1,45+1,45)*6 |  | 43.8 | [12 empty] | VV | 2 | 2 | True | 0 | ROZPOCET
| VV |  | "balkónové dveře" (1,43+1,43+2,35+2,35)*4 |  | 30.24 | [12 empty] | VV | 2 | 2 | True | 0 | ROZPOCET
264 | K | 766629415 | Příplatek k montáži oken rovné ostění fólie připojovací spára do 65 mm | m | 344.92 |  | 0 |  |  | snížená |  | 0 | 0.00015 | 0.051738 | 0 | 0 | 4 | K | 2 |  |  |  | ROZPOCET | 0 | 0 | 0 | 0 | 0 | 2 | 0 | 4 | 1882533083
| VV |  | "vnitřní a vnější systémové pásky" | [14 empty] | VV | 2 | 1 | True | 0 | ROZPOCET
| VV |  | "viz výkres D.1.1.01" | [14 empty] | VV | 2 | 1 | True | 0 | ROZPOCET
| VV |  | (1,43+1,43+1,13+1,13) |  | 5.12 | [12 empty] | VV | 2 | 2 | True | 0 | ROZPOCET
| VV |  | (2,20+2,20+1,50+1,50) |  | 7.4 | [12 empty] | VV | 2 | 2 | True | 0 | ROZPOCET
| VV |  | (1,45+1,45+1,50+1,50) |  | 5.9 | [12 empty] | VV | 2 | 2 | True | 0 | ROZPOCET
| VV |  | (0,58+0,58+0,57+0,57)*2 |  | 4.6 | [12 empty] | VV | 2 | 2 | True | 0 | ROZPOCET
| VV |  | (1,34+1,34+0,60+0,60)*3 |  | 11.64 | [12 empty] | VV | 2 | 2 | True | 0 | ROZPOCET
| VV |  | (0,87+0,87+0,60+0,60)*4 |  | 11.76 | [12 empty] | VV | 2 | 2 | True | 0 | ROZPOCET
| VV |  | "viz výkres D.1.1.02" | [14 empty] | VV | 2 | 1 | True | 0 | ROZPOCET
| VV |  | (0,80+0,80+1,47+1,47)*6 |  | 27.24 | [12 empty] | VV | 2 | 2 | True | 0 | ROZPOCET
| VV |  | (1,43+1,43+1,16+1,16)*7 |  | 36.26 | [12 empty] | VV | 2 | 2 | True | 0 | ROZPOCET
| VV |  | (2,20+2,20+1,46+1,46)*5 |  | 36.6 | [12 empty] | VV | 2 | 2 | True | 0 | ROZPOCET
| VV |  | (1,43+1,43+1,47+1,47)*4 |  | 23.2 | [12 empty] | VV | 2 | 2 | True | 0 | ROZPOCET
| VV |  | "balkónové dveře" (1,00+1,00+2,20+2,20) |  | 6.4 | [12 empty] | VV | 2 | 2 | True | 0 | ROZPOCET
| VV |  | "vstupní dveře" (1,50+1,50+2,15+2,15)+((1,50+1,50+2,50+2,50)*2) |  | 23.3 | [12 empty] | VV | 2 | 2 | True | 0 | ROZPOCET
| VV |  | "viz výkres D.1.1.03 - okna vnitřní a vnější" | [14 empty] | VV | 2 | 1 | True | 0 | ROZPOCET
| VV |  | (1,84+1,84+1,32+1,32) |  | 6.32 | [12 empty] | VV | 2 | 2 | True | 0 | ROZPOCET
| VV |  | (1,43+1,43+1,45+1,45) |  | 5.76 | [12 empty] | VV | 2 | 2 | True | 0 | ROZPOCET
| VV |  | (0,80+0,80+1,47+1,47)*4 |  | 18.16 | [12 empty] | VV | 2 | 2 | True | 0 | ROZPOCET
| VV |  | (0,97+0,97+1,44+1,44) |  | 4.82 | [12 empty] | VV | 2 | 2 | True | 0 | ROZPOCET
| VV |  | (1,43+1,43+1,17+1,17)*7 |  | 36.4 | [12 empty] | VV | 2 | 2 | True | 0 | ROZPOCET
| VV |  | (2,20+2,20+1,45+1,45)*6 |  | 43.8 | [12 empty] | VV | 2 | 2 | True | 0 | ROZPOCET
| VV |  | "balkónové dveře" (1,43+1,43+2,35+2,35)*4 |  | 30.24 | [12 empty] | VV | 2 | 2 | True | 0 | ROZPOCET
265 | K | 7666600 | Příplatek za úpravu zlepšující tepelný parametr vnitřních dveří s požární odolností (bližší specifikace viz výkres D.1.1) | kus | 6 |  | 0 |  |  | snížená |  | 0 | 0 | 0 | 0 | 0 | 16 | K | 2 |  |  |  | ROZPOCET | 0 | 0 | 0 | 0 | 0 | 2 | 0 | 16 | -1386785353
| VV |  | "viz výkres D.1.1.01" 2 |  | 2 | [12 empty] | VV | 2 | 2 | True | 0 | ROZPOCET
| VV |  | "viz výkres D.1.1.04" 4 |  | 4 | [12 empty] | VV | 2 | 2 | True | 0 | ROZPOCET
266 | K | 766660021 | Montáž dveřních křídel otvíravých 1křídlových š do 0,8 m požárních do ocelové zárubně | kus | 3 |  | 0 |  |  | snížená |  | 0 | 0 | 0 | 0 | 0 | 16 | K | 2 |  |  |  | ROZPOCET | 0 | 0 | 0 | 0 | 0 | 2 | 0 | 16 | 417471714
| VV |  | "viz výkres D.1.1.01" 2 |  | 2 | [12 empty] | VV | 2 | 2 | True | 0 | ROZPOCET
| VV |  | "viz výkres D.1.1.04" 1 |  | 1 | [12 empty] | VV | 2 | 2 | True | 0 | ROZPOCET
267 | M | 611656090 | dveře vnitřní požárně odolné, odolnost EI (EW) 30 D3, 1křídlové 70 x 197 cm, provedení KLIMA 3 | kus | 1 |  | 0 |  |  | snížená |  | 0 | 0.023 | 0.023 | 0 | 0 | 32 | M | 2 |  |  |  | ROZPOCET | 0 | 0 | 0 | 0 | 0 | 2 | 0 | 16 | 1429617802
| VV |  | "viz výkres D.1.1.04" 1 |  | 1 | [12 empty] | VV | 2 | 2 | True | 0 | ROZPOCET
268 | M | 611656100 | dveře vnitřní požárně odolné, odolnost EI (EW) 30 D3, 1křídlové 80 x 197 cm, provedení KLIMA 3 | kus | 2 |  | 0 |  |  | snížená |  | 0 | 0.025 | 0.05 | 0 | 0 | 32 | M | 2 |  |  |  | ROZPOCET | 0 | 0 | 0 | 0 | 0 | 2 | 0 | 16 | 818376902
| VV |  | "viz výkres D.1.1.01" 2 |  | 2 | [12 empty] | VV | 2 | 2 | True | 0 | ROZPOCET
269 | K | 766660022 | Montáž dveřních křídel otvíravých 1křídlových š přes 0,8 m požárních do ocelové zárubně | kus | 3 |  | 0 |  |  | snížená |  | 0 | 0 | 0 | 0 | 0 | 16 | K | 2 |  |  |  | ROZPOCET | 0 | 0 | 0 | 0 | 0 | 2 | 0 | 16 | -559914868
| VV |  | "viz výkres D.1.1.04" 3 |  | 3 | [12 empty] | VV | 2 | 2 | True | 0 | ROZPOCET
270 | M | 611656110 | dveře vnitřní požárně odolné, odolnost EI (EW) 30 D3, 1křídlové 90 x 197 cm, provedení KLIMA 3 | kus | 3 |  | 0 |  |  | snížená |  | 0 | 0.027 | 0.081 | 0 | 0 | 32 | M | 2 |  |  |  | ROZPOCET | 0 | 0 | 0 | 0 | 0 | 2 | 0 | 16 | 1762542732
| VV |  | "viz výkres D.1.1.04" 3 |  | 3 | [12 empty] | VV | 2 | 2 | True | 0 | ROZPOCET
271 | K | 766660451 | Montáž vchodových dveří 2křídlových bez nadsvětlíku do zdiva | kus | 3 |  | 0 |  |  | snížená |  | 0 | 0.00084 | 0.00252 | 0 | 0 | 16 | K | 2 |  |  |  | ROZPOCET | 0 | 0 | 0 | 0 | 0 | 2 | 0 | 16 | -2142070537
| VV |  | "viz výkres D.1.1.02" 3 |  | 3 | [12 empty] | VV | 2 | 2 | True | 1 | ROZPOCET
272 | K | 766660717 | Montáž dveřních křídel samozavírače na ocelovou zárubeň | kus | 6 |  | 0 |  |  | snížená |  | 0 | 0 | 0 | 0 | 0 | 16 | K | 2 |  |  |  | ROZPOCET | 0 | 0 | 0 | 0 | 0 | 2 | 0 | 16 | 1778622819
| VV |  | "viz výkres D.1.1.01" 2 |  | 2 | [12 empty] | VV | 2 | 2 | True | 0 | ROZPOCET
| VV |  | "viz výkres D.1.1.04" 4 |  | 4 | [12 empty] | VV | 2 | 2 | True | 0 | ROZPOCET
273 | M | 54917260X | samozavírač protipožárních dveří | kus | 6 |  | 0 |  |  | snížená |  | 0 | 0.0038 | 0.0228 | 0 | 0 | 32 | M | 2 |  |  |  | ROZPOCET | 0 | 0 | 0 | 0 | 0 | 2 | 0 | 16 | -1701835156
274 | K | 76666072 | Montáž dveřního kování - klika/klika | kus | 6 |  | 0 |  |  | snížená |  | 0 | 0 | 0 | 0 | 0 | 16 | K | 2 |  |  |  | ROZPOCET | 0 | 0 | 0 | 0 | 0 | 2 | 0 | 16 | 1737811331
| VV |  | "viz výkres D.1.1.01" 2 |  | 2 | [12 empty] | VV | 2 | 2 | True | 0 | ROZPOCET
| VV |  | "viz výkres D.1.1.04" 4 |  | 4 | [12 empty] | VV | 2 | 2 | True | 0 | ROZPOCET
275 | M | 549146200 | klika včetně rozet a montážního materiálu nerez | kus | 6 |  | 0 |  |  | snížená |  | 0 | 0.0012 | 0.0072 | 0 | 0 | 32 | M | 2 |  |  |  | ROZPOCET | 0 | 0 | 0 | 0 | 0 | 2 | 0 | 16 | -1858631429
| P |  | Poznámka k položce: č.zboží ACE00086 cena zahrnuje kování včetně rozet a montážního materiálu. | [14 empty] | P | 2
276 | K | 766660722 | Montáž dveřního kování - zámku | kus | 6 |  | 0 |  |  | snížená |  | 0 | 0 | 0 | 0 | 0 | 16 | K | 2 |  |  |  | ROZPOCET | 0 | 0 | 0 | 0 | 0 | 2 | 0 | 16 | 1762861170
| VV |  | "viz výkres D.1.1.01" 2 |  | 2 | [12 empty] | VV | 2 | 2 | True | 0 | ROZPOCET
| VV |  | "viz výkres D.1.1.04" 4 |  | 4 | [12 empty] | VV | 2 | 2 | True | 0 | ROZPOCET
277 | M | 549641100 | vložka zámková cylindrická oboustranná v provedení centrálního klíče | kus | 6 |  | 0 |  |  | snížená |  | 0 | 0.00015 | 0.0009 | 0 | 0 | 32 | M | 2 |  |  |  | ROZPOCET | 0 | 0 | 0 | 0 | 0 | 2 | 0 | 16 | -1673109768
278 | K | 76668182 | Demontáž plastových vstupních 2křídl. dveří včetně zárubní k opětovnému použití | m2 | 10.725 |  | 0 |  |  | snížená |  | 0 | 0 | 0 | 0.00848 | 0.090948 | 16 | K | 2 |  |  |  | ROZPOCET | 0 | 0 | 0 | 0 | 0 | 2 | 0 | 16 | -977915570
| VV |  | "viz výkres D.1.1.02" (1,50*2,15)+(1,50*2,50*2) |  | 10.725 | [12 empty] | VV | 2 | 2 | True | 0 | ROZPOCET
279 | K | 766691510 | Montáž těsnění oken a balkónových dveří polyuretanovou páskou | m | 55 |  | 0 |  |  | snížená |  | 0 | 0 | 0 | 0 | 0 | 16 | K | 2 |  |  |  | ROZPOCET | 0 | 0 | 0 | 0 | 0 | 2 | 0 | 16 | 815752061
| VV |  | "viz výkres D.1.1" | [14 empty] | VV | 2 | 1 | True | 0 | ROZPOCET
| VV |  | "těsnění do vstupních dveří do bytů" 11*5 |  | 55 | [12 empty] | VV | 2 | 2 | True | 0 | ROZPOCET
280 | M | 2861815 | páska těsnící do vchodových dveří | m | 56.1 |  | 0 |  |  | snížená |  | 0 | 6e-05 | 0.003366 | 0 | 0 | 32 | M | 2 |  |  |  | ROZPOCET | 0 | 0 | 0 | 0 | 0 | 2 | 0 | 16 | 1771683124
| VV |  | 55*1,02 'Přepočtené koeficientem množství |  | 56.1 | [12 empty] | VV | 2 | 2 | False | 1 | ROZPOCET
281 | K | 766691914 | Vyvěšení nebo zavěšení dřevěných křídel dveří pl do 2 m2 | kus | 3 |  | 0 |  |  | snížená |  | 0 | 0 | 0 | 0.024 | 0.072 | 16 | K | 2 |  |  |  | ROZPOCET | 0 | 0 | 0 | 0 | 0 | 2 | 0 | 16 | 1840689685
| VV |  | "viz výkres D.1.1.01" 2 |  | 2 | [12 empty] | VV | 2 | 2 | True | 0 | ROZPOCET
| VV |  | "viz výkres D.1.1.04" 1 |  | 1 | [12 empty] | VV | 2 | 2 | True | 0 | ROZPOCET
282 | K | 998766102 | Přesun hmot tonážní pro konstrukce truhlářské v objektech v do 12 m | t | 0.345 |  | 0 |  |  | snížená |  | 0 | 0 | 0 | 0 | 0 | 16 | K | 2 |  |  |  | ROZPOCET | 0 | 0 | 0 | 0 | 0 | 2 | 0 | 16 | 139582248
| D | 767 | Konstrukce zámečnické |  |  |  | 0 |  |  |  |  | 0 |  | 5.71 |  | 0.768 | 2 | D | 1 |  |  |  | ROZPOCET | [6 empty] | 0
283 | K | 76716181 | Demontáž nevyužívaných rozvodů na fasádě | kompl | 1 |  | 0 |  |  | snížená |  | 0 | 0 | 0 | 0.016 | 0.016 | 16 | K | 2 |  |  |  | ROZPOCET | 0 | 0 | 0 | 0 | 0 | 2 | 0 | 16 | -750995937
284 | K | 767161813 | Demontáž zábradlí rovného nerozebíratelného hmotnosti 1m zábradlí do 20 kg | m | 11 |  | 0 |  |  | snížená |  | 0 | 0 | 0 | 0.016 | 0.176 | 16 | K | 2 |  |  |  | ROZPOCET | 0 | 0 | 0 | 0 | 0 | 2 | 0 | 16 | -588354920
| VV |  | "viz výkres D.1.1" | [14 empty] | VV | 2 | 1 | True | 0 | ROZPOCET
| VV |  | "balkón" 1,50+1,50+1,50+1,50+5,00 |  | 11 | [12 empty] | VV | 2 | 2 | True | 0 | ROZPOCET
285 | K | 76716182 | Demontáž a opětovná montáž fasádních štítků s označenám ulic a čísel popisných | kus | 3 |  | 0 |  |  | snížená |  | 0 | 0 | 0 | 0.016 | 0.048 | 16 | K | 2 |  |  |  | ROZPOCET | 0 | 0 | 0 | 0 | 0 | 2 | 0 | 16 | -1250284510
286 | K | 76716183 | Demontáž fasádních větracích mřížek a konzol pro vlajky | kus | 14 |  | 0 |  |  | snížená |  | 0 | 0 | 0 | 0.016 | 0.224 | 16 | K | 2 |  |  |  | ROZPOCET | 0 | 0 | 0 | 0 | 0 | 2 | 0 | 16 | -188991377
287 | K | 76716184 | Demontáž a opětovná montáž (na úroveň nového zateplení) zvonků a krabiček s telefonním vedením | kus | 6 |  | 0 |  |  | snížená |  | 0 | 0 | 0 | 0.016 | 0.096 | 16 | K | 2 |  |  |  | ROZPOCET | 0 | 0 | 0 | 0 | 0 | 2 | 0 | 16 | 2114105728
288 | K | 76716185 | Demontáž a přemístění lapače střešních splavenin včetně potřebné úpravy vedení ležaté dešťové kanalizace | kus | 6 |  | 0 |  |  | snížená |  | 0 | 0 | 0 | 0.016 | 0.096 | 16 | K | 2 |  |  |  | ROZPOCET | 0 | 0 | 0 | 0 | 0 | 2 | 0 | 16 | 39632954
289 | K | 76716186 | Přemístěných stávajících satelitů z fasády na společné nástřešní tyče včetně přívodních kabelů | kus | 7 |  | 0 |  |  | snížená |  | 0 | 0 | 0 | 0.016 | 0.112 | 16 | K | 2 |  |  |  | ROZPOCET | 0 | 0 | 0 | 0 | 0 | 2 | 0 | 16 | 1043779203
| P |  | Poznámka k položce: Objem prací na 1 kus: demontáž stávajícího satelitu, vysekání 10 m rýhy po fasádě, montáž koaxiálního kabelu zataženého do plastové chráničky prům. 15 mm o celkové délce 40 m, proražení otvoru ve stavájící podstřešní římse. | [14 empty] | P | 2
292 | K | 76781261 | Dodávka a montáž ocelové markýzy nad vstupem, k-ce nýtovaná pásovina, včetně kotvení a povrchové úpravy žárovým zinkováním - bližší specifikace viz výkres D.1.1.41 | kus | 3 |  | 0 |  |  | snížená |  | 0 | 0.05 | 0.15 | 0 | 0 | 16 | K | 2 |  |  |  | ROZPOCET | 0 | 0 | 0 | 0 | 0 | 2 | 0 | 16 | 1910029102
293 | K | 76781262 | Dodávka a montáž ocelového schodiště se zábradlím, schodnice U 200, stupně pórorošt 305x800 mm, uchycení zábradlí U 120 + napojení na stávající zábradlí, vč. kotvení a povrchové úpravy žárovým zinkováním - bližší specifikace viz výkres D.1.1.42, D1.1.1.43 | kus | 1 |  | 0 |  |  | snížená |  | 0 | 1.15 | 1.15 | 0 | 0 | 16 | K | 2 |  |  |  | ROZPOCET | 0 | 0 | 0 | 0 | 0 | 2 | 0 | 16 | 1538153373
294 | K | 76781263 | Dodávka a montáž ocelového balkónu se zábradlím (částečně se použije původní) včetně kotvení a povrchové úpravy žárovým zinkováním - bližší specifikace viz výkres D.1.1.40, D1.1.1.41 | kus | 4 |  | 0 |  |  | snížená |  | 0 | 0.15 | 0.6 | 0 | 0 | 16 | K | 2 |  |  |  | ROZPOCET | 0 | 0 | 0 | 0 | 0 | 2 | 0 | 16 | 71230301
295 | K | 76781265 | Příplatek k montáži ocelových k-cí za kotvení s omezenín tepelných mostů - viz výkres D.1.1 (držáky bleskosvodu, dešťových svodů, apod. v kontaktním zateplovacím systému) | kus | 59 |  | 0 |  |  | snížená |  | 0 | 0.035 | 2.065 | 0 | 0 | 16 | K | 2 |  |  |  | ROZPOCET | 0 | 0 | 0 | 0 | 0 | 2 | 0 | 16 | 400978766
| P |  | Poznámka k položce: Prvky s nižší zátěží (hromosvody, okapní svody atd.) budou kotveny do fasády skrz nalepené desky z termoplastické pěny o hustotě 100-400 kg/m3 na bázi polymeru polystyrenu (PS) nebo pomocí montážních vlálečků vyrobených z tvrzeného EPS nebo ve variantě PE z vysoce kvalitního plastu. | [14 empty] | P | 2
296 | K | 76781266 | Dodávka a montáž Netopýří budka do zateplení 420/500/100 mm | kus | 3 |  | 0 |  |  | snížená |  | 0 | 0.035 | 0.105 | 0 | 0 | 16 | K | 2 |  |  |  | ROZPOCET | 0 | 0 | 0 | 0 | 0 | 2 | 0 | 16 | 1372866190
297 | K | 76781267 | Dodávka a montáž budky pro rorýse do zateplení | kus | 12 |  | 0 |  |  | snížená |  | 0 | 0.035 | 0.42 | 0 | 0 | 16 | K | 2 |  |  |  | ROZPOCET | 0 | 0 | 0 | 0 | 0 | 2 | 0 | 16 | -1956620556
| VV |  | 12 |  | 12 | [12 empty] | VV | 2 | 2 | True | 0 | ROZPOCET
298 | K | 76781268 | Dodávka a montáž ocelového schodišťového zábradlí u vyrovnávacího schidiště u vstupu včetně dubového madla, kotveno do ŽB monolitické k-ce schodiště - bližší specifikace viz PD | kus | 2 |  | 0 |  |  | snížená |  | 0 | 0.035 | 0.07 | 0 | 0 | 16 | K | 2 |  |  |  | ROZPOCET | 0 | 0 | 0 | 0 | 0 | 2 | 0 | 16 | -1348411816
299 | K | 76781269 | Dodávka a montáž ocelového schodiště se zábradlím č.p. 260, schodnice U 200, stupně z tahokovu 305x1200 mm, s podestou, vč. kotvení a povrchové úpravy žárovým zinkováním - bližší specifikace viz výkres D.1.1.41, D1.1.1.42 | kus | 1 |  | 0 |  |  | snížená |  | 0 | 1.15 | 1.15 | 0 | 0 | 16 | K | 2 |  |  |  | ROZPOCET | 0 | 0 | 0 | 0 | 0 | 2 | 0 | 16 | 1266482446
300 | K | 998767102 | Přesun hmot tonážní pro zámečnické konstrukce v objektech v do 12 m | t | 5.71 |  | 0 |  |  | snížená |  | 0 | 0 | 0 | 0 | 0 | 16 | K | 2 |  |  |  | ROZPOCET | 0 | 0 | 0 | 0 | 0 | 2 | 0 | 16 | 912488673
| D | 771 | Podlahy z dlaždic |  |  |  | 0 |  |  |  |  | 0 |  | 0.3092 |  | 0 | 2 | D | 1 |  |  |  | ROZPOCET | [6 empty] | 0
301 | K | 771474113 | Montáž soklíků z dlaždic keramických rovných flexibilní lepidlo v do 120 mm | m | 5.31 |  | 0 |  |  | snížená |  | 0 | 0.00062 | 0.0032922 | 0 | 0 | 16 | K | 2 |  |  |  | ROZPOCET | 0 | 0 | 0 | 0 | 0 | 2 | 0 | 16 | 1971513020
| VV |  | "viz výkres D.1.1.37" 1,45+1,45+2,41 |  | 5.31 | [12 empty] | VV | 2 | 2 | True | 0 | ROZPOCET
302 | K | 771574113 | Montáž podlah keramických režných hladkých lepených flexibilním lepidlem do 12 ks/m2 | m2 | 11.188 |  | 0 |  |  | snížená |  | 0 | 0.00367 | 0.04106 | 0 | 0 | 16 | K | 2 |  |  |  | ROZPOCET | 0 | 0 | 0 | 0 | 0 | 2 | 0 | 16 | -1895213696
| VV |  | "viz výkres D.1.1.37" (2,41*1,25)+(0,90*0,35)+(0,80*0,80)+((0,80+0,80+0,80)*0,30) |  | 4.688 | [12 empty] | VV | 2 | 2 | True | 0 | ROZPOCET
| VV |  | "v místě přesunutých vstupních dveří" 6,50 |  | 6.5 | [12 empty] | VV | 2 | 2 | True | 0 | ROZPOCET
303 | M | 597614080 | dlaždice keramické slinuté neglazované mrazuvzdorné 29,8 x 29,8 x 0,9 cm | m2 | 13.599 |  | 0 |  |  | snížená |  | 0 | 0.0192 | 0.2611 | 0 | 0 | 32 | M | 2 |  |  |  | ROZPOCET | 0 | 0 | 0 | 0 | 0 | 2 | 0 | 16 | -1673736678
| VV |  | "množství převzato z položky č. 771474113" 5,31*0,10*1,20 |  | 0.637 | [12 empty] | VV | 2 | 2 | True | 0 | ROZPOCET
| VV |  | "množství převzato z položky č. 771574113" 11,188 |  | 11.188 | [12 empty] | VV | 2 | 2 | True | 0 | ROZPOCET
| VV |  | 11,825*1,15 'Přepočtené koeficientem množství |  | 13.599 | [12 empty] | VV | 2 | 2 | False | 1 | ROZPOCET
304 | K | 771591111 | Podlahy penetrace podkladu | m2 | 11.719 |  | 0 |  |  | snížená |  | 0 | 0.0003 | 0.0035157 | 0 | 0 | 16 | K | 2 |  |  |  | ROZPOCET | 0 | 0 | 0 | 0 | 0 | 2 | 0 | 16 | -1695314936
| VV |  | "množství převzato z položky č. 771474113" 5,31*0,10 |  | 0.531 | [12 empty] | VV | 2 | 2 | True | 0 | ROZPOCET
| VV |  | "množství převzato z položky č. 771574113" 11,188 |  | 11.188 | [12 empty] | VV | 2 | 2 | True | 0 | ROZPOCET
305 | K | 771591115 | Podlahy spárování silikonem | m | 7.71 |  | 0 |  |  | snížená |  | 0 | 3e-05 | 0.0002313 | 0 | 0 | 16 | K | 2 |  |  |  | ROZPOCET | 0 | 0 | 0 | 0 | 0 | 2 | 0 | 16 | -1078461051
| VV |  | "viz výkres D.1.1.37" 1,45+1,45+2,41+0,80+0,80+0,80 |  | 7.71 | [12 empty] | VV | 2 | 2 | True | 0 | ROZPOCET
306 | K | 998771102 | Přesun hmot tonážní pro podlahy z dlaždic v objektech v do 12 m | t | 0.309 |  | 0 |  |  | snížená |  | 0 | 0 | 0 | 0 | 0 | 16 | K | 2 |  |  |  | ROZPOCET | 0 | 0 | 0 | 0 | 0 | 2 | 0 | 16 | -1190735483
| D | 783 | Dokončovací práce - nátěry |  |  |  | 0 |  |  |  |  | 0 |  | 0.072263 |  | 0 | 2 | D | 1 |  |  |  | ROZPOCET | [6 empty] | 0
307 | K | 783201403 | Oprášení tesařských konstrukcí před provedením nátěru | m2 | 298 |  | 0 |  |  | snížená |  | 0 | 0 | 0 | 0 | 0 | 16 | K | 2 |  |  |  | ROZPOCET | 0 | 0 | 0 | 0 | 0 | 2 | 0 | 16 | 496170688
| VV |  | 298,00 |  | 298 | [12 empty] | VV | 2 | 2 | True | 0 | ROZPOCET
308 | K | 783213121 | Napouštěcí dvojnásobný syntetický biocidní nátěr tesařských konstrukcí zabudovaných do konstrukce | m2 | 298 |  | 0 |  |  | snížená |  | 0 | 0.00022 | 0.06556 | 0 | 0 | 16 | K | 2 |  |  |  | ROZPOCET | 0 | 0 | 0 | 0 | 0 | 2 | 0 | 16 | -1959250577
| VV |  | 298,00 |  | 298 | [12 empty] | VV | 2 | 2 | True | 0 | ROZPOCET
309 | K | 783301311 | Odmaštění zámečnických konstrukcí vodou ředitelným odmašťovačem | m2 | 9.66 |  | 0 |  |  | snížená |  | 0 | 8e-05 | 0.0007728 | 0 | 0 | 16 | K | 2 |  |  |  | ROZPOCET | 0 | 0 | 0 | 0 | 0 | 2 | 0 | 16 | 1302431962
| VV |  | "viz výkres D.1.1.01" 2*5,00*0,25 |  | 2.5 | [12 empty] | VV | 2 | 2 | True | 0 | ROZPOCET
| VV |  | "viz výkres D.1.1.04" 4*5,00*0,25 |  | 5 | [12 empty] | VV | 2 | 2 | True | 0 | ROZPOCET
| VV |  | "stávající ocelová dířka na fasádě" (0,60*0,60*6) |  | 2.16 | [12 empty] | VV | 2 | 2 | True | 0 | ROZPOCET
316 | K | 783306809 | Odstranění nátěru ze zámečnických konstrukcí okartáčováním | m2 | 2.16 |  | 0 |  |  | snížená |  | 0 | 0 | 0 | 0 | 0 | 16 | K | 2 |  |  |  | ROZPOCET | 0 | 0 | 0 | 0 | 0 | 2 | 0 | 16 | 561227604
| VV |  | "stávající ocelová dířka na fasádě" (0,60*0,60*6) |  | 2.16 | [12 empty] | VV | 2 | 2 | True | 0 | ROZPOCET
310 | K | 783314203 | Základní antikorozní jednonásobný syntetický samozákladující nátěr zámečnických konstrukcí | m2 | 9.66 |  | 0 |  |  | snížená |  | 0 | 0.00014 | 0.0013524 | 0 | 0 | 16 | K | 2 |  |  |  | ROZPOCET | 0 | 0 | 0 | 0 | 0 | 2 | 0 | 16 | -175539242
| VV |  | "viz výkres D.1.1.01" 2*5,00*0,25 |  | 2.5 | [12 empty] | VV | 2 | 2 | True | 0 | ROZPOCET
| VV |  | "viz výkres D.1.1.04" 4*5,00*0,25 |  | 5 | [12 empty] | VV | 2 | 2 | True | 0 | ROZPOCET
| VV |  | "stávající ocelová dířka na fasádě" (0,60*0,60*6) |  | 2.16 | [12 empty] | VV | 2 | 2 | True | 0 | ROZPOCET
311 | K | 783317105 | Krycí jednonásobný syntetický samozákladující nátěr zámečnických konstrukcí | m2 | 9.66 |  | 0 |  |  | snížená |  | 0 | 0.00014 | 0.0013524 | 0 | 0 | 16 | K | 2 |  |  |  | ROZPOCET | 0 | 0 | 0 | 0 | 0 | 2 | 0 | 16 | 1434194310
| VV |  | "viz výkres D.1.1.01" 2*5,00*0,25 |  | 2.5 | [12 empty] | VV | 2 | 2 | True | 0 | ROZPOCET
| VV |  | "viz výkres D.1.1.04" 4*5,00*0,25 |  | 5 | [12 empty] | VV | 2 | 2 | True | 0 | ROZPOCET
| VV |  | "stávající ocelová dířka na fasádě" (0,60*0,60*6) |  | 2.16 | [12 empty] | VV | 2 | 2 | True | 0 | ROZPOCET
312 | K | 783813111 | Penetrační syntetický nátěr hladkých povrchů z desek na bázi dřeva | m2 | 5.76 |  | 0 |  |  | snížená |  | 0 | 0.00023 | 0.0013248 | 0 | 0 | 16 | K | 2 |  |  |  | ROZPOCET | 0 | 0 | 0 | 0 | 0 | 2 | 0 | 16 | 1853870496
| VV |  | "viz výkres D.1.1.41 - markýza" 2,40*0,80*3 |  | 5.76 | [12 empty] | VV | 2 | 2 | True | 0 | ROZPOCET
313 | K | 783817401 | Krycí dvojnásobný syntetický nátěr hladkých betonových povrchů | m2 | 5.76 |  | 0 |  |  | snížená |  | 0 | 0.00033 | 0.0019008 | 0 | 0 | 16 | K | 2 |  |  |  | ROZPOCET | 0 | 0 | 0 | 0 | 0 | 2 | 0 | 16 | -215266998
| VV |  | "viz výkres D.1.1.41 - markýza" 2,40*0,80*3 |  | 5.76 | [12 empty] | VV | 2 | 2 | True | 0 | ROZPOCET
| D | 784 | Dokončovací práce - malby a tapety |  |  |  | 0 |  |  |  |  | 0 |  | 0.3675 |  | 0 | 2 | D | 1 |  |  |  | ROZPOCET | [6 empty] | 0
314 | K | 784181101 | Základní akrylátová jednonásobná penetrace podkladu v místnostech výšky do 3,80m | m2 | 750 |  | 0 |  |  | snížená |  | 0 | 0.0002 | 0.15 | 0 | 0 | 16 | K | 2 |  |  |  | ROZPOCET | 0 | 0 | 0 | 0 | 0 | 2 | 0 | 16 | 498895344
| VV |  | 750,00 |  | 750 | [12 empty] | VV | 2 | 2 | True | 0 | ROZPOCET
315 | K | 784221101 | Dvojnásobné bílé malby ze směsí za sucha dobře otěruvzdorných v místnostech do 3,80 m | m2 | 750 |  | 0 |  |  | snížená |  | 0 | 0.00029 | 0.2175 | 0 | 0 | 16 | K | 2 |  |  |  | ROZPOCET | 0 | 0 | 0 | 0 | 0 | 2 | 0 | 16 | 414895239
| VV |  | 750,00 |  | 750 | [12 empty] | VV | 2 | 2 | True | 0 | ROZPOCET

## Z.. - Způsobilé výdaje - ...
{629bc4bc-a0cf-458f-b789-887b7fa198d1}
1
| KRYCÍ LIST SOUPISU PRACÍ | [7 empty] | v --- níže se nacházejí doplnkové a pomocné údaje k sestavám --- v | [8 empty] | False
Stavba:
Stavební úpravy (zateplení) BD v Milíně, blok U, Y, Z - V. etapa
Objekt:
Z - Blok Z, Mírová č.p. 259, 260 - architektonicko-stavební část
Soupis:
Z.. - Způsobilé výdaje - vedlejší aktivity
| KSO: |  |  |  |  | CC-CZ:
| Místo: |  |  |  |  | Datum: | 16. 3. 2020
| Zadavatel: |  |  |  |  | IČ:
DIČ:
| Uchazeč: |  |  |  |  | IČ: | Vyplň údaj
|  | Vyplň údaj |  |  |  | DIČ: | Vyplň údaj
| Projektant: |  |  |  |  | IČ:
DIČ:
| Zpracovatel: |  |  |  |  | IČ:
DIČ:
Poznámka:
| Cena bez DPH | [5 empty] | 0
|  |  | Základ daně |  |  | Sazba daně | Výše daně
| DPH | základní | 0 |  |  | 21% | 0
|  | snížená | 0 |  |  | 15% | 0
|  | zákl. přenesená | 0 |  |  | 21% | 0
|  | sníž. přenesená | 0 |  |  | 15% | 0
|  | nulová | 0 |  |  | 0% | 0
| Cena s DPH |  |  | v | CZK |  | 0
| Projektant |  |  | Zpracovatel
| Datum a podpis: |  | Razítko | Datum a podpis: |  |  | Razítko
| Objednavatel |  |  | Uchazeč
| Datum a podpis: |  | Razítko | Datum a podpis: |  |  | Razítko
REKAPITULACE ČLENĚNÍ SOUPISU PRACÍ
Stavba:
Stavební úpravy (zateplení) BD v Milíně, blok U, Y, Z - V. etapa
Objekt:
Z - Blok Z, Mírová č.p. 259, 260 - architektonicko-stavební část
Soupis:
Z.. - Způsobilé výdaje - vedlejší aktivity
Místo: | [5 empty] | Datum: | 16. 3. 2020
Zadavatel: | [5 empty] | Projektant:
Uchazeč: |  |  | Vyplň údaj |  |  | Zpracovatel:
Kód dílu - Popis | [6 empty] | Cena celkem [CZK]
Náklady ze soupisu prací | [6 empty] | 0 | [11 empty] | -1
| HZS - Hodinové zúčtovací sazby | [5 empty] | 0
| VRN - Vedlejší rozpočtové náklady | [5 empty] | 0
| VRN1 - Průzkumné, geodetické a projektové práce | [5 empty] | 0
| VRN4 - Inženýrská činnost | [5 empty] | 0
SOUPIS PRACÍ
Stavba:
Stavební úpravy (zateplení) BD v Milíně, blok U, Y, Z - V. etapa
Objekt:
Z - Blok Z, Mírová č.p. 259, 260 - architektonicko-stavební část
Soupis:
Z.. - Způsobilé výdaje - vedlejší aktivity
Místo: | [5 empty] | Datum: | 16. 3. 2020
Zadavatel: | [5 empty] | Projektant:
Uchazeč: |  |  | Vyplň údaj |  |  | Zpracovatel:
PČ | Typ | Kód | Popis | MJ | Množství | J.cena [CZK] | Cena celkem [CZK] | Cenová soustava |  | DPH | J. Nh [h] | Nh celkem [h] | J. hmotnost [t] | Hmotnost celkem [t] | J. suť [t] | Suť Celkem [t]
Náklady soupisu celkem | [6 empty] | 0 |  |  |  |  | 0 |  | 0 |  | 0 |  | D | -1 | [10 empty] | 0
| D | HZS | Hodinové zúčtovací sazby |  |  |  | 0 |  |  |  |  | 0 |  | 0 |  | 0 | 4 | D | 0 |  |  |  | ROZPOCET | [6 empty] | 0
1 | K | HZS4212 | Hodinová zúčtovací sazba revizní technik specialista | hod | 7 |  | 0 |  |  | snížená |  | 0 | 0 | 0 | 0 | 0 | 512 | K | 1 |  |  |  | ROZPOCET | 0 | 0 | 0 | 0 | 0 | 2 | 0 | 512 | 1534992893
| VV |  | "revize hromosvodu" 7 |  | 7 | [12 empty] | VV | 1 | 2 | True | 0 | ROZPOCET
| D | VRN | Vedlejší rozpočtové náklady |  |  |  | 0 |  |  |  |  | 0 |  | 0 |  | 0 | 5 | D | 0 |  |  |  | ROZPOCET | [6 empty] | 0
| D | VRN1 | Průzkumné, geodetické a projektové práce |  |  |  | 0 |  |  |  |  | 0 |  | 0 |  | 0 | 5 | D | 1 |  |  |  | ROZPOCET | [6 empty] | 0
2 | K | 011503000 | Výtahová zkouška pro kotvení KZS | Kč | 1 |  | 0 |  |  | snížená |  | 0 | 0 | 0 | 0 | 0 | 1024 | K | 2 |  |  |  | ROZPOCET | 0 | 0 | 0 | 0 | 0 | 2 | 0 | 1024 | -218232900
3 | K | 013254000 | Dokumentace skutečného provedení stavby | Kč | 1 |  | 0 |  |  | snížená |  | 0 | 0 | 0 | 0 | 0 | 1024 | K | 2 |  |  |  | ROZPOCET | 0 | 0 | 0 | 0 | 0 | 2 | 0 | 1024 | -1152455829
| D | VRN4 | Inženýrská činnost |  |  |  | 0 |  |  |  |  | 0 |  | 0 |  | 0 | 5 | D | 1 |  |  |  | ROZPOCET | [6 empty] | 0
4 | K | 042503000 | Plán BOZP na staveništi | Kč | 1 |  | 0 |  |  | snížená |  | 0 | 0 | 0 | 0 | 0 | 1024 | K | 2 |  |  |  | ROZPOCET | 0 | 0 | 0 | 0 | 0 | 2 | 0 | 1024 | -610330920
5 | K | 045203000 | Kompletační činnost | Kč | 1 |  | 0 |  |  | snížená |  | 0 | 0 | 0 | 0 | 0 | 1024 | K | 2 |  |  |  | ROZPOCET | 0 | 0 | 0 | 0 | 0 | 2 | 0 | 1024 | -955750282

## Z... - Nezpůsobilé výdaje
{05d39aec-62a7-4f42-a14a-9b3822bdcfa4}
1
| KRYCÍ LIST SOUPISU PRACÍ | [7 empty] | v --- níže se nacházejí doplnkové a pomocné údaje k sestavám --- v | [8 empty] | False
Stavba:
Stavební úpravy (zateplení) BD v Milíně, blok U, Y, Z - V. etapa
Objekt:
Z - Blok Z, Mírová č.p. 259, 260 - architektonicko-stavební část
Soupis:
Z... - Nezpůsobilé výdaje
| KSO: |  |  |  |  | CC-CZ:
| Místo: |  |  |  |  | Datum: | 16. 3. 2020
| Zadavatel: |  |  |  |  | IČ:
DIČ:
| Uchazeč: |  |  |  |  | IČ: | Vyplň údaj
|  | Vyplň údaj |  |  |  | DIČ: | Vyplň údaj
| Projektant: |  |  |  |  | IČ:
DIČ:
| Zpracovatel: |  |  |  |  | IČ:
DIČ:
Poznámka:
| Cena bez DPH | [5 empty] | 0
|  |  | Základ daně |  |  | Sazba daně | Výše daně
| DPH | základní | 0 |  |  | 21% | 0
|  | snížená | 0 |  |  | 15% | 0
|  | zákl. přenesená | 0 |  |  | 21% | 0
|  | sníž. přenesená | 0 |  |  | 15% | 0
|  | nulová | 0 |  |  | 0% | 0
| Cena s DPH |  |  | v | CZK |  | 0
| Projektant |  |  | Zpracovatel
| Datum a podpis: |  | Razítko | Datum a podpis: |  |  | Razítko
| Objednavatel |  |  | Uchazeč
| Datum a podpis: |  | Razítko | Datum a podpis: |  |  | Razítko
REKAPITULACE ČLENĚNÍ SOUPISU PRACÍ
Stavba:
Stavební úpravy (zateplení) BD v Milíně, blok U, Y, Z - V. etapa
Objekt:
Z - Blok Z, Mírová č.p. 259, 260 - architektonicko-stavební část
Soupis:
Z... - Nezpůsobilé výdaje
Místo: | [5 empty] | Datum: | 16. 3. 2020
Zadavatel: | [5 empty] | Projektant:
Uchazeč: |  |  | Vyplň údaj |  |  | Zpracovatel:
Kód dílu - Popis | [6 empty] | Cena celkem [CZK]
Náklady ze soupisu prací | [6 empty] | 0 | [11 empty] | -1
| HSV - Práce a dodávky HSV | [5 empty] | 0
| 5 - Komunikace pozemní | [5 empty] | 0
| 9 - Ostatní konstrukce a práce, bourání | [5 empty] | 0
| 998 - Přesun hmot | [5 empty] | 0
| PSV - Práce a dodávky PSV | [5 empty] | 0
| 766 - Konstrukce truhlářské | [5 empty] | 0
| HZS - Hodinové zúčtovací sazby | [5 empty] | 0
| VRN - Vedlejší rozpočtové náklady | [5 empty] | 0
| VRN3 - Zařízení staveniště | [5 empty] | 0
| VRN6 - Územní vlivy | [5 empty] | 0
| VRN7 - Provozní vlivy | [5 empty] | 0
SOUPIS PRACÍ
Stavba:
Stavební úpravy (zateplení) BD v Milíně, blok U, Y, Z - V. etapa
Objekt:
Z - Blok Z, Mírová č.p. 259, 260 - architektonicko-stavební část
Soupis:
Z... - Nezpůsobilé výdaje
Místo: | [5 empty] | Datum: | 16. 3. 2020
Zadavatel: | [5 empty] | Projektant:
Uchazeč: |  |  | Vyplň údaj |  |  | Zpracovatel:
PČ | Typ | Kód | Popis | MJ | Množství | J.cena [CZK] | Cena celkem [CZK] | Cenová soustava |  | DPH | J. Nh [h] | Nh celkem [h] | J. hmotnost [t] | Hmotnost celkem [t] | J. suť [t] | Suť Celkem [t]
Náklady soupisu celkem | [6 empty] | 0 |  |  |  |  | 0 |  | 11.1821 |  | 0 |  | D | -1 | [10 empty] | 0
| D | HSV | Práce a dodávky HSV |  |  |  | 0 |  |  |  |  | 0 |  | 10.6102 |  | 0 | 1 | D | 0 |  |  |  | ROZPOCET | [6 empty] | 0
| D | 5 | Komunikace pozemní |  |  |  | 0 |  |  |  |  | 0 |  | 10.5887 |  | 0 | 1 | D | 1 |  |  |  | ROZPOCET | [6 empty] | 0
1 | K | 564732111 | Podklad z vibrovaného štěrku VŠ tl 100 mm | m2 | 46.733 |  | 0 |  |  | snížená |  | 0 | 0 | 0 | 0 | 0 | 4 | K | 2 |  |  |  | ROZPOCET | 0 | 0 | 0 | 0 | 0 | 2 | 0 | 4 | -400223336
| VV |  | "viz vákres D.1.1.02" | [14 empty] | VV | 2 | 1 | True | 0 | ROZPOCET
| VV |  | "nový okapový chodník" (32,70+11,20+22,60+8,80+11,20+18,95-1,60)*0,45 |  | 46.733 | [12 empty] | VV | 2 | 2 | True | 0 | ROZPOCET
2 | K | 572360112 | Vyspravení krytu komunikací po překopech plochy do 15 m2 studenou asfaltovou směsí tl 60 mm | m2 | 4 |  | 0 |  |  | snížená |  | 0 | 0.13 | 0.52 | 0 | 0 | 4 | K | 2 |  |  |  | ROZPOCET | 0 | 0 | 0 | 0 | 0 | 2 | 0 | 4 | 1861079959
| VV |  | "viz výkres D.1.1.02" | [14 empty] | VV | 2 | 1 | True | 0 | ROZPOCET
| VV |  | "před vyrovnávacím schodištěm u vstupu č.p. 260" 4,00 |  | 4 | [12 empty] | VV | 2 | 2 | True | 0 | ROZPOCET
3 | K | 596811220 | Kladení betonové dlažby komunikací pro pěší do lože z kameniva vel do 0,25 m2 plochy do 50 m2 | m2 | 46.733 |  | 0 |  |  | snížená |  | 0 | 0.101 | 4.72 | 0 | 0 | 4 | K | 2 |  |  |  | ROZPOCET | 0 | 0 | 0 | 0 | 0 | 2 | 0 | 4 | -995897683
| VV |  | "viz vákres D.1.1.02" | [14 empty] | VV | 2 | 1 | True | 0 | ROZPOCET
| VV |  | "nový okapový chodník" (32,70+11,20+22,60+8,80+11,20+18,95-1,60)*0,45 |  | 46.733 | [12 empty] | VV | 2 | 2 | True | 0 | ROZPOCET
4 | M | 592457020 | dlažba betonová plošná hladká Standard 40x40x5 cm šedá | m2 | 49.07 |  | 0 |  |  | snížená |  | 0 | 0.109 | 5.3486 | 0 | 0 | 8 | M | 2 |  |  |  | ROZPOCET | 0 | 0 | 0 | 0 | 0 | 2 | 0 | 4 | -656662387
| P |  | Poznámka k položce: Spotřeba: 6,25 kus/m2 | [14 empty] | P | 2
| VV |  | 46,733*1,05 'Přepočtené koeficientem množství |  | 49.07 | [12 empty] | VV | 2 | 2 | False | 1 | ROZPOCET
| D | 9 | Ostatní konstrukce a práce, bourání |  |  |  | 0 |  |  |  |  | 0 |  | 0.021567 |  | 0 | 1 | D | 1 |  |  |  | ROZPOCET | [6 empty] | 0
5 | K | 952901111 | Vyčištění budov bytové a občanské výstavby při výšce podlaží do 4 m | m2 | 539.168 |  | 0 |  |  | snížená |  | 0 | 4e-05 | 0.021567 | 0 | 0 | 4 | K | 2 |  |  |  | ROZPOCET | 0 | 0 | 0 | 0 | 0 | 2 | 0 | 4 | -430415931
| VV |  | "množství převzato z položky č. 621221041" 108,748 |  | 108.748 | [12 empty] | VV | 2 | 2 | True | 0 | ROZPOCET
| VV |  | "množství převzato z položky č. 763131411" 123,22 |  | 123.22 | [12 empty] | VV | 2 | 2 | True | 0 | ROZPOCET
| VV |  | "viz výkres D.1.1.04" 297,10+2,90+4,30+2,90 |  | 307.2 | [12 empty] | VV | 2 | 2 | True | 0 | ROZPOCET
| D | 998 | Přesun hmot |  |  |  | 0 |  |  |  |  | 0 |  | 0 |  | 0 | 1 | D | 1 |  |  |  | ROZPOCET | [6 empty] | 0
6 | K | 998017002 | Přesun hmot s omezením mechanizace pro budovy v do 12 m | t | 10.61 |  | 0 |  |  | snížená |  | 0 | 0 | 0 | 0 | 0 | 4 | K | 2 |  |  |  | ROZPOCET | 0 | 0 | 0 | 0 | 0 | 2 | 0 | 4 | 455926777
| D | PSV | Práce a dodávky PSV |  |  |  | 0 |  |  |  |  | 0 |  | 0.57187 |  | 0 | 2 | D | 0 |  |  |  | ROZPOCET | [6 empty] | 0
| D | 766 | Konstrukce truhlářské |  |  |  | 0 |  |  |  |  | 0 |  | 0.57187 |  | 0 | 2 | D | 1 |  |  |  | ROZPOCET | [6 empty] | 0
7 | K | 766694121 | Montáž parapetních desek dřevěných nebo plastových šířky přes 30 cm délky do 1,0 m | kus | 11 |  | 0 |  |  | snížená |  | 0 | 0 | 0 | 0 | 0 | 16 | K | 2 |  |  |  | ROZPOCET | 0 | 0 | 0 | 0 | 0 | 2 | 0 | 16 | 1443761058
| VV |  | "viz výkres D.1.1.02" 6 |  | 6 | [12 empty] | VV | 2 | 2 | True | 0 | ROZPOCET
| VV |  | "viz výkres D.1.1.03" 4+1 |  | 5 | [12 empty] | VV | 2 | 2 | True | 0 | ROZPOCET
8 | K | 766694122 | Montáž parapetních dřevěných nebo plastových šířky přes 30 cm délky do 1,6 m | kus | 21 |  | 0 |  |  | snížená |  | 0 | 0 | 0 | 0 | 0 | 16 | K | 2 |  |  |  | ROZPOCET | 0 | 0 | 0 | 0 | 0 | 2 | 0 | 16 | 502232760
| VV |  | "viz výkres D.1.1.01" 1+1 |  | 2 | [12 empty] | VV | 2 | 2 | True | 0 | ROZPOCET
| VV |  | "viz výkres D.1.1.02" 7+4 |  | 11 | [12 empty] | VV | 2 | 2 | True | 0 | ROZPOCET
| VV |  | "viz výkres D.1.1.03" 1+7 |  | 8 | [12 empty] | VV | 2 | 2 | True | 0 | ROZPOCET
9 | K | 766694123 | Montáž parapetních dřevěných nebo plastových šířky přes 30 cm délky do 2,6 m | kus | 13 |  | 0 |  |  | snížená |  | 0 | 0 | 0 | 0 | 0 | 16 | K | 2 |  |  |  | ROZPOCET | 0 | 0 | 0 | 0 | 0 | 2 | 0 | 16 | -1290330879
| VV |  | "viz výkres D.1.1.01" 1 |  | 1 | [12 empty] | VV | 2 | 2 | True | 0 | ROZPOCET
| VV |  | "viz výkres D.1.1.02" 5 |  | 5 | [12 empty] | VV | 2 | 2 | True | 0 | ROZPOCET
| VV |  | "viz výkres D.1.1.03" 1+6 |  | 7 | [12 empty] | VV | 2 | 2 | True | 0 | ROZPOCET
10 | M | 607941070 | deska parapetní dřevotřísková vnitřní 0,5 x 1 m | m | 71.484 |  | 0 |  |  | snížená |  | 0 | 0.008 | 0.57187 | 0 | 0 | 32 | M | 2 |  |  |  | ROZPOCET | 0 | 0 | 0 | 0 | 0 | 2 | 0 | 16 | 2072867275
| VV |  | "viz výkres D.1.1.01" | [14 empty] | VV | 2 | 1 | True | 0 | ROZPOCET
| VV |  | 1,33 |  | 1.33 | [12 empty] | VV | 2 | 2 | True | 0 | ROZPOCET
| VV |  | 1,35 |  | 1.35 | [12 empty] | VV | 2 | 2 | True | 0 | ROZPOCET
| VV |  | 2,1 |  | 2.1 | [12 empty] | VV | 2 | 2 | True | 0 | ROZPOCET
| VV |  | "viz výkres D.1.1.02" | [14 empty] | VV | 2 | 1 | True | 0 | ROZPOCET
| VV |  | 1,33*(7+4) |  | 14.63 | [12 empty] | VV | 2 | 2 | True | 0 | ROZPOCET
| VV |  | 2,10*5 |  | 10.5 | [12 empty] | VV | 2 | 2 | True | 0 | ROZPOCET
| VV |  | 0,70*6 |  | 4.2 | [12 empty] | VV | 2 | 2 | True | 0 | ROZPOCET
| VV |  | "viz výkres D.1.1.03" | [14 empty] | VV | 2 | 1 | True | 0 | ROZPOCET
| VV |  | 0,70*4 |  | 2.8 | [12 empty] | VV | 2 | 2 | True | 0 | ROZPOCET
| VV |  | 1,74 |  | 1.74 | [12 empty] | VV | 2 | 2 | True | 0 | ROZPOCET
| VV |  | 1,33*(1+7+4) |  | 15.96 | [12 empty] | VV | 2 | 2 | True | 0 | ROZPOCET
| VV |  | 0,87 |  | 0.87 | [12 empty] | VV | 2 | 2 | True | 0 | ROZPOCET
| VV |  | 2,10*6 |  | 12.6 | [12 empty] | VV | 2 | 2 | True | 0 | ROZPOCET
| VV |  | 68,08*1,05 'Přepočtené koeficientem množství |  | 71.484 | [12 empty] | VV | 2 | 2 | False | 1 | ROZPOCET
11 | K | 998766102 | Přesun hmot tonážní pro konstrukce truhlářské v objektech v do 12 m | t | 0.572 |  | 0 |  |  | snížená |  | 0 | 0 | 0 | 0 | 0 | 16 | K | 2 |  |  |  | ROZPOCET | 0 | 0 | 0 | 0 | 0 | 2 | 0 | 16 | 2084681071
| D | HZS | Hodinové zúčtovací sazby |  |  |  | 0 |  |  |  |  | 0 |  | 0 |  | 0 | 4 | D | 0 |  |  |  | ROZPOCET | [6 empty] | 0
12 | K | HZS1291 | Hodinová zúčtovací sazba pomocný stavební dělník | hod | 35 |  | 0 |  |  | snížená |  | 0 | 0 | 0 | 0 | 0 | 512 | K | 1 |  |  |  | ROZPOCET | 0 | 0 | 0 | 0 | 0 | 2 | 0 | 512 | 1455041880
| VV |  | "vyklizení půdy" 35,00 |  | 35 | [12 empty] | VV | 1 | 2 | True | 0 | ROZPOCET
| D | VRN | Vedlejší rozpočtové náklady |  |  |  | 0 |  |  |  |  | 0 |  | 0 |  | 0 | 5 | D | 0 |  |  |  | ROZPOCET | [6 empty] | 0
| D | VRN3 | Zařízení staveniště |  |  |  | 0 |  |  |  |  | 0 |  | 0 |  | 0 | 5 | D | 1 |  |  |  | ROZPOCET | [6 empty] | 0
13 | K | 030001000 | Zařízení staveniště | Kč | 1 |  | 0 |  |  | snížená |  | 0 | 0 | 0 | 0 | 0 | 1024 | K | 2 |  |  |  | ROZPOCET | 0 | 0 | 0 | 0 | 0 | 2 | 0 | 1024 | 726233213
| D | VRN6 | Územní vlivy |  |  |  | 0 |  |  |  |  | 0 |  | 0 |  | 0 | 5 | D | 1 |  |  |  | ROZPOCET | [6 empty] | 0
14 | K | 06310300 | Biologický dohled stavby - opatření na ochranu hnízdišť rorýsů a úkrytů netopýrů | Kč | 1 |  | 0 |  |  | snížená |  | 0 | 0 | 0 | 0 | 0 | 1024 | K | 2 |  |  |  | ROZPOCET | 0 | 0 | 0 | 0 | 0 | 2 | 0 | 1024 | 1455406850
| D | VRN7 | Provozní vlivy |  |  |  | 0 |  |  |  |  | 0 |  | 0 |  | 0 | 5 | D | 1 |  |  |  | ROZPOCET | [6 empty] | 0
15 | K | 071103000 | Provoz investora | Kč | 1 |  | 0 |  |  | snížená |  | 0 | 0 | 0 | 0 | 0 | 1024 | K | 2 |  |  |  | ROZPOCET | 0 | 0 | 0 | 0 | 0 | 2 | 0 | 1024 | 648384225