## Rekapitulace stavby
Export Komplet | [27 empty] | 2.0 | ZAMOK |  |  |  |  | False | False | {d81a3671-ebe7-48d6-a08e-022f312923b0}
[33 empty] | 0,01 | 21
[33 empty] | 0,01 | 15
|  | REKAPITULACE STAVBY | [17 empty] | v --- níže se nacházejí doplnkové a pomocné údaje k sestavám --- v | [11 empty] | Návod na vyplnění | 0,001
|  | Kód: |  |  |  |  | 001 | [24 empty] | Měnit lze pouze buňky se žlutým podbarvením! 1) na prvním listu Rekapitulace stavby vyplňte v sestavě a) Souhrnný list - údaje o Uchazeči (přenesou se do ostatních sestav i v jiných listech) b) Rekapitulace objektů - potřebné Ostatní náklady 2) na vybraných listech vyplňte v sestavě a) Krycí list - údaje o Uchazeči, pokud se liší od údajů o Uchazeči na Souhrnném listu (údaje se přenesou do ostatních sestav v daném listu) b) Rekapitulace rozpočtu - potřebné Ostatní náklady c) Celkové náklady za stavbu - ceny u položek - množství, pokud má žluté podbarvení - a v případě potřeby poznámku (ta je ve skrytém sloupci) | 0,01
|  | Stavba: |  |  |  |  | Stavební úpravy (TZB) BD v Milíně, blok A, M, O - III. etapa | [25 empty] | 0,01
|  | KSO: | [13 empty] | CC-CZ: | [16 empty] | 0,01
|  | Místo: | [13 empty] | Datum: |  | 16. 3. 2020 | [14 empty] | 0,01
0,01
|  | Zadavatel: | [13 empty] | IČ: | [16 empty] | 0,01
[16 empty] | DIČ: | [16 empty] | 0,01
0,01
|  | Uchazeč: | [13 empty] | IČ: |  | Vyplň údaj | [14 empty] | 0,01
|  |  | Vyplň údaj | [12 empty] | DIČ: |  | Vyplň údaj | [14 empty] | 0,01
False
|  | Projektant: | [13 empty] | IČ: | [16 empty] | False
[16 empty] | DIČ: | [16 empty] | True
0,01
|  | Zpracovatel: | [13 empty] | IČ: | [16 empty] | 0,01
[16 empty] | DIČ: | [16 empty] | True
Poznámka:
|  | Cena bez DPH | [13 empty] | 0
[8 empty] | Sazba daně |  |  | Základ daně |  |  |  |  | Výše daně
|  | DPH |  | základní |  |  |  | 21% |  |  | 0 |  |  |  |  | 0
|  |  |  | snížená |  |  |  | 15% |  |  | 0 |  |  |  |  | 0
|  |  |  | zákl. přenesená |  |  |  | 21% |  |  | 0 |  |  |  |  | 0
|  |  |  | sníž. přenesená |  |  |  | 15% |  |  | 0 |  |  |  |  | 0
|  |  |  | nulová |  |  |  | 0% |  |  | 0 |  |  |  |  | 0
|  | Cena s DPH | [6 empty] | v |  |  | CZK |  |  |  | 0
|  | Projektant | [11 empty] | Zpracovatel
|  | Datum a podpis: | [7 empty] | Razítko |  |  |  | Datum a podpis: |  |  | Razítko
|  | Objednavatel | [11 empty] | Uchazeč
|  | Datum a podpis: | [7 empty] | Razítko |  |  |  | Datum a podpis: |  |  | Razítko
REKAPITULACE OBJEKTŮ STAVBY A SOUPISŮ PRACÍ
| Kód: | [6 empty] | 001
| Stavba: | [6 empty] | Stavební úpravy (TZB) BD v Milíně, blok A, M, O - III. etapa
| Místo: | [13 empty] | Datum: |  | 16. 3. 2020
| Zadavatel: | [13 empty] | Projektant: |  |  |  |  | Informatívní údaje z listů zakázek
| Uchazeč: | [13 empty] | Zpracovatel:
| Kód |  |  |  | Popis | [7 empty] | Cena bez DPH [CZK] |  |  |  |  | Cena s DPH [CZK] | Typ | z toho Ostat. náklady [CZK] | DPH [CZK] | Normohodiny [h] | DPH základní [CZK] | DPH snížená [CZK] | DPH základní přenesená [CZK] | DPH snížená přenesená [CZK] | Základna DPH základní | Základna DPH snížená | Základna DPH zákl. přenesená | Základna DPH sníž. přenesená | Základna DPH nulová
| Náklady z rozpočtů | [11 empty] | 0 |  |  |  |  | 0 |  | 0 | 0 | 0 | 0 | 0 | 0 | 0 | 0 | 0 | 0 | 0 | 0 |  | D | 0 | ###NOIMPORT### | IMPORT | {d81a3671-ebe7-48d6-a08e-022f312923b0} | {00000000-0000-0000-0000-000000000000}
|  | A |  |  |  | Blok A, Nádražní č.p. 201 - 204 - přípomoce k TZB | [6 empty] | 0 |  |  |  |  | 0 | STA | 0 | 0 | 0 | 0 | 0 | 0 | 0 | 0 | 0 | 0 | 0 | 0 |  | D | 1 | ###NOIMPORT### | IMPORT | {1b77dde1-c1d6-4efd-9f72-ed5814081e2b} | {d81a3671-ebe7-48d6-a08e-022f312923b0} | 1
|  |  | A. |  |  |  | Způsobilé výdaje - hlavní aktivity | [5 empty] | 0 |  |  |  |  | 0 | Soupis | 0 | 0 | 0 | 0 | 0 | 0 | 0 | 0 | 0 | 0 | 0 | 0 |  | D | 2 | ###NOIMPORT### | IMPORT | {d60f15fd-07f9-4f7e-95d5-ee306f574aab} | {1b77dde1-c1d6-4efd-9f72-ed5814081e2b}
/ |  |  |  | A.a |  |  |  | Stavební přípomoce |  |  |  |  | 0 |  |  |  |  | 0 | Soupis | 0 | 0 | 0 | 0 | 0 | 0 | 0 | 0 | 0 | 0 | 0 | 0 |  |  | 3 |  | IMPORT | {c1f41252-8a59-4dcc-a29d-a12aae1cd2bf} | {d60f15fd-07f9-4f7e-95d5-ee306f574aab}
/ |  |  |  | A.b |  |  |  | Elektroinstalace |  |  |  |  | 0 |  |  |  |  | 0 | Soupis | 0 | 0 | 0 | 0 | 0 | 0 | 0 | 0 | 0 | 0 | 0 | 0 |  |  | 3 |  | IMPORT | {4eaeb9d8-f758-49dc-aa74-9abbfc121250} | {d60f15fd-07f9-4f7e-95d5-ee306f574aab}
/ |  |  |  | A.c |  |  |  | Ústřední topení |  |  |  |  | 0 |  |  |  |  | 0 | Soupis | 0 | 0 | 0 | 0 | 0 | 0 | 0 | 0 | 0 | 0 | 0 | 0 |  |  | 3 |  | IMPORT | {9ae038c6-0019-44f3-bf48-4396e1963640} | {d60f15fd-07f9-4f7e-95d5-ee306f574aab}
/ |  |  |  | A.d.a |  |  |  | Vzduchotechnika 1 |  |  |  |  | 0 |  |  |  |  | 0 | Soupis | 0 | 0 | 0 | 0 | 0 | 0 | 0 | 0 | 0 | 0 | 0 | 0 |  |  | 3 |  | IMPORT | {fa409617-3c8b-4cd7-afbf-f11568f0c032} | {d60f15fd-07f9-4f7e-95d5-ee306f574aab}
/ |  |  |  | A.d.b |  |  |  | Vzduchotechnika 2 |  |  |  |  | 0 |  |  |  |  | 0 | Soupis | 0 | 0 | 0 | 0 | 0 | 0 | 0 | 0 | 0 | 0 | 0 | 0 |  |  | 3 |  | IMPORT | {8d314b48-631d-4689-a2b0-1e7b75d568cc} | {d60f15fd-07f9-4f7e-95d5-ee306f574aab}
/ |  |  |  | A.d.c |  |  |  | Vzduchotechnika 3 |  |  |  |  | 0 |  |  |  |  | 0 | Soupis | 0 | 0 | 0 | 0 | 0 | 0 | 0 | 0 | 0 | 0 | 0 | 0 |  |  | 3 |  | IMPORT | {42bfef8c-5c47-4ec6-9504-33e250401604} | {d60f15fd-07f9-4f7e-95d5-ee306f574aab}
/ |  |  |  | A.d.d |  |  |  | Vzduchotechnika 4 |  |  |  |  | 0 |  |  |  |  | 0 | Soupis | 0 | 0 | 0 | 0 | 0 | 0 | 0 | 0 | 0 | 0 | 0 | 0 |  |  | 3 |  | IMPORT | {d094cbd9-4a27-4b21-9c3e-334a62777152} | {d60f15fd-07f9-4f7e-95d5-ee306f574aab}
/ |  |  | A.. |  |  |  | Způsobilé výdaje - vedlejší aktivity | [5 empty] | 0 |  |  |  |  | 0 | Soupis | 0 | 0 | 0 | 0 | 0 | 0 | 0 | 0 | 0 | 0 | 0 | 0 |  |  | 2 |  | IMPORT | {5ce665c2-92ad-4b44-8aa6-943d1b192e5b} | {1b77dde1-c1d6-4efd-9f72-ed5814081e2b}
/ |  |  | A... |  |  |  | Nezpůsobilé výdaje | [5 empty] | 0 |  |  |  |  | 0 | Soupis | 0 | 0 | 0 | 0 | 0 | 0 | 0 | 0 | 0 | 0 | 0 | 0 |  |  | 2 |  | IMPORT | {f2b28c81-bf96-4360-b8f5-a513882ffb55} | {1b77dde1-c1d6-4efd-9f72-ed5814081e2b}
|  | M |  |  |  | Blok M, Medvídků č.p. 222, 223, 224 - přípomoce k TZB | [6 empty] | 0 |  |  |  |  | 0 | STA | 0 | 0 | 0 | 0 | 0 | 0 | 0 | 0 | 0 | 0 | 0 | 0 |  | D | 1 |  | IMPORT | {7ff1f49d-0b9b-4c98-b0d0-b218aeedd008} | {d81a3671-ebe7-48d6-a08e-022f312923b0} | 1
/ |  |  | M |  |  |  | Blok M, Medvídků č.p. 222, 223, 224 - přípomoce k TZB | [5 empty] | 0 |  |  |  |  | 0 | Soupis | 0 | 0 | 0 | 0 | 0 | 0 | 0 | 0 | 0 | 0 | 0 | 0 |  |  | 2 | ###NOINSERT### | IMPORT | {7ff1f49d-0b9b-4c98-b0d0-b218aeedd008} | {d81a3671-ebe7-48d6-a08e-022f312923b0} | 1
|  |  | M. |  |  |  | Způsobilé výdaje - hlavní aktivity | [5 empty] | 0 |  |  |  |  | 0 | Soupis | 0 | 0 | 0 | 0 | 0 | 0 | 0 | 0 | 0 | 0 | 0 | 0 |  | D | 2 | ###NOIMPORT### | IMPORT | {8c035330-3c2b-440c-9c4d-bdc201a8beb9} | {7ff1f49d-0b9b-4c98-b0d0-b218aeedd008}
/ |  |  |  | M.a |  |  |  | Stavební přípomoce |  |  |  |  | 0 |  |  |  |  | 0 | Soupis | 0 | 0 | 0 | 0 | 0 | 0 | 0 | 0 | 0 | 0 | 0 | 0 |  |  | 3 |  | IMPORT | {13ad33d3-ed5c-4b50-92e8-41e6bd8fa186} | {8c035330-3c2b-440c-9c4d-bdc201a8beb9}
/ |  |  |  | M.b |  |  |  | Elektroinstalace |  |  |  |  | 0 |  |  |  |  | 0 | Soupis | 0 | 0 | 0 | 0 | 0 | 0 | 0 | 0 | 0 | 0 | 0 | 0 |  |  | 3 |  | IMPORT | {c52801f8-aded-43d9-b3df-7949698aba3b} | {8c035330-3c2b-440c-9c4d-bdc201a8beb9}
/ |  |  |  | M.c |  |  |  | Ústřední topení |  |  |  |  | 0 |  |  |  |  | 0 | Soupis | 0 | 0 | 0 | 0 | 0 | 0 | 0 | 0 | 0 | 0 | 0 | 0 |  |  | 3 |  | IMPORT | {39b6b534-bb7c-4cbb-8ae5-38a59a527d74} | {8c035330-3c2b-440c-9c4d-bdc201a8beb9}
/ |  |  |  | M.d.a |  |  |  | Vzduchotechnika 1 |  |  |  |  | 0 |  |  |  |  | 0 | Soupis | 0 | 0 | 0 | 0 | 0 | 0 | 0 | 0 | 0 | 0 | 0 | 0 |  |  | 3 |  | IMPORT | {1e9e1ced-a2a4-4aaf-9b04-50f7f3a63a6c} | {8c035330-3c2b-440c-9c4d-bdc201a8beb9}
/ |  |  |  | M.d.b |  |  |  | Vzduchotechnika 2 |  |  |  |  | 0 |  |  |  |  | 0 | Soupis | 0 | 0 | 0 | 0 | 0 | 0 | 0 | 0 | 0 | 0 | 0 | 0 |  |  | 3 |  | IMPORT | {35f2e5fd-ba0a-49de-969f-afb7de8e2c35} | {8c035330-3c2b-440c-9c4d-bdc201a8beb9}
/ |  |  |  | M.d.c |  |  |  | Vzduchotechnika 3 |  |  |  |  | 0 |  |  |  |  | 0 | Soupis | 0 | 0 | 0 | 0 | 0 | 0 | 0 | 0 | 0 | 0 | 0 | 0 |  |  | 3 |  | IMPORT | {b6c7f048-546f-4436-9a9f-cf64ae171a43} | {8c035330-3c2b-440c-9c4d-bdc201a8beb9}
/ |  |  | M.. |  |  |  | Způsobilé výdaje - vedlejší aktivity | [5 empty] | 0 |  |  |  |  | 0 | Soupis | 0 | 0 | 0 | 0 | 0 | 0 | 0 | 0 | 0 | 0 | 0 | 0 |  |  | 2 |  | IMPORT | {cdeb9d31-0cbc-47d2-8a52-7d037853875c} | {7ff1f49d-0b9b-4c98-b0d0-b218aeedd008}
/ |  |  | M... |  |  |  | Nezpůsobilé výdaje | [5 empty] | 0 |  |  |  |  | 0 | Soupis | 0 | 0 | 0 | 0 | 0 | 0 | 0 | 0 | 0 | 0 | 0 | 0 |  |  | 2 |  | IMPORT | {4db70eb9-8722-45c4-97fe-3aa115e06488} | {7ff1f49d-0b9b-4c98-b0d0-b218aeedd008}
|  | O |  |  |  | Stavební úpravy BD Milín - blok O, Školní č.p. 226, 227 - přípomoce k TZB | [6 empty] | 0 |  |  |  |  | 0 | STA | 0 | 0 | 0 | 0 | 0 | 0 | 0 | 0 | 0 | 0 | 0 | 0 |  | D | 1 | ###NOIMPORT### | IMPORT | {5a347d6f-4909-4d35-bfcf-ca4edd49241a} | {d81a3671-ebe7-48d6-a08e-022f312923b0} | 1
|  |  | O. |  |  |  | Způsobilé výdaje - hlavní aktivity | [5 empty] | 0 |  |  |  |  | 0 | Soupis | 0 | 0 | 0 | 0 | 0 | 0 | 0 | 0 | 0 | 0 | 0 | 0 |  | D | 2 | ###NOIMPORT### | IMPORT | {c4d642e8-4706-426a-a299-0f50062b3c42} | {5a347d6f-4909-4d35-bfcf-ca4edd49241a}
/ |  |  |  | O.a |  |  |  | Stavební přípomoce |  |  |  |  | 0 |  |  |  |  | 0 | Soupis | 0 | 0 | 0 | 0 | 0 | 0 | 0 | 0 | 0 | 0 | 0 | 0 |  |  | 3 |  | IMPORT | {26c95687-e516-4ae9-89a6-6293f38c3e58} | {c4d642e8-4706-426a-a299-0f50062b3c42}
/ |  |  |  | O.b |  |  |  | Elektroinstalace |  |  |  |  | 0 |  |  |  |  | 0 | Soupis | 0 | 0 | 0 | 0 | 0 | 0 | 0 | 0 | 0 | 0 | 0 | 0 |  |  | 3 |  | IMPORT | {81ec8c1c-bb69-429a-b1ad-d8f198c7cb2a} | {c4d642e8-4706-426a-a299-0f50062b3c42}
/ |  |  |  | O.c |  |  |  | Ústřední topení |  |  |  |  | 0 |  |  |  |  | 0 | Soupis | 0 | 0 | 0 | 0 | 0 | 0 | 0 | 0 | 0 | 0 | 0 | 0 |  |  | 3 |  | IMPORT | {4179c9e1-8f40-4dd8-97bf-193f5dfe7418} | {c4d642e8-4706-426a-a299-0f50062b3c42}
/ |  |  |  | O.d.a |  |  |  | Vzduchotechnika 1 |  |  |  |  | 0 |  |  |  |  | 0 | Soupis | 0 | 0 | 0 | 0 | 0 | 0 | 0 | 0 | 0 | 0 | 0 | 0 |  |  | 3 |  | IMPORT | {ceac09b1-b5b5-4c9a-b5b4-d04653623abc} | {c4d642e8-4706-426a-a299-0f50062b3c42}
/ |  |  |  | O.d.b |  |  |  | Vzduchotechnika 2 |  |  |  |  | 0 |  |  |  |  | 0 | Soupis | 0 | 0 | 0 | 0 | 0 | 0 | 0 | 0 | 0 | 0 | 0 | 0 |  |  | 3 |  | IMPORT | {3b8b7f22-284a-4366-90d5-b375a1055f09} | {c4d642e8-4706-426a-a299-0f50062b3c42}
/ |  |  |  | O.d.c |  |  |  | Vzduchotechnika 3 |  |  |  |  | 0 |  |  |  |  | 0 | Soupis | 0 | 0 | 0 | 0 | 0 | 0 | 0 | 0 | 0 | 0 | 0 | 0 |  |  | 3 |  | IMPORT | {07dd1d25-384c-424b-98ee-a4032c88d323} | {c4d642e8-4706-426a-a299-0f50062b3c42}
/ |  |  | O.. |  |  |  | Způsobilé výdaje - vedlejší aktivity | [5 empty] | 0 |  |  |  |  | 0 | Soupis | 0 | 0 | 0 | 0 | 0 | 0 | 0 | 0 | 0 | 0 | 0 | 0 |  |  | 2 |  | IMPORT | {5203e2cc-a7c6-43e6-b88f-c7b7840bca71} | {5a347d6f-4909-4d35-bfcf-ca4edd49241a}
/ |  |  | O... |  |  |  | Nezpůsobilé výdaje | [5 empty] | 0 |  |  |  |  | 0 | Soupis | 0 | 0 | 0 | 0 | 0 | 0 | 0 | 0 | 0 | 0 | 0 | 0 |  |  | 2 |  | IMPORT | {6fd49a86-5667-4591-82ad-4080eeb9930f} | {5a347d6f-4909-4d35-bfcf-ca4edd49241a}

## A.a - Stavební přípomoce
{c1f41252-8a59-4dcc-a29d-a12aae1cd2bf}
1
| KRYCÍ LIST SOUPISU PRACÍ | [7 empty] | v --- níže se nacházejí doplnkové a pomocné údaje k sestavám --- v | [8 empty] | False
Stavba:
Stavební úpravy (TZB) BD v Milíně, blok A, M, O - III. etapa
Objekt:
A - Blok A, Nádražní č.p. 201 - 204 - přípomoce k TZB
Soupis:
A. - Způsobilé výdaje - hlavní aktivity
Úroveň 3:
A.a - Stavební přípomoce
| KSO: |  |  |  |  | CC-CZ:
| Místo: |  |  |  |  | Datum: | 16. 3. 2020
| Zadavatel: |  |  |  |  | IČ:
DIČ:
| Uchazeč: |  |  |  |  | IČ: | Vyplň údaj
|  | Vyplň údaj |  |  |  | DIČ: | Vyplň údaj
| Projektant: |  |  |  |  | IČ:
DIČ:
| Zpracovatel: |  |  |  |  | IČ:
DIČ:
Poznámka:
| Cena bez DPH | [5 empty] | 0
|  |  | Základ daně |  |  | Sazba daně | Výše daně
| DPH | základní | 0 |  |  | 21% | 0
|  | snížená | 0 |  |  | 15% | 0
|  | zákl. přenesená | 0 |  |  | 21% | 0
|  | sníž. přenesená | 0 |  |  | 15% | 0
|  | nulová | 0 |  |  | 0% | 0
| Cena s DPH |  |  | v | CZK |  | 0
| Projektant |  |  | Zpracovatel
| Datum a podpis: |  | Razítko | Datum a podpis: |  |  | Razítko
| Objednavatel |  |  | Uchazeč
| Datum a podpis: |  | Razítko | Datum a podpis: |  |  | Razítko
REKAPITULACE ČLENĚNÍ SOUPISU PRACÍ
Stavba:
Stavební úpravy (TZB) BD v Milíně, blok A, M, O - III. etapa
Objekt:
A - Blok A, Nádražní č.p. 201 - 204 - přípomoce k TZB
Soupis:
A. - Způsobilé výdaje - hlavní aktivity
Úroveň 3:
A.a - Stavební přípomoce
Místo: | [5 empty] | Datum: | 16. 3. 2020
Zadavatel: | [5 empty] | Projektant:
Uchazeč: |  |  | Vyplň údaj |  |  | Zpracovatel:
Kód dílu - Popis | [6 empty] | Cena celkem [CZK]
Náklady ze soupisu prací | [6 empty] | 0 | [11 empty] | -1
| HSV - Práce a dodávky HSV | [5 empty] | 0
| 3 - Svislé a kompletní konstrukce | [5 empty] | 0
| 6 - Úpravy povrchů, podlahy a osazování výplní | [5 empty] | 0
| 61 - Úprava povrchů vnitřních | [5 empty] | 0
| 63 - Podlahy a podlahové konstrukce | [5 empty] | 0
| 9 - Ostatní konstrukce a práce, bourání | [5 empty] | 0
| 96 - Bourání konstrukcí | [5 empty] | 0
| 997 - Přesun sutě | [5 empty] | 0
| 998 - Přesun hmot | [5 empty] | 0
| PSV - Práce a dodávky PSV | [5 empty] | 0
| 721 - Zdravotechnika - vnitřní kanalizace | [5 empty] | 0
| 722 - Zdravotechnika - vnitřní vodovod | [5 empty] | 0
| 723 - Zdravotechnika - vnitřní plynovod | [5 empty] | 0
| 727 - Zdravotechnika - požární ochrana | [5 empty] | 0
| 763 - Konstrukce suché výstavby | [5 empty] | 0
| 784 - Dokončovací práce - malby a tapety | [5 empty] | 0
SOUPIS PRACÍ
Stavba:
Stavební úpravy (TZB) BD v Milíně, blok A, M, O - III. etapa
Objekt:
A - Blok A, Nádražní č.p. 201 - 204 - přípomoce k TZB
Soupis:
A. - Způsobilé výdaje - hlavní aktivity
Úroveň 3:
A.a - Stavební přípomoce
Místo: | [5 empty] | Datum: | 16. 3. 2020
Zadavatel: | [5 empty] | Projektant:
Uchazeč: |  |  | Vyplň údaj |  |  | Zpracovatel:
PČ | Typ | Kód | Popis | MJ | Množství | J.cena [CZK] | Cena celkem [CZK] | Cenová soustava |  | DPH | J. Nh [h] | Nh celkem [h] | J. hmotnost [t] | Hmotnost celkem [t] | J. suť [t] | Suť Celkem [t]
Náklady soupisu celkem | [6 empty] | 0 |  |  |  |  | 0 |  | 22.5064 |  | 7.1296 |  | D | -1 | [10 empty] | 0
| D | HSV | Práce a dodávky HSV |  |  |  | 0 |  |  |  |  | 0 |  | 18.5651 |  | 7.1296 | 1 | D | 0 |  |  |  | ROZPOCET | [6 empty] | 0
| D | 3 | Svislé a kompletní konstrukce |  |  |  | 0 |  |  |  |  | 0 |  | 14.7552 |  | 0 | 1 | D | 1 |  |  |  | ROZPOCET | [6 empty] | 0
1 | K | 31023724 | Zazdívka otvorů pl do 0,25 m2 ve zdivu nadzákladovém cihlami pálenými - oboustranně (před přeštukování) | kus | 107 |  | 0 |  |  | snížená |  | 0 | 0.12021 | 12.8625 | 0 | 0 | 4 | K | 2 |  |  |  | ROZPOCET | 0 | 0 | 0 | 0 | 0 | 2 | 0 | 4 | -43897727
| VV |  | "stavební přípomoce VZT" | [14 empty] | VV | 2 | 1 | True | 0 | ROZPOCET
| VV |  | "byt 1.01" 4+3 |  | 7 | [12 empty] | VV | 2 | 2 | True | 0 | ROZPOCET
| VV |  | "byt 1.02" 4+2 |  | 6 | [12 empty] | VV | 2 | 2 | True | 0 | ROZPOCET
| VV |  | "byt 1.03" 4+2 |  | 6 | [12 empty] | VV | 2 | 2 | True | 0 | ROZPOCET
| VV |  | "byt 1.04" 4+3 |  | 7 | [12 empty] | VV | 2 | 2 | True | 0 | ROZPOCET
| VV |  | "byt 1.05" 4+3 |  | 7 | [12 empty] | VV | 2 | 2 | True | 0 | ROZPOCET
| VV |  | "byt 1.06" 4+3 |  | 7 | [12 empty] | VV | 2 | 2 | True | 0 | ROZPOCET
| VV |  | "byt 1.07" 4+3 |  | 7 | [12 empty] | VV | 2 | 2 | True | 0 | ROZPOCET
| VV |  | "byt 1.08" 4+3 |  | 7 | [12 empty] | VV | 2 | 2 | True | 0 | ROZPOCET
| VV |  | "byt 2.01" 4+3 |  | 7 | [12 empty] | VV | 2 | 2 | True | 0 | ROZPOCET
| VV |  | "byt 2.02" 4+3 |  | 7 | [12 empty] | VV | 2 | 2 | True | 0 | ROZPOCET
| VV |  | "byt 2.03" 4+3 |  | 7 | [12 empty] | VV | 2 | 2 | True | 0 | ROZPOCET
| VV |  | "byt 2.04" 4+2 |  | 6 | [12 empty] | VV | 2 | 2 | True | 0 | ROZPOCET
| VV |  | "byt 2.05" 4+3 |  | 7 | [12 empty] | VV | 2 | 2 | True | 0 | ROZPOCET
| VV |  | "byt 2.06" 4+2 |  | 6 | [12 empty] | VV | 2 | 2 | True | 0 | ROZPOCET
| VV |  | "byt 2.07" 4+2 |  | 6 | [12 empty] | VV | 2 | 2 | True | 0 | ROZPOCET
| VV |  | "byt 2.08" 4+3 |  | 7 | [12 empty] | VV | 2 | 2 | True | 0 | ROZPOCET
69 | K | 340271001 | Zazdívka otvorů v příčkách nebo stěnách plochy do 1 m2 tvárnicemi pórobetonovými tl 50 mm | m2 | 11.2 |  | 0 |  |  | snížená |  | 0 | 0.04564 | 0.51117 | 0 | 0 | 4 | K | 2 |  |  |  | ROZPOCET | 0 | 0 | 0 | 0 | 0 | 2 | 0 | 4 | 569234752
| VV |  | "stavební přípomoce ÚT" | [14 empty] | VV | 2 | 1 | True | 0 | ROZPOCET
| VV |  | "č.p. 201" 3,50*0,15 |  | 0.525 | [12 empty] | VV | 2 | 2 | True | 0 | ROZPOCET
| VV |  | "č.p. 202" 3,50*0,15 |  | 0.525 | [12 empty] | VV | 2 | 2 | True | 0 | ROZPOCET
| VV |  | "č.p. 203" 3,50*0,15 |  | 0.525 | [12 empty] | VV | 2 | 2 | True | 0 | ROZPOCET
| VV |  | "č.p. 204" 3,50*0,15 |  | 0.525 | [12 empty] | VV | 2 | 2 | True | 0 | ROZPOCET
| VV |  | "stavební přípomoce VZT" | [14 empty] | VV | 2 | 1 | True | 0 | ROZPOCET
| VV |  | "č.p. 201" 3,50*0,65 |  | 2.275 | [12 empty] | VV | 2 | 2 | True | 0 | ROZPOCET
| VV |  | "č.p. 202" 3,50*0,65 |  | 2.275 | [12 empty] | VV | 2 | 2 | True | 0 | ROZPOCET
| VV |  | "č.p. 203" 3,50*0,65 |  | 2.275 | [12 empty] | VV | 2 | 2 | True | 0 | ROZPOCET
| VV |  | "č.p. 204" 3,50*0,65 |  | 2.275 | [12 empty] | VV | 2 | 2 | True | 0 | ROZPOCET
2 | K | 346244361 | Zazdívka o tl 65 mm rýh, nik nebo kapes z cihel pálených | m2 | 11.2 |  | 0 |  |  | snížená |  | 0 | 0.12335 | 1.3815 | 0 | 0 | 4 | K | 2 |  |  |  | ROZPOCET | 0 | 0 | 0 | 0 | 0 | 2 | 0 | 4 | -1697135230
| VV |  | "stavební přípomoce ÚT" | [14 empty] | VV | 2 | 1 | True | 0 | ROZPOCET
| VV |  | "č.p. 201" 3,50*0,15 |  | 0.525 | [12 empty] | VV | 2 | 2 | True | 0 | ROZPOCET
| VV |  | "č.p. 202" 3,50*0,15 |  | 0.525 | [12 empty] | VV | 2 | 2 | True | 0 | ROZPOCET
| VV |  | "č.p. 203" 3,50*0,15 |  | 0.525 | [12 empty] | VV | 2 | 2 | True | 0 | ROZPOCET
| VV |  | "č.p. 204" 3,50*0,15 |  | 0.525 | [12 empty] | VV | 2 | 2 | True | 0 | ROZPOCET
| VV |  | "stavební přípomoce VZT" | [14 empty] | VV | 2 | 1 | True | 0 | ROZPOCET
| VV |  | "č.p. 201" 3,50*0,65 |  | 2.275 | [12 empty] | VV | 2 | 2 | True | 0 | ROZPOCET
| VV |  | "č.p. 202" 3,50*0,65 |  | 2.275 | [12 empty] | VV | 2 | 2 | True | 0 | ROZPOCET
| VV |  | "č.p. 203" 3,50*0,65 |  | 2.275 | [12 empty] | VV | 2 | 2 | True | 0 | ROZPOCET
| VV |  | "č.p. 204" 3,50*0,65 |  | 2.275 | [12 empty] | VV | 2 | 2 | True | 0 | ROZPOCET
| D | 6 | Úpravy povrchů, podlahy a osazování výplní |  |  |  | 0 |  |  |  |  | 0 |  | 1.3844 |  | 0 | 1 | D | 1 |  |  |  | ROZPOCET | [6 empty] | 0
70 | K | 612131121 | Penetrační disperzní nátěr vnitřních stěn nanášený ručně | m2 | 31.36 |  | 0 |  |  | snížená |  | 0 | 0.00026 | 0.0081536 | 0 | 0 | 4 | K | 2 |  |  |  | ROZPOCET | 0 | 0 | 0 | 0 | 0 | 2 | 0 | 4 | -2015070361
| VV |  | "stavební přípomoce ÚT" | [14 empty] | VV | 2 | 1 | True | 0 | ROZPOCET
| VV |  | "č.p. 201" 3,50*0,15*2 |  | 1.05 | [12 empty] | VV | 2 | 2 | True | 0 | ROZPOCET
| VV |  | "č.p. 202" 3,50*0,15*2 |  | 1.05 | [12 empty] | VV | 2 | 2 | True | 0 | ROZPOCET
| VV |  | "č.p. 203" 3,50*0,15*2 |  | 1.05 | [12 empty] | VV | 2 | 2 | True | 0 | ROZPOCET
| VV |  | "č.p. 204" 3,50*0,15*2 |  | 1.05 | [12 empty] | VV | 2 | 2 | True | 0 | ROZPOCET
| VV |  | "stavební přípomoce VZT" | [14 empty] | VV | 2 | 1 | True | 0 | ROZPOCET
| VV |  | "č.p. 201" 3,50*0,65*2 |  | 4.55 | [12 empty] | VV | 2 | 2 | True | 0 | ROZPOCET
| VV |  | "č.p. 202" 3,50*0,65*2 |  | 4.55 | [12 empty] | VV | 2 | 2 | True | 0 | ROZPOCET
| VV |  | "č.p. 203" 3,50*0,65*2 |  | 4.55 | [12 empty] | VV | 2 | 2 | True | 0 | ROZPOCET
| VV |  | "č.p. 204" 3,50*0,65*2 |  | 4.55 | [12 empty] | VV | 2 | 2 | True | 0 | ROZPOCET
| VV |  | 22,4*1,4 'Přepočtené koeficientem množství |  | 31.36 | [12 empty] | VV | 2 | 2 | False | 1 | ROZPOCET
67 | K | 612142001 | Potažení vnitřních stěn sklovláknitým pletivem vtlačeným do tenkovrstvé hmoty | m2 | 15.68 |  | 0 |  |  | snížená |  | 0 | 0.00438 | 0.068678 | 0 | 0 | 4 | K | 2 |  |  |  | ROZPOCET | 0 | 0 | 0 | 0 | 0 | 2 | 0 | 4 | 686456599
| VV |  | "stavební přípomoce ÚT" | [14 empty] | VV | 2 | 1 | True | 0 | ROZPOCET
| VV |  | "č.p. 201" 3,50*0,15 |  | 0.525 | [12 empty] | VV | 2 | 2 | True | 0 | ROZPOCET
| VV |  | "č.p. 202" 3,50*0,15 |  | 0.525 | [12 empty] | VV | 2 | 2 | True | 0 | ROZPOCET
| VV |  | "č.p. 203" 3,50*0,15 |  | 0.525 | [12 empty] | VV | 2 | 2 | True | 0 | ROZPOCET
| VV |  | "č.p. 204" 3,50*0,15 |  | 0.525 | [12 empty] | VV | 2 | 2 | True | 0 | ROZPOCET
| VV |  | "stavební přípomoce VZT" | [14 empty] | VV | 2 | 1 | True | 0 | ROZPOCET
| VV |  | "č.p. 201" 3,50*0,65 |  | 2.275 | [12 empty] | VV | 2 | 2 | True | 0 | ROZPOCET
| VV |  | "č.p. 202" 3,50*0,65 |  | 2.275 | [12 empty] | VV | 2 | 2 | True | 0 | ROZPOCET
| VV |  | "č.p. 203" 3,50*0,65 |  | 2.275 | [12 empty] | VV | 2 | 2 | True | 0 | ROZPOCET
| VV |  | "č.p. 204" 3,50*0,65 |  | 2.275 | [12 empty] | VV | 2 | 2 | True | 0 | ROZPOCET
| VV |  | 11,2*1,4 'Přepočtené koeficientem množství |  | 15.68 | [12 empty] | VV | 2 | 2 | False | 1 | ROZPOCET
68 | K | 612311131 | Potažení vnitřních stěn vápenným štukem tloušťky do 3 mm | m2 | 15.68 |  | 0 |  |  | snížená |  | 0 | 0.003 | 0.04704 | 0 | 0 | 4 | K | 2 |  |  |  | ROZPOCET | 0 | 0 | 0 | 0 | 0 | 2 | 0 | 4 | -1823052359
| VV |  | "stavební přípomoce ÚT" | [14 empty] | VV | 2 | 1 | True | 0 | ROZPOCET
| VV |  | "č.p. 201" 3,50*0,15 |  | 0.525 | [12 empty] | VV | 2 | 2 | True | 0 | ROZPOCET
| VV |  | "č.p. 202" 3,50*0,15 |  | 0.525 | [12 empty] | VV | 2 | 2 | True | 0 | ROZPOCET
| VV |  | "č.p. 203" 3,50*0,15 |  | 0.525 | [12 empty] | VV | 2 | 2 | True | 0 | ROZPOCET
| VV |  | "č.p. 204" 3,50*0,15 |  | 0.525 | [12 empty] | VV | 2 | 2 | True | 0 | ROZPOCET
| VV |  | "stavební přípomoce VZT" | [14 empty] | VV | 2 | 1 | True | 0 | ROZPOCET
| VV |  | "č.p. 201" 3,50*0,65 |  | 2.275 | [12 empty] | VV | 2 | 2 | True | 0 | ROZPOCET
| VV |  | "č.p. 202" 3,50*0,65 |  | 2.275 | [12 empty] | VV | 2 | 2 | True | 0 | ROZPOCET
| VV |  | "č.p. 203" 3,50*0,65 |  | 2.275 | [12 empty] | VV | 2 | 2 | True | 0 | ROZPOCET
| VV |  | "č.p. 204" 3,50*0,65 |  | 2.275 | [12 empty] | VV | 2 | 2 | True | 0 | ROZPOCET
| VV |  | 11,2*1,4 'Přepočtené koeficientem množství |  | 15.68 | [12 empty] | VV | 2 | 2 | False | 1 | ROZPOCET
3 | K | 612325225 | Vápenocementová štuková omítka malých ploch do 4,0 m2 na stěnách | kus | 8 |  | 0 |  |  | snížená |  | 0 | 0.1575 | 1.26 | 0 | 0 | 4 | K | 2 |  |  |  | ROZPOCET | 0 | 0 | 0 | 0 | 0 | 2 | 0 | 4 | -1065219658
| VV |  | "stavební přípomoce ÚT" | [14 empty] | VV | 2 | 1 | True | 0 | ROZPOCET
| VV |  | "č.p. 201" 1 |  | 1 | [12 empty] | VV | 2 | 2 | True | 0 | ROZPOCET
| VV |  | "č.p. 202" 1 |  | 1 | [12 empty] | VV | 2 | 2 | True | 0 | ROZPOCET
| VV |  | "č.p. 203" 1 |  | 1 | [12 empty] | VV | 2 | 2 | True | 0 | ROZPOCET
| VV |  | "č.p. 204" 1 |  | 1 | [12 empty] | VV | 2 | 2 | True | 0 | ROZPOCET
| VV |  | "stavební přípomoce VZT" | [14 empty] | VV | 2 | 1 | True | 0 | ROZPOCET
| VV |  | "č.p. 201" 1 |  | 1 | [12 empty] | VV | 2 | 2 | True | 0 | ROZPOCET
| VV |  | "č.p. 202" 1 |  | 1 | [12 empty] | VV | 2 | 2 | True | 0 | ROZPOCET
| VV |  | "č.p. 203" 1 |  | 1 | [12 empty] | VV | 2 | 2 | True | 0 | ROZPOCET
| VV |  | "č.p. 204" 1 |  | 1 | [12 empty] | VV | 2 | 2 | True | 0 | ROZPOCET
72 | K | 644941111 | Osazování ventilačních mřížek velikosti do 150 x 200 mm | kus | 16 |  | 0 |  |  | snížená |  | 0 | 0 | 0 | 0 | 0 | 4 | K | 2 |  |  |  | ROZPOCET | 0 | 0 | 0 | 0 | 0 | 2 | 0 | 4 | -2031134103
| VV |  | "SDK podhled na chodbách" 16 |  | 16 | [12 empty] | VV | 2 | 2 | True | 1 | ROZPOCET
73 | M | 56245648 | mřížka větrací kruhová plast se síťovinou 100mm | kus | 16 |  | 0 |  |  | snížená |  | 0 | 3e-05 | 0.00048 | 0 | 0 | 8 | M | 2 |  |  |  | ROZPOCET | 0 | 0 | 0 | 0 | 0 | 2 | 0 | 4 | 76771417
| D | 61 | Úprava povrchů vnitřních |  |  |  | 0 |  |  |  |  | 0 |  | 2.346 |  | 0 | 1 | D | 1 |  |  |  | ROZPOCET | [6 empty] | 0
4 | K | 611325222 | Vápenocementová štuková omítka malých ploch do 0,25 m2 na stropech | kus | 16 |  | 0 |  |  | snížená |  | 0 | 0.0102 | 0.1632 | 0 | 0 | 4 | K | 2 |  |  |  | ROZPOCET | 0 | 0 | 0 | 0 | 0 | 2 | 0 | 4 | 762407512
| VV |  | "stavební přípomoce ÚT a VZT " 8+8 |  | 16 | [12 empty] | VV | 2 | 2 | True | 0 | ROZPOCET
5 | K | 612325222 | Vápenocementová štuková omítka malých ploch do 0,25 m2 na stěnách | kus | 214 |  | 0 |  |  | snížená |  | 0 | 0.0102 | 2.1828 | 0 | 0 | 4 | K | 2 |  |  |  | ROZPOCET | 0 | 0 | 0 | 0 | 0 | 2 | 0 | 4 | 1737993641
| VV |  | "stavební přípomoce VZT" | [14 empty] | VV | 2 | 1 | True | 0 | ROZPOCET
| VV |  | "byt 1.01" 4+3 |  | 7 | [12 empty] | VV | 2 | 2 | True | 0 | ROZPOCET
| VV |  | "byt 1.02" 4+2 |  | 6 | [12 empty] | VV | 2 | 2 | True | 0 | ROZPOCET
| VV |  | "byt 1.03" 4+2 |  | 6 | [12 empty] | VV | 2 | 2 | True | 0 | ROZPOCET
| VV |  | "byt 1.04" 4+3 |  | 7 | [12 empty] | VV | 2 | 2 | True | 0 | ROZPOCET
| VV |  | "byt 1.05" 4+3 |  | 7 | [12 empty] | VV | 2 | 2 | True | 0 | ROZPOCET
| VV |  | "byt 1.06" 4+3 |  | 7 | [12 empty] | VV | 2 | 2 | True | 0 | ROZPOCET
| VV |  | "byt 1.07" 4+3 |  | 7 | [12 empty] | VV | 2 | 2 | True | 0 | ROZPOCET
| VV |  | "byt 1.08" 4+3 |  | 7 | [12 empty] | VV | 2 | 2 | True | 0 | ROZPOCET
| VV |  | "byt 2.01" 4+3 |  | 7 | [12 empty] | VV | 2 | 2 | True | 0 | ROZPOCET
| VV |  | "byt 2.02" 4+3 |  | 7 | [12 empty] | VV | 2 | 2 | True | 0 | ROZPOCET
| VV |  | "byt 2.03" 4+3 |  | 7 | [12 empty] | VV | 2 | 2 | True | 0 | ROZPOCET
| VV |  | "byt 2.04" 4+2 |  | 6 | [12 empty] | VV | 2 | 2 | True | 0 | ROZPOCET
| VV |  | "byt 2.05" 4+3 |  | 7 | [12 empty] | VV | 2 | 2 | True | 0 | ROZPOCET
| VV |  | "byt 2.06" 4+2 |  | 6 | [12 empty] | VV | 2 | 2 | True | 0 | ROZPOCET
| VV |  | "byt 2.07" 4+2 |  | 6 | [12 empty] | VV | 2 | 2 | True | 0 | ROZPOCET
| VV |  | "byt 2.08" 4+3 |  | 7 | [12 empty] | VV | 2 | 2 | True | 0 | ROZPOCET
| VV |  | 107*2 'Přepočtené koeficientem množství |  | 214 | [12 empty] | VV | 2 | 2 | False | 1 | ROZPOCET
6 | K | 61999500 | Začištění prostupů potrubí UT ( 2xDN20) - oboustranně výplň maltou z přeštukováním | kus | 256 |  | 0 |  |  | snížená |  | 0 | 0 | 0 | 0 | 0 | 4 | K | 2 |  |  |  | ROZPOCET | 0 | 0 | 0 | 0 | 0 | 2 | 0 | 4 | -520105424
| VV |  | "rozvody ÚT" 160+48+48 |  | 256 | [12 empty] | VV | 2 | 2 | True | 0 | ROZPOCET
7 | K | 61999501 | Začištění osazení boxů pro vypouštění stupaček - jednostranně výplň maltou s přeštukováním | kus | 8 |  | 0 |  |  | snížená |  | 0 | 0 | 0 | 0 | 0 | 4 | K | 2 |  |  |  | ROZPOCET | 0 | 0 | 0 | 0 | 0 | 2 | 0 | 4 | 1766306739
8 | K | 61999502 | Začištění osazení bytových boxů - jednostranně výplň maltou s přeštukováním | kus | 16 |  | 0 |  |  | snížená |  | 0 | 0 | 0 | 0 | 0 | 4 | K | 2 |  |  |  | ROZPOCET | 0 | 0 | 0 | 0 | 0 | 2 | 0 | 4 | 1286418449
| D | 63 | Podlahy a podlahové konstrukce |  |  |  | 0 |  |  |  |  | 0 |  | 0.03008 |  | 0 | 1 | D | 1 |  |  |  | ROZPOCET | [6 empty] | 0
9 | K | 6363119 | Oprava podlahy po vybouraných otvorů do stropu (podkladní mazanina + nášlapná vrtsva) | kus | 16 |  | 0 |  |  | snížená |  | 0 | 0.00188 | 0.03008 | 0 | 0 | 4 | K | 2 |  |  |  | ROZPOCET | 0 | 0 | 0 | 0 | 0 | 2 | 0 | 4 | 1943070814
| VV |  | "stavební přípomoce ÚT a VZT " 8+8 |  | 16 | [12 empty] | VV | 2 | 2 | True | 0 | ROZPOCET
| D | 9 | Ostatní konstrukce a práce, bourání |  |  |  | 0 |  |  |  |  | 0 |  | 0.049532 |  | 2.842 | 1 | D | 1 |  |  |  | ROZPOCET | [6 empty] | 0
10 | K | 97701 | Přípravné práce pro uskutečnění jádrového vrtání v bytech, zakrývání, obnažování kabeláže proti možnému převrtání, dokončovací práce po vrtání s úklidem a začištěním kabeláže | ks | 107 |  | 0 |  |  | snížená |  | 0 | 0 | 0 | 0 | 0 | 4 | K | 2 |  |  |  | ROZPOCET | 0 | 0 | 0 | 0 | 0 | 2 | 0 | 4 | 1265713296
| VV |  | "stavební přípomoce VZT" | [14 empty] | VV | 2 | 1 | True | 0 | ROZPOCET
| VV |  | "byt 1.01" 4+3 |  | 7 | [12 empty] | VV | 2 | 2 | True | 0 | ROZPOCET
| VV |  | "byt 1.02" 4+2 |  | 6 | [12 empty] | VV | 2 | 2 | True | 0 | ROZPOCET
| VV |  | "byt 1.03" 4+2 |  | 6 | [12 empty] | VV | 2 | 2 | True | 0 | ROZPOCET
| VV |  | "byt 1.04" 4+3 |  | 7 | [12 empty] | VV | 2 | 2 | True | 0 | ROZPOCET
| VV |  | "byt 1.05" 4+3 |  | 7 | [12 empty] | VV | 2 | 2 | True | 0 | ROZPOCET
| VV |  | "byt 1.06" 4+3 |  | 7 | [12 empty] | VV | 2 | 2 | True | 0 | ROZPOCET
| VV |  | "byt 1.07" 4+3 |  | 7 | [12 empty] | VV | 2 | 2 | True | 0 | ROZPOCET
| VV |  | "byt 1.08" 4+3 |  | 7 | [12 empty] | VV | 2 | 2 | True | 0 | ROZPOCET
| VV |  | "byt 2.01" 4+3 |  | 7 | [12 empty] | VV | 2 | 2 | True | 0 | ROZPOCET
| VV |  | "byt 2.02" 4+3 |  | 7 | [12 empty] | VV | 2 | 2 | True | 0 | ROZPOCET
| VV |  | "byt 2.03" 4+3 |  | 7 | [12 empty] | VV | 2 | 2 | True | 0 | ROZPOCET
| VV |  | "byt 2.04" 4+2 |  | 6 | [12 empty] | VV | 2 | 2 | True | 0 | ROZPOCET
| VV |  | "byt 2.05" 4+3 |  | 7 | [12 empty] | VV | 2 | 2 | True | 0 | ROZPOCET
| VV |  | "byt 2.06" 4+2 |  | 6 | [12 empty] | VV | 2 | 2 | True | 0 | ROZPOCET
| VV |  | "byt 2.07" 4+2 |  | 6 | [12 empty] | VV | 2 | 2 | True | 0 | ROZPOCET
| VV |  | "byt 2.08" 4+3 |  | 7 | [12 empty] | VV | 2 | 2 | True | 0 | ROZPOCET
11 | K | 977151123 | Jádrové vrty diamantovými korunkami do D 150 mm do stavebních materiálů | m | 40.6 |  | 0 |  |  | snížená |  | 0 | 0.00122 | 0.049532 | 0.07 | 2.842 | 4 | K | 2 |  |  |  | ROZPOCET | 0 | 0 | 0 | 0 | 0 | 2 | 0 | 4 | 1881280365
| VV |  | "stavební přípomoce VZT" | [14 empty] | VV | 2 | 1 | True | 0 | ROZPOCET
| VV |  | "byt 1.01" (0,50*4)+(0,20*3) |  | 2.6 | [12 empty] | VV | 2 | 2 | True | 0 | ROZPOCET
| VV |  | "byt 1.02" (0,50*4)+(0,20*2) |  | 2.4 | [12 empty] | VV | 2 | 2 | True | 0 | ROZPOCET
| VV |  | "byt 1.03" (0,50*4)+(0,20*2) |  | 2.4 | [12 empty] | VV | 2 | 2 | True | 0 | ROZPOCET
| VV |  | "byt 1.04" (0,50*4)+(0,20*3) |  | 2.6 | [12 empty] | VV | 2 | 2 | True | 0 | ROZPOCET
| VV |  | "byt 1.05" (0,50*4)+(0,20*3) |  | 2.6 | [12 empty] | VV | 2 | 2 | True | 0 | ROZPOCET
| VV |  | "byt 1.06" (0,50*4)+(0,20*3) |  | 2.6 | [12 empty] | VV | 2 | 2 | True | 0 | ROZPOCET
| VV |  | "byt 1.07" (0,50*4)+(0,20*3) |  | 2.6 | [12 empty] | VV | 2 | 2 | True | 0 | ROZPOCET
| VV |  | "byt 1.08" (0,50*4)+(0,20*3) |  | 2.6 | [12 empty] | VV | 2 | 2 | True | 0 | ROZPOCET
| VV |  | "byt 2.01" (0,50*4)+(0,20*3) |  | 2.6 | [12 empty] | VV | 2 | 2 | True | 0 | ROZPOCET
| VV |  | "byt 2.02" (0,50*4)+(0,20*3) |  | 2.6 | [12 empty] | VV | 2 | 2 | True | 0 | ROZPOCET
| VV |  | "byt 2.03" (0,50*4)+(0,20*3) |  | 2.6 | [12 empty] | VV | 2 | 2 | True | 0 | ROZPOCET
| VV |  | "byt 2.04" (0,50*4)+(0,20*2) |  | 2.4 | [12 empty] | VV | 2 | 2 | True | 0 | ROZPOCET
| VV |  | "byt 2.05" (0,50*4)+(0,20*3) |  | 2.6 | [12 empty] | VV | 2 | 2 | True | 0 | ROZPOCET
| VV |  | "byt 2.06" (0,50*4)+(0,20*2) |  | 2.4 | [12 empty] | VV | 2 | 2 | True | 0 | ROZPOCET
| VV |  | "byt 2.07" (0,50*4)+(0,20*2) |  | 2.4 | [12 empty] | VV | 2 | 2 | True | 0 | ROZPOCET
| VV |  | "byt 2.08" (0,50*4)+(0,20*3) |  | 2.6 | [12 empty] | VV | 2 | 2 | True | 0 | ROZPOCET
12 | K | 977151911 | Příplatek k jádrovým vrtům za práci ve stísněném prostoru | m | 40.6 |  | 0 |  |  | snížená |  | 0 | 0 | 0 | 0 | 0 | 4 | K | 2 |  |  |  | ROZPOCET | 0 | 0 | 0 | 0 | 0 | 2 | 0 | 4 | 1459059214
| VV |  | "stavební přípomoce VZT" | [14 empty] | VV | 2 | 1 | True | 0 | ROZPOCET
| VV |  | "byt 1.01" (0,50*4)+(0,20*3) |  | 2.6 | [12 empty] | VV | 2 | 2 | True | 0 | ROZPOCET
| VV |  | "byt 1.02" (0,50*4)+(0,20*2) |  | 2.4 | [12 empty] | VV | 2 | 2 | True | 0 | ROZPOCET
| VV |  | "byt 1.03" (0,50*4)+(0,20*2) |  | 2.4 | [12 empty] | VV | 2 | 2 | True | 0 | ROZPOCET
| VV |  | "byt 1.04" (0,50*4)+(0,20*3) |  | 2.6 | [12 empty] | VV | 2 | 2 | True | 0 | ROZPOCET
| VV |  | "byt 1.05" (0,50*4)+(0,20*3) |  | 2.6 | [12 empty] | VV | 2 | 2 | True | 0 | ROZPOCET
| VV |  | "byt 1.06" (0,50*4)+(0,20*3) |  | 2.6 | [12 empty] | VV | 2 | 2 | True | 0 | ROZPOCET
| VV |  | "byt 1.07" (0,50*4)+(0,20*3) |  | 2.6 | [12 empty] | VV | 2 | 2 | True | 0 | ROZPOCET
| VV |  | "byt 1.08" (0,50*4)+(0,20*3) |  | 2.6 | [12 empty] | VV | 2 | 2 | True | 0 | ROZPOCET
| VV |  | "byt 2.01" (0,50*4)+(0,20*3) |  | 2.6 | [12 empty] | VV | 2 | 2 | True | 0 | ROZPOCET
| VV |  | "byt 2.02" (0,50*4)+(0,20*3) |  | 2.6 | [12 empty] | VV | 2 | 2 | True | 0 | ROZPOCET
| VV |  | "byt 2.03" (0,50*4)+(0,20*3) |  | 2.6 | [12 empty] | VV | 2 | 2 | True | 0 | ROZPOCET
| VV |  | "byt 2.04" (0,50*4)+(0,20*2) |  | 2.4 | [12 empty] | VV | 2 | 2 | True | 0 | ROZPOCET
| VV |  | "byt 2.05" (0,50*4)+(0,20*3) |  | 2.6 | [12 empty] | VV | 2 | 2 | True | 0 | ROZPOCET
| VV |  | "byt 2.06" (0,50*4)+(0,20*2) |  | 2.4 | [12 empty] | VV | 2 | 2 | True | 0 | ROZPOCET
| VV |  | "byt 2.07" (0,50*4)+(0,20*2) |  | 2.4 | [12 empty] | VV | 2 | 2 | True | 0 | ROZPOCET
| VV |  | "byt 2.08" (0,50*4)+(0,20*3) |  | 2.6 | [12 empty] | VV | 2 | 2 | True | 0 | ROZPOCET
| D | 96 | Bourání konstrukcí |  |  |  | 0 |  |  |  |  | 0 |  | 0 |  | 4.2876 | 1 | D | 1 |  |  |  | ROZPOCET | [6 empty] | 0
13 | K | 96001 | Bourání výklenků pro rozvaděče vytápění | ks | 24 |  | 0 |  |  | snížená |  | 0 | 0 | 0 | 0 | 0 | 4 | K | 2 |  |  |  | ROZPOCET | 0 | 0 | 0 | 0 | 0 | 2 | 0 | 4 | -1221309432
| VV |  | "bytové boxy" 16 |  | 16 | [12 empty] | VV | 2 | 2 | True | 0 | ROZPOCET
| VV |  | "boxy pro vypuštění stoupaček" 8 |  | 8 | [12 empty] | VV | 2 | 2 | True | 0 | ROZPOCET
14 | K | 965042121 | Bourání podkladů pod dlažby nebo mazanin betonových nebo z litého asfaltu tl do 100 mm pl do 1 m2 | m3 | 0.218 |  | 0 |  |  | snížená |  | 0 | 0 | 0 | 2.2 | 0.4796 | 4 | K | 2 |  |  |  | ROZPOCET | 0 | 0 | 0 | 0 | 0 | 2 | 0 | 4 | 1573837753
| VV |  | "stavební přípomoce ÚT a VZT " | [14 empty] | VV | 2 | 1 | True | 0 | ROZPOCET
| VV |  | 8*0,0225*0,10 |  | 0.018 | [12 empty] | VV | 2 | 2 | True | 0 | ROZPOCET
| VV |  | 8*0,25*0,10 |  | 0.2 | [12 empty] | VV | 2 | 2 | True | 0 | ROZPOCET
15 | K | 971033231 | Vybourání otvorů ve zdivu cihelném pl do 0,0225 m2 na MVC nebo MV tl do 150 mm | kus | 160 |  | 0 |  |  | snížená |  | 0 | 0 | 0 | 0 | 0 | 4 | K | 2 |  |  |  | ROZPOCET | 0 | 0 | 0 | 0 | 0 | 2 | 0 | 4 | -1815150191
| VV |  | "rozvody ÚT" 16*10 |  | 160 | [12 empty] | VV | 2 | 2 | True | 0 | ROZPOCET
16 | K | 971033241 | Vybourání otvorů ve zdivu cihelném pl do 0,0225 m2 na MVC nebo MV tl do 300 mm | kus | 48 |  | 0 |  |  | snížená |  | 0 | 0 | 0 | 0 | 0 | 4 | K | 2 |  |  |  | ROZPOCET | 0 | 0 | 0 | 0 | 0 | 2 | 0 | 4 | -1717168171
| VV |  | "rozvody ÚT" 16*3 |  | 48 | [12 empty] | VV | 2 | 2 | True | 0 | ROZPOCET
17 | K | 971033251 | Vybourání otvorů ve zdivu cihelném pl do 0,0225 m2 na MVC nebo MV tl do 450 mm | kus | 48 |  | 0 |  |  | snížená |  | 0 | 0 | 0 | 0 | 0 | 4 | K | 2 |  |  |  | ROZPOCET | 0 | 0 | 0 | 0 | 0 | 2 | 0 | 4 | -1674778210
| VV |  | "rozvody ÚT" 16*3 |  | 48 | [12 empty] | VV | 2 | 2 | True | 0 | ROZPOCET
18 | K | 972054141 | Vybourání otvorů v ŽB stropech nebo klenbách pl do 0,0225 m2 tl do 150 mm | kus | 8 |  | 0 |  |  | snížená |  | 0 | 0 | 0 | 0.008 | 0.064 | 4 | K | 2 |  |  |  | ROZPOCET | 0 | 0 | 0 | 0 | 0 | 2 | 0 | 4 | 1655218079
| VV |  | "stavební přípomoce ÚT" | [14 empty] | VV | 2 | 1 | True | 0 | ROZPOCET
| VV |  | "č.p. 201" 2 |  | 2 | [12 empty] | VV | 2 | 2 | True | 0 | ROZPOCET
| VV |  | "č.p. 202" 2 |  | 2 | [12 empty] | VV | 2 | 2 | True | 0 | ROZPOCET
| VV |  | "č.p. 203" 2 |  | 2 | [12 empty] | VV | 2 | 2 | True | 0 | ROZPOCET
| VV |  | "č.p. 204" 2 |  | 2 | [12 empty] | VV | 2 | 2 | True | 0 | ROZPOCET
19 | K | 972054341 | Vybourání otvorů v ŽB stropech nebo klenbách pl do 0,25 m2 tl do 150 mm | kus | 8 |  | 0 |  |  | snížená |  | 0 | 0 | 0 | 0.09 | 0.72 | 4 | K | 2 |  |  |  | ROZPOCET | 0 | 0 | 0 | 0 | 0 | 2 | 0 | 4 | 2118933922
| VV |  | "stavební přípomoce VZT" | [14 empty] | VV | 2 | 1 | True | 0 | ROZPOCET
| VV |  | "č.p. 201" 2 |  | 2 | [12 empty] | VV | 2 | 2 | True | 0 | ROZPOCET
| VV |  | "č.p. 202" 2 |  | 2 | [12 empty] | VV | 2 | 2 | True | 0 | ROZPOCET
| VV |  | "č.p. 203" 2 |  | 2 | [12 empty] | VV | 2 | 2 | True | 0 | ROZPOCET
| VV |  | "č.p. 204" 2 |  | 2 | [12 empty] | VV | 2 | 2 | True | 0 | ROZPOCET
20 | K | 974031254 | Vysekání rýh ve zdivu cihelném u stropu hl do 100 mm š do 150 mm | m | 14 |  | 0 |  |  | snížená |  | 0 | 0 | 0 | 0.027 | 0.378 | 4 | K | 2 |  |  |  | ROZPOCET | 0 | 0 | 0 | 0 | 0 | 2 | 0 | 4 | -1486453100
| VV |  | "stavební přípomoce ÚT" | [14 empty] | VV | 2 | 1 | True | 0 | ROZPOCET
| VV |  | "č.p. 201" 3,50 |  | 3.5 | [12 empty] | VV | 2 | 2 | True | 0 | ROZPOCET
| VV |  | "č.p. 202" 3,50 |  | 3.5 | [12 empty] | VV | 2 | 2 | True | 0 | ROZPOCET
| VV |  | "č.p. 203" 3,50 |  | 3.5 | [12 empty] | VV | 2 | 2 | True | 0 | ROZPOCET
| VV |  | "č.p. 204" 3,50 |  | 3.5 | [12 empty] | VV | 2 | 2 | True | 0 | ROZPOCET
21 | K | 974031267 | Vysekání rýh ve zdivu cihelném u stropu hl do 150 mm š do 300 mm | m | 14 |  | 0 |  |  | snížená |  | 0 | 0 | 0 | 0.081 | 1.134 | 4 | K | 2 |  |  |  | ROZPOCET | 0 | 0 | 0 | 0 | 0 | 2 | 0 | 4 | 1727149915
| VV |  | "stavební přípomoce VZT" | [14 empty] | VV | 2 | 1 | True | 0 | ROZPOCET
| VV |  | "č.p. 201" 3,50 |  | 3.5 | [12 empty] | VV | 2 | 2 | True | 0 | ROZPOCET
| VV |  | "č.p. 202" 3,50 |  | 3.5 | [12 empty] | VV | 2 | 2 | True | 0 | ROZPOCET
| VV |  | "č.p. 203" 3,50 |  | 3.5 | [12 empty] | VV | 2 | 2 | True | 0 | ROZPOCET
| VV |  | "č.p. 204" 3,50 |  | 3.5 | [12 empty] | VV | 2 | 2 | True | 0 | ROZPOCET
22 | K | 974031269 | Příplatek k vysekání rýh ve zdivu cihelném u stropu hl do 150 mm ZKD 100 mm š rýhy | m | 56 |  | 0 |  |  | snížená |  | 0 | 0 | 0 | 0.027 | 1.512 | 4 | K | 2 |  |  |  | ROZPOCET | 0 | 0 | 0 | 0 | 0 | 2 | 0 | 4 | -310384212
| VV |  | "stavební přípomoce VZT" | [14 empty] | VV | 2 | 1 | True | 0 | ROZPOCET
| VV |  | "č.p. 201" 3,50*4 |  | 14 | [12 empty] | VV | 2 | 2 | True | 0 | ROZPOCET
| VV |  | "č.p. 202" 3,50*4 |  | 14 | [12 empty] | VV | 2 | 2 | True | 0 | ROZPOCET
| VV |  | "č.p. 203" 3,50*4 |  | 14 | [12 empty] | VV | 2 | 2 | True | 0 | ROZPOCET
| VV |  | "č.p. 204" 3,50*4 |  | 14 | [12 empty] | VV | 2 | 2 | True | 0 | ROZPOCET
| D | 997 | Přesun sutě |  |  |  | 0 |  |  |  |  | 0 |  | 0 |  | 0 | 1 | D | 1 |  |  |  | ROZPOCET | [6 empty] | 0
23 | K | 997002611 | Nakládání suti a vybouraných hmot | t | 7.13 |  | 0 |  |  | snížená |  | 0 | 0 | 0 | 0 | 0 | 4 | K | 2 |  |  |  | ROZPOCET | 0 | 0 | 0 | 0 | 0 | 2 | 0 | 4 | -1113045030
24 | K | 997013211 | Vnitrostaveništní doprava suti a vybouraných hmot pro budovy v do 6 m ručně | t | 7.13 |  | 0 |  |  | snížená |  | 0 | 0 | 0 | 0 | 0 | 4 | K | 2 |  |  |  | ROZPOCET | 0 | 0 | 0 | 0 | 0 | 2 | 0 | 4 | -812071301
25 | K | 997013501 | Odvoz suti a vybouraných hmot na skládku nebo meziskládku do 1 km se složením | t | 7.13 |  | 0 |  |  | snížená |  | 0 | 0 | 0 | 0 | 0 | 4 | K | 2 |  |  |  | ROZPOCET | 0 | 0 | 0 | 0 | 0 | 2 | 0 | 4 | 1763271213
26 | K | 997013509 | Příplatek k odvozu suti a vybouraných hmot na skládku ZKD 1 km přes 1 km | t | 78.43 |  | 0 |  |  | snížená |  | 0 | 0 | 0 | 0 | 0 | 4 | K | 2 |  |  |  | ROZPOCET | 0 | 0 | 0 | 0 | 0 | 2 | 0 | 4 | 555235794
| VV |  | 7,13*11 'Přepočtené koeficientem množství |  | 78.43 | [12 empty] | VV | 2 | 2 | False | 1 | ROZPOCET
27 | K | 997013802 | Poplatek za uložení na skládce (skládkovné) stavebního odpadu železobetonového kód odpadu 170 101 | t | 7.13 |  | 0 |  |  | snížená |  | 0 | 0 | 0 | 0 | 0 | 4 | K | 2 |  |  |  | ROZPOCET | 0 | 0 | 0 | 0 | 0 | 2 | 0 | 4 | 1913577151
| D | 998 | Přesun hmot |  |  |  | 0 |  |  |  |  | 0 |  | 0 |  | 0 | 1 | D | 1 |  |  |  | ROZPOCET | [6 empty] | 0
28 | K | 998017002 | Přesun hmot s omezením mechanizace pro budovy v do 12 m | t | 18.565 |  | 0 |  |  | snížená |  | 0 | 0 | 0 | 0 | 0 | 4 | K | 2 |  |  |  | ROZPOCET | 0 | 0 | 0 | 0 | 0 | 2 | 0 | 4 | 563383665
71 | K | 99801801 | Příplatek k ručnímu přesunu hmot pro budovy zděné za zvětšený přesun v místě výlezu na půdu | Kč | 1 |  | 0 |  |  | snížená |  | 0 | 0 | 0 | 0 | 0 | 4 | K | 2 |  |  |  | ROZPOCET | 0 | 0 | 0 | 0 | 0 | 2 | 0 | 4 | 1553680345
| D | PSV | Práce a dodávky PSV |  |  |  | 0 |  |  |  |  | 0 |  | 3.9413 |  | 0 | 2 | D | 0 |  |  |  | ROZPOCET | [6 empty] | 0
| D | 721 | Zdravotechnika - vnitřní kanalizace |  |  |  | 0 |  |  |  |  | 0 |  | 0.02732 |  | 0 | 2 | D | 1 |  |  |  | ROZPOCET | [6 empty] | 0
29 | K | 721100 | Odhalení stávající kanalizační stoupačky, navrtání a vysazení odbočky, utěšnění | kus | 4 |  | 0 |  |  | snížená |  | 0 | 0.00187 | 0.00748 | 0 | 0 | 16 | K | 2 |  |  |  | ROZPOCET | 0 | 0 | 0 | 0 | 0 | 2 | 0 | 16 | 201865527
30 | K | 721174042 | Potrubí kanalizační z PP připojovací DN 40 | m | 16 |  | 0 |  |  | snížená |  | 0 | 0.00029 | 0.00464 | 0 | 0 | 16 | K | 2 |  |  |  | ROZPOCET | 0 | 0 | 0 | 0 | 0 | 2 | 0 | 16 | 2078327070
| VV |  | "odvod kondenzátu z technické místnosti" 4,00*4 |  | 16 | [12 empty] | VV | 2 | 2 | True | 0 | ROZPOCET
31 | K | 721174043 | Potrubí kanalizační z PP připojovací DN 50 | m | 32 |  | 0 |  |  | snížená |  | 0 | 0.00035 | 0.0112 | 0 | 0 | 16 | K | 2 |  |  |  | ROZPOCET | 0 | 0 | 0 | 0 | 0 | 2 | 0 | 16 | -1755988768
| VV |  | "odvod kondenzátu z technické místnosti" 8,00*4 |  | 32 | [12 empty] | VV | 2 | 2 | True | 0 | ROZPOCET
32 | K | 721226521 | Zápachová uzávěrka nástěnná pro pračku a myčku DN 40 | kus | 8 |  | 0 |  |  | snížená |  | 0 | 0.0005 | 0.004 | 0 | 0 | 16 | K | 2 |  |  |  | ROZPOCET | 0 | 0 | 0 | 0 | 0 | 2 | 0 | 16 | -135065586
| VV |  | "odvod kondenzátu z technické místnosti" 4*2 |  | 8 | [12 empty] | VV | 2 | 2 | True | 0 | ROZPOCET
33 | K | 7212901 | Upevnění potrubí | m | 48 |  | 0 |  |  | snížená |  | 0 | 0 | 0 | 0 | 0 | 16 | K | 2 |  |  |  | ROZPOCET | 0 | 0 | 0 | 0 | 0 | 2 | 0 | 16 | 1392817066
| VV |  | 16,00+32,00 |  | 48 | [12 empty] | VV | 2 | 2 | True | 0 | ROZPOCET
34 | K | 721290111 | Zkouška těsnosti potrubí kanalizace vodou do DN 125 | m | 48 |  | 0 |  |  | snížená |  | 0 | 0 | 0 | 0 | 0 | 16 | K | 2 |  |  |  | ROZPOCET | 0 | 0 | 0 | 0 | 0 | 2 | 0 | 16 | -1413272638
| VV |  | 16,00+32,00 |  | 48 | [12 empty] | VV | 2 | 2 | True | 0 | ROZPOCET
35 | K | 998721102 | Přesun hmot tonážní pro vnitřní kanalizace v objektech v do 12 m | t | 0.027 |  | 0 |  |  | snížená |  | 0 | 0 | 0 | 0 | 0 | 4 | K | 2 |  |  |  | ROZPOCET | 0 | 0 | 0 | 0 | 0 | 2 | 0 | 4 | 881665335
| D | 722 | Zdravotechnika - vnitřní vodovod |  |  |  | 0 |  |  |  |  | 0 |  | 0.0588 |  | 0 | 2 | D | 1 |  |  |  | ROZPOCET | [6 empty] | 0
36 | K | 722100 | Vysazení odbočky na plastovém potrubí vody | kus | 1 |  | 0 |  |  | snížená |  | 0 | 0.00245 | 0.00245 | 0 | 0 | 16 | K | 2 |  |  |  | ROZPOCET | 0 | 0 | 0 | 0 | 0 | 2 | 0 | 16 | -1640703530
37 | K | 722101 | Plastové potrubí 16,2x2,6 mm | m | 7 |  | 0 |  |  | snížená |  | 0 | 0.00245 | 0.01715 | 0 | 0 | 16 | K | 2 |  |  |  | ROZPOCET | 0 | 0 | 0 | 0 | 0 | 2 | 0 | 16 | 816643739
38 | K | 722102 | Tepelná izolace na potrubí 16,2x2,6 mm | m | 7 |  | 0 |  |  | snížená |  | 0 | 0.00245 | 0.01715 | 0 | 0 | 16 | K | 2 |  |  |  | ROZPOCET | 0 | 0 | 0 | 0 | 0 | 2 | 0 | 16 | 928534736
39 | K | 722103 | Kulový uzávěr | kus | 4 |  | 0 |  |  | snížená |  | 0 | 0.00245 | 0.0098 | 0 | 0 | 16 | K | 2 |  |  |  | ROZPOCET | 0 | 0 | 0 | 0 | 0 | 2 | 0 | 16 | 1359520521
40 | K | 722104 | Vodoměr, šroubení | kus | 1 |  | 0 |  |  | snížená |  | 0 | 0.00245 | 0.00245 | 0 | 0 | 16 | K | 2 |  |  |  | ROZPOCET | 0 | 0 | 0 | 0 | 0 | 2 | 0 | 16 | 1084729163
41 | K | 722105 | Potrubní oddělovač systému ÚT | kus | 1 |  | 0 |  |  | snížená |  | 0 | 0.00245 | 0.00245 | 0 | 0 | 16 | K | 2 |  |  |  | ROZPOCET | 0 | 0 | 0 | 0 | 0 | 2 | 0 | 16 | -2073062534
42 | K | 722106 | Manometr | kus | 1 |  | 0 |  |  | snížená |  | 0 | 0.00245 | 0.00245 | 0 | 0 | 16 | K | 2 |  |  |  | ROZPOCET | 0 | 0 | 0 | 0 | 0 | 2 | 0 | 16 | -1775417345
43 | K | 722107 | Ostatní tvarovky, přechody a upevnění potrubí | kus | 1 |  | 0 |  |  | snížená |  | 0 | 0.00245 | 0.00245 | 0 | 0 | 16 | K | 2 |  |  |  | ROZPOCET | 0 | 0 | 0 | 0 | 0 | 2 | 0 | 16 | 1861952144
44 | K | 722108 | Montáž sestavy armatur a plastového potrubí | kus | 1 |  | 0 |  |  | snížená |  | 0 | 0.00245 | 0.00245 | 0 | 0 | 16 | K | 2 |  |  |  | ROZPOCET | 0 | 0 | 0 | 0 | 0 | 2 | 0 | 16 | -1337337732
45 | K | 998722102 | Přesun hmot tonážní pro vnitřní vodovod v objektech v do 12 m | t | 0.059 |  | 0 |  |  | snížená |  | 0 | 0 | 0 | 0 | 0 | 16 | K | 2 |  |  |  | ROZPOCET | 0 | 0 | 0 | 0 | 0 | 2 | 0 | 16 | 1058607524
| D | 723 | Zdravotechnika - vnitřní plynovod |  |  |  | 0 |  |  |  |  | 0 |  | 0.0792 |  | 0 | 2 | D | 1 |  |  |  | ROZPOCET | [6 empty] | 0
46 | K | 723100 | Příprava pro usazení plynoměru, rozpěrka a ukotvení | kus | 1 |  | 0 |  |  | snížená |  | 0 | 0.0022 | 0.0022 | 0 | 0 | 16 | K | 2 |  |  |  | ROZPOCET | 0 | 0 | 0 | 0 | 0 | 2 | 0 | 16 | 356953841
47 | K | 723101 | Montáž potrubí Cu pr. 28x1 mm lisováním, závěsy, objímky | m | 14 |  | 0 |  |  | snížená |  | 0 | 0.0022 | 0.0308 | 0 | 0 | 16 | K | 2 |  |  |  | ROZPOCET | 0 | 0 | 0 | 0 | 0 | 2 | 0 | 16 | 1529109890
48 | K | 723102 | Potrubí Cu pr. 28x1 mm, spojované lisováním, včetně tvarovek, přechodů | m | 14 |  | 0 |  |  | snížená |  | 0 | 0.0022 | 0.0308 | 0 | 0 | 16 | K | 2 |  |  |  | ROZPOCET | 0 | 0 | 0 | 0 | 0 | 2 | 0 | 16 | -439084597
49 | K | 723103 | Kulový kohout plynu | kus | 2 |  | 0 |  |  | snížená |  | 0 | 0.0022 | 0.0044 | 0 | 0 | 16 | K | 2 |  |  |  | ROZPOCET | 0 | 0 | 0 | 0 | 0 | 2 | 0 | 16 | 374012510
50 | K | 723104 | Tlaková zkouška plynovodu | kus | 1 |  | 0 |  |  | snížená |  | 0 | 0.0022 | 0.0022 | 0 | 0 | 16 | K | 2 |  |  |  | ROZPOCET | 0 | 0 | 0 | 0 | 0 | 2 | 0 | 16 | -341017123
51 | K | 723105 | Stavební přípomoce, prostupy | kus | 1 |  | 0 |  |  | snížená |  | 0 | 0.0022 | 0.0022 | 0 | 0 | 16 | K | 2 |  |  |  | ROZPOCET | 0 | 0 | 0 | 0 | 0 | 2 | 0 | 16 | -818186737
52 | K | 723106 | Revizní zpráva plynového zařízení | kus | 1 |  | 0 |  |  | snížená |  | 0 | 0.0022 | 0.0022 | 0 | 0 | 16 | K | 2 |  |  |  | ROZPOCET | 0 | 0 | 0 | 0 | 0 | 2 | 0 | 16 | -159051106
53 | K | 723107 | Uzavření, odplynění, vyvaření odbočky, napuštění plynu do stoupačky, odvzdušnění všech spotřebičů v domě, požární dozor | kus | 1 |  | 0 |  |  | snížená |  | 0 | 0.0022 | 0.0022 | 0 | 0 | 16 | K | 2 |  |  |  | ROZPOCET | 0 | 0 | 0 | 0 | 0 | 2 | 0 | 16 | -1064306303
54 | K | 723108 | Ostatní materiál, uchycení potrubí, objímky, chráničky, označení potrubí | kus | 1 |  | 0 |  |  | snížená |  | 0 | 0.0022 | 0.0022 | 0 | 0 | 16 | K | 2 |  |  |  | ROZPOCET | 0 | 0 | 0 | 0 | 0 | 2 | 0 | 16 | -1802689086
55 | K | 998723102 | Přesun hmot tonážní pro vnitřní plynovod v objektech v do 12 m | t | 0.079 |  | 0 |  |  | snížená |  | 0 | 0 | 0 | 0 | 0 | 16 | K | 2 |  |  |  | ROZPOCET | 0 | 0 | 0 | 0 | 0 | 2 | 0 | 16 | 2072363840
| D | 727 | Zdravotechnika - požární ochrana |  |  |  | 0 |  |  |  |  | 0 |  | 0.05376 |  | 0 | 2 | D | 1 |  |  |  | ROZPOCET | [6 empty] | 0
56 | K | 727111409 | Prostup kovového potrubí D110 mm stropem tl 15cm včetně dodatečné izolace požární odolnost EI 60-120 | kus | 32 |  | 0 |  |  | snížená |  | 0 | 0.00168 | 0.05376 | 0 | 0 | 16 | K | 2 |  |  |  | ROZPOCET | 0 | 0 | 0 | 0 | 0 | 2 | 0 | 16 | 915745421
| VV |  | "prostup VZT potrubí mezi stropem 2.NP a 3.NP" 32 |  | 32 | [12 empty] | VV | 2 | 2 | True | 0 | ROZPOCET
| D | 763 | Konstrukce suché výstavby |  |  |  | 0 |  |  |  |  | 0 |  | 3.2112 |  | 0 | 2 | D | 1 |  |  |  | ROZPOCET | [6 empty] | 0
57 | K | 763121421 | SDK stěna předsazená tl 62,5 mm profil CW+UW 50 deska 1xDF 12,5 TI 40 mm EI 30 | m2 | 32 |  | 0 |  |  | snížená |  | 0 | 0.01644 | 0.52608 | 0 | 0 | 16 | K | 2 |  |  |  | ROZPOCET | 0 | 0 | 0 | 0 | 0 | 2 | 0 | 16 | -1980012665
| VV |  | "zakrytí VZT vedení" 40,00*0,80 |  | 32 | [12 empty] | VV | 2 | 2 | True | 0 | ROZPOCET
58 | K | 763131411 | SDK podhled desky 1xA 12,5 bez TI dvouvrstvá spodní kce profil CD+UD | m2 | 210.86 |  | 0 |  |  | snížená |  | 0 | 0.01223 | 2.5788 | 0 | 0 | 16 | K | 2 |  |  |  | ROZPOCET | 0 | 0 | 0 | 0 | 0 | 2 | 0 | 16 | -1796996645
| VV |  | "byty" | [14 empty] | VV | 2 | 1 | True | 0 | ROZPOCET
| VV |  | "viz výkes D.1.1.02" (7,80+8,90+8,90+9,10+9,10+9,10+8,20+9,10)+((4,15*8)*(0,30+0,30)) |  | 90.12 | [12 empty] | VV | 2 | 2 | True | 0 | ROZPOCET
| VV |  | "viz výkes D.1.1.03" (9,10+8,90+8,90+9,30+9,10+9,10+8,20+9,10)+((4,15*8)*(0,30+0,30)) |  | 91.62 | [12 empty] | VV | 2 | 2 | True | 0 | ROZPOCET
| VV |  | "chodby" | [14 empty] | VV | 2 | 1 | True | 0 | ROZPOCET
| VV |  | "1.NP" 2,60*1,40*4 |  | 14.56 | [12 empty] | VV | 2 | 2 | True | 0 | ROZPOCET
| VV |  | "2.NP" 2,60*1,40*4 |  | 14.56 | [12 empty] | VV | 2 | 2 | True | 0 | ROZPOCET
59 | K | 763131721 | SDK podhled skoková změna v do 0,5 m | m | 20.8 |  | 0 |  |  | snížená |  | 0 | 0.00438 | 0.091104 | 0 | 0 | 16 | K | 2 |  |  |  | ROZPOCET | 0 | 0 | 0 | 0 | 0 | 2 | 0 | 16 | -818231572
| VV |  | "chodby" 2,60*8 |  | 20.8 | [12 empty] | VV | 2 | 2 | True | 0 | ROZPOCET
60 | K | 763171212 | Montáž revizních klapek SDK kcí vel. do 0,25 m2 pro podhledy | kus | 16 |  | 0 |  |  | snížená |  | 0 | 3e-05 | 0.00048 | 0 | 0 | 16 | K | 2 |  |  |  | ROZPOCET | 0 | 0 | 0 | 0 | 0 | 2 | 0 | 16 | -2107102466
| VV |  | 16 |  | 16 | [12 empty] | VV | 2 | 2 | True | 0 | ROZPOCET
61 | M | 59030713 | dvířka revizní s automatickým zámkem 500x500mm | kus | 16 |  | 0 |  |  | snížená |  | 0 | 0.00092 | 0.01472 | 0 | 0 | 32 | M | 2 |  |  |  | ROZPOCET | 0 | 0 | 0 | 0 | 0 | 2 | 0 | 16 | 1863114968
62 | K | 998763101 | Přesun hmot tonážní pro dřevostavby v objektech v do 12 m | t | 3.211 |  | 0 |  |  | snížená |  | 0 | 0 | 0 | 0 | 0 | 16 | K | 2 |  |  |  | ROZPOCET | 0 | 0 | 0 | 0 | 0 | 2 | 0 | 16 | -1702213480
| D | 784 | Dokončovací práce - malby a tapety |  |  |  | 0 |  |  |  |  | 0 |  | 0.511 |  | 0 | 2 | D | 1 |  |  |  | ROZPOCET | [6 empty] | 0
63 | K | 784171101 | Zakrytí vnitřních podlah včetně pozdějšího odkrytí | m2 | 480 |  | 0 |  |  | snížená |  | 0 | 0 | 0 | 0 | 0 | 16 | K | 2 |  |  |  | ROZPOCET | 0 | 0 | 0 | 0 | 0 | 2 | 0 | 16 | -336409712
| VV |  | 16*30,00 |  | 480 | [12 empty] | VV | 2 | 2 | True | 0 | ROZPOCET
64 | M | 58124844 | fólie pro malířské potřeby zakrývací tl 25µ 4x5m | m2 | 504 |  | 0 |  |  | snížená |  | 0 | 0 | 0 | 0 | 0 | 32 | M | 2 |  |  |  | ROZPOCET | 0 | 0 | 0 | 0 | 0 | 2 | 0 | 16 | -506361405
| VV |  | 480*1,05 'Přepočtené koeficientem množství |  | 504 | [12 empty] | VV | 2 | 2 | False | 1 | ROZPOCET
65 | K | 784181101 | Základní akrylátová jednonásobná penetrace podkladu v místnostech výšky do 3,80m | m2 | 1042.86 |  | 0 |  |  | snížená |  | 0 | 0.0002 | 0.20857 | 0 | 0 | 16 | K | 2 |  |  |  | ROZPOCET | 0 | 0 | 0 | 0 | 0 | 2 | 0 | 16 | -1818520071
| VV |  | "množství převzato z položky č. 763121421" 32,00 |  | 32 | [12 empty] | VV | 2 | 2 | True | 0 | ROZPOCET
| VV |  | "množství převzato z položky č. 763131411" 210,86 |  | 210.86 | [12 empty] | VV | 2 | 2 | True | 0 | ROZPOCET
| VV |  | "po zapravených otvorech v bytech" 16*50 |  | 800 | [12 empty] | VV | 2 | 2 | True | 0 | ROZPOCET
66 | K | 784221101 | Dvojnásobné bílé malby ze směsí za sucha dobře otěruvzdorných v místnostech do 3,80 m | m2 | 1042.86 |  | 0 |  |  | snížená |  | 0 | 0.00029 | 0.30243 | 0 | 0 | 16 | K | 2 |  |  |  | ROZPOCET | 0 | 0 | 0 | 0 | 0 | 2 | 0 | 16 | -1141997696
| VV |  | "množství převzato z položky č. 763121421" 32,00 |  | 32 | [12 empty] | VV | 2 | 2 | True | 0 | ROZPOCET
| VV |  | "množství převzato z položky č. 763131411" 210,86 |  | 210.86 | [12 empty] | VV | 2 | 2 | True | 0 | ROZPOCET
| VV |  | "po zapravených otvorech v bytech" 16*50 |  | 800 | [12 empty] | VV | 2 | 2 | True | 0 | ROZPOCET

## A.b - Elektroinstalace
{4eaeb9d8-f758-49dc-aa74-9abbfc121250}
1
| KRYCÍ LIST SOUPISU PRACÍ | [7 empty] | v --- níže se nacházejí doplnkové a pomocné údaje k sestavám --- v | [8 empty] | False
Stavba:
Stavební úpravy (TZB) BD v Milíně, blok A, M, O - III. etapa
Objekt:
A - Blok A, Nádražní č.p. 201 - 204 - přípomoce k TZB
Soupis:
A. - Způsobilé výdaje - hlavní aktivity
Úroveň 3:
A.b - Elektroinstalace
| KSO: |  |  |  |  | CC-CZ:
| Místo: |  |  |  |  | Datum: | 16. 3. 2020
| Zadavatel: |  |  |  |  | IČ:
DIČ:
| Uchazeč: |  |  |  |  | IČ: | Vyplň údaj
|  | Vyplň údaj |  |  |  | DIČ: | Vyplň údaj
| Projektant: |  |  |  |  | IČ:
DIČ:
| Zpracovatel: |  |  |  |  | IČ:
DIČ:
Poznámka:
| Cena bez DPH | [5 empty] | 0
|  |  | Základ daně |  |  | Sazba daně | Výše daně
| DPH | základní | 0 |  |  | 21% | 0
|  | snížená | 0 |  |  | 15% | 0
|  | zákl. přenesená | 0 |  |  | 21% | 0
|  | sníž. přenesená | 0 |  |  | 15% | 0
|  | nulová | 0 |  |  | 0% | 0
| Cena s DPH |  |  | v | CZK |  | 0
| Projektant |  |  | Zpracovatel
| Datum a podpis: |  | Razítko | Datum a podpis: |  |  | Razítko
| Objednavatel |  |  | Uchazeč
| Datum a podpis: |  | Razítko | Datum a podpis: |  |  | Razítko
REKAPITULACE ČLENĚNÍ SOUPISU PRACÍ
Stavba:
Stavební úpravy (TZB) BD v Milíně, blok A, M, O - III. etapa
Objekt:
A - Blok A, Nádražní č.p. 201 - 204 - přípomoce k TZB
Soupis:
A. - Způsobilé výdaje - hlavní aktivity
Úroveň 3:
A.b - Elektroinstalace
Místo: | [5 empty] | Datum: | 16. 3. 2020
Zadavatel: | [5 empty] | Projektant:
Uchazeč: |  |  | Vyplň údaj |  |  | Zpracovatel:
Kód dílu - Popis | [6 empty] | Cena celkem [CZK]
Náklady ze soupisu prací | [6 empty] | 0 | [11 empty] | -1
| D1 - C21M - Elektromontáže | [5 empty] | 0
| D2 - Materiály | [5 empty] | 0
| D3 - Rozvaděč RM1 | [5 empty] | 0
| D4 - Revize a další nezařazené práce | [5 empty] | 0
SOUPIS PRACÍ
Stavba:
Stavební úpravy (TZB) BD v Milíně, blok A, M, O - III. etapa
Objekt:
A - Blok A, Nádražní č.p. 201 - 204 - přípomoce k TZB
Soupis:
A. - Způsobilé výdaje - hlavní aktivity
Úroveň 3:
A.b - Elektroinstalace
Místo: | [5 empty] | Datum: | 16. 3. 2020
Zadavatel: | [5 empty] | Projektant:
Uchazeč: |  |  | Vyplň údaj |  |  | Zpracovatel:
PČ | Typ | Kód | Popis | MJ | Množství | J.cena [CZK] | Cena celkem [CZK] | Cenová soustava |  | DPH | J. Nh [h] | Nh celkem [h] | J. hmotnost [t] | Hmotnost celkem [t] | J. suť [t] | Suť Celkem [t]
Náklady soupisu celkem | [6 empty] | 0 |  |  |  |  | 0 |  | 0 |  | 0 |  | D | -1 | [7 empty] | 0
| D | D1 | C21M - Elektromontáže |  |  |  | 0 |  |  |  |  | 0 |  | 0 |  | 0 | 2 | D | 0 | ROZPOCET | [6 empty] | 0
0 | K | 210010022 | trubka tuhá el.inst.z PVC D=32mm (PU) | m | 80 |  | 0 |  |  | snížená |  | 0 | 0 | 0 | 0 | 0 | 16 | K | 1 | ROZPOCET | 0 | 0 | 0 | 0 | 0 | 2 | 0 | 16 | 2
0 | K | 210010023 | trubka tuhá el.inst.z PVC D=25mm (PU) | m | 60 |  | 0 |  |  | snížená |  | 0 | 0 | 0 | 0 | 0 | 16 | K | 1 | ROZPOCET | 0 | 0 | 0 | 0 | 0 | 2 | 0 | 16 | 4
0 | K | 210010351 | rozvodka krabicova IP54 | ks | 32 |  | 0 |  |  | snížená |  | 0 | 0 | 0 | 0 | 0 | 16 | K | 1 | ROZPOCET | 0 | 0 | 0 | 0 | 0 | 2 | 0 | 16 | 6
0 | K | 210010301 | krabice přístrojová | ks | 15 |  | 0 |  |  | snížená |  | 0 | 0 | 0 | 0 | 0 | 16 | K | 1 | ROZPOCET | 0 | 0 | 0 | 0 | 0 | 2 | 0 | 16 | 8
0 | K | 210190121 | montáž rozvaděče RK | ks | 1 |  | 0 |  |  | snížená |  | 0 | 0 | 0 | 0 | 0 | 16 | K | 1 | ROZPOCET | 0 | 0 | 0 | 0 | 0 | 2 | 0 | 16 | 10
0 | K | 210810045 | CYKY-CYKYm 3x1.5 mm2 750V (PU) | m | 860 |  | 0 |  |  | snížená |  | 0 | 0 | 0 | 0 | 0 | 16 | K | 1 | ROZPOCET | 0 | 0 | 0 | 0 | 0 | 2 | 0 | 16 | 12
0 | K | 210810058 | CYKY-CYKYm 3x2.5 mm2 750V (PU) | m | 140 |  | 0 |  |  | snížená |  | 0 | 0 | 0 | 0 | 0 | 16 | K | 1 | ROZPOCET | 0 | 0 | 0 | 0 | 0 | 2 | 0 | 16 | 14
0 | K | 210810061 | CYKY-CYKYm 5x6 mm2 750V (PU) | m | 42 |  | 0 |  |  | snížená |  | 0 | 0 | 0 | 0 | 0 | 16 | K | 1 | ROZPOCET | 0 | 0 | 0 | 0 | 0 | 2 | 0 | 16 | 16
0 | K | 210810511 | SYKFY 5x2x0,5 750V | m | 480 |  | 0 |  |  | snížená |  | 0 | 0 | 0 | 0 | 0 | 16 | K | 1 | ROZPOCET | 0 | 0 | 0 | 0 | 0 | 2 | 0 | 16 | 18
0 | K | 210860222 | vodič CY 4mm2 500V | m | 260 |  | 0 |  |  | snížená |  | 0 | 0 | 0 | 0 | 0 | 16 | K | 1 | ROZPOCET | 0 | 0 | 0 | 0 | 0 | 2 | 0 | 16 | 20
0 | K | 210201005 | montáž - svítidlo LED | ks | 5 |  | 0 |  |  | snížená |  | 0 | 0 | 0 | 0 | 0 | 16 | K | 1 | ROZPOCET | 0 | 0 | 0 | 0 | 0 | 2 | 0 | 16 | 22
0 | K | 210203003 | montáž - svítidlo žárovkové | ks | 38 |  | 0 |  |  | snížená |  | 0 | 0 | 0 | 0 | 0 | 16 | K | 1 | ROZPOCET | 0 | 0 | 0 | 0 | 0 | 2 | 0 | 16 | 24
0 | K | 210110021 | montáž ovladačů | ks | 5 |  | 0 |  |  | snížená |  | 0 | 0 | 0 | 0 | 0 | 16 | K | 1 | ROZPOCET | 0 | 0 | 0 | 0 | 0 | 2 | 0 | 16 | 26
0 | K | 210111030 | montáž zásuvek | ks | 10 |  | 0 |  |  | snížená |  | 0 | 0 | 0 | 0 | 0 | 16 | K | 1 | ROZPOCET | 0 | 0 | 0 | 0 | 0 | 2 | 0 | 16 | 28
| D | D2 | Materiály |  |  |  | 0 |  |  |  |  | 0 |  | 0 |  | 0 | 2 | D | 0 | ROZPOCET | [6 empty] | 0
0 | K | 00218 | trubka tuhá instal. z PVC D=32mm | m | 80 |  | 0 |  |  | snížená |  | 0 | 0 | 0 | 0 | 0 | 16 | K | 1 | ROZPOCET | 0 | 0 | 0 | 0 | 0 | 2 | 0 | 16 | 30
0 | K | 00319 | trubka tuhá instal. z PVC D=25mm | m | 60 |  | 0 |  |  | snížená |  | 0 | 0 | 0 | 0 | 0 | 16 | K | 1 | ROZPOCET | 0 | 0 | 0 | 0 | 0 | 2 | 0 | 16 | 32
0 | K | 00351 | plastová krabice se svorkovnicí, IP54 (5x2,5) | kus | 24 |  | 0 |  |  | snížená |  | 0 | 0 | 0 | 0 | 0 | 16 | K | 1 | ROZPOCET | 0 | 0 | 0 | 0 | 0 | 2 | 0 | 16 | 34
0 | K | 00352 | plastová krabice se svorkovnicí, IP54 (7x2,5) | kus | 8 |  | 0 |  |  | snížená |  | 0 | 0 | 0 | 0 | 0 | 16 | K | 1 | ROZPOCET | 0 | 0 | 0 | 0 | 0 | 2 | 0 | 16 | 36
0 | K | 00396 | krabice KU 68-1901 | kus | 15 |  | 0 |  |  | snížená |  | 0 | 0 | 0 | 0 | 0 | 16 | K | 1 | ROZPOCET | 0 | 0 | 0 | 0 | 0 | 2 | 0 | 16 | 38
0 | K | 02952 | CYKY-J 3x1.5mm2 | m | 860 |  | 0 |  |  | snížená |  | 0 | 0 | 0 | 0 | 0 | 16 | K | 1 | ROZPOCET | 0 | 0 | 0 | 0 | 0 | 2 | 0 | 16 | 40
0 | K | 02970 | CYKY-J 3x2.5mm2 | m | 140 |  | 0 |  |  | snížená |  | 0 | 0 | 0 | 0 | 0 | 16 | K | 1 | ROZPOCET | 0 | 0 | 0 | 0 | 0 | 2 | 0 | 16 | 42
0 | K | 02970.1 | CYKY-j 5x6 mm2 | m | 42 |  | 0 |  |  | snížená |  | 0 | 0 | 0 | 0 | 0 | 16 | K | 1 | ROZPOCET | 0 | 0 | 0 | 0 | 0 | 2 | 0 | 16 | 44
0 | K | 02800 | SYKFY 5x2x0,5 mm2 | m | 480 |  | 0 |  |  | snížená |  | 0 | 0 | 0 | 0 | 0 | 16 | K | 1 | ROZPOCET | 0 | 0 | 0 | 0 | 0 | 2 | 0 | 16 | 46
0 | K | 02784 | CY 4mm2 | m | 260 |  | 0 |  |  | snížená |  | 0 | 0 | 0 | 0 | 0 | 16 | K | 1 | ROZPOCET | 0 | 0 | 0 | 0 | 0 | 2 | 0 | 16 | 48
0 | K | 02914 | svítidlo LED 1x42W,IP65 | kus | 5 |  | 0 |  |  | snížená |  | 0 | 0 | 0 | 0 | 0 | 16 | K | 1 | ROZPOCET | 0 | 0 | 0 | 0 | 0 | 2 | 0 | 16 | 50
0 | K | 02992 | svítidlo žárovkové 1x60W,IP44 + zdroj LED 9W | kus | 38 |  | 0 |  |  | snížená |  | 0 | 0 | 0 | 0 | 0 | 16 | K | 1 | ROZPOCET | 0 | 0 | 0 | 0 | 0 | 2 | 0 | 16 | 52
0 | K | 90000 | vypínač 01 IP44 | kus | 5 |  | 0 |  |  | snížená |  | 0 | 0 | 0 | 0 | 0 | 16 | K | 1 | ROZPOCET | 0 | 0 | 0 | 0 | 0 | 2 | 0 | 16 | 54
0 | K | 90010 | zásuvka 230V,16A,IP44 | kus | 10 |  | 0 |  |  | snížená |  | 0 | 0 | 0 | 0 | 0 | 16 | K | 1 | ROZPOCET | 0 | 0 | 0 | 0 | 0 | 2 | 0 | 16 | 56
0 | K | Pol1 | Podružný materiál | kus | 1 |  | 0 |  |  | snížená |  | 0 | 0 | 0 | 0 | 0 | 16 | K | 1 | ROZPOCET | 0 | 0 | 0 | 0 | 0 | 2 | 0 | 16 | 58
0 | K | Pol2 | Prořez (m, kg) | kus | 1 |  | 0 |  |  | snížená |  | 0 | 0 | 0 | 0 | 0 | 16 | K | 1 | ROZPOCET | 0 | 0 | 0 | 0 | 0 | 2 | 0 | 16 | 60
| D | D3 | Rozvaděč RM1 |  |  |  | 0 |  |  |  |  | 0 |  | 0 |  | 0 | 2 | D | 0 | ROZPOCET | [6 empty] | 0
0 | K | 00218.1 | Vypínač 32A, 3.pól., červený, 25A, panel | m | 1 |  | 0 |  |  | snížená |  | 0 | 0 | 0 | 0 | 0 | 16 | K | 1 | ROZPOCET | 0 | 0 | 0 | 0 | 0 | 2 | 0 | 16 | 62
0 | K | 00319.1 | Modul svodiče přepětí, 30kA, typ 1+2 | m | 1 |  | 0 |  |  | snížená |  | 0 | 0 | 0 | 0 | 0 | 16 | K | 1 | ROZPOCET | 0 | 0 | 0 | 0 | 0 | 2 | 0 | 16 | 64
0 | K | 00351.1 | Jistič B2/1,barevná páčka | kus | 16 |  | 0 |  |  | snížená |  | 0 | 0 | 0 | 0 | 0 | 16 | K | 1 | ROZPOCET | 0 | 0 | 0 | 0 | 0 | 2 | 0 | 16 | 66
0 | K | 00352.1 | Jistič B6/1,barevná páčka | kus | 1 |  | 0 |  |  | snížená |  | 0 | 0 | 0 | 0 | 0 | 16 | K | 1 | ROZPOCET | 0 | 0 | 0 | 0 | 0 | 2 | 0 | 16 | 68
0 | K | 00396.1 | Jistič B10/1,barevná páčka | kus | 2 |  | 0 |  |  | snížená |  | 0 | 0 | 0 | 0 | 0 | 16 | K | 1 | ROZPOCET | 0 | 0 | 0 | 0 | 0 | 2 | 0 | 16 | 70
0 | K | 35701 | Jistič C10/1,barevná páčka | kus | 4 |  | 0 |  |  | snížená |  | 0 | 0 | 0 | 0 | 0 | 16 | K | 1 | ROZPOCET | 0 | 0 | 0 | 0 | 0 | 2 | 0 | 16 | 72
0 | K | 02952.1 | Kombispínač 16/1N/B/0,03 | m | 1 |  | 0 |  |  | snížená |  | 0 | 0 | 0 | 0 | 0 | 16 | K | 1 | ROZPOCET | 0 | 0 | 0 | 0 | 0 | 2 | 0 | 16 | 74
0 | K | 02970.2 | Plastový rozvaděč IP44 | m | 1 |  | 0 |  |  | snížená |  | 0 | 0 | 0 | 0 | 0 | 16 | K | 1 | ROZPOCET | 0 | 0 | 0 | 0 | 0 | 2 | 0 | 16 | 76
0 | K | 02970.3 | Svorkovnice, vývodky, podružný materiál | m | 1 |  | 0 |  |  | snížená |  | 0 | 0 | 0 | 0 | 0 | 16 | K | 1 | ROZPOCET | 0 | 0 | 0 | 0 | 0 | 2 | 0 | 16 | 78
0 | K | 02800.1 | Kompletace | m | 1 |  | 0 |  |  | snížená |  | 0 | 0 | 0 | 0 | 0 | 16 | K | 1 | ROZPOCET | 0 | 0 | 0 | 0 | 0 | 2 | 0 | 16 | 80
| D | D4 | Revize a další nezařazené práce |  |  |  | 0 |  |  |  |  | 0 |  | 0 |  | 0 | 2 | D | 0 | ROZPOCET | [6 empty] | 0
0 | K | 00010 | Revize elektro | ks | 1 |  | 0 |  |  | snížená |  | 0 | 0 | 0 | 0 | 0 | 16 | K | 1 | ROZPOCET | 0 | 0 | 0 | 0 | 0 | 2 | 0 | 16 | 82
0 | K | 00011 | Doprava,přesuny hmot | kpl | 1 |  | 0 |  |  | snížená |  | 0 | 0 | 0 | 0 | 0 | 16 | K | 1 | ROZPOCET | 0 | 0 | 0 | 0 | 0 | 2 | 0 | 16 | 84
0 | K | 00020 | Projektová dokumentace | ks | 1 |  | 0 |  |  | snížená |  | 0 | 0 | 0 | 0 | 0 | 16 | K | 1 | ROZPOCET | 0 | 0 | 0 | 0 | 0 | 2 | 0 | 16 | 86

## A.c - Ústřední topení
{9ae038c6-0019-44f3-bf48-4396e1963640}
1
| KRYCÍ LIST SOUPISU PRACÍ | [7 empty] | v --- níže se nacházejí doplnkové a pomocné údaje k sestavám --- v | [8 empty] | False
Stavba:
Stavební úpravy (TZB) BD v Milíně, blok A, M, O - III. etapa
Objekt:
A - Blok A, Nádražní č.p. 201 - 204 - přípomoce k TZB
Soupis:
A. - Způsobilé výdaje - hlavní aktivity
Úroveň 3:
A.c - Ústřední topení
| KSO: |  |  |  |  | CC-CZ:
| Místo: |  |  |  |  | Datum: | 16. 3. 2020
| Zadavatel: |  |  |  |  | IČ:
DIČ:
| Uchazeč: |  |  |  |  | IČ: | Vyplň údaj
|  | Vyplň údaj |  |  |  | DIČ: | Vyplň údaj
| Projektant: |  |  |  |  | IČ:
DIČ:
| Zpracovatel: |  |  |  |  | IČ:
DIČ:
Poznámka:
| Cena bez DPH | [5 empty] | 0
|  |  | Základ daně |  |  | Sazba daně | Výše daně
| DPH | základní | 0 |  |  | 21% | 0
|  | snížená | 0 |  |  | 15% | 0
|  | zákl. přenesená | 0 |  |  | 21% | 0
|  | sníž. přenesená | 0 |  |  | 15% | 0
|  | nulová | 0 |  |  | 0% | 0
| Cena s DPH |  |  | v | CZK |  | 0
| Projektant |  |  | Zpracovatel
| Datum a podpis: |  | Razítko | Datum a podpis: |  |  | Razítko
| Objednavatel |  |  | Uchazeč
| Datum a podpis: |  | Razítko | Datum a podpis: |  |  | Razítko
REKAPITULACE ČLENĚNÍ SOUPISU PRACÍ
Stavba:
Stavební úpravy (TZB) BD v Milíně, blok A, M, O - III. etapa
Objekt:
A - Blok A, Nádražní č.p. 201 - 204 - přípomoce k TZB
Soupis:
A. - Způsobilé výdaje - hlavní aktivity
Úroveň 3:
A.c - Ústřední topení
Místo: | [5 empty] | Datum: | 16. 3. 2020
Zadavatel: | [5 empty] | Projektant:
Uchazeč: |  |  | Vyplň údaj |  |  | Zpracovatel:
Kód dílu - Popis | [6 empty] | Cena celkem [CZK]
Náklady ze soupisu prací | [6 empty] | 0 | [11 empty] | -1
| ZDROJE TEPLA - ZDROJE TEPLA | [5 empty] | 0
| OTOPNÁ TĚLESA - OTOPNÁ TĚLESA | [5 empty] | 0
| POJISTNÁ ZAŘÍZENÍ - POJISTNÁ ZAŘÍZENÍ | [5 empty] | 0
| ARMATURY - ARMATURY | [5 empty] | 0
| PODLAHOVÉ TOPENÍ - PODLAHOVÉ TOPENÍ | [5 empty] | 0
| POTRUBÍ - POTRUBÍ | [5 empty] | 0
| TEPELNÉ IZOLACE - TEPELNÉ IZOLACE | [5 empty] | 0
| ČERPADLA - ČERPADLA | [5 empty] | 0
| OSTATNÍ - OSTATNÍ | [5 empty] | 0
SOUPIS PRACÍ
Stavba:
Stavební úpravy (TZB) BD v Milíně, blok A, M, O - III. etapa
Objekt:
A - Blok A, Nádražní č.p. 201 - 204 - přípomoce k TZB
Soupis:
A. - Způsobilé výdaje - hlavní aktivity
Úroveň 3:
A.c - Ústřední topení
Místo: | [5 empty] | Datum: | 16. 3. 2020
Zadavatel: | [5 empty] | Projektant:
Uchazeč: |  |  | Vyplň údaj |  |  | Zpracovatel:
PČ | Typ | Kód | Popis | MJ | Množství | J.cena [CZK] | Cena celkem [CZK] | Cenová soustava |  | DPH | J. Nh [h] | Nh celkem [h] | J. hmotnost [t] | Hmotnost celkem [t] | J. suť [t] | Suť Celkem [t]
Náklady soupisu celkem | [6 empty] | 0 |  |  |  |  | 0 |  | 0 |  | 0 |  | D | -1 | [10 empty] | 0
| D | ZDROJE TEPLA | ZDROJE TEPLA |  |  |  | 0 |  |  |  |  | 0 |  | 0 |  | 0 | 1 | D | 0 |  |  |  | ROZPOCET | [6 empty] | 0
0 | K | - | Kondenzační topný kotel na plyn pro provoz závislý nebo nezávislý na vzduchu v místnosti. 1,8 - 35,0 kW včetně regulace | ks | 1 |  | 0 |  |  | snížená |  | 0 | 0 | 0 | 0 | 0 | 16 | K | 1 |  |  |  | ROZPOCET | 0 | 0 | 0 | 0 | 0 | 2 | 0 | 16 | 2
0 | K | -.1 | Montážní pomůcka k montáži na omítku | ks | 1 |  | 0 |  |  | snížená |  | 0 | 0 | 0 | 0 | 0 | 16 | K | 1 |  |  |  | ROZPOCET | 0 | 0 | 0 | 0 | 0 | 2 | 0 | 16 | 4
0 | K | -.2 | Systém odkouření kotle | kpl | 1 |  | 0 |  |  | snížená |  | 0 | 0 | 0 | 0 | 0 | 16 | K | 1 |  |  |  | ROZPOCET | 0 | 0 | 0 | 0 | 0 | 2 | 0 | 16 | 6
| D | OTOPNÁ TĚLESA | OTOPNÁ TĚLESA |  |  |  | 0 |  |  |  |  | 0 |  | 0 |  | 0 | 1 | D | 0 |  |  |  | ROZPOCET | [6 empty] | 0
0 | K | -.3 | Trubkové otopné těleso, spodní středové připojení | ks | 16 |  | 0 |  |  | snížená |  | 0 | 0 | 0 | 0 | 0 | 16 | K | 1 |  |  |  | ROZPOCET | 0 | 0 | 0 | 0 | 0 | 2 | 0 | 16 | 8
0 | K | -.4 | Deskové otopné těleso. Spodní pravé připojení na otopnou soustavu s nuceným oběhem vody. Připojovací rozteč 50 mm. Provedení tělesa ventil kompakt. Rozměry tělesa (výška×délka×hloubka) 500×700×66 | ks | 16 |  | 0 |  |  | snížená |  | 0 | 0 | 0 | 0 | 0 | 16 | K | 1 |  |  |  | ROZPOCET | 0 | 0 | 0 | 0 | 0 | 2 | 0 | 16 | 10
0 | K | -.5 | Deskové otopné těleso. Spodní pravé připojení na otopnou soustavu s nuceným oběhem vody. Připojovací rozteč 50 mm. Provedení tělesa ventil kompakt. Rozměry tělesa (výška×délka×hloubka) 500×1000×6 | ks | 8 |  | 0 |  |  | snížená |  | 0 | 0 | 0 | 0 | 0 | 16 | K | 1 |  |  |  | ROZPOCET | 0 | 0 | 0 | 0 | 0 | 2 | 0 | 16 | 12
0 | K | -.6 | Deskové otopné těleso. Spodní pravé připojení na otopnou soustavu s nuceným oběhem vody. Připojovací rozteč 50 mm. Provedení tělesa ventil kompakt. Rozměry tělesa (výška×délka×hloubka) 500×1800×6 | ks | 22 |  | 0 |  |  | snížená |  | 0 | 0 | 0 | 0 | 0 | 16 | K | 1 |  |  |  | ROZPOCET | 0 | 0 | 0 | 0 | 0 | 2 | 0 | 16 | 14
0 | K | -.7 | Deskové otopné těleso. Spodní pravé připojení na otopnou soustavu s nuceným oběhem vody. Připojovací rozteč 50 mm. Provedení tělesa ventil kompakt. Rozměry tělesa (výška×délka×hloubka) 500×1000×1 | ks | 8 |  | 0 |  |  | snížená |  | 0 | 0 | 0 | 0 | 0 | 16 | K | 1 |  |  |  | ROZPOCET | 0 | 0 | 0 | 0 | 0 | 2 | 0 | 16 | 16
0 | K | -.8 | Deskové otopné těleso. Spodní pravé připojení na otopnou soustavu s nuceným oběhem vody. Připojovací rozteč 50 mm. Provedení tělesa ventil kompakt. Rozměry tělesa (výška×délka×hloubka) 700×1100×1 | ks | 1 |  | 0 |  |  | snížená |  | 0 | 0 | 0 | 0 | 0 | 16 | K | 1 |  |  |  | ROZPOCET | 0 | 0 | 0 | 0 | 0 | 2 | 0 | 16 | 18
0 | K | -.6 | Deskové otopné těleso. Spodní pravé připojení na otopnou soustavu s nuceným oběhem vody. Připojovací rozteč 50 mm. Provedení tělesa ventil kompakt. Rozměry tělesa (výška×délka×hloubka) 500×1800×6 | ks | 9 |  | 0 |  |  | snížená |  | 0 | 0 | 0 | 0 | 0 | 16 | K | 1 |  |  |  | ROZPOCET | 0 | 0 | 0 | 0 | 0 | 2 | 0 | 16 | 20
| D | POJISTNÁ ZAŘÍZENÍ | POJISTNÁ ZAŘÍZENÍ |  |  |  | 0 |  |  |  |  | 0 |  | 0 |  | 0 | 1 | D | 0 |  |  |  | ROZPOCET | [6 empty] | 0
0 | K | -.9 | Expanzní nádoba s butylovým vakem, objem 25 litrů, PN 3 | ks | 1 |  | 0 |  |  | snížená |  | 0 | 0 | 0 | 0 | 0 | 16 | K | 1 |  |  |  | ROZPOCET | 0 | 0 | 0 | 0 | 0 | 2 | 0 | 16 | 22
0 | K | -.10 | Expanzní kohout, PN 16, včetně vysokokapacitního vypouštění s připojením na hadici | ks | 1 |  | 0 |  |  | snížená |  | 0 | 0 | 0 | 0 | 0 | 16 | K | 1 |  |  |  | ROZPOCET | 0 | 0 | 0 | 0 | 0 | 2 | 0 | 16 | 24
| D | ARMATURY | ARMATURY |  |  |  | 0 |  |  |  |  | 0 |  | 0 |  | 0 | 1 | D | 0 |  |  |  | ROZPOCET | [6 empty] | 0
0 | K | -.11 | Připojovací armatura otopných těles s automatickým regulátorem průtoku | ks | 80 |  | 0 |  |  | snížená |  | 0 | 0 | 0 | 0 | 0 | 16 | K | 1 |  |  |  | ROZPOCET | 0 | 0 | 0 | 0 | 0 | 2 | 0 | 16 | 26
0 | K | -.12 | Kulový kohout, DN15, s vnitřním závitem | ks | 32 |  | 0 |  |  | snížená |  | 0 | 0 | 0 | 0 | 0 | 16 | K | 1 |  |  |  | ROZPOCET | 0 | 0 | 0 | 0 | 0 | 2 | 0 | 16 | 28
0 | K | -.13 | Uzavírací a vyvažovací ventil bez vypouštění DN10 | ks | 16 |  | 0 |  |  | snížená |  | 0 | 0 | 0 | 0 | 0 | 16 | K | 1 |  |  |  | ROZPOCET | 0 | 0 | 0 | 0 | 0 | 2 | 0 | 16 | 30
0 | K | -.14 | Tlakově nezávislý regulační a vyvažovací ventil, DN 15 LF | ks | 8 |  | 0 |  |  | snížená |  | 0 | 0 | 0 | 0 | 0 | 16 | K | 1 |  |  |  | ROZPOCET | 0 | 0 | 0 | 0 | 0 | 2 | 0 | 16 | 32
0 | K | -.15 | Aut. odvzdušňovací ventil, Rp=1", Tmax=110°C, PN 10 | kpl | 1 |  | 0 |  |  | snížená |  | 0 | 0 | 0 | 0 | 0 | 16 | K | 1 |  |  |  | ROZPOCET | 0 | 0 | 0 | 0 | 0 | 2 | 0 | 16 | 34
0 | K | -.16 | 1" kulový kohout s filtrem | ks | 2 |  | 0 |  |  | snížená |  | 0 | 0 | 0 | 0 | 0 | 16 | K | 1 |  |  |  | ROZPOCET | 0 | 0 | 0 | 0 | 0 | 2 | 0 | 16 | 36
0 | K | -.17 | Vypouštěcí kul.koh., s hadicovou vývodkou a zátkou, PN10, T 90°C - DN 20 | kpl | 1 |  | 0 |  |  | snížená |  | 0 | 0 | 0 | 0 | 0 | 16 | K | 1 |  |  |  | ROZPOCET | 0 | 0 | 0 | 0 | 0 | 2 | 0 | 16 | 38
0 | K | -.18 | Napoštěcí ventil pro uzavřené otopné soustavy, vč. manometru | kpl | 1 |  | 0 |  |  | snížená |  | 0 | 0 | 0 | 0 | 0 | 16 | K | 1 |  |  |  | ROZPOCET | 0 | 0 | 0 | 0 | 0 | 2 | 0 | 16 | 40
0 | K | -.19 | Kalorimetr včetně komunikace | ks | 16 |  | 0 |  |  | snížená |  | 0 | 0 | 0 | 0 | 0 | 16 | K | 1 |  |  |  | ROZPOCET | 0 | 0 | 0 | 0 | 0 | 2 | 0 | 16 | 42
0 | K | -.20 | Vyrovnávač tlaků s odlučovačem bublinek a částic kalu | ks | 1 |  | 0 |  |  | snížená |  | 0 | 0 | 0 | 0 | 0 | 16 | K | 1 |  |  |  | ROZPOCET | 0 | 0 | 0 | 0 | 0 | 2 | 0 | 16 | 44
0 | K | -.21 | Pojistný ventil DN 20 | ks | 1 |  | 0 |  |  | snížená |  | 0 | 0 | 0 | 0 | 0 | 16 | K | 1 |  |  |  | ROZPOCET | 0 | 0 | 0 | 0 | 0 | 2 | 0 | 16 | 46
| D | PODLAHOVÉ TOPENÍ | PODLAHOVÉ TOPENÍ |  |  |  | 0 |  |  |  |  | 0 |  | 0 |  | 0 | 1 | D | 0 |  |  |  | ROZPOCET | [6 empty] | 0
0 | K | -.22 | Skříně pro rozdělovače, velikost 3, 725 x 705 mm, pro montáž do stěny, hl. 110-150 mm | ks | 16 |  | 0 |  |  | snížená |  | 0 | 0 | 0 | 0 | 0 | 16 | K | 1 |  |  |  | ROZPOCET | 0 | 0 | 0 | 0 | 0 | 2 | 0 | 16 | 48
| D | POTRUBÍ | POTRUBÍ |  |  |  | 0 |  |  |  |  | 0 |  | 0 |  | 0 | 1 | D | 0 |  |  |  | ROZPOCET | [6 empty] | 0
0 | K | -.23 | 16.2x2.6 plastové potrubí, 100m kotouč, pro instalace vytápění | bm | 1010.1 |  | 0 |  |  | snížená |  | 0 | 0 | 0 | 0 | 0 | 16 | K | 1 |  |  |  | ROZPOCET | 0 | 0 | 0 | 0 | 0 | 2 | 0 | 16 | 50
0 | K | -.24 | 20x2.9 plastové potrubí, 100m kotouč, pro instalace vytápění | bm | 182 |  | 0 |  |  | snížená |  | 0 | 0 | 0 | 0 | 0 | 16 | K | 1 |  |  |  | ROZPOCET | 0 | 0 | 0 | 0 | 0 | 2 | 0 | 16 | 52
0 | K | -.25 | 25x3.7 plastové potrubí, 50m kotouč, pro instalace vytápění | bm | 143 |  | 0 |  |  | snížená |  | 0 | 0 | 0 | 0 | 0 | 16 | K | 1 |  |  |  | ROZPOCET | 0 | 0 | 0 | 0 | 0 | 2 | 0 | 16 | 54
0 | K | -.26 | 32x4.7 plastové potrubí, 25m kotouč, pro instalace vytápění | bm | 52 |  | 0 |  |  | snížená |  | 0 | 0 | 0 | 0 | 0 | 16 | K | 1 |  |  |  | ROZPOCET | 0 | 0 | 0 | 0 | 0 | 2 | 0 | 16 | 56
0 | K | -.27 | 40x6 plastové potrubí, 5m tyč, instalace pro vytápění | bm | 24.7 |  | 0 |  |  | snížená |  | 0 | 0 | 0 | 0 | 0 | 16 | K | 1 |  |  |  | ROZPOCET | 0 | 0 | 0 | 0 | 0 | 2 | 0 | 16 | 58
0 | K | -.28 | Tvarovky pro spoje potrubí | kpl | 1 |  | 0 |  |  | snížená |  | 0 | 0 | 0 | 0 | 0 | 16 | K | 1 |  |  |  | ROZPOCET | 0 | 0 | 0 | 0 | 0 | 2 | 0 | 16 | 60
| D | TEPELNÉ IZOLACE | TEPELNÉ IZOLACE |  |  |  | 0 |  |  |  |  | 0 |  | 0 |  | 0 | 1 | D | 0 |  |  |  | ROZPOCET | [6 empty] | 0
0 | K | -.29 | Polyethylenová izolace se strukturou uzavřených buněk určená pro topenářské a sanitární rozvody. 18/30 | bm | 35.1 |  | 0 |  |  | snížená |  | 0 | 0 | 0 | 0 | 0 | 16 | K | 1 |  |  |  | ROZPOCET | 0 | 0 | 0 | 0 | 0 | 2 | 0 | 16 | 62
0 | K | -.30 | Polyethylenová izolace se strukturou uzavřených buněk určená pro topenářské a sanitární rozvody. 22/30 | bm | 58.5 |  | 0 |  |  | snížená |  | 0 | 0 | 0 | 0 | 0 | 16 | K | 1 |  |  |  | ROZPOCET | 0 | 0 | 0 | 0 | 0 | 2 | 0 | 16 | 64
0 | K | -.31 | Polyethylenová izolace se strukturou uzavřených buněk určená pro topenářské a sanitární rozvody. 28/30 | bm | 143 |  | 0 |  |  | snížená |  | 0 | 0 | 0 | 0 | 0 | 16 | K | 1 |  |  |  | ROZPOCET | 0 | 0 | 0 | 0 | 0 | 2 | 0 | 16 | 66
0 | K | -.32 | Polyethylenová izolace se strukturou uzavřených buněk určená pro topenářské a sanitární rozvody. 35/30 | bm | 50.7 |  | 0 |  |  | snížená |  | 0 | 0 | 0 | 0 | 0 | 16 | K | 1 |  |  |  | ROZPOCET | 0 | 0 | 0 | 0 | 0 | 2 | 0 | 16 | 68
0 | K | -.33 | Polyethylenová izolace se strukturou uzavřených buněk určená pro topenářské a sanitární rozvody. 42/30 | bm | 24.7 |  | 0 |  |  | snížená |  | 0 | 0 | 0 | 0 | 0 | 16 | K | 1 |  |  |  | ROZPOCET | 0 | 0 | 0 | 0 | 0 | 2 | 0 | 16 | 70
| D | ČERPADLA | ČERPADLA |  |  |  | 0 |  |  |  |  | 0 |  | 0 |  | 0 | 1 | D | 0 |  |  |  | ROZPOCET | [6 empty] | 0
0 | K | -.34 | Čerpadlová skupina | ks | 1 |  | 0 |  |  | snížená |  | 0 | 0 | 0 | 0 | 0 | 16 | K | 1 |  |  |  | ROZPOCET | 0 | 0 | 0 | 0 | 0 | 2 | 0 | 16 | 72
| D | OSTATNÍ | OSTATNÍ |  |  |  | 0 |  |  |  |  | 0 |  | 0 |  | 0 | 1 | D | 0 |  |  |  | ROZPOCET | [6 empty] | 0
0 | K | -.35 | montáž plastového potrubí | m | 1411.8 |  | 0 |  |  | snížená |  | 0 | 0 | 0 | 0 | 0 | 16 | K | 1 |  |  |  | ROZPOCET | 0 | 0 | 0 | 0 | 0 | 2 | 0 | 16 | 74
| VV |  | 1010,10+182,00+143,00+52,00+24,70 |  | 1411.8 | [12 empty] | VV | 1 | 2 | True | 0 | ROZPOCET
0 | K | -.36 | přikotvení a zapojení plynového kotle pro topení | kus | 1 |  | 0 |  |  | snížená |  | 0 | 0 | 0 | 0 | 0 | 16 | K | 1 |  |  |  | ROZPOCET | 0 | 0 | 0 | 0 | 0 | 2 | 0 | 16 | 76
0 | K | -.37 | montáž odkouření pro plynové kotle | bm | 7 |  | 0 |  |  | snížená |  | 0 | 0 | 0 | 0 | 0 | 16 | K | 1 |  |  |  | ROZPOCET | 0 | 0 | 0 | 0 | 0 | 2 | 0 | 16 | 78
0 | K | -.38 | přikotvení a zapojení deskového otopného tělesa na zeď | kus | 64 |  | 0 |  |  | snížená |  | 0 | 0 | 0 | 0 | 0 | 16 | K | 1 |  |  |  | ROZPOCET | 0 | 0 | 0 | 0 | 0 | 2 | 0 | 16 | 80
0 | K | -.39 | přikotvení a zapojení koupelnového otopného tělesa na zeď | kus | 16 |  | 0 |  |  | snížená |  | 0 | 0 | 0 | 0 | 0 | 16 | K | 1 |  |  |  | ROZPOCET | 0 | 0 | 0 | 0 | 0 | 2 | 0 | 16 | 82
0 | K | -.40 | napuštění topného okruhu | kus | 1 |  | 0 |  |  | snížená |  | 0 | 0 | 0 | 0 | 0 | 16 | K | 1 |  |  |  | ROZPOCET | 0 | 0 | 0 | 0 | 0 | 2 | 0 | 16 | 84
0 | K | -.41 | proplach topného okruhu | kus | 1 |  | 0 |  |  | snížená |  | 0 | 0 | 0 | 0 | 0 | 16 | K | 1 |  |  |  | ROZPOCET | 0 | 0 | 0 | 0 | 0 | 2 | 0 | 16 | 86
0 | K | -.42 | odvzdušnění topného okruhu | kus | 1 |  | 0 |  |  | snížená |  | 0 | 0 | 0 | 0 | 0 | 16 | K | 1 |  |  |  | ROZPOCET | 0 | 0 | 0 | 0 | 0 | 2 | 0 | 16 | 88
0 | K | -.43 | montáž a připojení expanzní nádoby do 50l | kus | 1 |  | 0 |  |  | snížená |  | 0 | 0 | 0 | 0 | 0 | 16 | K | 1 |  |  |  | ROZPOCET | 0 | 0 | 0 | 0 | 0 | 2 | 0 | 16 | 90
0 | K | -.44 | tlaková zlouška tl. potrubí | kus | 1 |  | 0 |  |  | snížená |  | 0 | 0 | 0 | 0 | 0 | 16 | K | 1 |  |  |  | ROZPOCET | 0 | 0 | 0 | 0 | 0 | 2 | 0 | 16 | 92
0 | K | -.45 | Přesun hmot | kus | 1 |  | 0 |  |  | snížená |  | 0 | 0 | 0 | 0 | 0 | 16 | K | 1 |  |  |  | ROZPOCET | 0 | 0 | 0 | 0 | 0 | 2 | 0 | 16 | 94
0 | K | -.46 | Montážní, závěsový, spojovací a těsnící materiál | kus | 1 |  | 0 |  |  | snížená |  | 0 | 0 | 0 | 0 | 0 | 16 | K | 1 |  |  |  | ROZPOCET | 0 | 0 | 0 | 0 | 0 | 2 | 0 | 16 | 96

## A.d.a - Vzduchotechnika 1
{fa409617-3c8b-4cd7-afbf-f11568f0c032}
1
| KRYCÍ LIST SOUPISU PRACÍ | [7 empty] | v --- níže se nacházejí doplnkové a pomocné údaje k sestavám --- v | [8 empty] | False
Stavba:
Stavební úpravy (TZB) BD v Milíně, blok A, M, O - III. etapa
Objekt:
A - Blok A, Nádražní č.p. 201 - 204 - přípomoce k TZB
Soupis:
A. - Způsobilé výdaje - hlavní aktivity
Úroveň 3:
A.d.a - Vzduchotechnika 1
| KSO: |  |  |  |  | CC-CZ:
| Místo: |  |  |  |  | Datum: | 16. 3. 2020
| Zadavatel: |  |  |  |  | IČ:
DIČ:
| Uchazeč: |  |  |  |  | IČ: | Vyplň údaj
|  | Vyplň údaj |  |  |  | DIČ: | Vyplň údaj
| Projektant: |  |  |  |  | IČ:
DIČ:
| Zpracovatel: |  |  |  |  | IČ:
DIČ:
Poznámka:
| Cena bez DPH | [5 empty] | 0
|  |  | Základ daně |  |  | Sazba daně | Výše daně
| DPH | základní | 0 |  |  | 21% | 0
|  | snížená | 0 |  |  | 15% | 0
|  | zákl. přenesená | 0 |  |  | 21% | 0
|  | sníž. přenesená | 0 |  |  | 15% | 0
|  | nulová | 0 |  |  | 0% | 0
| Cena s DPH |  |  | v | CZK |  | 0
| Projektant |  |  | Zpracovatel
| Datum a podpis: |  | Razítko | Datum a podpis: |  |  | Razítko
| Objednavatel |  |  | Uchazeč
| Datum a podpis: |  | Razítko | Datum a podpis: |  |  | Razítko
REKAPITULACE ČLENĚNÍ SOUPISU PRACÍ
Stavba:
Stavební úpravy (TZB) BD v Milíně, blok A, M, O - III. etapa
Objekt:
A - Blok A, Nádražní č.p. 201 - 204 - přípomoce k TZB
Soupis:
A. - Způsobilé výdaje - hlavní aktivity
Úroveň 3:
A.d.a - Vzduchotechnika 1
Místo: | [5 empty] | Datum: | 16. 3. 2020
Zadavatel: | [5 empty] | Projektant:
Uchazeč: |  |  | Vyplň údaj |  |  | Zpracovatel:
Kód dílu - Popis | [6 empty] | Cena celkem [CZK]
Náklady ze soupisu prací | [6 empty] | 0 | [11 empty] | -1
| REKUPERAČNÍ JEDNOTKA - REKUPERAČNÍ JEDNOTKA | [5 empty] | 0
| PROTIDEŠŤOVÉ ŽALUZIE - PROTIDEŠŤOVÉ ŽALUZIE | [5 empty] | 0
| DISTRIBUČNÍ PRVKY - DISTRIBUČNÍ PRVKY | [5 empty] | 0
| REGULAČNÍ KLAPKY - REGULAČNÍ KLAPKY | [5 empty] | 0
| TLUMIČE HLUKU / PŘES - TLUMIČE HLUKU / PŘES | [5 empty] | 0
| KRUHOVÉ POTRUBNÍ ROZ - KRUHOVÉ POTRUBNÍ ROZ | [5 empty] | 0
| IZOLACE - IZOLACE | [5 empty] | 0
| OSTATNÍ - OSTATNÍ | [5 empty] | 0
SOUPIS PRACÍ
Stavba:
Stavební úpravy (TZB) BD v Milíně, blok A, M, O - III. etapa
Objekt:
A - Blok A, Nádražní č.p. 201 - 204 - přípomoce k TZB
Soupis:
A. - Způsobilé výdaje - hlavní aktivity
Úroveň 3:
A.d.a - Vzduchotechnika 1
Místo: | [5 empty] | Datum: | 16. 3. 2020
Zadavatel: | [5 empty] | Projektant:
Uchazeč: |  |  | Vyplň údaj |  |  | Zpracovatel:
PČ | Typ | Kód | Popis | MJ | Množství | J.cena [CZK] | Cena celkem [CZK] | Cenová soustava |  | DPH | J. Nh [h] | Nh celkem [h] | J. hmotnost [t] | Hmotnost celkem [t] | J. suť [t] | Suť Celkem [t]
Náklady soupisu celkem | [6 empty] | 0 |  |  |  |  | 0 |  | 0 |  | 0 |  | D | -1 | [7 empty] | 0
| D | REKUPERAČNÍ JEDNOTKA | REKUPERAČNÍ JEDNOTKA |  |  |  | 0 |  |  |  |  | 0 |  | 0 |  | 0 | 1 | D | 0 | ROZPOCET | [6 empty] | 0
0 | K | - | Rekuperační jednotka s protiproudým výměníkem s účinností 85 %, automatický bypas a integrovaný PTC předehřev. Řízení vzduchového výkonu jednotky na konstantní tlak. Průtok 550m³/hod, externí tlak 200 Pa. Přívodní filtr F7 odvodní filtr G4. Dodávka vč. o | ks | 1 |  | 0 |  |  | snížená |  | 0 | 0 | 0 | 0 | 0 | 16 | K | 1 | ROZPOCET | 0 | 0 | 0 | 0 | 0 | 2 | 0 | 16 | 2
| D | PROTIDEŠŤOVÉ ŽALUZIE | PROTIDEŠŤOVÉ ŽALUZIE |  |  |  | 0 |  |  |  |  | 0 |  | 0 |  | 0 | 1 | D | 0 | ROZPOCET | [6 empty] | 0
0 | K | -.1 | Lamelová střešní hlavice s připojením Ø 200 | ks | 2 |  | 0 |  |  | snížená |  | 0 | 0 | 0 | 0 | 0 | 16 | K | 1 | ROZPOCET | 0 | 0 | 0 | 0 | 0 | 2 | 0 | 16 | 4
| D | DISTRIBUČNÍ PRVKY | DISTRIBUČNÍ PRVKY |  |  |  | 0 |  |  |  |  | 0 |  | 0 |  | 0 | 1 | D | 0 | ROZPOCET | [6 empty] | 0
0 | K | -.2 | Stěnový difuzor pro přívod vzduchu Ø100 | ks | 6 |  | 0 |  |  | snížená |  | 0 | 0 | 0 | 0 | 0 | 16 | K | 1 | ROZPOCET | 0 | 0 | 0 | 0 | 0 | 2 | 0 | 16 | 6
0 | K | -.3 | Stěnový difuzor pro přívod vzduchu Ø125 | ks | 4 |  | 0 |  |  | snížená |  | 0 | 0 | 0 | 0 | 0 | 16 | K | 1 | ROZPOCET | 0 | 0 | 0 | 0 | 0 | 2 | 0 | 16 | 8
0 | K | -.4 | Talířový ventil odvodní, kovový Ø100 vč. rámečku | ks | 7 |  | 0 |  |  | snížená |  | 0 | 0 | 0 | 0 | 0 | 16 | K | 1 | ROZPOCET | 0 | 0 | 0 | 0 | 0 | 2 | 0 | 16 | 10
0 | K | -.5 | Talířový ventil odvodní, kovový Ø125 vč. rámečku | ks | 4 |  | 0 |  |  | snížená |  | 0 | 0 | 0 | 0 | 0 | 16 | K | 1 | ROZPOCET | 0 | 0 | 0 | 0 | 0 | 2 | 0 | 16 | 12
| D | REGULAČNÍ KLAPKY | REGULAČNÍ KLAPKY |  |  |  | 0 |  |  |  |  | 0 |  | 0 |  | 0 | 1 | D | 0 | ROZPOCET | [6 empty] | 0
0 | K | -.6 | Přívodní regulátor variabilního průtoku s tlumičem hluku Ø125 mm | ks | 4 |  | 0 |  |  | snížená |  | 0 | 0 | 0 | 0 | 0 | 16 | K | 1 | ROZPOCET | 0 | 0 | 0 | 0 | 0 | 2 | 0 | 16 | 14
0 | K | -.7 | Odvodní regulátor variabilního průtoku s tlumičem hluku Ø125 mm | ks | 4 |  | 0 |  |  | snížená |  | 0 | 0 | 0 | 0 | 0 | 16 | K | 1 | ROZPOCET | 0 | 0 | 0 | 0 | 0 | 2 | 0 | 16 | 16
0 | K | -.8 | Ovladač regulátorů průtoku | ks | 4 |  | 0 |  |  | snížená |  | 0 | 0 | 0 | 0 | 0 | 16 | K | 1 | ROZPOCET | 0 | 0 | 0 | 0 | 0 | 2 | 0 | 16 | 18
| D | TLUMIČE HLUKU / PŘES | TLUMIČE HLUKU / PŘES |  |  |  | 0 |  |  |  |  | 0 |  | 0 |  | 0 | 1 | D | 0 | ROZPOCET | [6 empty] | 0
0 | K | -.9 | Tlumič hluku s nízkou instalační výškou, připojení Ø 100, délka 500 mm | ks | 4 |  | 0 |  |  | snížená |  | 0 | 0 | 0 | 0 | 0 | 16 | K | 1 | ROZPOCET | 0 | 0 | 0 | 0 | 0 | 2 | 0 | 16 | 20
0 | K | -.10 | Tlumič hluku s nízkou instalační výškou, připojení Ø 125, délka 500 mm | ks | 6 |  | 0 |  |  | snížená |  | 0 | 0 | 0 | 0 | 0 | 16 | K | 1 | ROZPOCET | 0 | 0 | 0 | 0 | 0 | 2 | 0 | 16 | 22
| D | KRUHOVÉ POTRUBNÍ ROZ | KRUHOVÉ POTRUBNÍ ROZ |  |  |  | 0 |  |  |  |  | 0 |  | 0 |  | 0 | 1 | D | 0 | ROZPOCET | [6 empty] | 0
0 | K | -.11 | Trouba Ø100 - Zaklikávací systém spojovaný bez použití samořezných šroubů. Třída těsnosti "D" | bm | 13.956 |  | 0 |  |  | snížená |  | 0 | 0 | 0 | 0 | 0 | 16 | K | 1 | ROZPOCET | 0 | 0 | 0 | 0 | 0 | 2 | 0 | 16 | 24
0 | K | -.12 | Trouba Ø125 - Zaklikávací systém spojovaný bez použití samořezných šroubů. Třída těsnosti "D" | bm | 68.22 |  | 0 |  |  | snížená |  | 0 | 0 | 0 | 0 | 0 | 16 | K | 1 | ROZPOCET | 0 | 0 | 0 | 0 | 0 | 2 | 0 | 16 | 26
0 | K | -.13 | Trouba Ø160 - Zaklikávací systém spojovaný bez použití samořezných šroubů. Třída těsnosti "D" | bm | 2 |  | 0 |  |  | snížená |  | 0 | 0 | 0 | 0 | 0 | 16 | K | 1 | ROZPOCET | 0 | 0 | 0 | 0 | 0 | 2 | 0 | 16 | 28
0 | K | -.14 | Trouba Ø200 - Zaklikávací systém spojovaný bez použití samořezných šroubů. Třída těsnosti "D" | bm | 16.08 |  | 0 |  |  | snížená |  | 0 | 0 | 0 | 0 | 0 | 16 | K | 1 | ROZPOCET | 0 | 0 | 0 | 0 | 0 | 2 | 0 | 16 | 30
0 | K | -.15 | Lisovaný švově svařovaný oblouk s těsněním Ø160 mm 30° | ks | 2 |  | 0 |  |  | snížená |  | 0 | 0 | 0 | 0 | 0 | 16 | K | 1 | ROZPOCET | 0 | 0 | 0 | 0 | 0 | 2 | 0 | 16 | 32
0 | K | -.16 | Lisovaný švově svařovaný oblouk s těsněním Ø200 mm 45° | ks | 1 |  | 0 |  |  | snížená |  | 0 | 0 | 0 | 0 | 0 | 16 | K | 1 | ROZPOCET | 0 | 0 | 0 | 0 | 0 | 2 | 0 | 16 | 34
0 | K | -.17 | Lisovaný švově svařovaný oblouk s těsněním Ø100 mm 90° | ks | 9 |  | 0 |  |  | snížená |  | 0 | 0 | 0 | 0 | 0 | 16 | K | 1 | ROZPOCET | 0 | 0 | 0 | 0 | 0 | 2 | 0 | 16 | 36
0 | K | -.18 | Lisovaný švově svařovaný oblouk s těsněním Ø125 mm 90° | ks | 18 |  | 0 |  |  | snížená |  | 0 | 0 | 0 | 0 | 0 | 16 | K | 1 | ROZPOCET | 0 | 0 | 0 | 0 | 0 | 2 | 0 | 16 | 38
0 | K | -.19 | Lisovaný švově svařovaný oblouk s těsněním Ø200 mm 90° | ks | 6 |  | 0 |  |  | snížená |  | 0 | 0 | 0 | 0 | 0 | 16 | K | 1 | ROZPOCET | 0 | 0 | 0 | 0 | 0 | 2 | 0 | 16 | 40
0 | K | -.20 | Lisovaný a švově svařený oblouk s krátkou instalační délkou s těsněním Ø125 mm 90° | ks | 14 |  | 0 |  |  | snížená |  | 0 | 0 | 0 | 0 | 0 | 16 | K | 1 | ROZPOCET | 0 | 0 | 0 | 0 | 0 | 2 | 0 | 16 | 42
0 | K | -.21 | Lisovaný a švově svařený oblouk s krátkou instalační délkou jeden konec s těsněním druhý konce s vnější spojkou. Ø125 mm 90° | ks | 12 |  | 0 |  |  | snížená |  | 0 | 0 | 0 | 0 | 0 | 16 | K | 1 | ROZPOCET | 0 | 0 | 0 | 0 | 0 | 2 | 0 | 16 | 44
0 | K | -.22 | Oblouk se segmentovým provedením a krátkou instalační délkou Ø200 mm 90 | ks | 1 |  | 0 |  |  | snížená |  | 0 | 0 | 0 | 0 | 0 | 16 | K | 1 | ROZPOCET | 0 | 0 | 0 | 0 | 0 | 2 | 0 | 16 | 46
0 | K | -.23 | Centrická lisovaná redukce, připojení na tvarovku Ø125 / Ø100 | ks | 8 |  | 0 |  |  | snížená |  | 0 | 0 | 0 | 0 | 0 | 16 | K | 1 | ROZPOCET | 0 | 0 | 0 | 0 | 0 | 2 | 0 | 16 | 48
0 | K | -.24 | Lisovaný centrický T-kus s těsněním Ø100 / Ø100 | ks | 2 |  | 0 |  |  | snížená |  | 0 | 0 | 0 | 0 | 0 | 16 | K | 1 | ROZPOCET | 0 | 0 | 0 | 0 | 0 | 2 | 0 | 16 | 50
0 | K | -.25 | Lisovaný centrický T-kus s těsněním Ø125 / Ø100 | ks | 3 |  | 0 |  |  | snížená |  | 0 | 0 | 0 | 0 | 0 | 16 | K | 1 | ROZPOCET | 0 | 0 | 0 | 0 | 0 | 2 | 0 | 16 | 52
0 | K | -.26 | Lisovaný centrický T-kus s těsněním Ø125 / Ø125 | ks | 8 |  | 0 |  |  | snížená |  | 0 | 0 | 0 | 0 | 0 | 16 | K | 1 | ROZPOCET | 0 | 0 | 0 | 0 | 0 | 2 | 0 | 16 | 54
0 | K | -.27 | Lisovaný centrický T-kus s těsněním Ø200 / Ø200 | ks | 1 |  | 0 |  |  | snížená |  | 0 | 0 | 0 | 0 | 0 | 16 | K | 1 | ROZPOCET | 0 | 0 | 0 | 0 | 0 | 2 | 0 | 16 | 56
0 | K | -.28 | Lisovanározbočka 30° - Ø200 / Ø160 | ks | 1 |  | 0 |  |  | snížená |  | 0 | 0 | 0 | 0 | 0 | 16 | K | 1 | ROZPOCET | 0 | 0 | 0 | 0 | 0 | 2 | 0 | 16 | 58
0 | K | -.29 | Rozdělovací box 1 × vstup Ø160, 2 × výstup Ø125 | ks | 2 |  | 0 |  |  | snížená |  | 0 | 0 | 0 | 0 | 0 | 16 | K | 1 | ROZPOCET | 0 | 0 | 0 | 0 | 0 | 2 | 0 | 16 | 60
0 | K | -.30 | Spojovací box 4 × vstup Ø125, 1 × výstup Ø200 | ks | 1 |  | 0 |  |  | snížená |  | 0 | 0 | 0 | 0 | 0 | 16 | K | 1 | ROZPOCET | 0 | 0 | 0 | 0 | 0 | 2 | 0 | 16 | 62
0 | K | -.31 | Vnější spojka na spojení tvarovek Ø100 mm | ks | 4 |  | 0 |  |  | snížená |  | 0 | 0 | 0 | 0 | 0 | 16 | K | 1 | ROZPOCET | 0 | 0 | 0 | 0 | 0 | 2 | 0 | 16 | 64
0 | K | -.32 | Vnější spojka na spojení tvarovek Ø125 mm | ks | 6 |  | 0 |  |  | snížená |  | 0 | 0 | 0 | 0 | 0 | 16 | K | 1 | ROZPOCET | 0 | 0 | 0 | 0 | 0 | 2 | 0 | 16 | 66
0 | K | -.33 | Vnější spojka na spojení tvarovek Ø200 mm | ks | 1 |  | 0 |  |  | snížená |  | 0 | 0 | 0 | 0 | 0 | 16 | K | 1 | ROZPOCET | 0 | 0 | 0 | 0 | 0 | 2 | 0 | 16 | 68
0 | K | -.34 | Vnitřní spojka na spojení trub Ø200 mm | ks | 1 |  | 0 |  |  | snížená |  | 0 | 0 | 0 | 0 | 0 | 16 | K | 1 | ROZPOCET | 0 | 0 | 0 | 0 | 0 | 2 | 0 | 16 | 70
0 | K | -.35 | vnější zátka na tvarovku s odvodněním Ø200 | ks | 1 |  | 0 |  |  | snížená |  | 0 | 0 | 0 | 0 | 0 | 16 | K | 1 | ROZPOCET | 0 | 0 | 0 | 0 | 0 | 2 | 0 | 16 | 72
| D | IZOLACE | IZOLACE |  |  |  | 0 |  |  |  |  | 0 |  | 0 |  | 0 | 1 | D | 0 | ROZPOCET | [6 empty] | 0
0 | K | -.36 | Vinutá izolační pouzdra z kamenné vlny, kašírovaná vyztuženou hliníkovou fólií se samolepícím přesahem. Tloušťka izolační vrstvy 30 mm. 208/30 | m2 | 2.832 |  | 0 |  |  | snížená |  | 0 | 0 | 0 | 0 | 0 | 16 | K | 1 | ROZPOCET | 0 | 0 | 0 | 0 | 0 | 2 | 0 | 16 | 74
0 | K | -.37 | Vinutá izolační pouzdra z kamenné vlny, kašírovaná vyztuženou hliníkovou fólií se samolepícím přesahem. Tloušťka izolační vrstvy 100 mm. 208/100 | m2 | 5.46 |  | 0 |  |  | snížená |  | 0 | 0 | 0 | 0 | 0 | 16 | K | 1 | ROZPOCET | 0 | 0 | 0 | 0 | 0 | 2 | 0 | 16 | 76
0 | K | -.38 | Kaučuková izolace s vysokým difuzním odporem, černý povrch,samolepicí, faktor difuzního odporu µ ≥ 10.000, rozsah použití: -50°C až +110°C Tloušťka izolační vrstvy 32 mm | m2 | 3.384 |  | 0 |  |  | snížená |  | 0 | 0 | 0 | 0 | 0 | 16 | K | 1 | ROZPOCET | 0 | 0 | 0 | 0 | 0 | 2 | 0 | 16 | 78
0 | K | -.39 | Kaučuková izolace s vysokým difuzním odporem, černý povrch,samolepicí, faktor difuzního odporu µ ≥ 10.000, rozsah použití: -50°C až +110°C Tloušťka izolační vrstvy 50 mm | m2 | 5.256 |  | 0 |  |  | snížená |  | 0 | 0 | 0 | 0 | 0 | 16 | K | 1 | ROZPOCET | 0 | 0 | 0 | 0 | 0 | 2 | 0 | 16 | 80
| D | OSTATNÍ | OSTATNÍ |  |  |  | 0 |  |  |  |  | 0 |  | 0 |  | 0 | 1 | D | 0 | ROZPOCET | [6 empty] | 0
0 | K | -.40 | Montáž a oživení stacionární pasivní rekuperační jednotky | kus | 1 |  | 0 |  |  | snížená |  | 0 | 0 | 0 | 0 | 0 | 16 | K | 1 | ROZPOCET | 0 | 0 | 0 | 0 | 0 | 2 | 0 | 16 | 82
0 | K | -.41 | Montáž vzduchotechnických rozvodů, izolatérské práce | kus | 1 |  | 0 |  |  | snížená |  | 0 | 0 | 0 | 0 | 0 | 16 | K | 1 | ROZPOCET | 0 | 0 | 0 | 0 | 0 | 2 | 0 | 16 | 84
0 | K | -.42 | Závěsový, spojovací a těsnící materiál | kus | 1 |  | 0 |  |  | snížená |  | 0 | 0 | 0 | 0 | 0 | 16 | K | 1 | ROZPOCET | 0 | 0 | 0 | 0 | 0 | 2 | 0 | 16 | 86
0 | K | -.43 | Přesun hmot | kus | 1 |  | 0 |  |  | snížená |  | 0 | 0 | 0 | 0 | 0 | 16 | K | 1 | ROZPOCET | 0 | 0 | 0 | 0 | 0 | 2 | 0 | 16 | 88

## A.d.b - Vzduchotechnika 2
{8d314b48-631d-4689-a2b0-1e7b75d568cc}
1
| KRYCÍ LIST SOUPISU PRACÍ | [7 empty] | v --- níže se nacházejí doplnkové a pomocné údaje k sestavám --- v | [8 empty] | False
Stavba:
Stavební úpravy (TZB) BD v Milíně, blok A, M, O - III. etapa
Objekt:
A - Blok A, Nádražní č.p. 201 - 204 - přípomoce k TZB
Soupis:
A. - Způsobilé výdaje - hlavní aktivity
Úroveň 3:
A.d.b - Vzduchotechnika 2
| KSO: |  |  |  |  | CC-CZ:
| Místo: |  |  |  |  | Datum: | 16. 3. 2020
| Zadavatel: |  |  |  |  | IČ:
DIČ:
| Uchazeč: |  |  |  |  | IČ: | Vyplň údaj
|  | Vyplň údaj |  |  |  | DIČ: | Vyplň údaj
| Projektant: |  |  |  |  | IČ:
DIČ:
| Zpracovatel: |  |  |  |  | IČ:
DIČ:
Poznámka:
| Cena bez DPH | [5 empty] | 0
|  |  | Základ daně |  |  | Sazba daně | Výše daně
| DPH | základní | 0 |  |  | 21% | 0
|  | snížená | 0 |  |  | 15% | 0
|  | zákl. přenesená | 0 |  |  | 21% | 0
|  | sníž. přenesená | 0 |  |  | 15% | 0
|  | nulová | 0 |  |  | 0% | 0
| Cena s DPH |  |  | v | CZK |  | 0
| Projektant |  |  | Zpracovatel
| Datum a podpis: |  | Razítko | Datum a podpis: |  |  | Razítko
| Objednavatel |  |  | Uchazeč
| Datum a podpis: |  | Razítko | Datum a podpis: |  |  | Razítko
REKAPITULACE ČLENĚNÍ SOUPISU PRACÍ
Stavba:
Stavební úpravy (TZB) BD v Milíně, blok A, M, O - III. etapa
Objekt:
A - Blok A, Nádražní č.p. 201 - 204 - přípomoce k TZB
Soupis:
A. - Způsobilé výdaje - hlavní aktivity
Úroveň 3:
A.d.b - Vzduchotechnika 2
Místo: | [5 empty] | Datum: | 16. 3. 2020
Zadavatel: | [5 empty] | Projektant:
Uchazeč: |  |  | Vyplň údaj |  |  | Zpracovatel:
Kód dílu - Popis | [6 empty] | Cena celkem [CZK]
Náklady ze soupisu prací | [6 empty] | 0 | [11 empty] | -1
| REKUPERAČNÍ JEDNOTKA - REKUPERAČNÍ JEDNOTKA | [5 empty] | 0
| PROTIDEŠŤOVÉ ŽALUZIE - PROTIDEŠŤOVÉ ŽALUZIE | [5 empty] | 0
| DISTRIBUČNÍ PRVKY - DISTRIBUČNÍ PRVKY | [5 empty] | 0
| REGULÁTORY PRŮTOKU - REGULÁTORY PRŮTOKU | [5 empty] | 0
| TLUMIČE HLUKU / PŘES - TLUMIČE HLUKU / PŘES | [5 empty] | 0
| KRUHOVÉ POTRUBNÍ ROZ - KRUHOVÉ POTRUBNÍ ROZ | [5 empty] | 0
| IZOLACE - IZOLACE | [5 empty] | 0
| OSTATNÍ - OSTATNÍ | [5 empty] | 0
SOUPIS PRACÍ
Stavba:
Stavební úpravy (TZB) BD v Milíně, blok A, M, O - III. etapa
Objekt:
A - Blok A, Nádražní č.p. 201 - 204 - přípomoce k TZB
Soupis:
A. - Způsobilé výdaje - hlavní aktivity
Úroveň 3:
A.d.b - Vzduchotechnika 2
Místo: | [5 empty] | Datum: | 16. 3. 2020
Zadavatel: | [5 empty] | Projektant:
Uchazeč: |  |  | Vyplň údaj |  |  | Zpracovatel:
PČ | Typ | Kód | Popis | MJ | Množství | J.cena [CZK] | Cena celkem [CZK] | Cenová soustava |  | DPH | J. Nh [h] | Nh celkem [h] | J. hmotnost [t] | Hmotnost celkem [t] | J. suť [t] | Suť Celkem [t]
Náklady soupisu celkem | [6 empty] | 0 |  |  |  |  | 0 |  | 0 |  | 0 |  | D | -1 | [7 empty] | 0
| D | REKUPERAČNÍ JEDNOTKA | REKUPERAČNÍ JEDNOTKA |  |  |  | 0 |  |  |  |  | 0 |  | 0 |  | 0 | 1 | D | 0 | ROZPOCET | [6 empty] | 0
0 | K | - | Rekuperační jednotka s protiproudým výměníkem s účinností 85 %, automatický bypas a integrovaný PTC předehřev. Řízení vzduchového výkonu jednotky na konstantní tlak. Průtok 550m³/hod, externí tlak 200 Pa. Přívodní filtr F7 odvodní filtr G4. Dodávka vč. o | ks | 1 |  | 0 |  |  | snížená |  | 0 | 0 | 0 | 0 | 0 | 16 | K | 1 | ROZPOCET | 0 | 0 | 0 | 0 | 0 | 2 | 0 | 16 | 2
| D | PROTIDEŠŤOVÉ ŽALUZIE | PROTIDEŠŤOVÉ ŽALUZIE |  |  |  | 0 |  |  |  |  | 0 |  | 0 |  | 0 | 1 | D | 0 | ROZPOCET | [6 empty] | 0
0 | K | -.1 | Lamelová střešní hlavice s připojením Ø 200 | ks | 2 |  | 0 |  |  | snížená |  | 0 | 0 | 0 | 0 | 0 | 16 | K | 1 | ROZPOCET | 0 | 0 | 0 | 0 | 0 | 2 | 0 | 16 | 4
| D | DISTRIBUČNÍ PRVKY | DISTRIBUČNÍ PRVKY |  |  |  | 0 |  |  |  |  | 0 |  | 0 |  | 0 | 1 | D | 0 | ROZPOCET | [6 empty] | 0
0 | K | -.2 | Stěnový difuzor pro přívod vzduchu Ø100 | ks | 12 |  | 0 |  |  | snížená |  | 0 | 0 | 0 | 0 | 0 | 16 | K | 1 | ROZPOCET | 0 | 0 | 0 | 0 | 0 | 2 | 0 | 16 | 6
0 | K | -.3 | Talířový ventil odvodní, kovový Ø100 vč. rámečku | ks | 6 |  | 0 |  |  | snížená |  | 0 | 0 | 0 | 0 | 0 | 16 | K | 1 | ROZPOCET | 0 | 0 | 0 | 0 | 0 | 2 | 0 | 16 | 8
0 | K | -.4 | Talířový ventil odvodní, kovový Ø125 vč. rámečku | ks | 4 |  | 0 |  |  | snížená |  | 0 | 0 | 0 | 0 | 0 | 16 | K | 1 | ROZPOCET | 0 | 0 | 0 | 0 | 0 | 2 | 0 | 16 | 10
| D | REGULÁTORY PRŮTOKU | REGULÁTORY PRŮTOKU |  |  |  | 0 |  |  |  |  | 0 |  | 0 |  | 0 | 1 | D | 0 | ROZPOCET | [6 empty] | 0
0 | K | -.5 | Přívodní regulátor variabilního průtoku s tlumičem hluku Ø125 mm | ks | 4 |  | 0 |  |  | snížená |  | 0 | 0 | 0 | 0 | 0 | 16 | K | 1 | ROZPOCET | 0 | 0 | 0 | 0 | 0 | 2 | 0 | 16 | 12
0 | K | -.6 | Odvodní regulátor variabilního průtoku s tlumičem hluku Ø125 mm | ks | 4 |  | 0 |  |  | snížená |  | 0 | 0 | 0 | 0 | 0 | 16 | K | 1 | ROZPOCET | 0 | 0 | 0 | 0 | 0 | 2 | 0 | 16 | 14
0 | K | -.7 | Ovladač regulátorů průtoku | ks | 4 |  | 0 |  |  | snížená |  | 0 | 0 | 0 | 0 | 0 | 16 | K | 1 | ROZPOCET | 0 | 0 | 0 | 0 | 0 | 2 | 0 | 16 | 16
| D | TLUMIČE HLUKU / PŘES | TLUMIČE HLUKU / PŘES |  |  |  | 0 |  |  |  |  | 0 |  | 0 |  | 0 | 1 | D | 0 | ROZPOCET | [6 empty] | 0
0 | K | -.8 | Tlumič hluku s nízkou instalační výškou, připojení Ø 100, délka 500 mm | ks | 8 |  | 0 |  |  | snížená |  | 0 | 0 | 0 | 0 | 0 | 16 | K | 1 | ROZPOCET | 0 | 0 | 0 | 0 | 0 | 2 | 0 | 16 | 18
0 | K | -.9 | Tlumič hluku s nízkou instalační výškou, připojení Ø 125, délka 500 mm | ks | 4 |  | 0 |  |  | snížená |  | 0 | 0 | 0 | 0 | 0 | 16 | K | 1 | ROZPOCET | 0 | 0 | 0 | 0 | 0 | 2 | 0 | 16 | 20
| D | KRUHOVÉ POTRUBNÍ ROZ | KRUHOVÉ POTRUBNÍ ROZ |  |  |  | 0 |  |  |  |  | 0 |  | 0 |  | 0 | 1 | D | 0 | ROZPOCET | [6 empty] | 0
0 | K | -.10 | Trouba Ø100 - Zaklikávací systém spojovaný bez použití samořezných šroubů. Třída těsnosti "D" | bm | 21.684 |  | 0 |  |  | snížená |  | 0 | 0 | 0 | 0 | 0 | 16 | K | 1 | ROZPOCET | 0 | 0 | 0 | 0 | 0 | 2 | 0 | 16 | 22
0 | K | -.11 | Trouba Ø125 - Zaklikávací systém spojovaný bez použití samořezných šroubů. Třída těsnosti "D" | bm | 48.804 |  | 0 |  |  | snížená |  | 0 | 0 | 0 | 0 | 0 | 16 | K | 1 | ROZPOCET | 0 | 0 | 0 | 0 | 0 | 2 | 0 | 16 | 24
0 | K | -.12 | Trouba Ø160 - Zaklikávací systém spojovaný bez použití samořezných šroubů. Třída těsnosti "D" | bm | 2 |  | 0 |  |  | snížená |  | 0 | 0 | 0 | 0 | 0 | 16 | K | 1 | ROZPOCET | 0 | 0 | 0 | 0 | 0 | 2 | 0 | 16 | 26
0 | K | -.13 | Trouba Ø200 - Zaklikávací systém spojovaný bez použití samořezných šroubů. Třída těsnosti "D" | bm | 14.376 |  | 0 |  |  | snížená |  | 0 | 0 | 0 | 0 | 0 | 16 | K | 1 | ROZPOCET | 0 | 0 | 0 | 0 | 0 | 2 | 0 | 16 | 28
0 | K | -.14 | Lisovaný švově svařovaný oblouk s těsněním Ø160 mm 30° | ks | 2 |  | 0 |  |  | snížená |  | 0 | 0 | 0 | 0 | 0 | 16 | K | 1 | ROZPOCET | 0 | 0 | 0 | 0 | 0 | 2 | 0 | 16 | 30
0 | K | -.15 | Lisovaný švově svařovaný oblouk s těsněním Ø200 mm 45° | ks | 1 |  | 0 |  |  | snížená |  | 0 | 0 | 0 | 0 | 0 | 16 | K | 1 | ROZPOCET | 0 | 0 | 0 | 0 | 0 | 2 | 0 | 16 | 32
0 | K | -.16 | Lisovaný švově svařovaný oblouk s těsněním Ø200 mm 60° | ks | 1 |  | 0 |  |  | snížená |  | 0 | 0 | 0 | 0 | 0 | 16 | K | 1 | ROZPOCET | 0 | 0 | 0 | 0 | 0 | 2 | 0 | 16 | 34
0 | K | -.17 | Lisovaný švově svařovaný oblouk s těsněním Ø100 mm 90° | ks | 16 |  | 0 |  |  | snížená |  | 0 | 0 | 0 | 0 | 0 | 16 | K | 1 | ROZPOCET | 0 | 0 | 0 | 0 | 0 | 2 | 0 | 16 | 36
0 | K | -.18 | Lisovaný švově svařovaný oblouk s těsněním Ø125 mm 90° | ks | 8 |  | 0 |  |  | snížená |  | 0 | 0 | 0 | 0 | 0 | 16 | K | 1 | ROZPOCET | 0 | 0 | 0 | 0 | 0 | 2 | 0 | 16 | 38
0 | K | -.19 | Lisovaný švově svařovaný oblouk s těsněním Ø200 mm 90° | ks | 8 |  | 0 |  |  | snížená |  | 0 | 0 | 0 | 0 | 0 | 16 | K | 1 | ROZPOCET | 0 | 0 | 0 | 0 | 0 | 2 | 0 | 16 | 40
0 | K | -.20 | Lisovaný a švově svařený oblouk s krátkou instalační délkou s těsněním Ø125 mm 90° | ks | 12 |  | 0 |  |  | snížená |  | 0 | 0 | 0 | 0 | 0 | 16 | K | 1 | ROZPOCET | 0 | 0 | 0 | 0 | 0 | 2 | 0 | 16 | 42
0 | K | -.21 | Lisovaný a švově svařený oblouk s krátkou instalační délkou jeden konec s těsněním druhý konce s vnější spojkou. Ø125 mm 90° | ks | 14 |  | 0 |  |  | snížená |  | 0 | 0 | 0 | 0 | 0 | 16 | K | 1 | ROZPOCET | 0 | 0 | 0 | 0 | 0 | 2 | 0 | 16 | 44
0 | K | -.22 | Oblouk se segmentovým provedením a krátkou instalační délkou Ø200 mm 90 | ks | 1 |  | 0 |  |  | snížená |  | 0 | 0 | 0 | 0 | 0 | 16 | K | 1 | ROZPOCET | 0 | 0 | 0 | 0 | 0 | 2 | 0 | 16 | 46
0 | K | -.23 | Centrická lisovaná redukce, připojení na tvarovku Ø125 / Ø100 | ks | 8 |  | 0 |  |  | snížená |  | 0 | 0 | 0 | 0 | 0 | 16 | K | 1 | ROZPOCET | 0 | 0 | 0 | 0 | 0 | 2 | 0 | 16 | 48
0 | K | -.24 | Lisovaný centrický T-kus s těsněním Ø100 / Ø100 | ks | 4 |  | 0 |  |  | snížená |  | 0 | 0 | 0 | 0 | 0 | 16 | K | 1 | ROZPOCET | 0 | 0 | 0 | 0 | 0 | 2 | 0 | 16 | 50
0 | K | -.25 | Lisovaný centrický T-kus s těsněním Ø125 / Ø100 | ks | 6 |  | 0 |  |  | snížená |  | 0 | 0 | 0 | 0 | 0 | 16 | K | 1 | ROZPOCET | 0 | 0 | 0 | 0 | 0 | 2 | 0 | 16 | 52
0 | K | -.26 | Lisovaný centrický T-kus s těsněním Ø125 / Ø125 | ks | 4 |  | 0 |  |  | snížená |  | 0 | 0 | 0 | 0 | 0 | 16 | K | 1 | ROZPOCET | 0 | 0 | 0 | 0 | 0 | 2 | 0 | 16 | 54
0 | K | -.27 | Lisovaný centrický T-kus s těsněním Ø200 / Ø200 | ks | 1 |  | 0 |  |  | snížená |  | 0 | 0 | 0 | 0 | 0 | 16 | K | 1 | ROZPOCET | 0 | 0 | 0 | 0 | 0 | 2 | 0 | 16 | 56
0 | K | -.28 | Lisovanározbočka 30° - Ø200 / Ø160 | ks | 1 |  | 0 |  |  | snížená |  | 0 | 0 | 0 | 0 | 0 | 16 | K | 1 | ROZPOCET | 0 | 0 | 0 | 0 | 0 | 2 | 0 | 16 | 58
0 | K | -.29 | Rozdělovací box 1 × vstup Ø160, 2 × výstup Ø125 | ks | 2 |  | 0 |  |  | snížená |  | 0 | 0 | 0 | 0 | 0 | 16 | K | 1 | ROZPOCET | 0 | 0 | 0 | 0 | 0 | 2 | 0 | 16 | 60
0 | K | -.30 | Spojovací box 4 × vstup Ø125, 1 × výstup Ø200 | ks | 1 |  | 0 |  |  | snížená |  | 0 | 0 | 0 | 0 | 0 | 16 | K | 1 | ROZPOCET | 0 | 0 | 0 | 0 | 0 | 2 | 0 | 16 | 62
0 | K | -.31 | Vnější spojka na spojení tvarovek Ø100 mm | ks | 8 |  | 0 |  |  | snížená |  | 0 | 0 | 0 | 0 | 0 | 16 | K | 1 | ROZPOCET | 0 | 0 | 0 | 0 | 0 | 2 | 0 | 16 | 64
0 | K | -.32 | Vnější spojka na spojení tvarovek Ø125 mm | ks | 4 |  | 0 |  |  | snížená |  | 0 | 0 | 0 | 0 | 0 | 16 | K | 1 | ROZPOCET | 0 | 0 | 0 | 0 | 0 | 2 | 0 | 16 | 66
0 | K | -.33 | Vnější spojka na spojení tvarovek Ø200 mm | ks | 2 |  | 0 |  |  | snížená |  | 0 | 0 | 0 | 0 | 0 | 16 | K | 1 | ROZPOCET | 0 | 0 | 0 | 0 | 0 | 2 | 0 | 16 | 68
0 | K | -.34 | vnější zátka na tvarovku s odvodněním Ø200 | ks | 1 |  | 0 |  |  | snížená |  | 0 | 0 | 0 | 0 | 0 | 16 | K | 1 | ROZPOCET | 0 | 0 | 0 | 0 | 0 | 2 | 0 | 16 | 70
| D | IZOLACE | IZOLACE |  |  |  | 0 |  |  |  |  | 0 |  | 0 |  | 0 | 1 | D | 0 | ROZPOCET | [6 empty] | 0
0 | K | -.35 | Vinutá izolační pouzdra z kamenné vlny, kašírovaná vyztuženou hliníkovou fólií se samolepícím přesahem. Tloušťka izolační vrstvy 30 mm. 208/30 | m2 | 2.712 |  | 0 |  |  | snížená |  | 0 | 0 | 0 | 0 | 0 | 16 | K | 1 | ROZPOCET | 0 | 0 | 0 | 0 | 0 | 2 | 0 | 16 | 72
0 | K | -.36 | Vinutá izolační pouzdra z kamenné vlny, kašírovaná vyztuženou hliníkovou fólií se samolepícím přesahem. Tloušťka izolační vrstvy 100 mm. 208/100 | m2 | 4.98 |  | 0 |  |  | snížená |  | 0 | 0 | 0 | 0 | 0 | 16 | K | 1 | ROZPOCET | 0 | 0 | 0 | 0 | 0 | 2 | 0 | 16 | 74
0 | K | -.37 | Kaučuková izolace s vysokým difuzním odporem, černý povrch,samolepicí, faktor difuzního odporu µ ≥ 10.000, rozsah použití: -50°C až +110°C Tloušťka izolační vrstvy 32 mm | m2 | 4.14 |  | 0 |  |  | snížená |  | 0 | 0 | 0 | 0 | 0 | 16 | K | 1 | ROZPOCET | 0 | 0 | 0 | 0 | 0 | 2 | 0 | 16 | 76
0 | K | -.38 | Kaučuková izolace s vysokým difuzním odporem, černý povrch,samolepicí, faktor difuzního odporu µ ≥ 10.000, rozsah použití: -50°C až +110°C Tloušťka izolační vrstvy 50 mm | m2 | 3.924 |  | 0 |  |  | snížená |  | 0 | 0 | 0 | 0 | 0 | 16 | K | 1 | ROZPOCET | 0 | 0 | 0 | 0 | 0 | 2 | 0 | 16 | 78
| D | OSTATNÍ | OSTATNÍ |  |  |  | 0 |  |  |  |  | 0 |  | 0 |  | 0 | 1 | D | 0 | ROZPOCET | [6 empty] | 0
0 | K | -.39 | Montáž a oživení stacionární pasivní rekuperační jednotky | kus | 1 |  | 0 |  |  | snížená |  | 0 | 0 | 0 | 0 | 0 | 16 | K | 1 | ROZPOCET | 0 | 0 | 0 | 0 | 0 | 2 | 0 | 16 | 80
0 | K | -.40 | Montáž vzduchotechnických rozvodů, izolatérské práce | kus | 1 |  | 0 |  |  | snížená |  | 0 | 0 | 0 | 0 | 0 | 16 | K | 1 | ROZPOCET | 0 | 0 | 0 | 0 | 0 | 2 | 0 | 16 | 82
0 | K | -.41 | Závěsový, spojovací a těsnící materiál | kus | 1 |  | 0 |  |  | snížená |  | 0 | 0 | 0 | 0 | 0 | 16 | K | 1 | ROZPOCET | 0 | 0 | 0 | 0 | 0 | 2 | 0 | 16 | 84
0 | K | -.42 | Přesun hmot | kus | 1 |  | 0 |  |  | snížená |  | 0 | 0 | 0 | 0 | 0 | 16 | K | 1 | ROZPOCET | 0 | 0 | 0 | 0 | 0 | 2 | 0 | 16 | 86

## A.d.c - Vzduchotechnika 3
{42bfef8c-5c47-4ec6-9504-33e250401604}
1
| KRYCÍ LIST SOUPISU PRACÍ | [7 empty] | v --- níže se nacházejí doplnkové a pomocné údaje k sestavám --- v | [8 empty] | False
Stavba:
Stavební úpravy (TZB) BD v Milíně, blok A, M, O - III. etapa
Objekt:
A - Blok A, Nádražní č.p. 201 - 204 - přípomoce k TZB
Soupis:
A. - Způsobilé výdaje - hlavní aktivity
Úroveň 3:
A.d.c - Vzduchotechnika 3
| KSO: |  |  |  |  | CC-CZ:
| Místo: |  |  |  |  | Datum: | 16. 3. 2020
| Zadavatel: |  |  |  |  | IČ:
DIČ:
| Uchazeč: |  |  |  |  | IČ: | Vyplň údaj
|  | Vyplň údaj |  |  |  | DIČ: | Vyplň údaj
| Projektant: |  |  |  |  | IČ:
DIČ:
| Zpracovatel: |  |  |  |  | IČ:
DIČ:
Poznámka:
| Cena bez DPH | [5 empty] | 0
|  |  | Základ daně |  |  | Sazba daně | Výše daně
| DPH | základní | 0 |  |  | 21% | 0
|  | snížená | 0 |  |  | 15% | 0
|  | zákl. přenesená | 0 |  |  | 21% | 0
|  | sníž. přenesená | 0 |  |  | 15% | 0
|  | nulová | 0 |  |  | 0% | 0
| Cena s DPH |  |  | v | CZK |  | 0
| Projektant |  |  | Zpracovatel
| Datum a podpis: |  | Razítko | Datum a podpis: |  |  | Razítko
| Objednavatel |  |  | Uchazeč
| Datum a podpis: |  | Razítko | Datum a podpis: |  |  | Razítko
REKAPITULACE ČLENĚNÍ SOUPISU PRACÍ
Stavba:
Stavební úpravy (TZB) BD v Milíně, blok A, M, O - III. etapa
Objekt:
A - Blok A, Nádražní č.p. 201 - 204 - přípomoce k TZB
Soupis:
A. - Způsobilé výdaje - hlavní aktivity
Úroveň 3:
A.d.c - Vzduchotechnika 3
Místo: | [5 empty] | Datum: | 16. 3. 2020
Zadavatel: | [5 empty] | Projektant:
Uchazeč: |  |  | Vyplň údaj |  |  | Zpracovatel:
Kód dílu - Popis | [6 empty] | Cena celkem [CZK]
Náklady ze soupisu prací | [6 empty] | 0 | [11 empty] | -1
| REKUPERAČNÍ JEDNOTKA - REKUPERAČNÍ JEDNOTKA | [5 empty] | 0
| PROTIDEŠŤOVÉ ŽALUZIE - PROTIDEŠŤOVÉ ŽALUZIE | [5 empty] | 0
| DISTRIBUČNÍ PRVKY - DISTRIBUČNÍ PRVKY | [5 empty] | 0
| REGULÁTORY PRŮTOKU - REGULÁTORY PRŮTOKU | [5 empty] | 0
| TLUMIČE HLUKU / PŘES - TLUMIČE HLUKU / PŘES | [5 empty] | 0
| KRUHOVÉ POTRUBNÍ ROZ - KRUHOVÉ POTRUBNÍ ROZ | [5 empty] | 0
| IZOLACE - IZOLACE | [5 empty] | 0
| OSTATNÍ - OSTATNÍ | [5 empty] | 0
SOUPIS PRACÍ
Stavba:
Stavební úpravy (TZB) BD v Milíně, blok A, M, O - III. etapa
Objekt:
A - Blok A, Nádražní č.p. 201 - 204 - přípomoce k TZB
Soupis:
A. - Způsobilé výdaje - hlavní aktivity
Úroveň 3:
A.d.c - Vzduchotechnika 3
Místo: | [5 empty] | Datum: | 16. 3. 2020
Zadavatel: | [5 empty] | Projektant:
Uchazeč: |  |  | Vyplň údaj |  |  | Zpracovatel:
PČ | Typ | Kód | Popis | MJ | Množství | J.cena [CZK] | Cena celkem [CZK] | Cenová soustava |  | DPH | J. Nh [h] | Nh celkem [h] | J. hmotnost [t] | Hmotnost celkem [t] | J. suť [t] | Suť Celkem [t]
Náklady soupisu celkem | [6 empty] | 0 |  |  |  |  | 0 |  | 0 |  | 0 |  | D | -1 | [7 empty] | 0
| D | REKUPERAČNÍ JEDNOTKA | REKUPERAČNÍ JEDNOTKA |  |  |  | 0 |  |  |  |  | 0 |  | 0 |  | 0 | 1 | D | 0 | ROZPOCET | [6 empty] | 0
0 | K | - | Rekuperační jednotka s protiproudým výměníkem s účinností 85 %, automatický bypas a integrovaný PTC předehřev. Řízení vzduchového výkonu jednotky na konstantní tlak. Průtok 550m³/hod, externí tlak 200 Pa. Přívodní filtr F7 odvodní filtr G4. Dodávka vč. o | ks | 1 |  | 0 |  |  | snížená |  | 0 | 0 | 0 | 0 | 0 | 16 | K | 1 | ROZPOCET | 0 | 0 | 0 | 0 | 0 | 2 | 0 | 16 | 2
| D | PROTIDEŠŤOVÉ ŽALUZIE | PROTIDEŠŤOVÉ ŽALUZIE |  |  |  | 0 |  |  |  |  | 0 |  | 0 |  | 0 | 1 | D | 0 | ROZPOCET | [6 empty] | 0
0 | K | -.1 | Lamelová střešní hlavice s připojením Ø 200 | ks | 2 |  | 0 |  |  | snížená |  | 0 | 0 | 0 | 0 | 0 | 16 | K | 1 | ROZPOCET | 0 | 0 | 0 | 0 | 0 | 2 | 0 | 16 | 4
| D | DISTRIBUČNÍ PRVKY | DISTRIBUČNÍ PRVKY |  |  |  | 0 |  |  |  |  | 0 |  | 0 |  | 0 | 1 | D | 0 | ROZPOCET | [6 empty] | 0
0 | K | -.2 | Stěnový difuzor pro přívod vzduchu Ø100 | ks | 3 |  | 0 |  |  | snížená |  | 0 | 0 | 0 | 0 | 0 | 16 | K | 1 | ROZPOCET | 0 | 0 | 0 | 0 | 0 | 2 | 0 | 16 | 6
0 | K | -.3 | Stěnový difuzor pro přívod vzduchu Ø125 | ks | 6 |  | 0 |  |  | snížená |  | 0 | 0 | 0 | 0 | 0 | 16 | K | 1 | ROZPOCET | 0 | 0 | 0 | 0 | 0 | 2 | 0 | 16 | 8
0 | K | -.4 | Talířový ventil odvodní, kovový Ø100 vč. rámečku | ks | 7 |  | 0 |  |  | snížená |  | 0 | 0 | 0 | 0 | 0 | 16 | K | 1 | ROZPOCET | 0 | 0 | 0 | 0 | 0 | 2 | 0 | 16 | 10
0 | K | -.5 | Talířový ventil odvodní, kovový Ø125 vč. rámečku | ks | 4 |  | 0 |  |  | snížená |  | 0 | 0 | 0 | 0 | 0 | 16 | K | 1 | ROZPOCET | 0 | 0 | 0 | 0 | 0 | 2 | 0 | 16 | 12
| D | REGULÁTORY PRŮTOKU | REGULÁTORY PRŮTOKU |  |  |  | 0 |  |  |  |  | 0 |  | 0 |  | 0 | 1 | D | 0 | ROZPOCET | [6 empty] | 0
0 | K | -.6 | Přívodní regulátor variabilního průtoku s tlumičem hluku Ø125 mm | ks | 4 |  | 0 |  |  | snížená |  | 0 | 0 | 0 | 0 | 0 | 16 | K | 1 | ROZPOCET | 0 | 0 | 0 | 0 | 0 | 2 | 0 | 16 | 14
0 | K | -.7 | Odvodní regulátor variabilního průtoku s tlumičem hluku Ø125 mm | ks | 4 |  | 0 |  |  | snížená |  | 0 | 0 | 0 | 0 | 0 | 16 | K | 1 | ROZPOCET | 0 | 0 | 0 | 0 | 0 | 2 | 0 | 16 | 16
0 | K | -.8 | Ovladač regulátorů průtoku | ks | 4 |  | 0 |  |  | snížená |  | 0 | 0 | 0 | 0 | 0 | 16 | K | 1 | ROZPOCET | 0 | 0 | 0 | 0 | 0 | 2 | 0 | 16 | 18
| D | TLUMIČE HLUKU / PŘES | TLUMIČE HLUKU / PŘES |  |  |  | 0 |  |  |  |  | 0 |  | 0 |  | 0 | 1 | D | 0 | ROZPOCET | [6 empty] | 0
0 | K | -.9 | Tlumič hluku s nízkou instalační výškou, připojení Ø 100, délka 500 mm | ks | 2 |  | 0 |  |  | snížená |  | 0 | 0 | 0 | 0 | 0 | 16 | K | 1 | ROZPOCET | 0 | 0 | 0 | 0 | 0 | 2 | 0 | 16 | 20
0 | K | -.10 | Tlumič hluku s nízkou instalační výškou, připojení Ø 125, délka 500 mm | ks | 7 |  | 0 |  |  | snížená |  | 0 | 0 | 0 | 0 | 0 | 16 | K | 1 | ROZPOCET | 0 | 0 | 0 | 0 | 0 | 2 | 0 | 16 | 22
| D | KRUHOVÉ POTRUBNÍ ROZ | KRUHOVÉ POTRUBNÍ ROZ |  |  |  | 0 |  |  |  |  | 0 |  | 0 |  | 0 | 1 | D | 0 | ROZPOCET | [6 empty] | 0
0 | K | -.11 | Trouba Ø100 - Zaklikávací systém spojovaný bez použití samořezných šroubů. Třída těsnosti "D" | bm | 10.8 |  | 0 |  |  | snížená |  | 0 | 0 | 0 | 0 | 0 | 16 | K | 1 | ROZPOCET | 0 | 0 | 0 | 0 | 0 | 2 | 0 | 16 | 24
0 | K | -.12 | Trouba Ø125 - Zaklikávací systém spojovaný bez použití samořezných šroubů. Třída těsnosti "D" | bm | 77.148 |  | 0 |  |  | snížená |  | 0 | 0 | 0 | 0 | 0 | 16 | K | 1 | ROZPOCET | 0 | 0 | 0 | 0 | 0 | 2 | 0 | 16 | 26
0 | K | -.13 | Trouba Ø160 - Zaklikávací systém spojovaný bez použití samořezných šroubů. Třída těsnosti "D" | bm | 2 |  | 0 |  |  | snížená |  | 0 | 0 | 0 | 0 | 0 | 16 | K | 1 | ROZPOCET | 0 | 0 | 0 | 0 | 0 | 2 | 0 | 16 | 28
0 | K | -.14 | Trouba Ø200 - Zaklikávací systém spojovaný bez použití samořezných šroubů. Třída těsnosti "D" | bm | 16.704 |  | 0 |  |  | snížená |  | 0 | 0 | 0 | 0 | 0 | 16 | K | 1 | ROZPOCET | 0 | 0 | 0 | 0 | 0 | 2 | 0 | 16 | 30
0 | K | -.15 | Lisovaný švově svařovaný oblouk s těsněním Ø160 mm 30° | ks | 2 |  | 0 |  |  | snížená |  | 0 | 0 | 0 | 0 | 0 | 16 | K | 1 | ROZPOCET | 0 | 0 | 0 | 0 | 0 | 2 | 0 | 16 | 32
0 | K | -.16 | Lisovaný švově svařovaný oblouk s těsněním Ø200 mm 45° | ks | 2 |  | 0 |  |  | snížená |  | 0 | 0 | 0 | 0 | 0 | 16 | K | 1 | ROZPOCET | 0 | 0 | 0 | 0 | 0 | 2 | 0 | 16 | 34
0 | K | -.17 | Lisovaný švově svařovaný oblouk s těsněním Ø200 mm 60° | ks | 1 |  | 0 |  |  | snížená |  | 0 | 0 | 0 | 0 | 0 | 16 | K | 1 | ROZPOCET | 0 | 0 | 0 | 0 | 0 | 2 | 0 | 16 | 36
0 | K | -.18 | Lisovaný švově svařovaný oblouk s těsněním Ø100 mm 90° | ks | 7 |  | 0 |  |  | snížená |  | 0 | 0 | 0 | 0 | 0 | 16 | K | 1 | ROZPOCET | 0 | 0 | 0 | 0 | 0 | 2 | 0 | 16 | 38
0 | K | -.19 | Lisovaný švově svařovaný oblouk s těsněním Ø125 mm 90° | ks | 29 |  | 0 |  |  | snížená |  | 0 | 0 | 0 | 0 | 0 | 16 | K | 1 | ROZPOCET | 0 | 0 | 0 | 0 | 0 | 2 | 0 | 16 | 40
0 | K | -.20 | Lisovaný švově svařovaný oblouk s těsněním Ø200 mm 90° | ks | 6 |  | 0 |  |  | snížená |  | 0 | 0 | 0 | 0 | 0 | 16 | K | 1 | ROZPOCET | 0 | 0 | 0 | 0 | 0 | 2 | 0 | 16 | 42
0 | K | -.21 | Lisovaný a švově svařený oblouk s krátkou instalační délkou s těsněním Ø125 mm 90° | ks | 9 |  | 0 |  |  | snížená |  | 0 | 0 | 0 | 0 | 0 | 16 | K | 1 | ROZPOCET | 0 | 0 | 0 | 0 | 0 | 2 | 0 | 16 | 44
0 | K | -.22 | Lisovaný a švově svařený oblouk s krátkou instalační délkou jeden konec s těsněním druhý konce s vnější spojkou. Ø125 mm 90° | ks | 11 |  | 0 |  |  | snížená |  | 0 | 0 | 0 | 0 | 0 | 16 | K | 1 | ROZPOCET | 0 | 0 | 0 | 0 | 0 | 2 | 0 | 16 | 46
0 | K | -.23 | Oblouk se segmentovým provedením a krátkou instalační délkou Ø200 mm 90 | ks | 1 |  | 0 |  |  | snížená |  | 0 | 0 | 0 | 0 | 0 | 16 | K | 1 | ROZPOCET | 0 | 0 | 0 | 0 | 0 | 2 | 0 | 16 | 48
0 | K | -.24 | Segmentový oblouk s krátkou instalační délkou a nasouvacím koncem Ø200 mm 90° | ks | 1 |  | 0 |  |  | snížená |  | 0 | 0 | 0 | 0 | 0 | 16 | K | 1 | ROZPOCET | 0 | 0 | 0 | 0 | 0 | 2 | 0 | 16 | 50
0 | K | -.25 | Centrická lisovaná redukce, připojení na tvarovku Ø125 / Ø100 | ks | 4 |  | 0 |  |  | snížená |  | 0 | 0 | 0 | 0 | 0 | 16 | K | 1 | ROZPOCET | 0 | 0 | 0 | 0 | 0 | 2 | 0 | 16 | 52
0 | K | -.26 | Lisovaný centrický T-kus s těsněním Ø100 / Ø100 | ks | 1 |  | 0 |  |  | snížená |  | 0 | 0 | 0 | 0 | 0 | 16 | K | 1 | ROZPOCET | 0 | 0 | 0 | 0 | 0 | 2 | 0 | 16 | 54
0 | K | -.27 | Lisovaný centrický T-kus s těsněním Ø125 / Ø100 | ks | 5 |  | 0 |  |  | snížená |  | 0 | 0 | 0 | 0 | 0 | 16 | K | 1 | ROZPOCET | 0 | 0 | 0 | 0 | 0 | 2 | 0 | 16 | 56
0 | K | -.28 | Lisovaný centrický T-kus s těsněním Ø125 / Ø125 | ks | 6 |  | 0 |  |  | snížená |  | 0 | 0 | 0 | 0 | 0 | 16 | K | 1 | ROZPOCET | 0 | 0 | 0 | 0 | 0 | 2 | 0 | 16 | 58
0 | K | -.29 | Lisovaný centrický T-kus s těsněním Ø200 / Ø200 | ks | 1 |  | 0 |  |  | snížená |  | 0 | 0 | 0 | 0 | 0 | 16 | K | 1 | ROZPOCET | 0 | 0 | 0 | 0 | 0 | 2 | 0 | 16 | 60
0 | K | -.30 | Lisovanározbočka 30° - Ø200 / Ø160 | ks | 1 |  | 0 |  |  | snížená |  | 0 | 0 | 0 | 0 | 0 | 16 | K | 1 | ROZPOCET | 0 | 0 | 0 | 0 | 0 | 2 | 0 | 16 | 62
0 | K | -.31 | Rozdělovací box 1 × vstup Ø200, 2 × výstup Ø125 | ks | 2 |  | 0 |  |  | snížená |  | 0 | 0 | 0 | 0 | 0 | 16 | K | 1 | ROZPOCET | 0 | 0 | 0 | 0 | 0 | 2 | 0 | 16 | 64
0 | K | -.32 | Spojovací box 4 × vstup Ø125, 1 × výstup Ø200 | ks | 1 |  | 0 |  |  | snížená |  | 0 | 0 | 0 | 0 | 0 | 16 | K | 1 | ROZPOCET | 0 | 0 | 0 | 0 | 0 | 2 | 0 | 16 | 66
0 | K | -.33 | Vnější spojka na spojení tvarovek Ø100 mm | ks | 2 |  | 0 |  |  | snížená |  | 0 | 0 | 0 | 0 | 0 | 16 | K | 1 | ROZPOCET | 0 | 0 | 0 | 0 | 0 | 2 | 0 | 16 | 68
0 | K | -.34 | Vnější spojka na spojení tvarovek Ø125 mm | ks | 7 |  | 0 |  |  | snížená |  | 0 | 0 | 0 | 0 | 0 | 16 | K | 1 | ROZPOCET | 0 | 0 | 0 | 0 | 0 | 2 | 0 | 16 | 70
0 | K | -.35 | Vnější spojka na spojení tvarovek Ø200 mm | ks | 2 |  | 0 |  |  | snížená |  | 0 | 0 | 0 | 0 | 0 | 16 | K | 1 | ROZPOCET | 0 | 0 | 0 | 0 | 0 | 2 | 0 | 16 | 72
0 | K | -.36 | vnější zátka na tvarovku s odvodněním Ø200 | ks | 1 |  | 0 |  |  | snížená |  | 0 | 0 | 0 | 0 | 0 | 16 | K | 1 | ROZPOCET | 0 | 0 | 0 | 0 | 0 | 2 | 0 | 16 | 74
| D | IZOLACE | IZOLACE |  |  |  | 0 |  |  |  |  | 0 |  | 0 |  | 0 | 1 | D | 0 | ROZPOCET | [6 empty] | 0
0 | K | -.37 | Vinutá izolační pouzdra z kamenné vlny, kašírovaná vyztuženou hliníkovou fólií se samolepícím přesahem. Tloušťka izolační vrstvy 30 mm. 208/30 | m2 | 2.664 |  | 0 |  |  | snížená |  | 0 | 0 | 0 | 0 | 0 | 16 | K | 1 | ROZPOCET | 0 | 0 | 0 | 0 | 0 | 2 | 0 | 16 | 76
0 | K | -.38 | Vinutá izolační pouzdra z kamenné vlny, kašírovaná vyztuženou hliníkovou fólií se samolepícím přesahem. Tloušťka izolační vrstvy 100 mm. 208/100 | m2 | 5.688 |  | 0 |  |  | snížená |  | 0 | 0 | 0 | 0 | 0 | 16 | K | 1 | ROZPOCET | 0 | 0 | 0 | 0 | 0 | 2 | 0 | 16 | 78
0 | K | -.39 | Kaučuková izolace s vysokým difuzním odporem, černý povrch,samolepicí, faktor difuzního odporu µ ≥ 10.000, rozsah použití: -50°C až +110°C Tloušťka izolační vrstvy 32 mm | m2 | 4.008 |  | 0 |  |  | snížená |  | 0 | 0 | 0 | 0 | 0 | 16 | K | 1 | ROZPOCET | 0 | 0 | 0 | 0 | 0 | 2 | 0 | 16 | 80
0 | K | -.40 | Kaučuková izolace s vysokým difuzním odporem, černý povrch,samolepicí, faktor difuzního odporu µ ≥ 10.000, rozsah použití: -50°C až +110°C Tloušťka izolační vrstvy 50 mm | m2 | 5.016 |  | 0 |  |  | snížená |  | 0 | 0 | 0 | 0 | 0 | 16 | K | 1 | ROZPOCET | 0 | 0 | 0 | 0 | 0 | 2 | 0 | 16 | 82
| D | OSTATNÍ | OSTATNÍ |  |  |  | 0 |  |  |  |  | 0 |  | 0 |  | 0 | 1 | D | 0 | ROZPOCET | [6 empty] | 0
0 | K | -.41 | Montáž a oživení stacionární pasivní rekuperační jednotky | kus | 1 |  | 0 |  |  | snížená |  | 0 | 0 | 0 | 0 | 0 | 16 | K | 1 | ROZPOCET | 0 | 0 | 0 | 0 | 0 | 2 | 0 | 16 | 84
0 | K | -.42 | Montáž vzduchotechnických rozvodů, izolatérské práce | kus | 1 |  | 0 |  |  | snížená |  | 0 | 0 | 0 | 0 | 0 | 16 | K | 1 | ROZPOCET | 0 | 0 | 0 | 0 | 0 | 2 | 0 | 16 | 86
0 | K | -.43 | Závěsový, spojovací a těsnící materiál | kus | 1 |  | 0 |  |  | snížená |  | 0 | 0 | 0 | 0 | 0 | 16 | K | 1 | ROZPOCET | 0 | 0 | 0 | 0 | 0 | 2 | 0 | 16 | 88
0 | K | -.44 | Přesun hmot | kus | 1 |  | 0 |  |  | snížená |  | 0 | 0 | 0 | 0 | 0 | 16 | K | 1 | ROZPOCET | 0 | 0 | 0 | 0 | 0 | 2 | 0 | 16 | 90

## A.d.d - Vzduchotechnika 4
{d094cbd9-4a27-4b21-9c3e-334a62777152}
1
| KRYCÍ LIST SOUPISU PRACÍ | [7 empty] | v --- níže se nacházejí doplnkové a pomocné údaje k sestavám --- v | [8 empty] | False
Stavba:
Stavební úpravy (TZB) BD v Milíně, blok A, M, O - III. etapa
Objekt:
A - Blok A, Nádražní č.p. 201 - 204 - přípomoce k TZB
Soupis:
A. - Způsobilé výdaje - hlavní aktivity
Úroveň 3:
A.d.d - Vzduchotechnika 4
| KSO: |  |  |  |  | CC-CZ:
| Místo: |  |  |  |  | Datum: | 16. 3. 2020
| Zadavatel: |  |  |  |  | IČ:
DIČ:
| Uchazeč: |  |  |  |  | IČ: | Vyplň údaj
|  | Vyplň údaj |  |  |  | DIČ: | Vyplň údaj
| Projektant: |  |  |  |  | IČ:
DIČ:
| Zpracovatel: |  |  |  |  | IČ:
DIČ:
Poznámka:
| Cena bez DPH | [5 empty] | 0
|  |  | Základ daně |  |  | Sazba daně | Výše daně
| DPH | základní | 0 |  |  | 21% | 0
|  | snížená | 0 |  |  | 15% | 0
|  | zákl. přenesená | 0 |  |  | 21% | 0
|  | sníž. přenesená | 0 |  |  | 15% | 0
|  | nulová | 0 |  |  | 0% | 0
| Cena s DPH |  |  | v | CZK |  | 0
| Projektant |  |  | Zpracovatel
| Datum a podpis: |  | Razítko | Datum a podpis: |  |  | Razítko
| Objednavatel |  |  | Uchazeč
| Datum a podpis: |  | Razítko | Datum a podpis: |  |  | Razítko
REKAPITULACE ČLENĚNÍ SOUPISU PRACÍ
Stavba:
Stavební úpravy (TZB) BD v Milíně, blok A, M, O - III. etapa
Objekt:
A - Blok A, Nádražní č.p. 201 - 204 - přípomoce k TZB
Soupis:
A. - Způsobilé výdaje - hlavní aktivity
Úroveň 3:
A.d.d - Vzduchotechnika 4
Místo: | [5 empty] | Datum: | 16. 3. 2020
Zadavatel: | [5 empty] | Projektant:
Uchazeč: |  |  | Vyplň údaj |  |  | Zpracovatel:
Kód dílu - Popis | [6 empty] | Cena celkem [CZK]
Náklady ze soupisu prací | [6 empty] | 0 | [11 empty] | -1
| REKUPERAČNÍ JEDNOTKA - REKUPERAČNÍ JEDNOTKA | [5 empty] | 0
| PROTIDEŠŤOVÉ ŽALUZIE - PROTIDEŠŤOVÉ ŽALUZIE | [5 empty] | 0
| DISTRIBUČNÍ PRVKY - DISTRIBUČNÍ PRVKY | [5 empty] | 0
| REGULÁTORY PRŮTOKU - REGULÁTORY PRŮTOKU | [5 empty] | 0
| TLUMIČE HLUKU / PŘES - TLUMIČE HLUKU / PŘES | [5 empty] | 0
| KRUHOVÉ POTRUBNÍ ROZ - KRUHOVÉ POTRUBNÍ ROZ | [5 empty] | 0
| IZOLACE - IZOLACE | [5 empty] | 0
| OSTATNÍ - OSTATNÍ | [5 empty] | 0
SOUPIS PRACÍ
Stavba:
Stavební úpravy (TZB) BD v Milíně, blok A, M, O - III. etapa
Objekt:
A - Blok A, Nádražní č.p. 201 - 204 - přípomoce k TZB
Soupis:
A. - Způsobilé výdaje - hlavní aktivity
Úroveň 3:
A.d.d - Vzduchotechnika 4
Místo: | [5 empty] | Datum: | 16. 3. 2020
Zadavatel: | [5 empty] | Projektant:
Uchazeč: |  |  | Vyplň údaj |  |  | Zpracovatel:
PČ | Typ | Kód | Popis | MJ | Množství | J.cena [CZK] | Cena celkem [CZK] | Cenová soustava |  | DPH | J. Nh [h] | Nh celkem [h] | J. hmotnost [t] | Hmotnost celkem [t] | J. suť [t] | Suť Celkem [t]
Náklady soupisu celkem | [6 empty] | 0 |  |  |  |  | 0 |  | 0 |  | 0 |  | D | -1 | [7 empty] | 0
| D | REKUPERAČNÍ JEDNOTKA | REKUPERAČNÍ JEDNOTKA |  |  |  | 0 |  |  |  |  | 0 |  | 0 |  | 0 | 1 | D | 0 | ROZPOCET | [6 empty] | 0
0 | K | - | Rekuperační jednotka s protiproudým výměníkem s účinností 85 %, automatický bypas a integrovaný PTC předehřev. Řízení vzduchového výkonu jednotky na konstantní tlak. Průtok 550m³/hod, externí tlak 200 Pa. Přívodní filtr F7 odvodní filtr G4. Dodávka vč. o | ks | 1 |  | 0 |  |  | snížená |  | 0 | 0 | 0 | 0 | 0 | 16 | K | 1 | ROZPOCET | 0 | 0 | 0 | 0 | 0 | 2 | 0 | 16 | 2
| D | PROTIDEŠŤOVÉ ŽALUZIE | PROTIDEŠŤOVÉ ŽALUZIE |  |  |  | 0 |  |  |  |  | 0 |  | 0 |  | 0 | 1 | D | 0 | ROZPOCET | [6 empty] | 0
0 | K | -.1 | Lamelová střešní hlavice s připojením Ø 200 | ks | 2 |  | 0 |  |  | snížená |  | 0 | 0 | 0 | 0 | 0 | 16 | K | 1 | ROZPOCET | 0 | 0 | 0 | 0 | 0 | 2 | 0 | 16 | 4
| D | DISTRIBUČNÍ PRVKY | DISTRIBUČNÍ PRVKY |  |  |  | 0 |  |  |  |  | 0 |  | 0 |  | 0 | 1 | D | 0 | ROZPOCET | [6 empty] | 0
0 | K | -.2 | Stěnový difuzor pro přívod vzduchu Ø100 | ks | 9 |  | 0 |  |  | snížená |  | 0 | 0 | 0 | 0 | 0 | 16 | K | 1 | ROZPOCET | 0 | 0 | 0 | 0 | 0 | 2 | 0 | 16 | 6
0 | K | -.3 | Stěnový difuzor pro přívod vzduchu Ø125 | ks | 2 |  | 0 |  |  | snížená |  | 0 | 0 | 0 | 0 | 0 | 16 | K | 1 | ROZPOCET | 0 | 0 | 0 | 0 | 0 | 2 | 0 | 16 | 8
0 | K | -.4 | Talířový ventil odvodní, kovový Ø100 vč. rámečku | ks | 7 |  | 0 |  |  | snížená |  | 0 | 0 | 0 | 0 | 0 | 16 | K | 1 | ROZPOCET | 0 | 0 | 0 | 0 | 0 | 2 | 0 | 16 | 10
0 | K | -.5 | Talířový ventil odvodní, kovový Ø125 vč. rámečku | ks | 4 |  | 0 |  |  | snížená |  | 0 | 0 | 0 | 0 | 0 | 16 | K | 1 | ROZPOCET | 0 | 0 | 0 | 0 | 0 | 2 | 0 | 16 | 12
| D | REGULÁTORY PRŮTOKU | REGULÁTORY PRŮTOKU |  |  |  | 0 |  |  |  |  | 0 |  | 0 |  | 0 | 1 | D | 0 | ROZPOCET | [6 empty] | 0
0 | K | -.6 | Přívodní regulátor variabilního průtoku s tlumičem hluku Ø125 mm | ks | 4 |  | 0 |  |  | snížená |  | 0 | 0 | 0 | 0 | 0 | 16 | K | 1 | ROZPOCET | 0 | 0 | 0 | 0 | 0 | 2 | 0 | 16 | 14
0 | K | -.7 | Odvodní regulátor variabilního průtoku s tlumičem hluku Ø125 mm | ks | 4 |  | 0 |  |  | snížená |  | 0 | 0 | 0 | 0 | 0 | 16 | K | 1 | ROZPOCET | 0 | 0 | 0 | 0 | 0 | 2 | 0 | 16 | 16
0 | K | -.8 | Ovladač regulátorů průtoku | ks | 4 |  | 0 |  |  | snížená |  | 0 | 0 | 0 | 0 | 0 | 16 | K | 1 | ROZPOCET | 0 | 0 | 0 | 0 | 0 | 2 | 0 | 16 | 18
| D | TLUMIČE HLUKU / PŘES | TLUMIČE HLUKU / PŘES |  |  |  | 0 |  |  |  |  | 0 |  | 0 |  | 0 | 1 | D | 0 | ROZPOCET | [6 empty] | 0
0 | K | -.9 | Tlumič hluku s nízkou instalační výškou, připojení Ø 100, délka 500 mm | ks | 4 |  | 0 |  |  | snížená |  | 0 | 0 | 0 | 0 | 0 | 16 | K | 1 | ROZPOCET | 0 | 0 | 0 | 0 | 0 | 2 | 0 | 16 | 20
0 | K | -.10 | Tlumič hluku s nízkou instalační výškou, připojení Ø 125, délka 500 mm | ks | 5 |  | 0 |  |  | snížená |  | 0 | 0 | 0 | 0 | 0 | 16 | K | 1 | ROZPOCET | 0 | 0 | 0 | 0 | 0 | 2 | 0 | 16 | 22
| D | KRUHOVÉ POTRUBNÍ ROZ | KRUHOVÉ POTRUBNÍ ROZ |  |  |  | 0 |  |  |  |  | 0 |  | 0 |  | 0 | 1 | D | 0 | ROZPOCET | [6 empty] | 0
0 | K | -.11 | Trouba Ø100 - Zaklikávací systém spojovaný bez použití samořezných šroubů. Třída těsnosti "D" | bm | 17.856 |  | 0 |  |  | snížená |  | 0 | 0 | 0 | 0 | 0 | 16 | K | 1 | ROZPOCET | 0 | 0 | 0 | 0 | 0 | 2 | 0 | 16 | 24
0 | K | -.12 | Trouba Ø125 - Zaklikávací systém spojovaný bez použití samořezných šroubů. Třída těsnosti "D" | bm | 57.3 |  | 0 |  |  | snížená |  | 0 | 0 | 0 | 0 | 0 | 16 | K | 1 | ROZPOCET | 0 | 0 | 0 | 0 | 0 | 2 | 0 | 16 | 26
0 | K | -.13 | Trouba Ø160 - Zaklikávací systém spojovaný bez použití samořezných šroubů. Třída těsnosti "D" | bm | 1.812 |  | 0 |  |  | snížená |  | 0 | 0 | 0 | 0 | 0 | 16 | K | 1 | ROZPOCET | 0 | 0 | 0 | 0 | 0 | 2 | 0 | 16 | 28
0 | K | -.14 | Trouba Ø200 - Zaklikávací systém spojovaný bez použití samořezných šroubů. Třída těsnosti "D" | bm | 17.064 |  | 0 |  |  | snížená |  | 0 | 0 | 0 | 0 | 0 | 16 | K | 1 | ROZPOCET | 0 | 0 | 0 | 0 | 0 | 2 | 0 | 16 | 30
0 | K | -.15 | Lisovaný švově svařovaný oblouk s těsněním Ø160 mm 30° | ks | 2 |  | 0 |  |  | snížená |  | 0 | 0 | 0 | 0 | 0 | 16 | K | 1 | ROZPOCET | 0 | 0 | 0 | 0 | 0 | 2 | 0 | 16 | 32
0 | K | -.16 | Lisovaný švově svařovaný oblouk s těsněním Ø100 mm 90° | ks | 13 |  | 0 |  |  | snížená |  | 0 | 0 | 0 | 0 | 0 | 16 | K | 1 | ROZPOCET | 0 | 0 | 0 | 0 | 0 | 2 | 0 | 16 | 34
0 | K | -.17 | Lisovaný švově svařovaný oblouk s těsněním Ø125 mm 90° | ks | 12 |  | 0 |  |  | snížená |  | 0 | 0 | 0 | 0 | 0 | 16 | K | 1 | ROZPOCET | 0 | 0 | 0 | 0 | 0 | 2 | 0 | 16 | 36
0 | K | -.18 | Lisovaný švově svařovaný oblouk s těsněním Ø200 mm 90° | ks | 6 |  | 0 |  |  | snížená |  | 0 | 0 | 0 | 0 | 0 | 16 | K | 1 | ROZPOCET | 0 | 0 | 0 | 0 | 0 | 2 | 0 | 16 | 38
0 | K | -.19 | Lisovaný a švově svařený oblouk s krátkou instalační délkou s těsněním Ø125 mm 90° | ks | 12 |  | 0 |  |  | snížená |  | 0 | 0 | 0 | 0 | 0 | 16 | K | 1 | ROZPOCET | 0 | 0 | 0 | 0 | 0 | 2 | 0 | 16 | 40
0 | K | -.20 | Lisovaný a švově svařený oblouk s krátkou instalační délkou jeden konec s těsněním druhý konce s vnější spojkou. Ø125 mm 90° | ks | 15 |  | 0 |  |  | snížená |  | 0 | 0 | 0 | 0 | 0 | 16 | K | 1 | ROZPOCET | 0 | 0 | 0 | 0 | 0 | 2 | 0 | 16 | 42
0 | K | -.21 | Oblouk se segmentovým provedením a krátkou instalační délkou Ø200 mm 90 | ks | 1 |  | 0 |  |  | snížená |  | 0 | 0 | 0 | 0 | 0 | 16 | K | 1 | ROZPOCET | 0 | 0 | 0 | 0 | 0 | 2 | 0 | 16 | 44
0 | K | -.22 | Centrická lisovaná redukce, připojení na tvarovku Ø125 / Ø100 | ks | 8 |  | 0 |  |  | snížená |  | 0 | 0 | 0 | 0 | 0 | 16 | K | 1 | ROZPOCET | 0 | 0 | 0 | 0 | 0 | 2 | 0 | 16 | 46
0 | K | -.23 | Lisovaný centrický T-kus s těsněním Ø100 / Ø100 | ks | 3 |  | 0 |  |  | snížená |  | 0 | 0 | 0 | 0 | 0 | 16 | K | 1 | ROZPOCET | 0 | 0 | 0 | 0 | 0 | 2 | 0 | 16 | 48
0 | K | -.24 | Lisovaný centrický T-kus s těsněním Ø125 / Ø100 | ks | 5 |  | 0 |  |  | snížená |  | 0 | 0 | 0 | 0 | 0 | 16 | K | 1 | ROZPOCET | 0 | 0 | 0 | 0 | 0 | 2 | 0 | 16 | 50
0 | K | -.25 | Lisovaný centrický T-kus s těsněním Ø125 / Ø125 | ks | 6 |  | 0 |  |  | snížená |  | 0 | 0 | 0 | 0 | 0 | 16 | K | 1 | ROZPOCET | 0 | 0 | 0 | 0 | 0 | 2 | 0 | 16 | 52
0 | K | -.26 | Lisovaný centrický T-kus s těsněním Ø200 / Ø200 | ks | 1 |  | 0 |  |  | snížená |  | 0 | 0 | 0 | 0 | 0 | 16 | K | 1 | ROZPOCET | 0 | 0 | 0 | 0 | 0 | 2 | 0 | 16 | 54
0 | K | -.27 | Lisovanározbočka 30° - Ø200 / Ø160 | ks | 1 |  | 0 |  |  | snížená |  | 0 | 0 | 0 | 0 | 0 | 16 | K | 1 | ROZPOCET | 0 | 0 | 0 | 0 | 0 | 2 | 0 | 16 | 56
0 | K | -.28 | Rozdělovací box 1 × vstup Ø200, 4 × výstup Ø125 | ks | 2 |  | 0 |  |  | snížená |  | 0 | 0 | 0 | 0 | 0 | 16 | K | 1 | ROZPOCET | 0 | 0 | 0 | 0 | 0 | 2 | 0 | 16 | 58
0 | K | -.29 | Spojovací box 4 × vstup Ø125, 1 × výstup Ø200 | ks | 1 |  | 0 |  |  | snížená |  | 0 | 0 | 0 | 0 | 0 | 16 | K | 1 | ROZPOCET | 0 | 0 | 0 | 0 | 0 | 2 | 0 | 16 | 60
0 | K | -.30 | Vnější spojka na spojení tvarovek Ø100 mm | ks | 6 |  | 0 |  |  | snížená |  | 0 | 0 | 0 | 0 | 0 | 16 | K | 1 | ROZPOCET | 0 | 0 | 0 | 0 | 0 | 2 | 0 | 16 | 62
0 | K | -.31 | Vnější spojka na spojení tvarovek Ø125 mm | ks | 4 |  | 0 |  |  | snížená |  | 0 | 0 | 0 | 0 | 0 | 16 | K | 1 | ROZPOCET | 0 | 0 | 0 | 0 | 0 | 2 | 0 | 16 | 64
0 | K | -.32 | Vnější spojka na spojení tvarovek Ø200 mm | ks | 1 |  | 0 |  |  | snížená |  | 0 | 0 | 0 | 0 | 0 | 16 | K | 1 | ROZPOCET | 0 | 0 | 0 | 0 | 0 | 2 | 0 | 16 | 66
0 | K | -.33 | Vnitřní spojka na spojení trub Ø200 mm | ks | 1 |  | 0 |  |  | snížená |  | 0 | 0 | 0 | 0 | 0 | 16 | K | 1 | ROZPOCET | 0 | 0 | 0 | 0 | 0 | 2 | 0 | 16 | 68
0 | K | -.34 | vnější zátka na tvarovku s odvodněním Ø200 | ks | 1 |  | 0 |  |  | snížená |  | 0 | 0 | 0 | 0 | 0 | 16 | K | 1 | ROZPOCET | 0 | 0 | 0 | 0 | 0 | 2 | 0 | 16 | 70
| D | IZOLACE | IZOLACE |  |  |  | 0 |  |  |  |  | 0 |  | 0 |  | 0 | 1 | D | 0 | ROZPOCET | [6 empty] | 0
0 | K | -.35 | Vinutá izolační pouzdra z kamenné vlny, kašírovaná vyztuženou hliníkovou fólií se samolepícím přesahem. Tloušťka izolační vrstvy 30 mm. 208/30 | m2 | 2.676 |  | 0 |  |  | snížená |  | 0 | 0 | 0 | 0 | 0 | 16 | K | 1 | ROZPOCET | 0 | 0 | 0 | 0 | 0 | 2 | 0 | 16 | 72
0 | K | -.36 | Vinutá izolační pouzdra z kamenné vlny, kašírovaná vyztuženou hliníkovou fólií se samolepícím přesahem. Tloušťka izolační vrstvy 100 mm. 208/100 | m2 | 7.32 |  | 0 |  |  | snížená |  | 0 | 0 | 0 | 0 | 0 | 16 | K | 1 | ROZPOCET | 0 | 0 | 0 | 0 | 0 | 2 | 0 | 16 | 74
0 | K | -.37 | Kaučuková izolace s vysokým difuzním odporem, černý povrch,samolepicí, faktor difuzního odporu µ ≥ 10.000, rozsah použití: -50°C až +110°C Tloušťka izolační vrstvy 32 mm | m2 | 3.348 |  | 0 |  |  | snížená |  | 0 | 0 | 0 | 0 | 0 | 16 | K | 1 | ROZPOCET | 0 | 0 | 0 | 0 | 0 | 2 | 0 | 16 | 76
0 | K | -.38 | Kaučuková izolace s vysokým difuzním odporem, černý povrch,samolepicí, faktor difuzního odporu µ ≥ 10.000, rozsah použití: -50°C až +110°C Tloušťka izolační vrstvy 50 mm | m2 | 4.956 |  | 0 |  |  | snížená |  | 0 | 0 | 0 | 0 | 0 | 16 | K | 1 | ROZPOCET | 0 | 0 | 0 | 0 | 0 | 2 | 0 | 16 | 78
| D | OSTATNÍ | OSTATNÍ |  |  |  | 0 |  |  |  |  | 0 |  | 0 |  | 0 | 1 | D | 0 | ROZPOCET | [6 empty] | 0
0 | K | -.39 | Montáž a oživení stacionární pasivní rekuperační jednotky | kus | 1 |  | 0 |  |  | snížená |  | 0 | 0 | 0 | 0 | 0 | 16 | K | 1 | ROZPOCET | 0 | 0 | 0 | 0 | 0 | 2 | 0 | 16 | 80
0 | K | -.40 | Montáž vzduchotechnických rozvodů, izolatérské práce | kus | 1 |  | 0 |  |  | snížená |  | 0 | 0 | 0 | 0 | 0 | 16 | K | 1 | ROZPOCET | 0 | 0 | 0 | 0 | 0 | 2 | 0 | 16 | 82
0 | K | -.41 | Závěsový, spojovací a těsnící materiál | kus | 1 |  | 0 |  |  | snížená |  | 0 | 0 | 0 | 0 | 0 | 16 | K | 1 | ROZPOCET | 0 | 0 | 0 | 0 | 0 | 2 | 0 | 16 | 84
0 | K | -.42 | Přesun hmot | kus | 1 |  | 0 |  |  | snížená |  | 0 | 0 | 0 | 0 | 0 | 16 | K | 1 | ROZPOCET | 0 | 0 | 0 | 0 | 0 | 2 | 0 | 16 | 86

## A.. - Způsobilé výdaje - ...
{5ce665c2-92ad-4b44-8aa6-943d1b192e5b}
1
| KRYCÍ LIST SOUPISU PRACÍ | [7 empty] | v --- níže se nacházejí doplnkové a pomocné údaje k sestavám --- v | [8 empty] | False
Stavba:
Stavební úpravy (TZB) BD v Milíně, blok A, M, O - III. etapa
Objekt:
A - Blok A, Nádražní č.p. 201 - 204 - přípomoce k TZB
Soupis:
A.. - Způsobilé výdaje - vedlejší aktivity
| KSO: |  |  |  |  | CC-CZ:
| Místo: |  |  |  |  | Datum: | 16. 3. 2020
| Zadavatel: |  |  |  |  | IČ:
DIČ:
| Uchazeč: |  |  |  |  | IČ: | Vyplň údaj
|  | Vyplň údaj |  |  |  | DIČ: | Vyplň údaj
| Projektant: |  |  |  |  | IČ:
DIČ:
| Zpracovatel: |  |  |  |  | IČ:
DIČ:
Poznámka:
| Cena bez DPH | [5 empty] | 0
|  |  | Základ daně |  |  | Sazba daně | Výše daně
| DPH | základní | 0 |  |  | 21% | 0
|  | snížená | 0 |  |  | 15% | 0
|  | zákl. přenesená | 0 |  |  | 21% | 0
|  | sníž. přenesená | 0 |  |  | 15% | 0
|  | nulová | 0 |  |  | 0% | 0
| Cena s DPH |  |  | v | CZK |  | 0
| Projektant |  |  | Zpracovatel
| Datum a podpis: |  | Razítko | Datum a podpis: |  |  | Razítko
| Objednavatel |  |  | Uchazeč
| Datum a podpis: |  | Razítko | Datum a podpis: |  |  | Razítko
REKAPITULACE ČLENĚNÍ SOUPISU PRACÍ
Stavba:
Stavební úpravy (TZB) BD v Milíně, blok A, M, O - III. etapa
Objekt:
A - Blok A, Nádražní č.p. 201 - 204 - přípomoce k TZB
Soupis:
A.. - Způsobilé výdaje - vedlejší aktivity
Místo: | [5 empty] | Datum: | 16. 3. 2020
Zadavatel: | [5 empty] | Projektant:
Uchazeč: |  |  | Vyplň údaj |  |  | Zpracovatel:
Kód dílu - Popis | [6 empty] | Cena celkem [CZK]
Náklady ze soupisu prací | [6 empty] | 0 | [11 empty] | -1
| HZS - Hodinové zúčtovací sazby | [5 empty] | 0
| VRN - Vedlejší rozpočtové náklady | [5 empty] | 0
| VRN1 - Průzkumné, geodetické a projektové práce | [5 empty] | 0
| VRN4 - Inženýrská činnost | [5 empty] | 0
SOUPIS PRACÍ
Stavba:
Stavební úpravy (TZB) BD v Milíně, blok A, M, O - III. etapa
Objekt:
A - Blok A, Nádražní č.p. 201 - 204 - přípomoce k TZB
Soupis:
A.. - Způsobilé výdaje - vedlejší aktivity
Místo: | [5 empty] | Datum: | 16. 3. 2020
Zadavatel: | [5 empty] | Projektant:
Uchazeč: |  |  | Vyplň údaj |  |  | Zpracovatel:
PČ | Typ | Kód | Popis | MJ | Množství | J.cena [CZK] | Cena celkem [CZK] | Cenová soustava |  | DPH | J. Nh [h] | Nh celkem [h] | J. hmotnost [t] | Hmotnost celkem [t] | J. suť [t] | Suť Celkem [t]
Náklady soupisu celkem | [6 empty] | 0 |  |  |  |  | 0 |  | 0 |  | 0 |  | D | -1 | [10 empty] | 0
| D | HZS | Hodinové zúčtovací sazby |  |  |  | 0 |  |  |  |  | 0 |  | 0 |  | 0 | 4 | D | 0 |  |  |  | ROZPOCET | [6 empty] | 0
1 | K | HZS4212 | Hodinová zúčtovací sazba revizní technik specialista | hod | 30 |  | 0 |  |  | snížená |  | 0 | 0 | 0 | 0 | 0 | 512 | K | 1 |  |  |  | ROZPOCET | 0 | 0 | 0 | 0 | 0 | 2 | 0 | 512 | 2087395454
| VV |  | "revize elektrointalace" 10 |  | 10 | [12 empty] | VV | 1 | 2 | True | 0 | ROZPOCET
| VV |  | "revize plynovodu" 10 |  | 10 | [12 empty] | VV | 1 | 2 | True | 0 | ROZPOCET
| VV |  | "expanzní nádoby" 10 |  | 10 | [12 empty] | VV | 1 | 2 | True | 0 | ROZPOCET
| D | VRN | Vedlejší rozpočtové náklady |  |  |  | 0 |  |  |  |  | 0 |  | 0 |  | 0 | 5 | D | 0 |  |  |  | ROZPOCET | [6 empty] | 0
| D | VRN1 | Průzkumné, geodetické a projektové práce |  |  |  | 0 |  |  |  |  | 0 |  | 0 |  | 0 | 5 | D | 1 |  |  |  | ROZPOCET | [6 empty] | 0
2 | K | 013254000 | Dokumentace skutečného provedení stavby (Elektro, VZT, ÚT) | Kč | 1 |  | 0 |  |  | snížená |  | 0 | 0 | 0 | 0 | 0 | 1024 | K | 2 |  |  |  | ROZPOCET | 0 | 0 | 0 | 0 | 0 | 2 | 0 | 1024 | 1620222334
| D | VRN4 | Inženýrská činnost |  |  |  | 0 |  |  |  |  | 0 |  | 0 |  | 0 | 5 | D | 1 |  |  |  | ROZPOCET | [6 empty] | 0
3 | K | 04310300 | Zaregulování a přednání díla - protokol o zaregulování - návody k instalovaným zařízením (Elektro, ÚT, VZT) | Kč | 1 |  | 0 |  |  | snížená |  | 0 | 0 | 0 | 0 | 0 | 1024 | K | 2 |  |  |  | ROZPOCET | 0 | 0 | 0 | 0 | 0 | 2 | 0 | 1024 | -249552764
4 | K | 04310301 | Zaškolení obsluhy k instalovaným zařízením (Elektro, ÚT, VZT) | Kč | 1 |  | 0 |  |  | snížená |  | 0 | 0 | 0 | 0 | 0 | 1024 | K | 2 |  |  |  | ROZPOCET | 0 | 0 | 0 | 0 | 0 | 2 | 0 | 1024 | 744428416
5 | K | 043103000 | Zkoušky bez rozlišení (topná zkouška) | Kč | 1 |  | 0 |  |  | snížená |  | 0 | 0 | 0 | 0 | 0 | 1024 | K | 2 |  |  |  | ROZPOCET | 0 | 0 | 0 | 0 | 0 | 2 | 0 | 1024 | 602436442
6 | K | 045203000 | Kompletační činnost | Kč | 1 |  | 0 |  |  | snížená |  | 0 | 0 | 0 | 0 | 0 | 1024 | K | 2 |  |  |  | ROZPOCET | 0 | 0 | 0 | 0 | 0 | 2 | 0 | 1024 | -134978859
7 | K | 049103000 | Náklady vzniklé v souvislosti s realizací stavby - statický posudek na průrazy VZT přes nosné k-ce | Kč | 1 |  | 0 |  |  | snížená |  | 0 | 0 | 0 | 0 | 0 | 1024 | K | 2 |  |  |  | ROZPOCET | 0 | 0 | 0 | 0 | 0 | 2 | 0 | 1024 | 304528386

## A... - Nezpůsobilé výdaje
{f2b28c81-bf96-4360-b8f5-a513882ffb55}
1
| KRYCÍ LIST SOUPISU PRACÍ | [7 empty] | v --- níže se nacházejí doplnkové a pomocné údaje k sestavám --- v | [8 empty] | False
Stavba:
Stavební úpravy (TZB) BD v Milíně, blok A, M, O - III. etapa
Objekt:
A - Blok A, Nádražní č.p. 201 - 204 - přípomoce k TZB
Soupis:
A... - Nezpůsobilé výdaje
| KSO: |  |  |  |  | CC-CZ:
| Místo: |  |  |  |  | Datum: | 16. 3. 2020
| Zadavatel: |  |  |  |  | IČ:
DIČ:
| Uchazeč: |  |  |  |  | IČ: | Vyplň údaj
|  | Vyplň údaj |  |  |  | DIČ: | Vyplň údaj
| Projektant: |  |  |  |  | IČ:
DIČ:
| Zpracovatel: |  |  |  |  | IČ:
DIČ:
Poznámka:
| Cena bez DPH | [5 empty] | 0
|  |  | Základ daně |  |  | Sazba daně | Výše daně
| DPH | základní | 0 |  |  | 21% | 0
|  | snížená | 0 |  |  | 15% | 0
|  | zákl. přenesená | 0 |  |  | 21% | 0
|  | sníž. přenesená | 0 |  |  | 15% | 0
|  | nulová | 0 |  |  | 0% | 0
| Cena s DPH |  |  | v | CZK |  | 0
| Projektant |  |  | Zpracovatel
| Datum a podpis: |  | Razítko | Datum a podpis: |  |  | Razítko
| Objednavatel |  |  | Uchazeč
| Datum a podpis: |  | Razítko | Datum a podpis: |  |  | Razítko
REKAPITULACE ČLENĚNÍ SOUPISU PRACÍ
Stavba:
Stavební úpravy (TZB) BD v Milíně, blok A, M, O - III. etapa
Objekt:
A - Blok A, Nádražní č.p. 201 - 204 - přípomoce k TZB
Soupis:
A... - Nezpůsobilé výdaje
Místo: | [5 empty] | Datum: | 16. 3. 2020
Zadavatel: | [5 empty] | Projektant:
Uchazeč: |  |  | Vyplň údaj |  |  | Zpracovatel:
Kód dílu - Popis | [6 empty] | Cena celkem [CZK]
Náklady ze soupisu prací | [6 empty] | 0 | [11 empty] | -1
| HSV - Práce a dodávky HSV | [5 empty] | 0
| 9 - Ostatní konstrukce a práce, bourání | [5 empty] | 0
| VRN - Vedlejší rozpočtové náklady | [5 empty] | 0
| VRN3 - Zařízení staveniště | [5 empty] | 0
| VRN7 - Provozní vlivy | [5 empty] | 0
SOUPIS PRACÍ
Stavba:
Stavební úpravy (TZB) BD v Milíně, blok A, M, O - III. etapa
Objekt:
A - Blok A, Nádražní č.p. 201 - 204 - přípomoce k TZB
Soupis:
A... - Nezpůsobilé výdaje
Místo: | [5 empty] | Datum: | 16. 3. 2020
Zadavatel: | [5 empty] | Projektant:
Uchazeč: |  |  | Vyplň údaj |  |  | Zpracovatel:
PČ | Typ | Kód | Popis | MJ | Množství | J.cena [CZK] | Cena celkem [CZK] | Cenová soustava |  | DPH | J. Nh [h] | Nh celkem [h] | J. hmotnost [t] | Hmotnost celkem [t] | J. suť [t] | Suť Celkem [t]
Náklady soupisu celkem | [6 empty] | 0 |  |  |  |  | 0 |  | 0.0512 |  | 0 |  | D | -1 | [10 empty] | 0
| D | HSV | Práce a dodávky HSV |  |  |  | 0 |  |  |  |  | 0 |  | 0.0512 |  | 0 | 1 | D | 0 |  |  |  | ROZPOCET | [6 empty] | 0
| D | 9 | Ostatní konstrukce a práce, bourání |  |  |  | 0 |  |  |  |  | 0 |  | 0.0512 |  | 0 | 1 | D | 1 |  |  |  | ROZPOCET | [6 empty] | 0
1 | K | 952901111 | Vyčištění budov bytové a občanské výstavby při výšce podlaží do 4 m | m2 | 1280 |  | 0 |  |  | snížená |  | 0 | 4e-05 | 0.0512 | 0 | 0 | 4 | K | 2 |  |  |  | ROZPOCET | 0 | 0 | 0 | 0 | 0 | 2 | 0 | 4 | -1393135549
| VV |  | 16*80,00 |  | 1280 | [12 empty] | VV | 2 | 2 | True | 0 | ROZPOCET
| D | VRN | Vedlejší rozpočtové náklady |  |  |  | 0 |  |  |  |  | 0 |  | 0 |  | 0 | 5 | D | 0 |  |  |  | ROZPOCET | [6 empty] | 0
| D | VRN3 | Zařízení staveniště |  |  |  | 0 |  |  |  |  | 0 |  | 0 |  | 0 | 5 | D | 1 |  |  |  | ROZPOCET | [6 empty] | 0
2 | K | 030001000 | Zařízení staveniště | Kč | 1 |  | 0 |  |  | snížená |  | 0 | 0 | 0 | 0 | 0 | 1024 | K | 2 |  |  |  | ROZPOCET | 0 | 0 | 0 | 0 | 0 | 2 | 0 | 1024 | -1041642291
| D | VRN7 | Provozní vlivy |  |  |  | 0 |  |  |  |  | 0 |  | 0 |  | 0 | 5 | D | 1 |  |  |  | ROZPOCET | [6 empty] | 0
3 | K | 071103000 | Provoz investora | Kč | 1 |  | 0 |  |  | snížená |  | 0 | 0 | 0 | 0 | 0 | 1024 | K | 2 |  |  |  | ROZPOCET | 0 | 0 | 0 | 0 | 0 | 2 | 0 | 1024 | 393550177

## M - Blok M, Medvídků č.p....
{7ff1f49d-0b9b-4c98-b0d0-b218aeedd008}
1
| KRYCÍ LIST SOUPISU PRACÍ | [7 empty] | v --- níže se nacházejí doplnkové a pomocné údaje k sestavám --- v | [8 empty] | False
Stavba:
Stavební úpravy (TZB) BD v Milíně, blok A, M, O - III. etapa
Objekt:
M - Blok M, Medvídků č.p. 222, 223, 224 - přípomoce k TZB
| KSO: |  |  |  |  | CC-CZ:
| Místo: |  |  |  |  | Datum: | 16. 3. 2020
| Zadavatel: |  |  |  |  | IČ:
DIČ:
| Uchazeč: |  |  |  |  | IČ: | Vyplň údaj
|  | Vyplň údaj |  |  |  | DIČ: | Vyplň údaj
| Projektant: |  |  |  |  | IČ:
DIČ:
| Zpracovatel: |  |  |  |  | IČ:
DIČ:
Poznámka:
| Cena bez DPH | [5 empty] | 0
|  |  | Základ daně |  |  | Sazba daně | Výše daně
| DPH | základní | 0 |  |  | 21% | 0
|  | snížená | 0 |  |  | 15% | 0
|  | zákl. přenesená | 0 |  |  | 21% | 0
|  | sníž. přenesená | 0 |  |  | 15% | 0
|  | nulová | 0 |  |  | 0% | 0
| Cena s DPH |  |  | v | CZK |  | 0
| Projektant |  |  | Zpracovatel
| Datum a podpis: |  | Razítko | Datum a podpis: |  |  | Razítko
| Objednavatel |  |  | Uchazeč
| Datum a podpis: |  | Razítko | Datum a podpis: |  |  | Razítko
REKAPITULACE ČLENĚNÍ SOUPISU PRACÍ
Stavba:
Stavební úpravy (TZB) BD v Milíně, blok A, M, O - III. etapa
Objekt:
M - Blok M, Medvídků č.p. 222, 223, 224 - přípomoce k TZB
Místo: | [5 empty] | Datum: | 16. 3. 2020
Zadavatel: | [5 empty] | Projektant:
Uchazeč: |  |  | Vyplň údaj |  |  | Zpracovatel:
Kód dílu - Popis | [6 empty] | Cena celkem [CZK]
Náklady ze soupisu prací | [6 empty] | 0 | [11 empty] | -1
| D5 - TLUMIČE HLUKU / PŘESLECHU | [5 empty] | 0
| D6 - KRUHOVÉ POTRUBNÍ ROZVODY | [5 empty] | 0
| D7 - IZOLACE | [5 empty] | 0
| D8 - OSTATNÍ | [5 empty] | 0
| D9 - OSTATNÍ | [5 empty] | 0
| HSV - Práce a dodávky HSV | [5 empty] | 0
| 3 - Svislé a kompletní konstrukce | [5 empty] | 0
| D1 - REKUPERAČNÍ JEDNOTKA | [5 empty] | 0
| D2 - PROTIDEŠŤOVÉ ŽALUZIE, STŘÍŠKY | [5 empty] | 0
| D3 - DISTRIBUČNÍ PRVKY | [5 empty] | 0
| D4 - REGULÁTORY PRŮTOKU | [5 empty] | 0
| 6 - Úpravy povrchů, podlahy a osazování výplní | [5 empty] | 0
| 61 - Úprava povrchů vnitřních | [5 empty] | 0
| 63 - Podlahy a podlahové konstrukce | [5 empty] | 0
| 9 - Ostatní konstrukce a práce, bourání | [5 empty] | 0
| 96 - Bourání konstrukcí | [5 empty] | 0
| 997 - Přesun sutě | [5 empty] | 0
| 998 - Přesun hmot | [5 empty] | 0
| PSV - Práce a dodávky PSV | [5 empty] | 0
| 721 - Zdravotechnika - vnitřní kanalizace | [5 empty] | 0
| HZS - Hodinové zúčtovací sazby | [5 empty] | 0
| 722 - Zdravotechnika - vnitřní vodovod | [5 empty] | 0
| 723 - Zdravotechnika - vnitřní plynovod | [5 empty] | 0
| 727 - Zdravotechnika - požární ochrana | [5 empty] | 0
| 763 - Konstrukce suché výstavby | [5 empty] | 0
| 784 - Dokončovací práce - malby a tapety | [5 empty] | 0
| VRN - Vedlejší rozpočtové náklady | [5 empty] | 0
| VRN1 - Průzkumné, geodetické a projektové práce | [5 empty] | 0
| VRN3 - Zařízení staveniště | [5 empty] | 0
| VRN4 - Inženýrská činnost | [5 empty] | 0
| VRN7 - Provozní vlivy | [5 empty] | 0
SOUPIS PRACÍ
Stavba:
Stavební úpravy (TZB) BD v Milíně, blok A, M, O - III. etapa
Objekt:
M - Blok M, Medvídků č.p. 222, 223, 224 - přípomoce k TZB
Místo: | [5 empty] | Datum: | 16. 3. 2020
Zadavatel: | [5 empty] | Projektant:
Uchazeč: |  |  | Vyplň údaj |  |  | Zpracovatel:
PČ | Typ | Kód | Popis | MJ | Množství | J.cena [CZK] | Cena celkem [CZK] | Cenová soustava |  | DPH | J. Nh [h] | Nh celkem [h] | J. hmotnost [t] | Hmotnost celkem [t] | J. suť [t] | Suť Celkem [t]
Náklady soupisu celkem | [6 empty] | 0 |  |  |  |  | 0 |  | 16.3206 |  | 5.2258 |  | D | -1 | [10 empty] | 0
| D | D5 | TLUMIČE HLUKU / PŘESLECHU |  |  |  | 0 |  |  |  |  | 0 |  | 0 |  | 0 | 1 | D | 0 |  |  |  | ROZPOCET | [6 empty] | 0
176 | K | Pol226 | Tlumič hluku s nízkou instalační výškou 100/500 | ks | 6 |  | 0 |  |  | snížená |  | 0 | 0 | 0 | 0 | 0 | 4 | K | 1 |  |  |  | ROZPOCET | 0 | 0 | 0 | 0 | 0 | 2 | 0 | 4 | 1266749303
223 | K | Pol226 | Tlumič hluku s nízkou instalační výškou 100/500 | ks | 5 |  | 0 |  |  | snížená |  | 0 | 0 | 0 | 0 | 0 | 4 | K | 1 |  |  |  | ROZPOCET | 0 | 0 | 0 | 0 | 0 | 2 | 0 | 4 | -49567728
272 | K | Pol226 | Tlumič hluku s nízkou instalační výškou 100/500 | ks | 3 |  | 0 |  |  | snížená |  | 0 | 0 | 0 | 0 | 0 | 4 | K | 1 |  |  |  | ROZPOCET | 0 | 0 | 0 | 0 | 0 | 2 | 0 | 4 | -931722493
177 | K | Pol227 | Tlumič hluku s nízkou instalační výškou 125/500 | ks | 4 |  | 0 |  |  | snížená |  | 0 | 0 | 0 | 0 | 0 | 4 | K | 1 |  |  |  | ROZPOCET | 0 | 0 | 0 | 0 | 0 | 2 | 0 | 4 | 1811744204
224 | K | Pol227 | Tlumič hluku s nízkou instalační výškou 125/500 | ks | 5 |  | 0 |  |  | snížená |  | 0 | 0 | 0 | 0 | 0 | 4 | K | 1 |  |  |  | ROZPOCET | 0 | 0 | 0 | 0 | 0 | 2 | 0 | 4 | -48346849
273 | K | Pol227 | Tlumič hluku s nízkou instalační výškou 125/500 | ks | 6 |  | 0 |  |  | snížená |  | 0 | 0 | 0 | 0 | 0 | 4 | K | 1 |  |  |  | ROZPOCET | 0 | 0 | 0 | 0 | 0 | 2 | 0 | 4 | -1353691683
143 | K | Pol37 | Skříně pro rozdělovače, velikost 3, 725 x 705 mm, pro montáž do stěny, hl. 110-150 mm | ks | 12 |  | 0 |  |  | snížená |  | 0 | 0 | 0 | 0 | 0 | 4 | K | 1 |  |  |  | ROZPOCET | 0 | 0 | 0 | 0 | 0 | 2 | 0 | 4 | 1128884984
| D | D6 | KRUHOVÉ POTRUBNÍ ROZVODY |  |  |  | 0 |  |  |  |  | 0 |  | 0 |  | 0 | 1 | D | 0 |  |  |  | ROZPOCET | [6 empty] | 0
188 | K | Pol100 | Lisovaný a švově svařený oblouk s krátkou instalační délkou s těsněním Ø125 mm 90° | ks | 13 |  | 0 |  |  | snížená |  | 0 | 0 | 0 | 0 | 0 | 4 | K | 1 |  |  |  | ROZPOCET | 0 | 0 | 0 | 0 | 0 | 2 | 0 | 4 | -1460228010
236 | K | Pol100 | Lisovaný a švově svařený oblouk s krátkou instalační délkou s těsněním Ø125 mm 90° | ks | 15 |  | 0 |  |  | snížená |  | 0 | 0 | 0 | 0 | 0 | 4 | K | 1 |  |  |  | ROZPOCET | 0 | 0 | 0 | 0 | 0 | 2 | 0 | 4 | 1945325425
284 | K | Pol100 | Lisovaný a švově svařený oblouk s krátkou instalační délkou s těsněním Ø125 mm 90° | ks | 14 |  | 0 |  |  | snížená |  | 0 | 0 | 0 | 0 | 0 | 4 | K | 1 |  |  |  | ROZPOCET | 0 | 0 | 0 | 0 | 0 | 2 | 0 | 4 | -1302064824
190 | K | Pol102 | Oblouk se segmentovým provedením a krátkou instalační délkou Ø200 mm 90 | ks | 1 |  | 0 |  |  | snížená |  | 0 | 0 | 0 | 0 | 0 | 4 | K | 1 |  |  |  | ROZPOCET | 0 | 0 | 0 | 0 | 0 | 2 | 0 | 4 | 983363106
238 | K | Pol102 | Oblouk se segmentovým provedením a krátkou instalační délkou Ø200 mm 90 | ks | 1 |  | 0 |  |  | snížená |  | 0 | 0 | 0 | 0 | 0 | 4 | K | 1 |  |  |  | ROZPOCET | 0 | 0 | 0 | 0 | 0 | 2 | 0 | 4 | -392306876
286 | K | Pol102 | Oblouk se segmentovým provedením a krátkou instalační délkou Ø200 mm 90 | ks | 1 |  | 0 |  |  | snížená |  | 0 | 0 | 0 | 0 | 0 | 4 | K | 1 |  |  |  | ROZPOCET | 0 | 0 | 0 | 0 | 0 | 2 | 0 | 4 | 926137459
191 | K | Pol103 | Centrická lisovaná redukce, připojení na tvarovku Ø125 / Ø100 | ks | 6 |  | 0 |  |  | snížená |  | 0 | 0 | 0 | 0 | 0 | 4 | K | 1 |  |  |  | ROZPOCET | 0 | 0 | 0 | 0 | 0 | 2 | 0 | 4 | -168006661
239 | K | Pol103 | Centrická lisovaná redukce, připojení na tvarovku Ø125 / Ø100 | ks | 6 |  | 0 |  |  | snížená |  | 0 | 0 | 0 | 0 | 0 | 4 | K | 1 |  |  |  | ROZPOCET | 0 | 0 | 0 | 0 | 0 | 2 | 0 | 4 | 1153196248
287 | K | Pol103 | Centrická lisovaná redukce, připojení na tvarovku Ø125 / Ø100 | ks | 4 |  | 0 |  |  | snížená |  | 0 | 0 | 0 | 0 | 0 | 4 | K | 1 |  |  |  | ROZPOCET | 0 | 0 | 0 | 0 | 0 | 2 | 0 | 4 | -765216617
192 | K | Pol104 | Lisovaný centrický T-kus s těsněním Ø100 / Ø100 | ks | 3 |  | 0 |  |  | snížená |  | 0 | 0 | 0 | 0 | 0 | 4 | K | 1 |  |  |  | ROZPOCET | 0 | 0 | 0 | 0 | 0 | 2 | 0 | 4 | -657398632
240 | K | Pol104 | Lisovaný centrický T-kus s těsněním Ø100 / Ø100 | ks | 3 |  | 0 |  |  | snížená |  | 0 | 0 | 0 | 0 | 0 | 4 | K | 1 |  |  |  | ROZPOCET | 0 | 0 | 0 | 0 | 0 | 2 | 0 | 4 | 1038092062
288 | K | Pol104 | Lisovaný centrický T-kus s těsněním Ø100 / Ø100 | ks | 1 |  | 0 |  |  | snížená |  | 0 | 0 | 0 | 0 | 0 | 4 | K | 1 |  |  |  | ROZPOCET | 0 | 0 | 0 | 0 | 0 | 2 | 0 | 4 | 2028191158
193 | K | Pol105 | Lisovaný centrický T-kus s těsněním Ø125 / Ø100 | ks | 3 |  | 0 |  |  | snížená |  | 0 | 0 | 0 | 0 | 0 | 4 | K | 1 |  |  |  | ROZPOCET | 0 | 0 | 0 | 0 | 0 | 2 | 0 | 4 | 54304488
241 | K | Pol105 | Lisovaný centrický T-kus s těsněním Ø125 / Ø100 | ks | 3 |  | 0 |  |  | snížená |  | 0 | 0 | 0 | 0 | 0 | 4 | K | 1 |  |  |  | ROZPOCET | 0 | 0 | 0 | 0 | 0 | 2 | 0 | 4 | -1722592493
289 | K | Pol105 | Lisovaný centrický T-kus s těsněním Ø125 / Ø100 | ks | 4 |  | 0 |  |  | snížená |  | 0 | 0 | 0 | 0 | 0 | 4 | K | 1 |  |  |  | ROZPOCET | 0 | 0 | 0 | 0 | 0 | 2 | 0 | 4 | -78051486
194 | K | Pol106 | Lisovaný centrický T-kus s těsněním Ø125 / Ø125 | ks | 5 |  | 0 |  |  | snížená |  | 0 | 0 | 0 | 0 | 0 | 4 | K | 1 |  |  |  | ROZPOCET | 0 | 0 | 0 | 0 | 0 | 2 | 0 | 4 | 1889437236
242 | K | Pol106 | Lisovaný centrický T-kus s těsněním Ø125 / Ø125 | ks | 5 |  | 0 |  |  | snížená |  | 0 | 0 | 0 | 0 | 0 | 4 | K | 1 |  |  |  | ROZPOCET | 0 | 0 | 0 | 0 | 0 | 2 | 0 | 4 | -346074650
290 | K | Pol106 | Lisovaný centrický T-kus s těsněním Ø125 / Ø125 | ks | 5 |  | 0 |  |  | snížená |  | 0 | 0 | 0 | 0 | 0 | 4 | K | 1 |  |  |  | ROZPOCET | 0 | 0 | 0 | 0 | 0 | 2 | 0 | 4 | -1614634217
195 | K | Pol107 | Lisovaný centrický T-kus s těsněním Ø200 / Ø200 | ks | 1 |  | 0 |  |  | snížená |  | 0 | 0 | 0 | 0 | 0 | 4 | K | 1 |  |  |  | ROZPOCET | 0 | 0 | 0 | 0 | 0 | 2 | 0 | 4 | -375450743
243 | K | Pol107 | Lisovaný centrický T-kus s těsněním Ø200 / Ø200 | ks | 1 |  | 0 |  |  | snížená |  | 0 | 0 | 0 | 0 | 0 | 4 | K | 1 |  |  |  | ROZPOCET | 0 | 0 | 0 | 0 | 0 | 2 | 0 | 4 | -2008518686
291 | K | Pol107 | Lisovaný centrický T-kus s těsněním Ø200 / Ø200 | ks | 1 |  | 0 |  |  | snížená |  | 0 | 0 | 0 | 0 | 0 | 4 | K | 1 |  |  |  | ROZPOCET | 0 | 0 | 0 | 0 | 0 | 2 | 0 | 4 | 872089451
294 | K | Pol110 | Rozdělovací box 1 × vstup Ø160, 2 × výstup Ø125 | ks | 2 |  | 0 |  |  | snížená |  | 0 | 0 | 0 | 0 | 0 | 4 | K | 1 |  |  |  | ROZPOCET | 0 | 0 | 0 | 0 | 0 | 2 | 0 | 4 | 750400654
199 | K | Pol111 | Spojovací box 4 × vstup Ø125, 1 × výstup Ø200 | ks | 1 |  | 0 |  |  | snížená |  | 0 | 0 | 0 | 0 | 0 | 4 | K | 1 |  |  |  | ROZPOCET | 0 | 0 | 0 | 0 | 0 | 2 | 0 | 4 | -2116357974
295 | K | Pol111 | Spojovací box 4 × vstup Ø125, 1 × výstup Ø200 | ks | 1 |  | 0 |  |  | snížená |  | 0 | 0 | 0 | 0 | 0 | 4 | K | 1 |  |  |  | ROZPOCET | 0 | 0 | 0 | 0 | 0 | 2 | 0 | 4 | 1228617046
248 | K | Pol112 | Vnější spojka na spojení tvarovek Ø100 mm | ks | 3 |  | 0 |  |  | snížená |  | 0 | 0 | 0 | 0 | 0 | 4 | K | 1 |  |  |  | ROZPOCET | 0 | 0 | 0 | 0 | 0 | 2 | 0 | 4 | -538625385
296 | K | Pol112 | Vnější spojka na spojení tvarovek Ø100 mm | ks | 2 |  | 0 |  |  | snížená |  | 0 | 0 | 0 | 0 | 0 | 4 | K | 1 |  |  |  | ROZPOCET | 0 | 0 | 0 | 0 | 0 | 2 | 0 | 4 | -1528967845
200 | K | Pol113 | Vnější spojka na spojení tvarovek Ø125 mm | ks | 4 |  | 0 |  |  | snížená |  | 0 | 0 | 0 | 0 | 0 | 4 | K | 1 |  |  |  | ROZPOCET | 0 | 0 | 0 | 0 | 0 | 2 | 0 | 4 | -1406189945
249 | K | Pol113 | Vnější spojka na spojení tvarovek Ø125 mm | ks | 5 |  | 0 |  |  | snížená |  | 0 | 0 | 0 | 0 | 0 | 4 | K | 1 |  |  |  | ROZPOCET | 0 | 0 | 0 | 0 | 0 | 2 | 0 | 4 | -1270621567
297 | K | Pol113 | Vnější spojka na spojení tvarovek Ø125 mm | ks | 4 |  | 0 |  |  | snížená |  | 0 | 0 | 0 | 0 | 0 | 4 | K | 1 |  |  |  | ROZPOCET | 0 | 0 | 0 | 0 | 0 | 2 | 0 | 4 | 41632848
201 | K | Pol115 | Vnější spojka na spojení tvarovek Ø200 mm | ks | 1 |  | 0 |  |  | snížená |  | 0 | 0 | 0 | 0 | 0 | 4 | K | 1 |  |  |  | ROZPOCET | 0 | 0 | 0 | 0 | 0 | 2 | 0 | 4 | 1082513417
250 | K | Pol115 | Vnější spojka na spojení tvarovek Ø200 mm | ks | 3 |  | 0 |  |  | snížená |  | 0 | 0 | 0 | 0 | 0 | 4 | K | 1 |  |  |  | ROZPOCET | 0 | 0 | 0 | 0 | 0 | 2 | 0 | 4 | -961331679
298 | K | Pol115 | Vnější spojka na spojení tvarovek Ø200 mm | ks | 4 |  | 0 |  |  | snížená |  | 0 | 0 | 0 | 0 | 0 | 4 | K | 1 |  |  |  | ROZPOCET | 0 | 0 | 0 | 0 | 0 | 2 | 0 | 4 | 1206659438
202 | K | Pol117 | vnější zátka na tvarovku s odvodněním Ø200 | ks | 1 |  | 0 |  |  | snížená |  | 0 | 0 | 0 | 0 | 0 | 4 | K | 1 |  |  |  | ROZPOCET | 0 | 0 | 0 | 0 | 0 | 2 | 0 | 4 | -584488566
251 | K | Pol117 | vnější zátka na tvarovku s odvodněním Ø200 | ks | 1 |  | 0 |  |  | snížená |  | 0 | 0 | 0 | 0 | 0 | 4 | K | 1 |  |  |  | ROZPOCET | 0 | 0 | 0 | 0 | 0 | 2 | 0 | 4 | 1805658047
299 | K | Pol117 | vnější zátka na tvarovku s odvodněním Ø200 | ks | 1 |  | 0 |  |  | snížená |  | 0 | 0 | 0 | 0 | 0 | 4 | K | 1 |  |  |  | ROZPOCET | 0 | 0 | 0 | 0 | 0 | 2 | 0 | 4 | -488961317
196 | K | Pol229 | Lisovaná odbočka 45° - Ø125 / Ø125 | ks | 1 |  | 0 |  |  | snížená |  | 0 | 0 | 0 | 0 | 0 | 4 | K | 1 |  |  |  | ROZPOCET | 0 | 0 | 0 | 0 | 0 | 2 | 0 | 4 | -1138801594
244 | K | Pol229 | Lisovaná odbočka 45° - Ø125 / Ø125 | ks | 1 |  | 0 |  |  | snížená |  | 0 | 0 | 0 | 0 | 0 | 4 | K | 1 |  |  |  | ROZPOCET | 0 | 0 | 0 | 0 | 0 | 2 | 0 | 4 | -1352635407
292 | K | Pol229 | Lisovaná odbočka 45° - Ø125 / Ø125 | ks | 1 |  | 0 |  |  | snížená |  | 0 | 0 | 0 | 0 | 0 | 4 | K | 1 |  |  |  | ROZPOCET | 0 | 0 | 0 | 0 | 0 | 2 | 0 | 4 | 808708731
197 | K | Pol230 | Lisovanározbočka 30° - Ø200 / Ø160 | ks | 1 |  | 0 |  |  | snížená |  | 0 | 0 | 0 | 0 | 0 | 4 | K | 1 |  |  |  | ROZPOCET | 0 | 0 | 0 | 0 | 0 | 2 | 0 | 4 | -1364221167
245 | K | Pol230 | Lisovanározbočka 30° - Ø200 / Ø160 | ks | 1 |  | 0 |  |  | snížená |  | 0 | 0 | 0 | 0 | 0 | 4 | K | 1 |  |  |  | ROZPOCET | 0 | 0 | 0 | 0 | 0 | 2 | 0 | 4 | -2091850274
293 | K | Pol230 | Lisovanározbočka 30° - Ø200 / Ø160 | ks | 1 |  | 0 |  |  | snížená |  | 0 | 0 | 0 | 0 | 0 | 4 | K | 1 |  |  |  | ROZPOCET | 0 | 0 | 0 | 0 | 0 | 2 | 0 | 4 | -1683050356
189 | K | Pol319 | Lisovaný a švově svařený oblouk s krátkou instalační délkou jeden konec s těsněním druhý konec s vnější spojkou. Ø125 mm 90° | ks | 11 |  | 0 |  |  | snížená |  | 0 | 0 | 0 | 0 | 0 | 4 | K | 1 |  |  |  | ROZPOCET | 0 | 0 | 0 | 0 | 0 | 2 | 0 | 4 | -1806058532
237 | K | Pol319 | Lisovaný a švově svařený oblouk s krátkou instalační délkou jeden konec s těsněním druhý konec s vnější spojkou. Ø125 mm 90° | ks | 7 |  | 0 |  |  | snížená |  | 0 | 0 | 0 | 0 | 0 | 4 | K | 1 |  |  |  | ROZPOCET | 0 | 0 | 0 | 0 | 0 | 2 | 0 | 4 | -209157305
285 | K | Pol319 | Lisovaný a švově svařený oblouk s krátkou instalační délkou jeden konec s těsněním druhý konec s vnější spojkou. Ø125 mm 90° | ks | 13 |  | 0 |  |  | snížená |  | 0 | 0 | 0 | 0 | 0 | 4 | K | 1 |  |  |  | ROZPOCET | 0 | 0 | 0 | 0 | 0 | 2 | 0 | 4 | 1220920608
198 | K | Pol320 | Rozdělovací box 1 × vstup Ø160, 2 × výstup Ø125 | ks | 2 |  | 0 |  |  | snížená |  | 0 | 0 | 0 | 0 | 0 | 4 | K | 1 |  |  |  | ROZPOCET | 0 | 0 | 0 | 0 | 0 | 2 | 0 | 4 | 419968673
233 | K | Pol327 | Lisovaný švově svařovaný oblouk s těsněním Ø200 mm 30° | ks | 1 |  | 0 |  |  | snížená |  | 0 | 0 | 0 | 0 | 0 | 4 | K | 1 |  |  |  | ROZPOCET | 0 | 0 | 0 | 0 | 0 | 2 | 0 | 4 | -1230724142
246 | K | Pol328 | Rozdělovací box 1 × vstup Ø200, 4 × výstup Ø125 | ks | 1 |  | 0 |  |  | snížená |  | 0 | 0 | 0 | 0 | 0 | 4 | K | 1 |  |  |  | ROZPOCET | 0 | 0 | 0 | 0 | 0 | 2 | 0 | 4 | 1306612380
247 | K | Pol329 | Spojovací box 4 × vstup Ø125, 1 × výstup Ø160 | ks | 1 |  | 0 |  |  | snížená |  | 0 | 0 | 0 | 0 | 0 | 4 | K | 1 |  |  |  | ROZPOCET | 0 | 0 | 0 | 0 | 0 | 2 | 0 | 4 | -960778183
144 | K | Pol38 | 16.2x2.6 plastové potrubí, 100m kotouč, pro instalace vytápění | bm | 842.4 |  | 0 |  |  | snížená |  | 0 | 0 | 0 | 0 | 0 | 4 | K | 1 |  |  |  | ROZPOCET | 0 | 0 | 0 | 0 | 0 | 2 | 0 | 4 | 1122096950
145 | K | Pol39 | 25x3.7 plastové potrubí, 50m kotouč, pro instalace vytápění | bm | 55.9 |  | 0 |  |  | snížená |  | 0 | 0 | 0 | 0 | 0 | 4 | K | 1 |  |  |  | ROZPOCET | 0 | 0 | 0 | 0 | 0 | 2 | 0 | 4 | 1741544180
146 | K | Pol40 | 32x4.7 plastové potrubí, 25m kotouč, pro instalace vytápění | bm | 31.2 |  | 0 |  |  | snížená |  | 0 | 0 | 0 | 0 | 0 | 4 | K | 1 |  |  |  | ROZPOCET | 0 | 0 | 0 | 0 | 0 | 2 | 0 | 4 | -75748190
147 | K | Pol41 | Tvarovky pro spoje potrubí | kpl | 1 |  | 0 |  |  | snížená |  | 0 | 0 | 0 | 0 | 0 | 4 | K | 1 |  |  |  | ROZPOCET | 0 | 0 | 0 | 0 | 0 | 2 | 0 | 4 | -1261102888
178 | K | Pol90 | Trouba Ø100 - Zaklikávací systém spojovaný bez použití samořezných šroubů. Třída těsnosti "D" | bm | 17 |  | 0 |  |  | snížená |  | 0 | 0 | 0 | 0 | 0 | 4 | K | 1 |  |  |  | ROZPOCET | 0 | 0 | 0 | 0 | 0 | 2 | 0 | 4 | -1314606871
225 | K | Pol90 | Trouba Ø100 - Zaklikávací systém spojovaný bez použití samořezných šroubů. Třída těsnosti "D" | bm | 17 |  | 0 |  |  | snížená |  | 0 | 0 | 0 | 0 | 0 | 4 | K | 1 |  |  |  | ROZPOCET | 0 | 0 | 0 | 0 | 0 | 2 | 0 | 4 | -156179578
274 | K | Pol90 | Trouba Ø100 - Zaklikávací systém spojovaný bez použití samořezných šroubů. Třída těsnosti "D" | bm | 10 |  | 0 |  |  | snížená |  | 0 | 0 | 0 | 0 | 0 | 4 | K | 1 |  |  |  | ROZPOCET | 0 | 0 | 0 | 0 | 0 | 2 | 0 | 4 | 2095849449
179 | K | Pol91 | Trouba Ø125 - Zaklikávací systém spojovaný bez použití samořezných šroubů. Třída těsnosti "D" | bm | 59 |  | 0 |  |  | snížená |  | 0 | 0 | 0 | 0 | 0 | 4 | K | 1 |  |  |  | ROZPOCET | 0 | 0 | 0 | 0 | 0 | 2 | 0 | 4 | 665742078
226 | K | Pol91 | Trouba Ø125 - Zaklikávací systém spojovaný bez použití samořezných šroubů. Třída těsnosti "D" | bm | 58 |  | 0 |  |  | snížená |  | 0 | 0 | 0 | 0 | 0 | 4 | K | 1 |  |  |  | ROZPOCET | 0 | 0 | 0 | 0 | 0 | 2 | 0 | 4 | 2125331393
275 | K | Pol91 | Trouba Ø125 - Zaklikávací systém spojovaný bez použití samořezných šroubů. Třída těsnosti "D" | bm | 72 |  | 0 |  |  | snížená |  | 0 | 0 | 0 | 0 | 0 | 4 | K | 1 |  |  |  | ROZPOCET | 0 | 0 | 0 | 0 | 0 | 2 | 0 | 4 | 1906802940
180 | K | Pol92 | Trouba Ø160 - Zaklikávací systém spojovaný bez použití samořezných šroubů. Třída těsnosti "D" | bm | 2 |  | 0 |  |  | snížená |  | 0 | 0 | 0 | 0 | 0 | 4 | K | 1 |  |  |  | ROZPOCET | 0 | 0 | 0 | 0 | 0 | 2 | 0 | 4 | 1965695405
227 | K | Pol92 | Trouba Ø160 - Zaklikávací systém spojovaný bez použití samořezných šroubů. Třída těsnosti "D" | bm | 2 |  | 0 |  |  | snížená |  | 0 | 0 | 0 | 0 | 0 | 4 | K | 1 |  |  |  | ROZPOCET | 0 | 0 | 0 | 0 | 0 | 2 | 0 | 4 | 89069329
276 | K | Pol92 | Trouba Ø160 - Zaklikávací systém spojovaný bez použití samořezných šroubů. Třída těsnosti "D" | bm | 2 |  | 0 |  |  | snížená |  | 0 | 0 | 0 | 0 | 0 | 4 | K | 1 |  |  |  | ROZPOCET | 0 | 0 | 0 | 0 | 0 | 2 | 0 | 4 | -1611760579
181 | K | Pol93 | Trouba Ø200 - Zaklikávací systém spojovaný bez použití samořezných šroubů. Třída těsnosti "D" | bm | 17 |  | 0 |  |  | snížená |  | 0 | 0 | 0 | 0 | 0 | 4 | K | 1 |  |  |  | ROZPOCET | 0 | 0 | 0 | 0 | 0 | 2 | 0 | 4 | 1723159823
228 | K | Pol93 | Trouba Ø200 - Zaklikávací systém spojovaný bez použití samořezných šroubů. Třída těsnosti "D" | bm | 16 |  | 0 |  |  | snížená |  | 0 | 0 | 0 | 0 | 0 | 4 | K | 1 |  |  |  | ROZPOCET | 0 | 0 | 0 | 0 | 0 | 2 | 0 | 4 | -114265636
277 | K | Pol93 | Trouba Ø200 - Zaklikávací systém spojovaný bez použití samořezných šroubů. Třída těsnosti "D" | bm | 16 |  | 0 |  |  | snížená |  | 0 | 0 | 0 | 0 | 0 | 4 | K | 1 |  |  |  | ROZPOCET | 0 | 0 | 0 | 0 | 0 | 2 | 0 | 4 | -96044653
185 | K | Pol94 | Lisovaný švově svařovaný oblouk s těsněním Ø160 mm 30° | ks | 2 |  | 0 |  |  | snížená |  | 0 | 0 | 0 | 0 | 0 | 4 | K | 1 |  |  |  | ROZPOCET | 0 | 0 | 0 | 0 | 0 | 2 | 0 | 4 | 992995593
232 | K | Pol94 | Lisovaný švově svařovaný oblouk s těsněním Ø160 mm 30° | ks | 2 |  | 0 |  |  | snížená |  | 0 | 0 | 0 | 0 | 0 | 4 | K | 1 |  |  |  | ROZPOCET | 0 | 0 | 0 | 0 | 0 | 2 | 0 | 4 | -1357529402
281 | K | Pol94 | Lisovaný švově svařovaný oblouk s těsněním Ø160 mm 30° | ks | 2 |  | 0 |  |  | snížená |  | 0 | 0 | 0 | 0 | 0 | 4 | K | 1 |  |  |  | ROZPOCET | 0 | 0 | 0 | 0 | 0 | 2 | 0 | 4 | 230927623
183 | K | Pol95 | Lisovaný švově svařovaný oblouk s těsněním Ø125 mm 45° | ks | 1 |  | 0 |  |  | snížená |  | 0 | 0 | 0 | 0 | 0 | 4 | K | 1 |  |  |  | ROZPOCET | 0 | 0 | 0 | 0 | 0 | 2 | 0 | 4 | -1294349503
230 | K | Pol95 | Lisovaný švově svařovaný oblouk s těsněním Ø125 mm 45° | ks | 1 |  | 0 |  |  | snížená |  | 0 | 0 | 0 | 0 | 0 | 4 | K | 1 |  |  |  | ROZPOCET | 0 | 0 | 0 | 0 | 0 | 2 | 0 | 4 | 820308319
279 | K | Pol95 | Lisovaný švově svařovaný oblouk s těsněním Ø125 mm 45° | ks | 1 |  | 0 |  |  | snížená |  | 0 | 0 | 0 | 0 | 0 | 4 | K | 1 |  |  |  | ROZPOCET | 0 | 0 | 0 | 0 | 0 | 2 | 0 | 4 | -803048296
186 | K | Pol96 | Lisovaný švově svařovaný oblouk s těsněním Ø200 mm 45° | ks | 2 |  | 0 |  |  | snížená |  | 0 | 0 | 0 | 0 | 0 | 4 | K | 1 |  |  |  | ROZPOCET | 0 | 0 | 0 | 0 | 0 | 2 | 0 | 4 | -460675502
234 | K | Pol96 | Lisovaný švově svařovaný oblouk s těsněním Ø200 mm 45° | ks | 1 |  | 0 |  |  | snížená |  | 0 | 0 | 0 | 0 | 0 | 4 | K | 1 |  |  |  | ROZPOCET | 0 | 0 | 0 | 0 | 0 | 2 | 0 | 4 | -290722489
282 | K | Pol96 | Lisovaný švově svařovaný oblouk s těsněním Ø200 mm 45° | ks | 1 |  | 0 |  |  | snížená |  | 0 | 0 | 0 | 0 | 0 | 4 | K | 1 |  |  |  | ROZPOCET | 0 | 0 | 0 | 0 | 0 | 2 | 0 | 4 | -2022043843
182 | K | Pol97 | Lisovaný švově svařovaný oblouk s těsněním Ø100 mm 90° | ks | 9 |  | 0 |  |  | snížená |  | 0 | 0 | 0 | 0 | 0 | 4 | K | 1 |  |  |  | ROZPOCET | 0 | 0 | 0 | 0 | 0 | 2 | 0 | 4 | -51500781
229 | K | Pol97 | Lisovaný švově svařovaný oblouk s těsněním Ø100 mm 90° | ks | 12 |  | 0 |  |  | snížená |  | 0 | 0 | 0 | 0 | 0 | 4 | K | 1 |  |  |  | ROZPOCET | 0 | 0 | 0 | 0 | 0 | 2 | 0 | 4 | 329440905
278 | K | Pol97 | Lisovaný švově svařovaný oblouk s těsněním Ø100 mm 90° | ks | 5 |  | 0 |  |  | snížená |  | 0 | 0 | 0 | 0 | 0 | 4 | K | 1 |  |  |  | ROZPOCET | 0 | 0 | 0 | 0 | 0 | 2 | 0 | 4 | 1002316534
184 | K | Pol98 | Lisovaný švově svařovaný oblouk s těsněním Ø125 mm 90° | ks | 14 |  | 0 |  |  | snížená |  | 0 | 0 | 0 | 0 | 0 | 4 | K | 1 |  |  |  | ROZPOCET | 0 | 0 | 0 | 0 | 0 | 2 | 0 | 4 | -509655592
231 | K | Pol98 | Lisovaný švově svařovaný oblouk s těsněním Ø125 mm 90° | ks | 14 |  | 0 |  |  | snížená |  | 0 | 0 | 0 | 0 | 0 | 4 | K | 1 |  |  |  | ROZPOCET | 0 | 0 | 0 | 0 | 0 | 2 | 0 | 4 | 2130933736
280 | K | Pol98 | Lisovaný švově svařovaný oblouk s těsněním Ø125 mm 90° | ks | 18 |  | 0 |  |  | snížená |  | 0 | 0 | 0 | 0 | 0 | 4 | K | 1 |  |  |  | ROZPOCET | 0 | 0 | 0 | 0 | 0 | 2 | 0 | 4 | -1807484681
187 | K | Pol99 | Lisovaný švově svařovaný oblouk s těsněním Ø200 mm 90° | ks | 9 |  | 0 |  |  | snížená |  | 0 | 0 | 0 | 0 | 0 | 4 | K | 1 |  |  |  | ROZPOCET | 0 | 0 | 0 | 0 | 0 | 2 | 0 | 4 | -1750623674
235 | K | Pol99 | Lisovaný švově svařovaný oblouk s těsněním Ø200 mm 90° | ks | 7 |  | 0 |  |  | snížená |  | 0 | 0 | 0 | 0 | 0 | 4 | K | 1 |  |  |  | ROZPOCET | 0 | 0 | 0 | 0 | 0 | 2 | 0 | 4 | -1849458688
283 | K | Pol99 | Lisovaný švově svařovaný oblouk s těsněním Ø200 mm 90° | ks | 9 |  | 0 |  |  | snížená |  | 0 | 0 | 0 | 0 | 0 | 4 | K | 1 |  |  |  | ROZPOCET | 0 | 0 | 0 | 0 | 0 | 2 | 0 | 4 | 1639136874
| D | D7 | IZOLACE |  |  |  | 0 |  |  |  |  | 0 |  | 0 |  | 0 | 1 | D | 0 |  |  |  | ROZPOCET | [6 empty] | 0
204 | K | Pol262 | Vinutá izolační pouzdra z kamenné vlny, kašírovaná vyztuženou hliníkovou fólií se samolepícím přesahem. 208/100 Tloušťka izolační vrstvy 100 mm | m2 | 8.5 |  | 0 |  |  | snížená |  | 0 | 0 | 0 | 0 | 0 | 4 | K | 1 |  |  |  | ROZPOCET | 0 | 0 | 0 | 0 | 0 | 2 | 0 | 4 | 1512919429
253 | K | Pol262 | Vinutá izolační pouzdra z kamenné vlny, kašírovaná vyztuženou hliníkovou fólií se samolepícím přesahem. 208/100 Tloušťka izolační vrstvy 100 mm | m2 | 7 |  | 0 |  |  | snížená |  | 0 | 0 | 0 | 0 | 0 | 4 | K | 1 |  |  |  | ROZPOCET | 0 | 0 | 0 | 0 | 0 | 2 | 0 | 4 | -1066422384
301 | K | Pol262 | Vinutá izolační pouzdra z kamenné vlny, kašírovaná vyztuženou hliníkovou fólií se samolepícím přesahem. 208/100 Tloušťka izolační vrstvy 100 mm | m2 | 6 |  | 0 |  |  | snížená |  | 0 | 0 | 0 | 0 | 0 | 4 | K | 1 |  |  |  | ROZPOCET | 0 | 0 | 0 | 0 | 0 | 2 | 0 | 4 | 177168320
203 | K | Pol321 | Vinutá izolační pouzdra z kamenné vlny, kašírovaná vyztuženou hliníkovou fólií se samolepícím přesahem. 108/30 Tloušťka izolační vrstvy 30 mm | m | 2.4 |  | 0 |  |  | snížená |  | 0 | 0 | 0 | 0 | 0 | 4 | K | 1 |  |  |  | ROZPOCET | 0 | 0 | 0 | 0 | 0 | 2 | 0 | 4 | -769730047
252 | K | Pol321 | Vinutá izolační pouzdra z kamenné vlny, kašírovaná vyztuženou hliníkovou fólií se samolepícím přesahem. 108/30 Tloušťka izolační vrstvy 30 mm | m | 2.76 |  | 0 |  |  | snížená |  | 0 | 0 | 0 | 0 | 0 | 4 | K | 1 |  |  |  | ROZPOCET | 0 | 0 | 0 | 0 | 0 | 2 | 0 | 4 | 418443548
300 | K | Pol321 | Vinutá izolační pouzdra z kamenné vlny, kašírovaná vyztuženou hliníkovou fólií se samolepícím přesahem. 108/30 Tloušťka izolační vrstvy 30 mm | m | 2.952 |  | 0 |  |  | snížená |  | 0 | 0 | 0 | 0 | 0 | 4 | K | 1 |  |  |  | ROZPOCET | 0 | 0 | 0 | 0 | 0 | 2 | 0 | 4 | -763848602
205 | K | Pol322 | Kaučuková izolace s vysokým difuzním odporem, černý povrch,samolepicí, faktor difuzního odporu µ ≥ 10.000, rozsah použití: -50°C až +110°C Tloušťka izolační vrstvy 32 mm | m2 | 2.7 |  | 0 |  |  | snížená |  | 0 | 0 | 0 | 0 | 0 | 4 | K | 1 |  |  |  | ROZPOCET | 0 | 0 | 0 | 0 | 0 | 2 | 0 | 4 | 606092417
254 | K | Pol322 | Kaučuková izolace s vysokým difuzním odporem, černý povrch,samolepicí, faktor difuzního odporu µ ≥ 10.000, rozsah použití: -50°C až +110°C Tloušťka izolační vrstvy 32 mm | m2 | 2.9 |  | 0 |  |  | snížená |  | 0 | 0 | 0 | 0 | 0 | 4 | K | 1 |  |  |  | ROZPOCET | 0 | 0 | 0 | 0 | 0 | 2 | 0 | 4 | 34320290
302 | K | Pol322 | Kaučuková izolace s vysokým difuzním odporem, černý povrch,samolepicí, faktor difuzního odporu µ ≥ 10.000, rozsah použití: -50°C až +110°C Tloušťka izolační vrstvy 32 mm | m2 | 3.1 |  | 0 |  |  | snížená |  | 0 | 0 | 0 | 0 | 0 | 4 | K | 1 |  |  |  | ROZPOCET | 0 | 0 | 0 | 0 | 0 | 2 | 0 | 4 | 338266591
206 | K | Pol323 | Kaučuková izolace s vysokým difuzním odporem, černý povrch,samolepicí, faktor difuzního odporu µ ≥ 10.000, rozsah použití: -50°C až +110°C Tloušťka izolační vrstvy 50 mm | m2 | 6.5 |  | 0 |  |  | snížená |  | 0 | 0 | 0 | 0 | 0 | 4 | K | 1 |  |  |  | ROZPOCET | 0 | 0 | 0 | 0 | 0 | 2 | 0 | 4 | 1589567222
255 | K | Pol323 | Kaučuková izolace s vysokým difuzním odporem, černý povrch,samolepicí, faktor difuzního odporu µ ≥ 10.000, rozsah použití: -50°C až +110°C Tloušťka izolační vrstvy 50 mm | m2 | 5.4 |  | 0 |  |  | snížená |  | 0 | 0 | 0 | 0 | 0 | 4 | K | 1 |  |  |  | ROZPOCET | 0 | 0 | 0 | 0 | 0 | 2 | 0 | 4 | -111285325
303 | K | Pol323 | Kaučuková izolace s vysokým difuzním odporem, černý povrch,samolepicí, faktor difuzního odporu µ ≥ 10.000, rozsah použití: -50°C až +110°C Tloušťka izolační vrstvy 50 mm | m2 | 5.6 |  | 0 |  |  | snížená |  | 0 | 0 | 0 | 0 | 0 | 4 | K | 1 |  |  |  | ROZPOCET | 0 | 0 | 0 | 0 | 0 | 2 | 0 | 4 | 1607252454
148 | K | Pol42 | Polyethylenová izolace se strukturou uzavřených buněk určená pro topenářské a sanitární rozvody. 18/30 | bm | 48.1 |  | 0 |  |  | snížená |  | 0 | 0 | 0 | 0 | 0 | 4 | K | 1 |  |  |  | ROZPOCET | 0 | 0 | 0 | 0 | 0 | 2 | 0 | 4 | -2089663218
149 | K | Pol43 | Polyethylenová izolace se strukturou uzavřených buněk určená pro topenářské a sanitární rozvody. 22/30 | bm | 74.1 |  | 0 |  |  | snížená |  | 0 | 0 | 0 | 0 | 0 | 4 | K | 1 |  |  |  | ROZPOCET | 0 | 0 | 0 | 0 | 0 | 2 | 0 | 4 | -1252251831
150 | K | Pol44 | Polyethylenová izolace se strukturou uzavřených buněk určená pro topenářské a sanitární rozvody. 28/30 | bm | 55.9 |  | 0 |  |  | snížená |  | 0 | 0 | 0 | 0 | 0 | 4 | K | 1 |  |  |  | ROZPOCET | 0 | 0 | 0 | 0 | 0 | 2 | 0 | 4 | -755508459
151 | K | Pol45 | Polyethylenová izolace se strukturou uzavřených buněk určená pro topenářské a sanitární rozvody. 35/30 | bm | 31.2 |  | 0 |  |  | snížená |  | 0 | 0 | 0 | 0 | 0 | 4 | K | 1 |  |  |  | ROZPOCET | 0 | 0 | 0 | 0 | 0 | 2 | 0 | 4 | 715278809
| D | D8 | OSTATNÍ |  |  |  | 0 |  |  |  |  | 0 |  | 0 |  | 0 | 1 | D | 0 |  |  |  | ROZPOCET | [6 empty] | 0
207 | K | Pol122 | Montáž a oživení stacionární pasivní rekuperační jednotky | kpl | 1 |  | 0 |  |  | snížená |  | 0 | 0 | 0 | 0 | 0 | 4 | K | 1 |  |  |  | ROZPOCET | 0 | 0 | 0 | 0 | 0 | 2 | 0 | 4 | 922054902
256 | K | Pol122 | Montáž a oživení stacionární pasivní rekuperační jednotky | kpl | 1 |  | 0 |  |  | snížená |  | 0 | 0 | 0 | 0 | 0 | 4 | K | 1 |  |  |  | ROZPOCET | 0 | 0 | 0 | 0 | 0 | 2 | 0 | 4 | 1776794251
304 | K | Pol122 | Montáž a oživení stacionární pasivní rekuperační jednotky | kpl | 1 |  | 0 |  |  | snížená |  | 0 | 0 | 0 | 0 | 0 | 4 | K | 1 |  |  |  | ROZPOCET | 0 | 0 | 0 | 0 | 0 | 2 | 0 | 4 | -426155184
210 | K | Pol125 | Přeprava osob a materiálu, nákladní auto | km | 1080 |  | 0 |  |  | snížená |  | 0 | 0 | 0 | 0 | 0 | 4 | K | 1 |  |  |  | ROZPOCET | 0 | 0 | 0 | 0 | 0 | 2 | 0 | 4 | 547284636
259 | K | Pol125 | Přeprava osob a materiálu, nákladní auto | km | 1080 |  | 0 |  |  | snížená |  | 0 | 0 | 0 | 0 | 0 | 4 | K | 1 |  |  |  | ROZPOCET | 0 | 0 | 0 | 0 | 0 | 2 | 0 | 4 | 2101881022
307 | K | Pol125 | Přeprava osob a materiálu, nákladní auto | km | 1080 |  | 0 |  |  | snížená |  | 0 | 0 | 0 | 0 | 0 | 4 | K | 1 |  |  |  | ROZPOCET | 0 | 0 | 0 | 0 | 0 | 2 | 0 | 4 | -2122387165
211 | K | Pol126 | Přeprava osob a materiálu, osobní auto | km | 1080 |  | 0 |  |  | snížená |  | 0 | 0 | 0 | 0 | 0 | 4 | K | 1 |  |  |  | ROZPOCET | 0 | 0 | 0 | 0 | 0 | 2 | 0 | 4 | -2035356583
260 | K | Pol126 | Přeprava osob a materiálu, osobní auto | km | 1080 |  | 0 |  |  | snížená |  | 0 | 0 | 0 | 0 | 0 | 4 | K | 1 |  |  |  | ROZPOCET | 0 | 0 | 0 | 0 | 0 | 2 | 0 | 4 | 2008653362
308 | K | Pol126 | Přeprava osob a materiálu, osobní auto | km | 1080 |  | 0 |  |  | snížená |  | 0 | 0 | 0 | 0 | 0 | 4 | K | 1 |  |  |  | ROZPOCET | 0 | 0 | 0 | 0 | 0 | 2 | 0 | 4 | 1313417264
212 | K | Pol127 | Projekt skutečného provedení | ks | 1 |  | 0 |  |  | snížená |  | 0 | 0 | 0 | 0 | 0 | 4 | K | 1 |  |  |  | ROZPOCET | 0 | 0 | 0 | 0 | 0 | 2 | 0 | 4 | -295652755
261 | K | Pol127 | Projekt skutečného provedení | ks | 1 |  | 0 |  |  | snížená |  | 0 | 0 | 0 | 0 | 0 | 4 | K | 1 |  |  |  | ROZPOCET | 0 | 0 | 0 | 0 | 0 | 2 | 0 | 4 | 376948380
309 | K | Pol127 | Projekt skutečného provedení | ks | 1 |  | 0 |  |  | snížená |  | 0 | 0 | 0 | 0 | 0 | 4 | K | 1 |  |  |  | ROZPOCET | 0 | 0 | 0 | 0 | 0 | 2 | 0 | 4 | -1347764455
209 | K | Pol170 | Závěsový, spojovací a těsnící materiál | kpl | 1 |  | 0 |  |  | snížená |  | 0 | 0 | 0 | 0 | 0 | 4 | K | 1 |  |  |  | ROZPOCET | 0 | 0 | 0 | 0 | 0 | 2 | 0 | 4 | 1721475135
258 | K | Pol170 | Závěsový, spojovací a těsnící materiál | kpl | 1 |  | 0 |  |  | snížená |  | 0 | 0 | 0 | 0 | 0 | 4 | K | 1 |  |  |  | ROZPOCET | 0 | 0 | 0 | 0 | 0 | 2 | 0 | 4 | 966086500
306 | K | Pol170 | Závěsový, spojovací a těsnící materiál | kpl | 1 |  | 0 |  |  | snížená |  | 0 | 0 | 0 | 0 | 0 | 4 | K | 1 |  |  |  | ROZPOCET | 0 | 0 | 0 | 0 | 0 | 2 | 0 | 4 | 643828473
208 | K | Pol324 | Montáž vzduchotechnických rozvodů, izolatérské práce | kpl | 1 |  | 0 |  |  | snížená |  | 0 | 0 | 0 | 0 | 0 | 4 | K | 1 |  |  |  | ROZPOCET | 0 | 0 | 0 | 0 | 0 | 2 | 0 | 4 | -1251612887
213 | K | Pol325 | Zaregulování a předání díla - protokol o zaregulování - návody k instalovaným zařízením | kpl | 1 |  | 0 |  |  | snížená |  | 0 | 0 | 0 | 0 | 0 | 4 | K | 1 |  |  |  | ROZPOCET | 0 | 0 | 0 | 0 | 0 | 2 | 0 | 4 | -487089990
262 | K | Pol325 | Zaregulování a předání díla - protokol o zaregulování - návody k instalovaným zařízením | kpl | 1 |  | 0 |  |  | snížená |  | 0 | 0 | 0 | 0 | 0 | 4 | K | 1 |  |  |  | ROZPOCET | 0 | 0 | 0 | 0 | 0 | 2 | 0 | 4 | 2063906618
310 | K | Pol325 | Zaregulování a předání díla - protokol o zaregulování - návody k instalovaným zařízením | kpl | 1 |  | 0 |  |  | snížená |  | 0 | 0 | 0 | 0 | 0 | 4 | K | 1 |  |  |  | ROZPOCET | 0 | 0 | 0 | 0 | 0 | 2 | 0 | 4 | -1609383775
257 | K | Pol330 | Montáž vzduchotechnických rozvodů, izolatérské práce | kpl | 1 |  | 0 |  |  | snížená |  | 0 | 0 | 0 | 0 | 0 | 4 | K | 1 |  |  |  | ROZPOCET | 0 | 0 | 0 | 0 | 0 | 2 | 0 | 4 | 1582427380
305 | K | Pol332 | Montáž vzduchotechnických rozvodů, izolatérské práce | kpl | 1 |  | 0 |  |  | snížená |  | 0 | 0 | 0 | 0 | 0 | 4 | K | 1 |  |  |  | ROZPOCET | 0 | 0 | 0 | 0 | 0 | 2 | 0 | 4 | -1712404601
152 | K | Pol46 | Čerpadlová skupina | ks | 1 |  | 0 |  |  | snížená |  | 0 | 0 | 0 | 0 | 0 | 4 | K | 1 |  |  |  | ROZPOCET | 0 | 0 | 0 | 0 | 0 | 2 | 0 | 4 | -1332344186
| D | D9 | OSTATNÍ |  |  |  | 0 |  |  |  |  | 0 |  | 0 |  | 0 | 1 | D | 0 |  |  |  | ROZPOCET | [6 empty] | 0
153 | K | Pol47 | montáž plastového potrubí | kpl | 1 |  | 0 |  |  | snížená |  | 0 | 0 | 0 | 0 | 0 | 4 | K | 1 |  |  |  | ROZPOCET | 0 | 0 | 0 | 0 | 0 | 2 | 0 | 4 | 1052048688
154 | K | Pol48 | přikotvení a zapojení plynového kotle pro topení | ks | 1 |  | 0 |  |  | snížená |  | 0 | 0 | 0 | 0 | 0 | 4 | K | 1 |  |  |  | ROZPOCET | 0 | 0 | 0 | 0 | 0 | 2 | 0 | 4 | -506504808
155 | K | Pol49 | montáž odkouření pro plynové kotle | bm | 5 |  | 0 |  |  | snížená |  | 0 | 0 | 0 | 0 | 0 | 4 | K | 1 |  |  |  | ROZPOCET | 0 | 0 | 0 | 0 | 0 | 2 | 0 | 4 | -695625103
156 | K | Pol50 | přikotvení a zapojení deskového otopného tělesa na zeď | kpl | 1 |  | 0 |  |  | snížená |  | 0 | 0 | 0 | 0 | 0 | 4 | K | 1 |  |  |  | ROZPOCET | 0 | 0 | 0 | 0 | 0 | 2 | 0 | 4 | -2055940458
157 | K | Pol51 | přikotvení a zapojení koupelnového otopného tělesa na zeď | kpl | 1 |  | 0 |  |  | snížená |  | 0 | 0 | 0 | 0 | 0 | 4 | K | 1 |  |  |  | ROZPOCET | 0 | 0 | 0 | 0 | 0 | 2 | 0 | 4 | 475315892
158 | K | Pol52 | napuštění topného okruhu | kpl | 1 |  | 0 |  |  | snížená |  | 0 | 0 | 0 | 0 | 0 | 4 | K | 1 |  |  |  | ROZPOCET | 0 | 0 | 0 | 0 | 0 | 2 | 0 | 4 | 1391082250
159 | K | Pol53 | proplach topného okruhu | kpl | 1 |  | 0 |  |  | snížená |  | 0 | 0 | 0 | 0 | 0 | 4 | K | 1 |  |  |  | ROZPOCET | 0 | 0 | 0 | 0 | 0 | 2 | 0 | 4 | 1980366368
160 | K | Pol54 | odvzdušnění topného okruhu | kpl | 1 |  | 0 |  |  | snížená |  | 0 | 0 | 0 | 0 | 0 | 4 | K | 1 |  |  |  | ROZPOCET | 0 | 0 | 0 | 0 | 0 | 2 | 0 | 4 | 979061753
161 | K | Pol55 | montáž a připojení expanzní nádoby do 50l | ks | 1 |  | 0 |  |  | snížená |  | 0 | 0 | 0 | 0 | 0 | 4 | K | 1 |  |  |  | ROZPOCET | 0 | 0 | 0 | 0 | 0 | 2 | 0 | 4 | 1543777770
162 | K | Pol56 | tlaková zlouška tl. potrubí | kpl | 1 |  | 0 |  |  | snížená |  | 0 | 0 | 0 | 0 | 0 | 4 | K | 1 |  |  |  | ROZPOCET | 0 | 0 | 0 | 0 | 0 | 2 | 0 | 4 | -219644702
163 | K | Pol57 | Zprovoznění plynového kotle | ks | 1 |  | 0 |  |  | snížená |  | 0 | 0 | 0 | 0 | 0 | 4 | K | 1 |  |  |  | ROZPOCET | 0 | 0 | 0 | 0 | 0 | 2 | 0 | 4 | 513499451
164 | K | Pol58 | Přeprava osob a materiálu | kpl | 1 |  | 0 |  |  | snížená |  | 0 | 0 | 0 | 0 | 0 | 4 | K | 1 |  |  |  | ROZPOCET | 0 | 0 | 0 | 0 | 0 | 2 | 0 | 4 | -942994301
165 | K | Pol59 | Montážní, závěsový, spojovací a těsnící materiál | kpl | 1 |  | 0 |  |  | snížená |  | 0 | 0 | 0 | 0 | 0 | 4 | K | 1 |  |  |  | ROZPOCET | 0 | 0 | 0 | 0 | 0 | 2 | 0 | 4 | -2116929504
166 | K | Pol60 | Zaregulování a předání díla - protokol o zaregulování - návody k instalovaným zařízením | kpl | 1 |  | 0 |  |  | snížená |  | 0 | 0 | 0 | 0 | 0 | 4 | K | 1 |  |  |  | ROZPOCET | 0 | 0 | 0 | 0 | 0 | 2 | 0 | 4 | -72704290
| D | HSV | Práce a dodávky HSV |  |  |  | 0 |  |  |  |  | 0 |  | 10.5555 |  | 0 | 1 | D | 0 |  |  |  | ROZPOCET | [6 empty] | 0
| D | 3 | Svislé a kompletní konstrukce |  |  |  | 0 |  |  |  |  | 0 |  | 10.5555 |  | 0 | 1 | D | 1 |  |  |  | ROZPOCET | [6 empty] | 0
1 | K | 31023724 | Zazdívka otvorů pl do 0,25 m2 ve zdivu nadzákladovém cihlami pálenými - oboustranně (před přeštukování) | kus | 76 |  | 0 |  |  | snížená |  | 0 | 0.12021 | 9.136 | 0 | 0 | 4 | K | 2 |  |  |  | ROZPOCET | 0 | 0 | 0 | 0 | 0 | 2 | 0 | 4 | 1494878234
2 | K | 340271001 | Zazdívka otvorů v příčkách nebo stěnách plochy do 1 m2 tvárnicemi pórobetonovými tl 50 mm | m2 | 8.4 |  | 0 |  |  | snížená |  | 0 | 0.04564 | 0.38338 | 0 | 0 | 4 | K | 2 |  |  |  | ROZPOCET | 0 | 0 | 0 | 0 | 0 | 2 | 0 | 4 | -850326213
3 | K | 346244361 | Zazdívka o tl 65 mm rýh, nik nebo kapes z cihel pálených | m2 | 8.4 |  | 0 |  |  | snížená |  | 0 | 0.12335 | 1.0361 | 0 | 0 | 4 | K | 2 |  |  |  | ROZPOCET | 0 | 0 | 0 | 0 | 0 | 2 | 0 | 4 | 386458129
| D | D1 | REKUPERAČNÍ JEDNOTKA |  |  |  | 0 |  |  |  |  | 0 |  | 0 |  | 0 | 2 | D | 0 |  |  |  | ROZPOCET | [6 empty] | 0
74 | K | 210010022 | trubka tuhá el.inst.z PVC D=32mm (PU) | m | 69 |  | 0 |  |  | snížená |  | 0 | 0 | 0 | 0 | 0 | 16 | K | 1 |  |  |  | ROZPOCET | 0 | 0 | 0 | 0 | 0 | 2 | 0 | 16 | 592717435
75 | K | 210010023 | trubka tuhá el.inst.z PVC D=25mm (PU) | m | 54 |  | 0 |  |  | snížená |  | 0 | 0 | 0 | 0 | 0 | 16 | K | 1 |  |  |  | ROZPOCET | 0 | 0 | 0 | 0 | 0 | 2 | 0 | 16 | -1376507795
77 | K | 210010301 | krabice přístrojová | ks | 12 |  | 0 |  |  | snížená |  | 0 | 0 | 0 | 0 | 0 | 16 | K | 1 |  |  |  | ROZPOCET | 0 | 0 | 0 | 0 | 0 | 2 | 0 | 16 | -764717515
76 | K | 210010351 | rozvodka krabicova IP54 | ks | 28 |  | 0 |  |  | snížená |  | 0 | 0 | 0 | 0 | 0 | 16 | K | 1 |  |  |  | ROZPOCET | 0 | 0 | 0 | 0 | 0 | 2 | 0 | 16 | 1086899497
86 | K | 210110021 | montáž ovladačů | ks | 4 |  | 0 |  |  | snížená |  | 0 | 0 | 0 | 0 | 0 | 16 | K | 1 |  |  |  | ROZPOCET | 0 | 0 | 0 | 0 | 0 | 2 | 0 | 16 | 950665062
87 | K | 210111030 | montáž zásuvek | ks | 8 |  | 0 |  |  | snížená |  | 0 | 0 | 0 | 0 | 0 | 16 | K | 1 |  |  |  | ROZPOCET | 0 | 0 | 0 | 0 | 0 | 2 | 0 | 16 | 667725387
78 | K | 210190121 | montáž rozvaděče RK | ks | 1 |  | 0 |  |  | snížená |  | 0 | 0 | 0 | 0 | 0 | 16 | K | 1 |  |  |  | ROZPOCET | 0 | 0 | 0 | 0 | 0 | 2 | 0 | 16 | -1775679266
84 | K | 210201005 | montáž - svítidlo LED | ks | 4 |  | 0 |  |  | snížená |  | 0 | 0 | 0 | 0 | 0 | 16 | K | 1 |  |  |  | ROZPOCET | 0 | 0 | 0 | 0 | 0 | 2 | 0 | 16 | -1640771541
85 | K | 210203003 | montáž - svítidlo žárovkové | ks | 32 |  | 0 |  |  | snížená |  | 0 | 0 | 0 | 0 | 0 | 16 | K | 1 |  |  |  | ROZPOCET | 0 | 0 | 0 | 0 | 0 | 2 | 0 | 16 | 34942020
79 | K | 210810045 | CYKY-CYKYm 3x1.5 mm2 750V (PU) | m | 740 |  | 0 |  |  | snížená |  | 0 | 0 | 0 | 0 | 0 | 16 | K | 1 |  |  |  | ROZPOCET | 0 | 0 | 0 | 0 | 0 | 2 | 0 | 16 | 733421853
80 | K | 210810058 | CYKY-CYKYm 3x2.5 mm2 750V (PU) | m | 120 |  | 0 |  |  | snížená |  | 0 | 0 | 0 | 0 | 0 | 16 | K | 1 |  |  |  | ROZPOCET | 0 | 0 | 0 | 0 | 0 | 2 | 0 | 16 | -693887661
81 | K | 210810061 | CYKY-CYKYm 5x6 mm2 750V (PU) | m | 42 |  | 0 |  |  | snížená |  | 0 | 0 | 0 | 0 | 0 | 16 | K | 1 |  |  |  | ROZPOCET | 0 | 0 | 0 | 0 | 0 | 2 | 0 | 16 | 381631964
82 | K | 210810511 | SYKFY 5x2x0,5 750V | m | 420 |  | 0 |  |  | snížená |  | 0 | 0 | 0 | 0 | 0 | 16 | K | 1 |  |  |  | ROZPOCET | 0 | 0 | 0 | 0 | 0 | 2 | 0 | 16 | -519228077
83 | K | 210860222 | vodič CY 4mm2 500V | m | 230 |  | 0 |  |  | snížená |  | 0 | 0 | 0 | 0 | 0 | 16 | K | 1 |  |  |  | ROZPOCET | 0 | 0 | 0 | 0 | 0 | 2 | 0 | 16 | 681948415
117 | K | Pol12 | Kondenzační topný kotel na plyn pro provoz závislý nebo nezávislý na vzduchu v místnosti. 1,8 - 35,0 kW včetně regulace | ks | 1 |  | 0 |  |  | snížená |  | 0 | 0 | 0 | 0 | 0 | 4 | K | 1 |  |  |  | ROZPOCET | 0 | 0 | 0 | 0 | 0 | 2 | 0 | 4 | 1983918422
118 | K | Pol13 | Montážní pomůcka k montáži na omítku | ks | 1 |  | 0 |  |  | snížená |  | 0 | 0 | 0 | 0 | 0 | 4 | K | 1 |  |  |  | ROZPOCET | 0 | 0 | 0 | 0 | 0 | 2 | 0 | 4 | 1718139639
119 | K | Pol14 | Systém odkouření kotle | kpl | 1 |  | 0 |  |  | snížená |  | 0 | 0 | 0 | 0 | 0 | 4 | K | 1 |  |  |  | ROZPOCET | 0 | 0 | 0 | 0 | 0 | 2 | 0 | 4 | 776545546
167 | K | Pol318 | Rekuperační jednotka s protiproudým výměníkem s účinností 85 %, automatický bypas a integrovaný PTC předehřev. Řízení vzduchového výkonu jednotky na konstantní tlak. Průtok 550m³/hod, externí tlak 200 Pa. Přívodní filtr F7 odvodní filtr G4. Dodávka vč. o | ks | 1 |  | 0 |  |  | snížená |  | 0 | 0 | 0 | 0 | 0 | 4 | K | 1 |  |  |  | ROZPOCET | 0 | 0 | 0 | 0 | 0 | 2 | 0 | 4 | 1464855079
214 | K | Pol326 | Rekuperační jednotka 550m3/hod., montáž na stěnu, PTC předehřev (2900W), pravé provedení | ks | 1 |  | 0 |  |  | snížená |  | 0 | 0 | 0 | 0 | 0 | 4 | K | 1 |  |  |  | ROZPOCET | 0 | 0 | 0 | 0 | 0 | 2 | 0 | 4 | 929339096
263 | K | Pol331 | Rekuperační jednotka 550m3/hod., montáž na stěnu, PTC předehřev (2900W), levé provedení | ks | 1 |  | 0 |  |  | snížená |  | 0 | 0 | 0 | 0 | 0 | 4 | K | 1 |  |  |  | ROZPOCET | 0 | 0 | 0 | 0 | 0 | 2 | 0 | 4 | 813648999
| D | D2 | PROTIDEŠŤOVÉ ŽALUZIE, STŘÍŠKY |  |  |  | 0 |  |  |  |  | 0 |  | 0 |  | 0 | 2 | D | 0 |  |  |  | ROZPOCET | [6 empty] | 0
88 | K | 00218 | trubka tuhá instal. z PVC D=32mm | m | 69 |  | 0 |  |  | snížená |  | 0 | 0 | 0 | 0 | 0 | 16 | K | 1 |  |  |  | ROZPOCET | 0 | 0 | 0 | 0 | 0 | 2 | 0 | 16 | -1637478229
89 | K | 00319 | trubka tuhá instal. z PVC D=25mm | m | 54 |  | 0 |  |  | snížená |  | 0 | 0 | 0 | 0 | 0 | 16 | K | 1 |  |  |  | ROZPOCET | 0 | 0 | 0 | 0 | 0 | 2 | 0 | 16 | 1365196083
90 | K | 00351 | plastová krabice se svorkovnicí, IP54 (5x2,5) | ks | 24 |  | 0 |  |  | snížená |  | 0 | 0 | 0 | 0 | 0 | 16 | K | 1 |  |  |  | ROZPOCET | 0 | 0 | 0 | 0 | 0 | 2 | 0 | 16 | 976691860
91 | K | 00352 | plastová krabice se svorkovnicí, IP54 (7x2,5) | ks | 4 |  | 0 |  |  | snížená |  | 0 | 0 | 0 | 0 | 0 | 16 | K | 1 |  |  |  | ROZPOCET | 0 | 0 | 0 | 0 | 0 | 2 | 0 | 16 | 2002939103
92 | K | 00396 | krabice KU 68-1901 | ks | 12 |  | 0 |  |  | snížená |  | 0 | 0 | 0 | 0 | 0 | 16 | K | 1 |  |  |  | ROZPOCET | 0 | 0 | 0 | 0 | 0 | 2 | 0 | 16 | -561040125
97 | K | 02784 | CY 4mm2 | m | 230 |  | 0 |  |  | snížená |  | 0 | 0 | 0 | 0 | 0 | 16 | K | 1 |  |  |  | ROZPOCET | 0 | 0 | 0 | 0 | 0 | 2 | 0 | 16 | 655058284
96 | K | 02800 | SYKFY 5x2x0,5 mm2 | m | 420 |  | 0 |  |  | snížená |  | 0 | 0 | 0 | 0 | 0 | 16 | K | 1 |  |  |  | ROZPOCET | 0 | 0 | 0 | 0 | 0 | 2 | 0 | 16 | 1915161095
98 | K | 02914 | svítidlo LED 1x42W,IP65 | ks | 4 |  | 0 |  |  | snížená |  | 0 | 0 | 0 | 0 | 0 | 16 | K | 1 |  |  |  | ROZPOCET | 0 | 0 | 0 | 0 | 0 | 2 | 0 | 16 | 1982516798
93 | K | 02952 | CYKY-J 3x1.5mm2 | m | 740 |  | 0 |  |  | snížená |  | 0 | 0 | 0 | 0 | 0 | 16 | K | 1 |  |  |  | ROZPOCET | 0 | 0 | 0 | 0 | 0 | 2 | 0 | 16 | 1114804012
94 | K | 02970 | CYKY-J 3x2.5mm2 | m | 120 |  | 0 |  |  | snížená |  | 0 | 0 | 0 | 0 | 0 | 16 | K | 1 |  |  |  | ROZPOCET | 0 | 0 | 0 | 0 | 0 | 2 | 0 | 16 | -2073827868
95 | K | 02970.1 | CYKY-j 5x6 mm2 | m | 42 |  | 0 |  |  | snížená |  | 0 | 0 | 0 | 0 | 0 | 16 | K | 1 |  |  |  | ROZPOCET | 0 | 0 | 0 | 0 | 0 | 2 | 0 | 16 | 1815661086
99 | K | 02992 | svítidlo žárovkové 1x60W,IP44 + zdroj LED 9W | ks | 32 |  | 0 |  |  | snížená |  | 0 | 0 | 0 | 0 | 0 | 16 | K | 1 |  |  |  | ROZPOCET | 0 | 0 | 0 | 0 | 0 | 2 | 0 | 16 | 941904666
100 | K | 90000 | vypínač 01 IP44 | ks | 4 |  | 0 |  |  | snížená |  | 0 | 0 | 0 | 0 | 0 | 16 | K | 1 |  |  |  | ROZPOCET | 0 | 0 | 0 | 0 | 0 | 2 | 0 | 16 | 488753947
101 | K | 90010 | zásuvka 230V,16A,IP44 | ks | 8 |  | 0 |  |  | snížená |  | 0 | 0 | 0 | 0 | 0 | 16 | K | 1 |  |  |  | ROZPOCET | 0 | 0 | 0 | 0 | 0 | 2 | 0 | 16 | 145940824
102 | K | Pol1 | Podružný materiál | ks | 1 |  | 0 |  |  | snížená |  | 0 | 0 | 0 | 0 | 0 | 16 | K | 1 |  |  |  | ROZPOCET | 0 | 0 | 0 | 0 | 0 | 2 | 0 | 16 | 1250442480
120 | K | Pol15 | Trubkové otopné těleso, spodní středové připojení | ks | 12 |  | 0 |  |  | snížená |  | 0 | 0 | 0 | 0 | 0 | 4 | K | 1 |  |  |  | ROZPOCET | 0 | 0 | 0 | 0 | 0 | 2 | 0 | 4 | -2027418497
121 | K | Pol16 | Deskové otopné těleso. Spodní pravé připojení na otopnou soustavu s nuceným oběhem vody. Připojovací rozteč 50 mm. Provedení tělesa ventil kompakt. Rozměry tělesa (výška×délka×hloubka) 500×700×66 | ks | 12 |  | 0 |  |  | snížená |  | 0 | 0 | 0 | 0 | 0 | 4 | K | 1 |  |  |  | ROZPOCET | 0 | 0 | 0 | 0 | 0 | 2 | 0 | 4 | -921445180
122 | K | Pol17 | Deskové otopné těleso. Spodní pravé připojení na otopnou soustavu s nuceným oběhem vody. Připojovací rozteč 50 mm. Provedení tělesa ventil kompakt. Rozměry tělesa (výška×délka×hloubka) 500×1000×6 | ks | 1 |  | 0 |  |  | snížená |  | 0 | 0 | 0 | 0 | 0 | 4 | K | 1 |  |  |  | ROZPOCET | 0 | 0 | 0 | 0 | 0 | 2 | 0 | 4 | -338918992
123 | K | Pol17 | Deskové otopné těleso. Spodní pravé připojení na otopnou soustavu s nuceným oběhem vody. Připojovací rozteč 50 mm. Provedení tělesa ventil kompakt. Rozměry tělesa (výška×délka×hloubka) 500×1000×6 | ks | 5 |  | 0 |  |  | snížená |  | 0 | 0 | 0 | 0 | 0 | 4 | K | 1 |  |  |  | ROZPOCET | 0 | 0 | 0 | 0 | 0 | 2 | 0 | 4 | -484432887
124 | K | Pol18 | Deskové otopné těleso. Spodní pravé připojení na otopnou soustavu s nuceným oběhem vody. Připojovací rozteč 50 mm. Provedení tělesa ventil kompakt. Rozměry tělesa (výška×délka×hloubka) 500×1800×6 | ks | 9 |  | 0 |  |  | snížená |  | 0 | 0 | 0 | 0 | 0 | 4 | K | 1 |  |  |  | ROZPOCET | 0 | 0 | 0 | 0 | 0 | 2 | 0 | 4 | -307354250
125 | K | Pol19 | Deskové otopné těleso. Spodní pravé připojení na otopnou soustavu s nuceným oběhem vody. Připojovací rozteč 50 mm. Provedení tělesa ventil kompakt. Rozměry tělesa (výška×délka×hloubka) 500×1000×1 | ks | 11 |  | 0 |  |  | snížená |  | 0 | 0 | 0 | 0 | 0 | 4 | K | 1 |  |  |  | ROZPOCET | 0 | 0 | 0 | 0 | 0 | 2 | 0 | 4 | 1067649283
103 | K | Pol2 | Prořez (m, kg) | ks | 1 |  | 0 |  |  | snížená |  | 0 | 0 | 0 | 0 | 0 | 16 | K | 1 |  |  |  | ROZPOCET | 0 | 0 | 0 | 0 | 0 | 2 | 0 | 16 | 1086205030
126 | K | Pol20 | Deskové otopné těleso. Spodní pravé připojení na otopnou soustavu s nuceným oběhem vody. Připojovací rozteč 50 mm. Provedení tělesa ventil kompakt. Rozměry tělesa (výška×délka×hloubka) 500×1800×6 | ks | 5 |  | 0 |  |  | snížená |  | 0 | 0 | 0 | 0 | 0 | 4 | K | 1 |  |  |  | ROZPOCET | 0 | 0 | 0 | 0 | 0 | 2 | 0 | 4 | -1050940798
127 | K | Pol21 | Deskové otopné těleso. Spodní pravé připojení na otopnou soustavu s nuceným oběhem vody. Připojovací rozteč 50 mm. Provedení tělesa ventil kompakt. Rozměry tělesa (výška×délka×hloubka) 500×1000×1 | ks | 2 |  | 0 |  |  | snížená |  | 0 | 0 | 0 | 0 | 0 | 4 | K | 1 |  |  |  | ROZPOCET | 0 | 0 | 0 | 0 | 0 | 2 | 0 | 4 | -25634579
168 | K | Pol220 | Střešní hlavice 200 s lamelami | ks | 2 |  | 0 |  |  | snížená |  | 0 | 0 | 0 | 0 | 0 | 4 | K | 1 |  |  |  | ROZPOCET | 0 | 0 | 0 | 0 | 0 | 2 | 0 | 4 | -284576494
215 | K | Pol220 | Střešní hlavice 200 s lamelami | ks | 2 |  | 0 |  |  | snížená |  | 0 | 0 | 0 | 0 | 0 | 4 | K | 1 |  |  |  | ROZPOCET | 0 | 0 | 0 | 0 | 0 | 2 | 0 | 4 | -451175121
264 | K | Pol220 | Střešní hlavice 200 s lamelami | ks | 2 |  | 0 |  |  | snížená |  | 0 | 0 | 0 | 0 | 0 | 4 | K | 1 |  |  |  | ROZPOCET | 0 | 0 | 0 | 0 | 0 | 2 | 0 | 4 | -123111890
| D | D3 | DISTRIBUČNÍ PRVKY |  |  |  | 0 |  |  |  |  | 0 |  | 0 |  | 0 | 2 | D | 0 |  |  |  | ROZPOCET | [6 empty] | 0
104 | K | 1 | Vypínač 32A, 3.pól., červený, 25A, panel | ks | 1 |  | 0 |  |  | snížená |  | 0 | 0 | 0 | 0 | 0 | 16 | K | 1 |  |  |  | ROZPOCET | 0 | 0 | 0 | 0 | 0 | 2 | 0 | 16 | 175547861
113 | K | 10 | Kompletace | ks | 1 |  | 0 |  |  | snížená |  | 0 | 0 | 0 | 0 | 0 | 16 | K | 1 |  |  |  | ROZPOCET | 0 | 0 | 0 | 0 | 0 | 2 | 0 | 16 | -1178961229
105 | K | 2 | Modul svodiče přepětí, 30kA, typ 1+2 | ks | 1 |  | 0 |  |  | snížená |  | 0 | 0 | 0 | 0 | 0 | 16 | K | 1 |  |  |  | ROZPOCET | 0 | 0 | 0 | 0 | 0 | 2 | 0 | 16 | 395823218
106 | K | 3 | Jistič B2/1,barevná páčka | ks | 12 |  | 0 |  |  | snížená |  | 0 | 0 | 0 | 0 | 0 | 16 | K | 1 |  |  |  | ROZPOCET | 0 | 0 | 0 | 0 | 0 | 2 | 0 | 16 | -847894280
107 | K | 4 | Jistič B6/1,barevná páčka | ks | 1 |  | 0 |  |  | snížená |  | 0 | 0 | 0 | 0 | 0 | 16 | K | 1 |  |  |  | ROZPOCET | 0 | 0 | 0 | 0 | 0 | 2 | 0 | 16 | -961657874
108 | K | 5 | Jistič B10/1,barevná páčka | ks | 2 |  | 0 |  |  | snížená |  | 0 | 0 | 0 | 0 | 0 | 16 | K | 1 |  |  |  | ROZPOCET | 0 | 0 | 0 | 0 | 0 | 2 | 0 | 16 | 433586099
109 | K | 6 | Jistič C10/1,barevná páčka | ks | 3 |  | 0 |  |  | snížená |  | 0 | 0 | 0 | 0 | 0 | 16 | K | 1 |  |  |  | ROZPOCET | 0 | 0 | 0 | 0 | 0 | 2 | 0 | 16 | -31800895
110 | K | 7 | Kombispínač 16/1N/B/0,03 | ks | 1 |  | 0 |  |  | snížená |  | 0 | 0 | 0 | 0 | 0 | 16 | K | 1 |  |  |  | ROZPOCET | 0 | 0 | 0 | 0 | 0 | 2 | 0 | 16 | -1970164704
111 | K | 8 | Plastový rozvaděč IP44 | ks | 1 |  | 0 |  |  | snížená |  | 0 | 0 | 0 | 0 | 0 | 16 | K | 1 |  |  |  | ROZPOCET | 0 | 0 | 0 | 0 | 0 | 2 | 0 | 16 | 1843743099
112 | K | 9 | Svorkovnice, vývodky, podružný materiál | ks | 1 |  | 0 |  |  | snížená |  | 0 | 0 | 0 | 0 | 0 | 16 | K | 1 |  |  |  | ROZPOCET | 0 | 0 | 0 | 0 | 0 | 2 | 0 | 16 | 1912688114
128 | K | Pol22 | Expanzní nádoba s butylovým vakem, typ SD, objem 25 litrů, PN 3 | ks | 1 |  | 0 |  |  | snížená |  | 0 | 0 | 0 | 0 | 0 | 4 | K | 1 |  |  |  | ROZPOCET | 0 | 0 | 0 | 0 | 0 | 2 | 0 | 4 | 1301751680
169 | K | Pol221 | Stěnový difuzor pro přívod vzduchu Ø100 | ks | 6 |  | 0 |  |  | snížená |  | 0 | 0 | 0 | 0 | 0 | 4 | K | 1 |  |  |  | ROZPOCET | 0 | 0 | 0 | 0 | 0 | 2 | 0 | 4 | -332976081
216 | K | Pol221 | Stěnový difuzor pro přívod vzduchu Ø100 | ks | 6 |  | 0 |  |  | snížená |  | 0 | 0 | 0 | 0 | 0 | 4 | K | 1 |  |  |  | ROZPOCET | 0 | 0 | 0 | 0 | 0 | 2 | 0 | 4 | -827703075
265 | K | Pol221 | Stěnový difuzor pro přívod vzduchu Ø100 | ks | 3 |  | 0 |  |  | snížená |  | 0 | 0 | 0 | 0 | 0 | 4 | K | 1 |  |  |  | ROZPOCET | 0 | 0 | 0 | 0 | 0 | 2 | 0 | 4 | -9740452
170 | K | Pol222 | Stěnový difuzor pro přívod vzduchu Ø125 | ks | 4 |  | 0 |  |  | snížená |  | 0 | 0 | 0 | 0 | 0 | 4 | K | 1 |  |  |  | ROZPOCET | 0 | 0 | 0 | 0 | 0 | 2 | 0 | 4 | 1903555453
217 | K | Pol222 | Stěnový difuzor pro přívod vzduchu Ø125 | ks | 4 |  | 0 |  |  | snížená |  | 0 | 0 | 0 | 0 | 0 | 4 | K | 1 |  |  |  | ROZPOCET | 0 | 0 | 0 | 0 | 0 | 2 | 0 | 4 | 1855511951
266 | K | Pol222 | Stěnový difuzor pro přívod vzduchu Ø125 | ks | 6 |  | 0 |  |  | snížená |  | 0 | 0 | 0 | 0 | 0 | 4 | K | 1 |  |  |  | ROZPOCET | 0 | 0 | 0 | 0 | 0 | 2 | 0 | 4 | 710455093
171 | K | Pol223 | Talířový ventil odvodní, kovový Ø100 vč. rámečku | ks | 6 |  | 0 |  |  | snížená |  | 0 | 0 | 0 | 0 | 0 | 4 | K | 1 |  |  |  | ROZPOCET | 0 | 0 | 0 | 0 | 0 | 2 | 0 | 4 | 1584931138
218 | K | Pol223 | Talířový ventil odvodní, kovový Ø100 vč. rámečku | ks | 6 |  | 0 |  |  | snížená |  | 0 | 0 | 0 | 0 | 0 | 4 | K | 1 |  |  |  | ROZPOCET | 0 | 0 | 0 | 0 | 0 | 2 | 0 | 4 | 1636856827
267 | K | Pol223 | Talířový ventil odvodní, kovový Ø100 vč. rámečku | ks | 6 |  | 0 |  |  | snížená |  | 0 | 0 | 0 | 0 | 0 | 4 | K | 1 |  |  |  | ROZPOCET | 0 | 0 | 0 | 0 | 0 | 2 | 0 | 4 | -1104087246
129 | K | Pol23 | Expanzní kohout, PN 16, včetně vysokokapacitního vypouštění s připojením na hadici | ks | 1 |  | 0 |  |  | snížená |  | 0 | 0 | 0 | 0 | 0 | 4 | K | 1 |  |  |  | ROZPOCET | 0 | 0 | 0 | 0 | 0 | 2 | 0 | 4 | 1612126379
172 | K | Pol84 | Talířový ventil odvodní, kovový Ø125 vč. rámečku | ks | 4 |  | 0 |  |  | snížená |  | 0 | 0 | 0 | 0 | 0 | 4 | K | 1 |  |  |  | ROZPOCET | 0 | 0 | 0 | 0 | 0 | 2 | 0 | 4 | -1806109679
219 | K | Pol84 | Talířový ventil odvodní, kovový Ø125 vč. rámečku | ks | 4 |  | 0 |  |  | snížená |  | 0 | 0 | 0 | 0 | 0 | 4 | K | 1 |  |  |  | ROZPOCET | 0 | 0 | 0 | 0 | 0 | 2 | 0 | 4 | 1679547928
268 | K | Pol84 | Talířový ventil odvodní, kovový Ø125 vč. rámečku | ks | 4 |  | 0 |  |  | snížená |  | 0 | 0 | 0 | 0 | 0 | 4 | K | 1 |  |  |  | ROZPOCET | 0 | 0 | 0 | 0 | 0 | 2 | 0 | 4 | -1771848456
| D | D4 | REGULÁTORY PRŮTOKU |  |  |  | 0 |  |  |  |  | 0 |  | 2.807 |  | 5.2258 | 2 | D | 0 |  |  |  | ROZPOCET | [6 empty] | 0
114 | K | 00010 | Revize elektro | ks | 1 |  | 0 |  |  | snížená |  | 0 | 0 | 0 | 0 | 0 | 16 | K | 1 |  |  |  | ROZPOCET | 0 | 0 | 0 | 0 | 0 | 2 | 0 | 16 | -2089698702
115 | K | 00011 | Doprava,přesuny hmot | kpl | 1 |  | 0 |  |  | snížená |  | 0 | 0 | 0 | 0 | 0 | 16 | K | 1 |  |  |  | ROZPOCET | 0 | 0 | 0 | 0 | 0 | 2 | 0 | 16 | -364635914
116 | K | 00020 | Projektová dokumentace | ks | 1 |  | 0 |  |  | snížená |  | 0 | 0 | 0 | 0 | 0 | 16 | K | 1 |  |  |  | ROZPOCET | 0 | 0 | 0 | 0 | 0 | 2 | 0 | 16 | -594595980
130 | K | Pol24 | Připojovací armatura otopných těles s automatickým regulátorem průtoku, bílá krytka. | ks | 57 |  | 0 |  |  | snížená |  | 0 | 0 | 0 | 0 | 0 | 4 | K | 1 |  |  |  | ROZPOCET | 0 | 0 | 0 | 0 | 0 | 2 | 0 | 4 | 1817406253
131 | K | Pol25 | Kulový kohout, DN15, s vnitřním závitem | ks | 18 |  | 0 |  |  | snížená |  | 0 | 0 | 0 | 0 | 0 | 4 | K | 1 |  |  |  | ROZPOCET | 0 | 0 | 0 | 0 | 0 | 2 | 0 | 4 | -577436318
132 | K | Pol26 | Kulový kohout, DN20, s vnitřním závitem | ks | 6 |  | 0 |  |  | snížená |  | 0 | 0 | 0 | 0 | 0 | 4 | K | 1 |  |  |  | ROZPOCET | 0 | 0 | 0 | 0 | 0 | 2 | 0 | 4 | 376566575
133 | K | Pol27 | Uzavírací a vyvažovací ventil bez vypouštění DN15 | ks | 9 |  | 0 |  |  | snížená |  | 0 | 0 | 0 | 0 | 0 | 4 | K | 1 |  |  |  | ROZPOCET | 0 | 0 | 0 | 0 | 0 | 2 | 0 | 4 | -446831473
134 | K | Pol28 | Uzavírací a vyvažovací ventil bez vypouštění DN20 | ks | 3 |  | 0 |  |  | snížená |  | 0 | 0 | 0 | 0 | 0 | 4 | K | 1 |  |  |  | ROZPOCET | 0 | 0 | 0 | 0 | 0 | 2 | 0 | 4 | -487833667
135 | K | Pol29 | Tlakově nezávislý regulační a vyvažovací ventil, DN 15 NF | ks | 6 |  | 0 |  |  | snížená |  | 0 | 0 | 0 | 0 | 0 | 4 | K | 1 |  |  |  | ROZPOCET | 0 | 0 | 0 | 0 | 0 | 2 | 0 | 4 | 512294287
136 | K | Pol30 | Aut. odvzdušňovací ventil, Rp=1", Tmax=110°C, PN 10 | kpl | 1 |  | 0 |  |  | snížená |  | 0 | 0 | 0 | 0 | 0 | 4 | K | 1 |  |  |  | ROZPOCET | 0 | 0 | 0 | 0 | 0 | 2 | 0 | 4 | 1555698128
137 | K | Pol31 | 1" kulový kohout s filtrem | ks | 2 |  | 0 |  |  | snížená |  | 0 | 0 | 0 | 0 | 0 | 4 | K | 1 |  |  |  | ROZPOCET | 0 | 0 | 0 | 0 | 0 | 2 | 0 | 4 | -2005523489
138 | K | Pol32 | Vypouštěcí kul.koh., s hadicovou vývodkou a zátkou, PN10, T 90°C - DN 20 | kpl | 1 |  | 0 |  |  | snížená |  | 0 | 0 | 0 | 0 | 0 | 4 | K | 1 |  |  |  | ROZPOCET | 0 | 0 | 0 | 0 | 0 | 2 | 0 | 4 | -2048433118
139 | K | Pol33 | Napoštěcí ventil pro uzavřené otopné soustavy, vč. manometru | kpl | 1 |  | 0 |  |  | snížená |  | 0 | 0 | 0 | 0 | 0 | 4 | K | 1 |  |  |  | ROZPOCET | 0 | 0 | 0 | 0 | 0 | 2 | 0 | 4 | 1396459193
140 | K | Pol34 | Kalorimetr, včetně komunikace | ks | 12 |  | 0 |  |  | snížená |  | 0 | 0 | 0 | 0 | 0 | 4 | K | 1 |  |  |  | ROZPOCET | 0 | 0 | 0 | 0 | 0 | 2 | 0 | 4 | -1384031517
141 | K | Pol35 | Vyrovnávač tlaků s odlučovačem bublinek a částic kalu | ks | 1 |  | 0 |  |  | snížená |  | 0 | 0 | 0 | 0 | 0 | 4 | K | 1 |  |  |  | ROZPOCET | 0 | 0 | 0 | 0 | 0 | 2 | 0 | 4 | -645374211
142 | K | Pol36 | Pojistný ventil DN 20 | ks | 1 |  | 0 |  |  | snížená |  | 0 | 0 | 0 | 0 | 0 | 4 | K | 1 |  |  |  | ROZPOCET | 0 | 0 | 0 | 0 | 0 | 2 | 0 | 4 | -501116878
173 | K | Pol85 | Přívodní regulátor variabilního průtoku s tlumičem hluku Ø125 mm | ks | 4 |  | 0 |  |  | snížená |  | 0 | 0 | 0 | 0 | 0 | 4 | K | 1 |  |  |  | ROZPOCET | 0 | 0 | 0 | 0 | 0 | 2 | 0 | 4 | 1930824907
220 | K | Pol85 | Přívodní regulátor variabilního průtoku s tlumičem hluku Ø125 mm | ks | 4 |  | 0 |  |  | snížená |  | 0 | 0 | 0 | 0 | 0 | 4 | K | 1 |  |  |  | ROZPOCET | 0 | 0 | 0 | 0 | 0 | 2 | 0 | 4 | 1942625661
269 | K | Pol85 | Přívodní regulátor variabilního průtoku s tlumičem hluku Ø125 mm | ks | 4 |  | 0 |  |  | snížená |  | 0 | 0 | 0 | 0 | 0 | 4 | K | 1 |  |  |  | ROZPOCET | 0 | 0 | 0 | 0 | 0 | 2 | 0 | 4 | 1534233198
174 | K | Pol86 | Odvodní regulátor variabilního průtoku s tlumičem hluku Ø125 mm | ks | 4 |  | 0 |  |  | snížená |  | 0 | 0 | 0 | 0 | 0 | 4 | K | 1 |  |  |  | ROZPOCET | 0 | 0 | 0 | 0 | 0 | 2 | 0 | 4 | 1803676822
221 | K | Pol86 | Odvodní regulátor variabilního průtoku s tlumičem hluku Ø125 mm | ks | 4 |  | 0 |  |  | snížená |  | 0 | 0 | 0 | 0 | 0 | 4 | K | 1 |  |  |  | ROZPOCET | 0 | 0 | 0 | 0 | 0 | 2 | 0 | 4 | -1034330508
270 | K | Pol86 | Odvodní regulátor variabilního průtoku s tlumičem hluku Ø125 mm | ks | 4 |  | 0 |  |  | snížená |  | 0 | 0 | 0 | 0 | 0 | 4 | K | 1 |  |  |  | ROZPOCET | 0 | 0 | 0 | 0 | 0 | 2 | 0 | 4 | 342217138
175 | K | Pol87 | Ovladač regulátorů průtoku | ks | 4 |  | 0 |  |  | snížená |  | 0 | 0 | 0 | 0 | 0 | 4 | K | 1 |  |  |  | ROZPOCET | 0 | 0 | 0 | 0 | 0 | 2 | 0 | 4 | -924156007
222 | K | Pol87 | Ovladač regulátorů průtoku | ks | 4 |  | 0 |  |  | snížená |  | 0 | 0 | 0 | 0 | 0 | 4 | K | 1 |  |  |  | ROZPOCET | 0 | 0 | 0 | 0 | 0 | 2 | 0 | 4 | -1735665872
271 | K | Pol87 | Ovladač regulátorů průtoku | ks | 4 |  | 0 |  |  | snížená |  | 0 | 0 | 0 | 0 | 0 | 4 | K | 1 |  |  |  | ROZPOCET | 0 | 0 | 0 | 0 | 0 | 2 | 0 | 4 | -1692958795
| D | 6 | Úpravy povrchů, podlahy a osazování výplní |  |  |  | 0 |  |  |  |  | 0 |  | 1.0383 |  | 0 | 1 | D | 1 |  |  |  | ROZPOCET | [6 empty] | 0
4 | K | 612131121 | Penetrační disperzní nátěr vnitřních stěn nanášený ručně | m2 | 23.52 |  | 0 |  |  | snížená |  | 0 | 0.00026 | 0.0061152 | 0 | 0 | 4 | K | 2 |  |  |  | ROZPOCET | 0 | 0 | 0 | 0 | 0 | 2 | 0 | 4 | 1251710538
| VV |  | 16,8*1,4 'Přepočtené koeficientem množství |  | 23.52 | [12 empty] | VV | 2 | 2 | False | 1 | ROZPOCET
5 | K | 612142001 | Potažení vnitřních stěn sklovláknitým pletivem vtlačeným do tenkovrstvé hmoty | m2 | 11.76 |  | 0 |  |  | snížená |  | 0 | 0.00438 | 0.051509 | 0 | 0 | 4 | K | 2 |  |  |  | ROZPOCET | 0 | 0 | 0 | 0 | 0 | 2 | 0 | 4 | 889668717
| VV |  | 8,4*1,4 'Přepočtené koeficientem množství |  | 11.76 | [12 empty] | VV | 2 | 2 | False | 1 | ROZPOCET
6 | K | 612311131 | Potažení vnitřních stěn vápenným štukem tloušťky do 3 mm | m2 | 11.76 |  | 0 |  |  | snížená |  | 0 | 0.003 | 0.03528 | 0 | 0 | 4 | K | 2 |  |  |  | ROZPOCET | 0 | 0 | 0 | 0 | 0 | 2 | 0 | 4 | -392748191
| VV |  | 8,4*1,4 'Přepočtené koeficientem množství |  | 11.76 | [12 empty] | VV | 2 | 2 | False | 1 | ROZPOCET
7 | K | 612325225 | Vápenocementová štuková omítka malých ploch do 4,0 m2 na stěnách | kus | 6 |  | 0 |  |  | snížená |  | 0 | 0.1575 | 0.945 | 0 | 0 | 4 | K | 2 |  |  |  | ROZPOCET | 0 | 0 | 0 | 0 | 0 | 2 | 0 | 4 | -2134557489
8 | K | 644941111 | Osazování ventilačních mřížek velikosti do 150 x 200 mm | kus | 12 |  | 0 |  |  | snížená |  | 0 | 0 | 0 | 0 | 0 | 4 | K | 2 |  |  |  | ROZPOCET | 0 | 0 | 0 | 0 | 0 | 2 | 0 | 4 | 1906696065
9 | M | 56245648 | mřížka větrací kruhová plast se síťovinou 100mm | kus | 12 |  | 0 |  |  | snížená |  | 0 | 3e-05 | 0.00036 | 0 | 0 | 8 | M | 2 |  |  |  | ROZPOCET | 0 | 0 | 0 | 0 | 0 | 2 | 0 | 4 | 1326367948
| D | 61 | Úprava povrchů vnitřních |  |  |  | 0 |  |  |  |  | 0 |  | 1.6728 |  | 0 | 1 | D | 1 |  |  |  | ROZPOCET | [6 empty] | 0
10 | K | 611325222 | Vápenocementová štuková omítka malých ploch do 0,25 m2 na stropech | kus | 12 |  | 0 |  |  | snížená |  | 0 | 0.0102 | 0.1224 | 0 | 0 | 4 | K | 2 |  |  |  | ROZPOCET | 0 | 0 | 0 | 0 | 0 | 2 | 0 | 4 | 2144964933
11 | K | 612325222 | Vápenocementová štuková omítka malých ploch do 0,25 m2 na stěnách | kus | 152 |  | 0 |  |  | snížená |  | 0 | 0.0102 | 1.5504 | 0 | 0 | 4 | K | 2 |  |  |  | ROZPOCET | 0 | 0 | 0 | 0 | 0 | 2 | 0 | 4 | -1699178531
| VV |  | 76*2 'Přepočtené koeficientem množství |  | 152 | [12 empty] | VV | 2 | 2 | False | 1 | ROZPOCET
12 | K | 61999500 | Začištění prostupů potrubí UT ( 2xDN20) - oboustranně výplň maltou z přeštukováním | kus | 192 |  | 0 |  |  | snížená |  | 0 | 0 | 0 | 0 | 0 | 4 | K | 2 |  |  |  | ROZPOCET | 0 | 0 | 0 | 0 | 0 | 2 | 0 | 4 | -2140971541
13 | K | 61999501 | Začištění osazení boxů pro vypouštění stupaček - jednostranně výplň maltou s přeštukováním | kus | 6 |  | 0 |  |  | snížená |  | 0 | 0 | 0 | 0 | 0 | 4 | K | 2 |  |  |  | ROZPOCET | 0 | 0 | 0 | 0 | 0 | 2 | 0 | 4 | -1887670821
14 | K | 61999502 | Začištění osazení bytových boxů - jednostranně výplň maltou s přeštukováním | kus | 12 |  | 0 |  |  | snížená |  | 0 | 0 | 0 | 0 | 0 | 4 | K | 2 |  |  |  | ROZPOCET | 0 | 0 | 0 | 0 | 0 | 2 | 0 | 4 | -486305883
| D | 63 | Podlahy a podlahové konstrukce |  |  |  | 0 |  |  |  |  | 0 |  | 0.02256 |  | 0 | 1 | D | 1 |  |  |  | ROZPOCET | [6 empty] | 0
15 | K | 6363119 | Oprava podlahy po vybouraných otvorů do stropu (podkladní mazanina + nášlapná vrtsva) | kus | 12 |  | 0 |  |  | snížená |  | 0 | 0.00188 | 0.02256 | 0 | 0 | 4 | K | 2 |  |  |  | ROZPOCET | 0 | 0 | 0 | 0 | 0 | 2 | 0 | 4 | -1056227232
| D | 9 | Ostatní konstrukce a práce, bourání |  |  |  | 0 |  |  |  |  | 0 |  | 0.073414 |  | 2.009 | 1 | D | 1 |  |  |  | ROZPOCET | [6 empty] | 0
318 | K | 952901111 | Vyčištění budov bytové a občanské výstavby při výšce podlaží do 4 m | m2 | 960 |  | 0 |  |  | snížená |  | 0 | 4e-05 | 0.0384 | 0 | 0 | 4 | K | 2 |  |  |  | ROZPOCET | 0 | 0 | 0 | 0 | 0 | 2 | 0 | 4 | 8002945
16 | K | 97701 | Přípravné práce pro uskutečnění jádrového vrtání v bytech, zakrývání, obnažování kabeláže proti možnému převrtání, dokončovací práce po vrtání s úklidem a začištěním kabeláže | ks | 76 |  | 0 |  |  | snížená |  | 0 | 0 | 0 | 0 | 0 | 4 | K | 2 |  |  |  | ROZPOCET | 0 | 0 | 0 | 0 | 0 | 2 | 0 | 4 | -1501705264
17 | K | 977151123 | Jádrové vrty diamantovými korunkami do D 150 mm do stavebních materiálů | m | 28.7 |  | 0 |  |  | snížená |  | 0 | 0.00122 | 0.035014 | 0.07 | 2.009 | 4 | K | 2 |  |  |  | ROZPOCET | 0 | 0 | 0 | 0 | 0 | 2 | 0 | 4 | 1931801865
18 | K | 977151911 | Příplatek k jádrovým vrtům za práci ve stísněném prostoru | m | 28.7 |  | 0 |  |  | snížená |  | 0 | 0 | 0 | 0 | 0 | 4 | K | 2 |  |  |  | ROZPOCET | 0 | 0 | 0 | 0 | 0 | 2 | 0 | 4 | 1872826295
| D | 96 | Bourání konstrukcí |  |  |  | 0 |  |  |  |  | 0 |  | 0 |  | 3.2168 | 1 | D | 1 |  |  |  | ROZPOCET | [6 empty] | 0
19 | K | 96001 | Bourání výklenků pro rozvaděče vytápění | ks | 18 |  | 0 |  |  | snížená |  | 0 | 0 | 0 | 0 | 0 | 4 | K | 2 |  |  |  | ROZPOCET | 0 | 0 | 0 | 0 | 0 | 2 | 0 | 4 | -668081334
20 | K | 965042121 | Bourání podkladů pod dlažby nebo mazanin betonových nebo z litého asfaltu tl do 100 mm pl do 1 m2 | m3 | 0.164 |  | 0 |  |  | snížená |  | 0 | 0 | 0 | 2.2 | 0.3608 | 4 | K | 2 |  |  |  | ROZPOCET | 0 | 0 | 0 | 0 | 0 | 2 | 0 | 4 | 1180795776
21 | K | 971033231 | Vybourání otvorů ve zdivu cihelném pl do 0,0225 m2 na MVC nebo MV tl do 150 mm | kus | 120 |  | 0 |  |  | snížená |  | 0 | 0 | 0 | 0 | 0 | 4 | K | 2 |  |  |  | ROZPOCET | 0 | 0 | 0 | 0 | 0 | 2 | 0 | 4 | -435548033
22 | K | 971033241 | Vybourání otvorů ve zdivu cihelném pl do 0,0225 m2 na MVC nebo MV tl do 300 mm | kus | 36 |  | 0 |  |  | snížená |  | 0 | 0 | 0 | 0 | 0 | 4 | K | 2 |  |  |  | ROZPOCET | 0 | 0 | 0 | 0 | 0 | 2 | 0 | 4 | 1075216319
23 | K | 971033251 | Vybourání otvorů ve zdivu cihelném pl do 0,0225 m2 na MVC nebo MV tl do 450 mm | kus | 36 |  | 0 |  |  | snížená |  | 0 | 0 | 0 | 0 | 0 | 4 | K | 2 |  |  |  | ROZPOCET | 0 | 0 | 0 | 0 | 0 | 2 | 0 | 4 | -1391947422
24 | K | 972054141 | Vybourání otvorů v ŽB stropech nebo klenbách pl do 0,0225 m2 tl do 150 mm | kus | 6 |  | 0 |  |  | snížená |  | 0 | 0 | 0 | 0.008 | 0.048 | 4 | K | 2 |  |  |  | ROZPOCET | 0 | 0 | 0 | 0 | 0 | 2 | 0 | 4 | -1753987245
25 | K | 972054341 | Vybourání otvorů v ŽB stropech nebo klenbách pl do 0,25 m2 tl do 150 mm | kus | 6 |  | 0 |  |  | snížená |  | 0 | 0 | 0 | 0.09 | 0.54 | 4 | K | 2 |  |  |  | ROZPOCET | 0 | 0 | 0 | 0 | 0 | 2 | 0 | 4 | 1584566204
26 | K | 974031254 | Vysekání rýh ve zdivu cihelném u stropu hl do 100 mm š do 150 mm | m | 10.5 |  | 0 |  |  | snížená |  | 0 | 0 | 0 | 0.027 | 0.2835 | 4 | K | 2 |  |  |  | ROZPOCET | 0 | 0 | 0 | 0 | 0 | 2 | 0 | 4 | -622064072
27 | K | 974031267 | Vysekání rýh ve zdivu cihelném u stropu hl do 150 mm š do 300 mm | m | 10.5 |  | 0 |  |  | snížená |  | 0 | 0 | 0 | 0.081 | 0.8505 | 4 | K | 2 |  |  |  | ROZPOCET | 0 | 0 | 0 | 0 | 0 | 2 | 0 | 4 | 114739625
28 | K | 974031269 | Příplatek k vysekání rýh ve zdivu cihelném u stropu hl do 150 mm ZKD 100 mm š rýhy | m | 42 |  | 0 |  |  | snížená |  | 0 | 0 | 0 | 0.027 | 1.134 | 4 | K | 2 |  |  |  | ROZPOCET | 0 | 0 | 0 | 0 | 0 | 2 | 0 | 4 | -1130346287
| D | 997 | Přesun sutě |  |  |  | 0 |  |  |  |  | 0 |  | 0 |  | 0 | 1 | D | 1 |  |  |  | ROZPOCET | [6 empty] | 0
29 | K | 997002611 | Nakládání suti a vybouraných hmot | t | 5.226 |  | 0 |  |  | snížená |  | 0 | 0 | 0 | 0 | 0 | 4 | K | 2 |  |  |  | ROZPOCET | 0 | 0 | 0 | 0 | 0 | 2 | 0 | 4 | -1146790691
30 | K | 997013211 | Vnitrostaveništní doprava suti a vybouraných hmot pro budovy v do 6 m ručně | t | 5.226 |  | 0 |  |  | snížená |  | 0 | 0 | 0 | 0 | 0 | 4 | K | 2 |  |  |  | ROZPOCET | 0 | 0 | 0 | 0 | 0 | 2 | 0 | 4 | -13763138
31 | K | 997013501 | Odvoz suti a vybouraných hmot na skládku nebo meziskládku do 1 km se složením | t | 5.226 |  | 0 |  |  | snížená |  | 0 | 0 | 0 | 0 | 0 | 4 | K | 2 |  |  |  | ROZPOCET | 0 | 0 | 0 | 0 | 0 | 2 | 0 | 4 | -1176961389
32 | K | 997013509 | Příplatek k odvozu suti a vybouraných hmot na skládku ZKD 1 km přes 1 km | t | 57.486 |  | 0 |  |  | snížená |  | 0 | 0 | 0 | 0 | 0 | 4 | K | 2 |  |  |  | ROZPOCET | 0 | 0 | 0 | 0 | 0 | 2 | 0 | 4 | 209213398
| VV |  | 5,226*11 'Přepočtené koeficientem množství |  | 57.486 | [12 empty] | VV | 2 | 2 | False | 1 | ROZPOCET
33 | K | 997013802 | Poplatek za uložení na skládce (skládkovné) stavebního odpadu železobetonového kód odpadu 170 101 | t | 5.226 |  | 0 |  |  | snížená |  | 0 | 0 | 0 | 0 | 0 | 4 | K | 2 |  |  |  | ROZPOCET | 0 | 0 | 0 | 0 | 0 | 2 | 0 | 4 | 74818482
| D | 998 | Přesun hmot |  |  |  | 0 |  |  |  |  | 0 |  | 0 |  | 0 | 1 | D | 1 |  |  |  | ROZPOCET | [6 empty] | 0
34 | K | 998017002 | Přesun hmot s omezením mechanizace pro budovy v do 12 m | t | 13.324 |  | 0 |  |  | snížená |  | 0 | 0 | 0 | 0 | 0 | 4 | K | 2 |  |  |  | ROZPOCET | 0 | 0 | 0 | 0 | 0 | 2 | 0 | 4 | 599547754
35 | K | 99801801 | Příplatek k ručnímu přesunu hmot pro budovy zděné za zvětšený přesun v místě výlezu na půdu | Kč | 1 |  | 0 |  |  | snížená |  | 0 | 0 | 0 | 0 | 0 | 4 | K | 2 |  |  |  | ROZPOCET | 0 | 0 | 0 | 0 | 0 | 2 | 0 | 4 | 1844298257
| D | PSV | Práce a dodávky PSV |  |  |  | 0 |  |  |  |  | 0 |  | 0.02049 |  | 0 | 2 | D | 0 |  |  |  | ROZPOCET | [6 empty] | 0
| D | 721 | Zdravotechnika - vnitřní kanalizace |  |  |  | 0 |  |  |  |  | 0 |  | 0.02049 |  | 0 | 2 | D | 1 |  |  |  | ROZPOCET | [6 empty] | 0
36 | K | 721100 | Odhalení stávající kanalizační stoupačky, navrtání a vysazení odbočky, utěšnění | kus | 3 |  | 0 |  |  | snížená |  | 0 | 0.00187 | 0.00561 | 0 | 0 | 16 | K | 2 |  |  |  | ROZPOCET | 0 | 0 | 0 | 0 | 0 | 2 | 0 | 16 | -1976397629
37 | K | 721174042 | Potrubí kanalizační z PP připojovací DN 40 | m | 12 |  | 0 |  |  | snížená |  | 0 | 0.00029 | 0.00348 | 0 | 0 | 16 | K | 2 |  |  |  | ROZPOCET | 0 | 0 | 0 | 0 | 0 | 2 | 0 | 16 | 9089912
38 | K | 721174043 | Potrubí kanalizační z PP připojovací DN 50 | m | 24 |  | 0 |  |  | snížená |  | 0 | 0.00035 | 0.0084 | 0 | 0 | 16 | K | 2 |  |  |  | ROZPOCET | 0 | 0 | 0 | 0 | 0 | 2 | 0 | 16 | -1738531803
39 | K | 721226521 | Zápachová uzávěrka nástěnná pro pračku a myčku DN 40 | kus | 6 |  | 0 |  |  | snížená |  | 0 | 0.0005 | 0.003 | 0 | 0 | 16 | K | 2 |  |  |  | ROZPOCET | 0 | 0 | 0 | 0 | 0 | 2 | 0 | 16 | 356565715
40 | K | 7212901 | Upevnění potrubí | m | 36 |  | 0 |  |  | snížená |  | 0 | 0 | 0 | 0 | 0 | 16 | K | 2 |  |  |  | ROZPOCET | 0 | 0 | 0 | 0 | 0 | 2 | 0 | 16 | -1563459986
41 | K | 721290111 | Zkouška těsnosti potrubí kanalizace vodou do DN 125 | m | 36 |  | 0 |  |  | snížená |  | 0 | 0 | 0 | 0 | 0 | 16 | K | 2 |  |  |  | ROZPOCET | 0 | 0 | 0 | 0 | 0 | 2 | 0 | 16 | 226383470
42 | K | 998721102 | Přesun hmot tonážní pro vnitřní kanalizace v objektech v do 12 m | t | 0.02 |  | 0 |  |  | snížená |  | 0 | 0 | 0 | 0 | 0 | 4 | K | 2 |  |  |  | ROZPOCET | 0 | 0 | 0 | 0 | 0 | 2 | 0 | 4 | 353125265
| D | HZS | Hodinové zúčtovací sazby |  |  |  | 0 |  |  |  |  | 0 |  | 2.9376 |  | 0 | 4 | D | 0 |  |  |  | ROZPOCET | [6 empty] | 0
311 | K | HZS4212 | Hodinová zúčtovací sazba revizní technik specialista | hod | 30 |  | 0 |  |  | snížená |  | 0 | 0 | 0 | 0 | 0 | 512 | K | 1 |  |  |  | ROZPOCET | 0 | 0 | 0 | 0 | 0 | 2 | 0 | 512 | 863873207
| D | 722 | Zdravotechnika - vnitřní vodovod |  |  |  | 0 |  |  |  |  | 0 |  | 0.0588 |  | 0 | 2 | D | 1 |  |  |  | ROZPOCET | [6 empty] | 0
43 | K | 722100 | Vysazení odbočky na plastovém potrubí vody | kus | 1 |  | 0 |  |  | snížená |  | 0 | 0.00245 | 0.00245 | 0 | 0 | 16 | K | 2 |  |  |  | ROZPOCET | 0 | 0 | 0 | 0 | 0 | 2 | 0 | 16 | -9662269
44 | K | 722101 | Plastové potrubí 16,2x2,6 mm | m | 7 |  | 0 |  |  | snížená |  | 0 | 0.00245 | 0.01715 | 0 | 0 | 16 | K | 2 |  |  |  | ROZPOCET | 0 | 0 | 0 | 0 | 0 | 2 | 0 | 16 | 216064902
45 | K | 722102 | Tepelná izolace na potrubí 16,2x2,6 mm | m | 7 |  | 0 |  |  | snížená |  | 0 | 0.00245 | 0.01715 | 0 | 0 | 16 | K | 2 |  |  |  | ROZPOCET | 0 | 0 | 0 | 0 | 0 | 2 | 0 | 16 | -1507255175
46 | K | 722103 | Kulový uzávěr | kus | 4 |  | 0 |  |  | snížená |  | 0 | 0.00245 | 0.0098 | 0 | 0 | 16 | K | 2 |  |  |  | ROZPOCET | 0 | 0 | 0 | 0 | 0 | 2 | 0 | 16 | 1017101181
47 | K | 722104 | Vodoměr, šroubení | kus | 1 |  | 0 |  |  | snížená |  | 0 | 0.00245 | 0.00245 | 0 | 0 | 16 | K | 2 |  |  |  | ROZPOCET | 0 | 0 | 0 | 0 | 0 | 2 | 0 | 16 | -1147481238
48 | K | 722105 | Potrubní oddělovač systému ÚT | kus | 1 |  | 0 |  |  | snížená |  | 0 | 0.00245 | 0.00245 | 0 | 0 | 16 | K | 2 |  |  |  | ROZPOCET | 0 | 0 | 0 | 0 | 0 | 2 | 0 | 16 | 530041327
49 | K | 722106 | Manometr | kus | 1 |  | 0 |  |  | snížená |  | 0 | 0.00245 | 0.00245 | 0 | 0 | 16 | K | 2 |  |  |  | ROZPOCET | 0 | 0 | 0 | 0 | 0 | 2 | 0 | 16 | -1526882720
50 | K | 722107 | Ostatní tvarovky, přechody a upevnění potrubí | kus | 1 |  | 0 |  |  | snížená |  | 0 | 0.00245 | 0.00245 | 0 | 0 | 16 | K | 2 |  |  |  | ROZPOCET | 0 | 0 | 0 | 0 | 0 | 2 | 0 | 16 | -1753629756
51 | K | 722108 | Montáž sestavy armatur a plastového potrubí | kus | 1 |  | 0 |  |  | snížená |  | 0 | 0.00245 | 0.00245 | 0 | 0 | 16 | K | 2 |  |  |  | ROZPOCET | 0 | 0 | 0 | 0 | 0 | 2 | 0 | 16 | -1917119153
52 | K | 998722102 | Přesun hmot tonážní pro vnitřní vodovod v objektech v do 12 m | t | 0.059 |  | 0 |  |  | snížená |  | 0 | 0 | 0 | 0 | 0 | 16 | K | 2 |  |  |  | ROZPOCET | 0 | 0 | 0 | 0 | 0 | 2 | 0 | 16 | -859638729
| D | 723 | Zdravotechnika - vnitřní plynovod |  |  |  | 0 |  |  |  |  | 0 |  | 0.0792 |  | 0 | 2 | D | 1 |  |  |  | ROZPOCET | [6 empty] | 0
53 | K | 723100 | Příprava pro usazení plynoměru, rozpěrka a ukotvení | kus | 1 |  | 0 |  |  | snížená |  | 0 | 0.0022 | 0.0022 | 0 | 0 | 16 | K | 2 |  |  |  | ROZPOCET | 0 | 0 | 0 | 0 | 0 | 2 | 0 | 16 | -625533507
54 | K | 723101 | Montáž potrubí Cu pr. 28x1 mm lisováním, závěsy, objímky | m | 14 |  | 0 |  |  | snížená |  | 0 | 0.0022 | 0.0308 | 0 | 0 | 16 | K | 2 |  |  |  | ROZPOCET | 0 | 0 | 0 | 0 | 0 | 2 | 0 | 16 | -1895785859
55 | K | 723102 | Potrubí Cu pr. 28x1 mm, spojované lisováním, včetně tvarovek, přechodů | m | 14 |  | 0 |  |  | snížená |  | 0 | 0.0022 | 0.0308 | 0 | 0 | 16 | K | 2 |  |  |  | ROZPOCET | 0 | 0 | 0 | 0 | 0 | 2 | 0 | 16 | 1521162418
56 | K | 723103 | Kulový kohout plynu | kus | 2 |  | 0 |  |  | snížená |  | 0 | 0.0022 | 0.0044 | 0 | 0 | 16 | K | 2 |  |  |  | ROZPOCET | 0 | 0 | 0 | 0 | 0 | 2 | 0 | 16 | 99730455
57 | K | 723104 | Tlaková zkouška plynovodu | kus | 1 |  | 0 |  |  | snížená |  | 0 | 0.0022 | 0.0022 | 0 | 0 | 16 | K | 2 |  |  |  | ROZPOCET | 0 | 0 | 0 | 0 | 0 | 2 | 0 | 16 | 585445729
58 | K | 723105 | Stavební přípomoce, prostupy | kus | 1 |  | 0 |  |  | snížená |  | 0 | 0.0022 | 0.0022 | 0 | 0 | 16 | K | 2 |  |  |  | ROZPOCET | 0 | 0 | 0 | 0 | 0 | 2 | 0 | 16 | 1434643822
59 | K | 723106 | Revizní zpráva plynového zařízení | kus | 1 |  | 0 |  |  | snížená |  | 0 | 0.0022 | 0.0022 | 0 | 0 | 16 | K | 2 |  |  |  | ROZPOCET | 0 | 0 | 0 | 0 | 0 | 2 | 0 | 16 | 828487224
60 | K | 723107 | Uzavření, odplynění, vyvaření odbočky, napuštění plynu do stoupačky, odvzdušnění všech spotřebičů v domě, požární dozor | kus | 1 |  | 0 |  |  | snížená |  | 0 | 0.0022 | 0.0022 | 0 | 0 | 16 | K | 2 |  |  |  | ROZPOCET | 0 | 0 | 0 | 0 | 0 | 2 | 0 | 16 | -1804803023
61 | K | 723108 | Ostatní materiál, uchycení potrubí, objímky, chráničky, označení potrubí | kus | 1 |  | 0 |  |  | snížená |  | 0 | 0.0022 | 0.0022 | 0 | 0 | 16 | K | 2 |  |  |  | ROZPOCET | 0 | 0 | 0 | 0 | 0 | 2 | 0 | 16 | -571767032
62 | K | 998723102 | Přesun hmot tonážní pro vnitřní plynovod v objektech v do 12 m | t | 0.079 |  | 0 |  |  | snížená |  | 0 | 0 | 0 | 0 | 0 | 16 | K | 2 |  |  |  | ROZPOCET | 0 | 0 | 0 | 0 | 0 | 2 | 0 | 16 | -2125449843
| D | 727 | Zdravotechnika - požární ochrana |  |  |  | 0 |  |  |  |  | 0 |  | 0.04032 |  | 0 | 2 | D | 1 |  |  |  | ROZPOCET | [6 empty] | 0
63 | K | 727111409 | Prostup kovového potrubí D110 mm stropem tl 15cm včetně dodatečné izolace požární odolnost EI 60-120 | kus | 24 |  | 0 |  |  | snížená |  | 0 | 0.00168 | 0.04032 | 0 | 0 | 16 | K | 2 |  |  |  | ROZPOCET | 0 | 0 | 0 | 0 | 0 | 2 | 0 | 16 | -479385414
| D | 763 | Konstrukce suché výstavby |  |  |  | 0 |  |  |  |  | 0 |  | 2.3766 |  | 0 | 2 | D | 1 |  |  |  | ROZPOCET | [6 empty] | 0
64 | K | 763121421 | SDK stěna předsazená tl 62,5 mm profil CW+UW 50 deska 1xDF 12,5 TI 40 mm EI 30 | m2 | 20 |  | 0 |  |  | snížená |  | 0 | 0.01644 | 0.3288 | 0 | 0 | 16 | K | 2 |  |  |  | ROZPOCET | 0 | 0 | 0 | 0 | 0 | 2 | 0 | 16 | -1620190225
65 | K | 763131411 | SDK podhled desky 1xA 12,5 bez TI dvouvrstvá spodní kce profil CD+UD | m2 | 160.92 |  | 0 |  |  | snížená |  | 0 | 0.01223 | 1.9681 | 0 | 0 | 16 | K | 2 |  |  |  | ROZPOCET | 0 | 0 | 0 | 0 | 0 | 2 | 0 | 16 | -1239292248
66 | K | 763131721 | SDK podhled skoková změna v do 0,5 m | m | 15.6 |  | 0 |  |  | snížená |  | 0 | 0.00438 | 0.068328 | 0 | 0 | 16 | K | 2 |  |  |  | ROZPOCET | 0 | 0 | 0 | 0 | 0 | 2 | 0 | 16 | 1436202007
67 | K | 763171212 | Montáž revizních klapek SDK kcí vel. do 0,25 m2 pro podhledy | kus | 12 |  | 0 |  |  | snížená |  | 0 | 3e-05 | 0.00036 | 0 | 0 | 16 | K | 2 |  |  |  | ROZPOCET | 0 | 0 | 0 | 0 | 0 | 2 | 0 | 16 | 933926558
68 | M | 59030713 | dvířka revizní s automatickým zámkem 500x500mm | kus | 12 |  | 0 |  |  | snížená |  | 0 | 0.00092 | 0.01104 | 0 | 0 | 32 | M | 2 |  |  |  | ROZPOCET | 0 | 0 | 0 | 0 | 0 | 2 | 0 | 16 | 905645338
69 | K | 998763101 | Přesun hmot tonážní pro dřevostavby v objektech v do 12 m | t | 2.377 |  | 0 |  |  | snížená |  | 0 | 0 | 0 | 0 | 0 | 16 | K | 2 |  |  |  | ROZPOCET | 0 | 0 | 0 | 0 | 0 | 2 | 0 | 16 | -579041417
| D | 784 | Dokončovací práce - malby a tapety |  |  |  | 0 |  |  |  |  | 0 |  | 0.38265 |  | 0 | 2 | D | 1 |  |  |  | ROZPOCET | [6 empty] | 0
70 | K | 784171101 | Zakrytí vnitřních podlah včetně pozdějšího odkrytí | m2 | 360 |  | 0 |  |  | snížená |  | 0 | 0 | 0 | 0 | 0 | 16 | K | 2 |  |  |  | ROZPOCET | 0 | 0 | 0 | 0 | 0 | 2 | 0 | 16 | 599259729
71 | M | 58124844 | fólie pro malířské potřeby zakrývací tl 25µ 4x5m | m2 | 378 |  | 0 |  |  | snížená |  | 0 | 0 | 0 | 0 | 0 | 32 | M | 2 |  |  |  | ROZPOCET | 0 | 0 | 0 | 0 | 0 | 2 | 0 | 16 | -968606797
| VV |  | 360*1,05 'Přepočtené koeficientem množství |  | 378 | [12 empty] | VV | 2 | 2 | False | 1 | ROZPOCET
72 | K | 784181101 | Základní akrylátová jednonásobná penetrace podkladu v místnostech výšky do 3,80m | m2 | 780.92 |  | 0 |  |  | snížená |  | 0 | 0.0002 | 0.15618 | 0 | 0 | 16 | K | 2 |  |  |  | ROZPOCET | 0 | 0 | 0 | 0 | 0 | 2 | 0 | 16 | -120296072
73 | K | 784221101 | Dvojnásobné bílé malby ze směsí za sucha dobře otěruvzdorných v místnostech do 3,80 m | m2 | 780.92 |  | 0 |  |  | snížená |  | 0 | 0.00029 | 0.22647 | 0 | 0 | 16 | K | 2 |  |  |  | ROZPOCET | 0 | 0 | 0 | 0 | 0 | 2 | 0 | 16 | 75117500
| D | VRN | Vedlejší rozpočtové náklady |  |  |  | 0 |  |  |  |  | 0 |  | 0 |  | 0 | 5 | D | 0 |  |  |  | ROZPOCET | [6 empty] | 0
| D | VRN1 | Průzkumné, geodetické a projektové práce |  |  |  | 0 |  |  |  |  | 0 |  | 0 |  | 0 | 5 | D | 1 |  |  |  | ROZPOCET | [6 empty] | 0
312 | K | 013254000 | Dokumentace skutečného provedení stavby (Elektro, VZT, ÚT) | Kč | 1 |  | 0 |  |  | snížená |  | 0 | 0 | 0 | 0 | 0 | 1024 | K | 2 |  |  |  | ROZPOCET | 0 | 0 | 0 | 0 | 0 | 2 | 0 | 1024 | -1324255902
| D | VRN3 | Zařízení staveniště |  |  |  | 0 |  |  |  |  | 0 |  | 0 |  | 0 | 5 | D | 1 |  |  |  | ROZPOCET | [6 empty] | 0
319 | K | 030001000 | Zařízení staveniště | Kč | 1 |  | 0 |  |  | snížená |  | 0 | 0 | 0 | 0 | 0 | 1024 | K | 2 |  |  |  | ROZPOCET | 0 | 0 | 0 | 0 | 0 | 2 | 0 | 1024 | -656266558
| D | VRN4 | Inženýrská činnost |  |  |  | 0 |  |  |  |  | 0 |  | 0 |  | 0 | 5 | D | 1 |  |  |  | ROZPOCET | [6 empty] | 0
313 | K | 04310300 | Zaregulování a přednání díla - protokol o zaregulování - návody k instalovaným zařízením (Elektro, ÚT, VZT) | Kč | 1 |  | 0 |  |  | snížená |  | 0 | 0 | 0 | 0 | 0 | 1024 | K | 2 |  |  |  | ROZPOCET | 0 | 0 | 0 | 0 | 0 | 2 | 0 | 1024 | 769035711
314 | K | 043103000 | Zkoušky bez rozlišení (topná zkouška) | Kč | 1 |  | 0 |  |  | snížená |  | 0 | 0 | 0 | 0 | 0 | 1024 | K | 2 |  |  |  | ROZPOCET | 0 | 0 | 0 | 0 | 0 | 2 | 0 | 1024 | -335055639
315 | K | 04310301 | Zaškolení obsluhy k instalovaným zařízením (Elektro, ÚT, VZT) | Kč | 1 |  | 0 |  |  | snížená |  | 0 | 0 | 0 | 0 | 0 | 1024 | K | 2 |  |  |  | ROZPOCET | 0 | 0 | 0 | 0 | 0 | 2 | 0 | 1024 | -833052757
316 | K | 045203000 | Kompletační činnost | Kč | 1 |  | 0 |  |  | snížená |  | 0 | 0 | 0 | 0 | 0 | 1024 | K | 2 |  |  |  | ROZPOCET | 0 | 0 | 0 | 0 | 0 | 2 | 0 | 1024 | 66786526
317 | K | 049103000 | Náklady vzniklé v souvislosti s realizací stavby - statický posudek na průrazy VZT přes nosné k-ce | Kč | 1 |  | 0 |  |  | snížená |  | 0 | 0 | 0 | 0 | 0 | 1024 | K | 2 |  |  |  | ROZPOCET | 0 | 0 | 0 | 0 | 0 | 2 | 0 | 1024 | -1292085188
| D | VRN7 | Provozní vlivy |  |  |  | 0 |  |  |  |  | 0 |  | 0 |  | 0 | 5 | D | 1 |  |  |  | ROZPOCET | [6 empty] | 0
320 | K | 071103000 | Provoz investora | Kč | 1 |  | 0 |  |  | snížená |  | 0 | 0 | 0 | 0 | 0 | 1024 | K | 2 |  |  |  | ROZPOCET | 0 | 0 | 0 | 0 | 0 | 2 | 0 | 1024 | -554378083

## M.a - Stavební přípomoce
{13ad33d3-ed5c-4b50-92e8-41e6bd8fa186}
1
| KRYCÍ LIST SOUPISU PRACÍ | [7 empty] | v --- níže se nacházejí doplnkové a pomocné údaje k sestavám --- v | [8 empty] | False
Stavba:
Stavební úpravy (TZB) BD v Milíně, blok A, M, O - III. etapa
Objekt:
M - Blok M, Medvídků č.p. 222, 223, 224 - přípomoce k TZB
Soupis:
M. - Způsobilé výdaje - hlavní aktivity
Úroveň 3:
M.a - Stavební přípomoce
| KSO: |  |  |  |  | CC-CZ:
| Místo: |  |  |  |  | Datum: | 16. 3. 2020
| Zadavatel: |  |  |  |  | IČ:
DIČ:
| Uchazeč: |  |  |  |  | IČ: | Vyplň údaj
|  | Vyplň údaj |  |  |  | DIČ: | Vyplň údaj
| Projektant: |  |  |  |  | IČ:
DIČ:
| Zpracovatel: |  |  |  |  | IČ:
DIČ:
Poznámka:
| Cena bez DPH | [5 empty] | 0
|  |  | Základ daně |  |  | Sazba daně | Výše daně
| DPH | základní | 0 |  |  | 21% | 0
|  | snížená | 0 |  |  | 15% | 0
|  | zákl. přenesená | 0 |  |  | 21% | 0
|  | sníž. přenesená | 0 |  |  | 15% | 0
|  | nulová | 0 |  |  | 0% | 0
| Cena s DPH |  |  | v | CZK |  | 0
| Projektant |  |  | Zpracovatel
| Datum a podpis: |  | Razítko | Datum a podpis: |  |  | Razítko
| Objednavatel |  |  | Uchazeč
| Datum a podpis: |  | Razítko | Datum a podpis: |  |  | Razítko
REKAPITULACE ČLENĚNÍ SOUPISU PRACÍ
Stavba:
Stavební úpravy (TZB) BD v Milíně, blok A, M, O - III. etapa
Objekt:
M - Blok M, Medvídků č.p. 222, 223, 224 - přípomoce k TZB
Soupis:
M. - Způsobilé výdaje - hlavní aktivity
Úroveň 3:
M.a - Stavební přípomoce
Místo: | [5 empty] | Datum: | 16. 3. 2020
Zadavatel: | [5 empty] | Projektant:
Uchazeč: |  |  | Vyplň údaj |  |  | Zpracovatel:
Kód dílu - Popis | [6 empty] | Cena celkem [CZK]
Náklady ze soupisu prací | [6 empty] | 0 | [11 empty] | -1
| HSV - Práce a dodávky HSV | [5 empty] | 0
| 3 - Svislé a kompletní konstrukce | [5 empty] | 0
| 6 - Úpravy povrchů, podlahy a osazování výplní | [5 empty] | 0
| 61 - Úprava povrchů vnitřních | [5 empty] | 0
| 63 - Podlahy a podlahové konstrukce | [5 empty] | 0
| 9 - Ostatní konstrukce a práce, bourání | [5 empty] | 0
| 96 - Bourání konstrukcí | [5 empty] | 0
| 997 - Přesun sutě | [5 empty] | 0
| 998 - Přesun hmot | [5 empty] | 0
| PSV - Práce a dodávky PSV | [5 empty] | 0
| 721 - Zdravotechnika - vnitřní kanalizace | [5 empty] | 0
| 722 - Zdravotechnika - vnitřní vodovod | [5 empty] | 0
| 723 - Zdravotechnika - vnitřní plynovod | [5 empty] | 0
| 727 - Zdravotechnika - požární ochrana | [5 empty] | 0
| 763 - Konstrukce suché výstavby | [5 empty] | 0
| 784 - Dokončovací práce - malby a tapety | [5 empty] | 0
SOUPIS PRACÍ
Stavba:
Stavební úpravy (TZB) BD v Milíně, blok A, M, O - III. etapa
Objekt:
M - Blok M, Medvídků č.p. 222, 223, 224 - přípomoce k TZB
Soupis:
M. - Způsobilé výdaje - hlavní aktivity
Úroveň 3:
M.a - Stavební přípomoce
Místo: | [5 empty] | Datum: | 16. 3. 2020
Zadavatel: | [5 empty] | Projektant:
Uchazeč: |  |  | Vyplň údaj |  |  | Zpracovatel:
PČ | Typ | Kód | Popis | MJ | Množství | J.cena [CZK] | Cena celkem [CZK] | Cenová soustava |  | DPH | J. Nh [h] | Nh celkem [h] | J. hmotnost [t] | Hmotnost celkem [t] | J. suť [t] | Suť Celkem [t]
Náklady soupisu celkem | [6 empty] | 0 |  |  |  |  | 0 |  | 16.2822 |  | 5.2258 |  | D | -1 | [10 empty] | 0
| D | HSV | Práce a dodávky HSV |  |  |  | 0 |  |  |  |  | 0 |  | 13.3241 |  | 5.2258 | 1 | D | 0 |  |  |  | ROZPOCET | [6 empty] | 0
| D | 3 | Svislé a kompletní konstrukce |  |  |  | 0 |  |  |  |  | 0 |  | 10.5555 |  | 0 | 1 | D | 1 |  |  |  | ROZPOCET | [6 empty] | 0
1 | K | 31023724 | Zazdívka otvorů pl do 0,25 m2 ve zdivu nadzákladovém cihlami pálenými - oboustranně (před přeštukování) | kus | 76 |  | 0 |  |  | snížená |  | 0 | 0.12021 | 9.136 | 0 | 0 | 4 | K | 2 |  |  |  | ROZPOCET | 0 | 0 | 0 | 0 | 0 | 2 | 0 | 4 | 1470064175
| VV |  | "stavební přípomoce VZT" | [14 empty] | VV | 2 | 1 | True | 0 | ROZPOCET
| VV |  | "byt 1.01" 4+2 |  | 6 | [12 empty] | VV | 2 | 2 | True | 0 | ROZPOCET
| VV |  | "byt 1.02" 3+2 |  | 5 | [12 empty] | VV | 2 | 2 | True | 0 | ROZPOCET
| VV |  | "byt 1.03" 4+2 |  | 6 | [12 empty] | VV | 2 | 2 | True | 0 | ROZPOCET
| VV |  | "byt 1.04" 3+3 |  | 6 | [12 empty] | VV | 2 | 2 | True | 0 | ROZPOCET
| VV |  | "byt 1.05" 4+2 |  | 6 | [12 empty] | VV | 2 | 2 | True | 0 | ROZPOCET
| VV |  | "byt 1.06" 3+4 |  | 7 | [12 empty] | VV | 2 | 2 | True | 0 | ROZPOCET
| VV |  | "byt 2.01" 4+3 |  | 7 | [12 empty] | VV | 2 | 2 | True | 0 | ROZPOCET
| VV |  | "byt 2.02" 4+3 |  | 7 | [12 empty] | VV | 2 | 2 | True | 0 | ROZPOCET
| VV |  | "byt 2.03" 4+2 |  | 6 | [12 empty] | VV | 2 | 2 | True | 0 | ROZPOCET
| VV |  | "byt 2.04" 4+3 |  | 7 | [12 empty] | VV | 2 | 2 | True | 0 | ROZPOCET
| VV |  | "byt 2.05" 4+3 |  | 7 | [12 empty] | VV | 2 | 2 | True | 0 | ROZPOCET
| VV |  | "byt 2.06" 4+2 |  | 6 | [12 empty] | VV | 2 | 2 | True | 0 | ROZPOCET
67 | K | 340271001 | Zazdívka otvorů v příčkách nebo stěnách plochy do 1 m2 tvárnicemi pórobetonovými tl 50 mm | m2 | 8.4 |  | 0 |  |  | snížená |  | 0 | 0.04564 | 0.38338 | 0 | 0 | 4 | K | 2 |  |  |  | ROZPOCET | 0 | 0 | 0 | 0 | 0 | 2 | 0 | 4 | 2067247273
| VV |  | "stavební přípomoce ÚT" | [14 empty] | VV | 2 | 1 | True | 0 | ROZPOCET
| VV |  | "č.p. 222" 3,50*0,15 |  | 0.525 | [12 empty] | VV | 2 | 2 | True | 0 | ROZPOCET
| VV |  | "č.p. 223" 3,50*0,15 |  | 0.525 | [12 empty] | VV | 2 | 2 | True | 0 | ROZPOCET
| VV |  | "č.p. 224" 3,50*0,15 |  | 0.525 | [12 empty] | VV | 2 | 2 | True | 0 | ROZPOCET
| VV |  | "stavební přípomoce VZT" | [14 empty] | VV | 2 | 1 | True | 0 | ROZPOCET
| VV |  | "č.p. 222" 3,50*0,65 |  | 2.275 | [12 empty] | VV | 2 | 2 | True | 0 | ROZPOCET
| VV |  | "č.p. 223" 3,50*0,65 |  | 2.275 | [12 empty] | VV | 2 | 2 | True | 0 | ROZPOCET
| VV |  | "č.p. 224" 3,50*0,65 |  | 2.275 | [12 empty] | VV | 2 | 2 | True | 0 | ROZPOCET
2 | K | 346244361 | Zazdívka o tl 65 mm rýh, nik nebo kapes z cihel pálených | m2 | 8.4 |  | 0 |  |  | snížená |  | 0 | 0.12335 | 1.0361 | 0 | 0 | 4 | K | 2 |  |  |  | ROZPOCET | 0 | 0 | 0 | 0 | 0 | 2 | 0 | 4 | 1814609103
| VV |  | "stavební přípomoce ÚT" | [14 empty] | VV | 2 | 1 | True | 0 | ROZPOCET
| VV |  | "č.p. 222" 3,50*0,15 |  | 0.525 | [12 empty] | VV | 2 | 2 | True | 0 | ROZPOCET
| VV |  | "č.p. 223" 3,50*0,15 |  | 0.525 | [12 empty] | VV | 2 | 2 | True | 0 | ROZPOCET
| VV |  | "č.p. 224" 3,50*0,15 |  | 0.525 | [12 empty] | VV | 2 | 2 | True | 0 | ROZPOCET
| VV |  | "stavební přípomoce VZT" | [14 empty] | VV | 2 | 1 | True | 0 | ROZPOCET
| VV |  | "č.p. 222" 3,50*0,65 |  | 2.275 | [12 empty] | VV | 2 | 2 | True | 0 | ROZPOCET
| VV |  | "č.p. 223" 3,50*0,65 |  | 2.275 | [12 empty] | VV | 2 | 2 | True | 0 | ROZPOCET
| VV |  | "č.p. 224" 3,50*0,65 |  | 2.275 | [12 empty] | VV | 2 | 2 | True | 0 | ROZPOCET
| D | 6 | Úpravy povrchů, podlahy a osazování výplní |  |  |  | 0 |  |  |  |  | 0 |  | 1.0383 |  | 0 | 1 | D | 1 |  |  |  | ROZPOCET | [6 empty] | 0
68 | K | 612131121 | Penetrační disperzní nátěr vnitřních stěn nanášený ručně | m2 | 23.52 |  | 0 |  |  | snížená |  | 0 | 0.00026 | 0.0061152 | 0 | 0 | 4 | K | 2 |  |  |  | ROZPOCET | 0 | 0 | 0 | 0 | 0 | 2 | 0 | 4 | 2101310164
| VV |  | "stavební přípomoce ÚT" | [14 empty] | VV | 2 | 1 | True | 0 | ROZPOCET
| VV |  | "č.p. 222" 3,50*0,15*2 |  | 1.05 | [12 empty] | VV | 2 | 2 | True | 0 | ROZPOCET
| VV |  | "č.p. 223" 3,50*0,15*2 |  | 1.05 | [12 empty] | VV | 2 | 2 | True | 0 | ROZPOCET
| VV |  | "č.p. 224" 3,50*0,15*2 |  | 1.05 | [12 empty] | VV | 2 | 2 | True | 0 | ROZPOCET
| VV |  | "stavební přípomoce VZT" | [14 empty] | VV | 2 | 1 | True | 0 | ROZPOCET
| VV |  | "č.p. 222" 3,50*0,65*2 |  | 4.55 | [12 empty] | VV | 2 | 2 | True | 0 | ROZPOCET
| VV |  | "č.p. 223" 3,50*0,65*2 |  | 4.55 | [12 empty] | VV | 2 | 2 | True | 0 | ROZPOCET
| VV |  | "č.p. 224" 3,50*0,65*2 |  | 4.55 | [12 empty] | VV | 2 | 2 | True | 0 | ROZPOCET
| VV |  | 16,8*1,4 'Přepočtené koeficientem množství |  | 23.52 | [12 empty] | VV | 2 | 2 | False | 1 | ROZPOCET
69 | K | 612142001 | Potažení vnitřních stěn sklovláknitým pletivem vtlačeným do tenkovrstvé hmoty | m2 | 11.76 |  | 0 |  |  | snížená |  | 0 | 0.00438 | 0.051509 | 0 | 0 | 4 | K | 2 |  |  |  | ROZPOCET | 0 | 0 | 0 | 0 | 0 | 2 | 0 | 4 | -1712586658
| VV |  | "stavební přípomoce ÚT" | [14 empty] | VV | 2 | 1 | True | 0 | ROZPOCET
| VV |  | "č.p. 222" 3,50*0,15 |  | 0.525 | [12 empty] | VV | 2 | 2 | True | 0 | ROZPOCET
| VV |  | "č.p. 223" 3,50*0,15 |  | 0.525 | [12 empty] | VV | 2 | 2 | True | 0 | ROZPOCET
| VV |  | "č.p. 224" 3,50*0,15 |  | 0.525 | [12 empty] | VV | 2 | 2 | True | 0 | ROZPOCET
| VV |  | "stavební přípomoce VZT" | [14 empty] | VV | 2 | 1 | True | 0 | ROZPOCET
| VV |  | "č.p. 222" 3,50*0,65 |  | 2.275 | [12 empty] | VV | 2 | 2 | True | 0 | ROZPOCET
| VV |  | "č.p. 223" 3,50*0,65 |  | 2.275 | [12 empty] | VV | 2 | 2 | True | 0 | ROZPOCET
| VV |  | "č.p. 224" 3,50*0,65 |  | 2.275 | [12 empty] | VV | 2 | 2 | True | 0 | ROZPOCET
| VV |  | 8,4*1,4 'Přepočtené koeficientem množství |  | 11.76 | [12 empty] | VV | 2 | 2 | False | 1 | ROZPOCET
70 | K | 612311131 | Potažení vnitřních stěn vápenným štukem tloušťky do 3 mm | m2 | 11.76 |  | 0 |  |  | snížená |  | 0 | 0.003 | 0.03528 | 0 | 0 | 4 | K | 2 |  |  |  | ROZPOCET | 0 | 0 | 0 | 0 | 0 | 2 | 0 | 4 | 1827944759
| VV |  | "stavební přípomoce ÚT" | [14 empty] | VV | 2 | 1 | True | 0 | ROZPOCET
| VV |  | "č.p. 222" 3,50*0,15 |  | 0.525 | [12 empty] | VV | 2 | 2 | True | 0 | ROZPOCET
| VV |  | "č.p. 223" 3,50*0,15 |  | 0.525 | [12 empty] | VV | 2 | 2 | True | 0 | ROZPOCET
| VV |  | "č.p. 224" 3,50*0,15 |  | 0.525 | [12 empty] | VV | 2 | 2 | True | 0 | ROZPOCET
| VV |  | "stavební přípomoce VZT" | [14 empty] | VV | 2 | 1 | True | 0 | ROZPOCET
| VV |  | "č.p. 222" 3,50*0,65 |  | 2.275 | [12 empty] | VV | 2 | 2 | True | 0 | ROZPOCET
| VV |  | "č.p. 223" 3,50*0,65 |  | 2.275 | [12 empty] | VV | 2 | 2 | True | 0 | ROZPOCET
| VV |  | "č.p. 224" 3,50*0,65 |  | 2.275 | [12 empty] | VV | 2 | 2 | True | 0 | ROZPOCET
| VV |  | 8,4*1,4 'Přepočtené koeficientem množství |  | 11.76 | [12 empty] | VV | 2 | 2 | False | 1 | ROZPOCET
3 | K | 612325225 | Vápenocementová štuková omítka malých ploch do 4,0 m2 na stěnách | kus | 6 |  | 0 |  |  | snížená |  | 0 | 0.1575 | 0.945 | 0 | 0 | 4 | K | 2 |  |  |  | ROZPOCET | 0 | 0 | 0 | 0 | 0 | 2 | 0 | 4 | 2012065160
| VV |  | "stavební přípomoce ÚT" | [14 empty] | VV | 2 | 1 | True | 0 | ROZPOCET
| VV |  | "č.p. 222" 1 |  | 1 | [12 empty] | VV | 2 | 2 | True | 0 | ROZPOCET
| VV |  | "č.p. 223" 1 |  | 1 | [12 empty] | VV | 2 | 2 | True | 0 | ROZPOCET
| VV |  | "č.p. 224" 1 |  | 1 | [12 empty] | VV | 2 | 2 | True | 0 | ROZPOCET
| VV |  | "stavební přípomoce VZT" | [14 empty] | VV | 2 | 1 | True | 0 | ROZPOCET
| VV |  | "č.p. 222" 1 |  | 1 | [12 empty] | VV | 2 | 2 | True | 0 | ROZPOCET
| VV |  | "č.p. 223" 1 |  | 1 | [12 empty] | VV | 2 | 2 | True | 0 | ROZPOCET
| VV |  | "č.p. 224" 1 |  | 1 | [12 empty] | VV | 2 | 2 | True | 0 | ROZPOCET
72 | K | 644941111 | Osazování ventilačních mřížek velikosti do 150 x 200 mm | kus | 12 |  | 0 |  |  | snížená |  | 0 | 0 | 0 | 0 | 0 | 4 | K | 2 |  |  |  | ROZPOCET | 0 | 0 | 0 | 0 | 0 | 2 | 0 | 4 | -896829707
| VV |  | "SDK podhled na chodbách" 12 |  | 12 | [12 empty] | VV | 2 | 2 | True | 1 | ROZPOCET
73 | M | 56245648 | mřížka větrací kruhová plast se síťovinou 100mm | kus | 12 |  | 0 |  |  | snížená |  | 0 | 3e-05 | 0.00036 | 0 | 0 | 8 | M | 2 |  |  |  | ROZPOCET | 0 | 0 | 0 | 0 | 0 | 2 | 0 | 4 | -748219636
| D | 61 | Úprava povrchů vnitřních |  |  |  | 0 |  |  |  |  | 0 |  | 1.6728 |  | 0 | 1 | D | 1 |  |  |  | ROZPOCET | [6 empty] | 0
4 | K | 611325222 | Vápenocementová štuková omítka malých ploch do 0,25 m2 na stropech | kus | 12 |  | 0 |  |  | snížená |  | 0 | 0.0102 | 0.1224 | 0 | 0 | 4 | K | 2 |  |  |  | ROZPOCET | 0 | 0 | 0 | 0 | 0 | 2 | 0 | 4 | -154218554
| VV |  | "stavební přípomoce ÚT a VZT " 6+6 |  | 12 | [12 empty] | VV | 2 | 2 | True | 0 | ROZPOCET
5 | K | 612325222 | Vápenocementová štuková omítka malých ploch do 0,25 m2 na stěnách | kus | 152 |  | 0 |  |  | snížená |  | 0 | 0.0102 | 1.5504 | 0 | 0 | 4 | K | 2 |  |  |  | ROZPOCET | 0 | 0 | 0 | 0 | 0 | 2 | 0 | 4 | 2109693070
| VV |  | "stavební přípomoce VZT" | [14 empty] | VV | 2 | 1 | True | 0 | ROZPOCET
| VV |  | "byt 1.01" 4+2 |  | 6 | [12 empty] | VV | 2 | 2 | True | 0 | ROZPOCET
| VV |  | "byt 1.02" 3+2 |  | 5 | [12 empty] | VV | 2 | 2 | True | 0 | ROZPOCET
| VV |  | "byt 1.03" 4+2 |  | 6 | [12 empty] | VV | 2 | 2 | True | 0 | ROZPOCET
| VV |  | "byt 1.04" 3+3 |  | 6 | [12 empty] | VV | 2 | 2 | True | 0 | ROZPOCET
| VV |  | "byt 1.05" 4+2 |  | 6 | [12 empty] | VV | 2 | 2 | True | 0 | ROZPOCET
| VV |  | "byt 1.06" 3+4 |  | 7 | [12 empty] | VV | 2 | 2 | True | 0 | ROZPOCET
| VV |  | "byt 2.01" 4+3 |  | 7 | [12 empty] | VV | 2 | 2 | True | 0 | ROZPOCET
| VV |  | "byt 2.02" 4+3 |  | 7 | [12 empty] | VV | 2 | 2 | True | 0 | ROZPOCET
| VV |  | "byt 2.03" 4+2 |  | 6 | [12 empty] | VV | 2 | 2 | True | 0 | ROZPOCET
| VV |  | "byt 2.04" 4+3 |  | 7 | [12 empty] | VV | 2 | 2 | True | 0 | ROZPOCET
| VV |  | "byt 2.05" 4+3 |  | 7 | [12 empty] | VV | 2 | 2 | True | 0 | ROZPOCET
| VV |  | "byt 2.06" 4+2 |  | 6 | [12 empty] | VV | 2 | 2 | True | 0 | ROZPOCET
| VV |  | 76*2 'Přepočtené koeficientem množství |  | 152 | [12 empty] | VV | 2 | 2 | False | 1 | ROZPOCET
6 | K | 61999500 | Začištění prostupů potrubí UT ( 2xDN20) - oboustranně výplň maltou z přeštukováním | kus | 192 |  | 0 |  |  | snížená |  | 0 | 0 | 0 | 0 | 0 | 4 | K | 2 |  |  |  | ROZPOCET | 0 | 0 | 0 | 0 | 0 | 2 | 0 | 4 | -362133914
| VV |  | "rozvody ÚT" 120+36+36 |  | 192 | [12 empty] | VV | 2 | 2 | True | 0 | ROZPOCET
7 | K | 61999501 | Začištění osazení boxů pro vypouštění stupaček - jednostranně výplň maltou s přeštukováním | kus | 6 |  | 0 |  |  | snížená |  | 0 | 0 | 0 | 0 | 0 | 4 | K | 2 |  |  |  | ROZPOCET | 0 | 0 | 0 | 0 | 0 | 2 | 0 | 4 | 263317552
8 | K | 61999502 | Začištění osazení bytových boxů - jednostranně výplň maltou s přeštukováním | kus | 12 |  | 0 |  |  | snížená |  | 0 | 0 | 0 | 0 | 0 | 4 | K | 2 |  |  |  | ROZPOCET | 0 | 0 | 0 | 0 | 0 | 2 | 0 | 4 | 1932841048
| D | 63 | Podlahy a podlahové konstrukce |  |  |  | 0 |  |  |  |  | 0 |  | 0.02256 |  | 0 | 1 | D | 1 |  |  |  | ROZPOCET | [6 empty] | 0
9 | K | 6363119 | Oprava podlahy po vybouraných otvorů do stropu (podkladní mazanina + nášlapná vrtsva) | kus | 12 |  | 0 |  |  | snížená |  | 0 | 0.00188 | 0.02256 | 0 | 0 | 4 | K | 2 |  |  |  | ROZPOCET | 0 | 0 | 0 | 0 | 0 | 2 | 0 | 4 | -1433726167
| VV |  | "stavební přípomoce ÚT a VZT " 6+6 |  | 12 | [12 empty] | VV | 2 | 2 | True | 0 | ROZPOCET
| D | 9 | Ostatní konstrukce a práce, bourání |  |  |  | 0 |  |  |  |  | 0 |  | 0.035014 |  | 2.009 | 1 | D | 1 |  |  |  | ROZPOCET | [6 empty] | 0
10 | K | 97701 | Přípravné práce pro uskutečnění jádrového vrtání v bytech, zakrývání, obnažování kabeláže proti možnému převrtání, dokončovací práce po vrtání s úklidem a začištěním kabeláže | ks | 76 |  | 0 |  |  | snížená |  | 0 | 0 | 0 | 0 | 0 | 4 | K | 2 |  |  |  | ROZPOCET | 0 | 0 | 0 | 0 | 0 | 2 | 0 | 4 | -1851825368
| VV |  | "stavební přípomoce VZT" | [14 empty] | VV | 2 | 1 | True | 0 | ROZPOCET
| VV |  | "byt 1.01" 4+2 |  | 6 | [12 empty] | VV | 2 | 2 | True | 0 | ROZPOCET
| VV |  | "byt 1.02" 3+2 |  | 5 | [12 empty] | VV | 2 | 2 | True | 0 | ROZPOCET
| VV |  | "byt 1.03" 4+2 |  | 6 | [12 empty] | VV | 2 | 2 | True | 0 | ROZPOCET
| VV |  | "byt 1.04" 3+3 |  | 6 | [12 empty] | VV | 2 | 2 | True | 0 | ROZPOCET
| VV |  | "byt 1.05" 4+2 |  | 6 | [12 empty] | VV | 2 | 2 | True | 0 | ROZPOCET
| VV |  | "byt 1.06" 3+4 |  | 7 | [12 empty] | VV | 2 | 2 | True | 0 | ROZPOCET
| VV |  | "byt 2.01" 4+3 |  | 7 | [12 empty] | VV | 2 | 2 | True | 0 | ROZPOCET
| VV |  | "byt 2.02" 4+3 |  | 7 | [12 empty] | VV | 2 | 2 | True | 0 | ROZPOCET
| VV |  | "byt 2.03" 4+2 |  | 6 | [12 empty] | VV | 2 | 2 | True | 0 | ROZPOCET
| VV |  | "byt 2.04" 4+3 |  | 7 | [12 empty] | VV | 2 | 2 | True | 0 | ROZPOCET
| VV |  | "byt 2.05" 4+3 |  | 7 | [12 empty] | VV | 2 | 2 | True | 0 | ROZPOCET
| VV |  | "byt 2.06" 4+2 |  | 6 | [12 empty] | VV | 2 | 2 | True | 0 | ROZPOCET
11 | K | 977151123 | Jádrové vrty diamantovými korunkami do D 150 mm do stavebních materiálů | m | 28.7 |  | 0 |  |  | snížená |  | 0 | 0.00122 | 0.035014 | 0.07 | 2.009 | 4 | K | 2 |  |  |  | ROZPOCET | 0 | 0 | 0 | 0 | 0 | 2 | 0 | 4 | -2018449066
| VV |  | "stavební přípomoce VZT" | [14 empty] | VV | 2 | 1 | True | 0 | ROZPOCET
| VV |  | "byt 1.01" (0,50*4)+(0,20*2) |  | 2.4 | [12 empty] | VV | 2 | 2 | True | 0 | ROZPOCET
| VV |  | "byt 1.02" (0,50*3)+(0,20*2) |  | 1.9 | [12 empty] | VV | 2 | 2 | True | 0 | ROZPOCET
| VV |  | "byt 1.03" (0,50*4)+(0,20*2) |  | 2.4 | [12 empty] | VV | 2 | 2 | True | 0 | ROZPOCET
| VV |  | "byt 1.04" (0,50*3)+(0,20*3) |  | 2.1 | [12 empty] | VV | 2 | 2 | True | 0 | ROZPOCET
| VV |  | "byt 1.05" (0,50*4)+(0,20*2) |  | 2.4 | [12 empty] | VV | 2 | 2 | True | 0 | ROZPOCET
| VV |  | "byt 1.06" (0,50*3)+(0,20*4) |  | 2.3 | [12 empty] | VV | 2 | 2 | True | 0 | ROZPOCET
| VV |  | "byt 2.01" (0,50*4)+(0,20*3) |  | 2.6 | [12 empty] | VV | 2 | 2 | True | 0 | ROZPOCET
| VV |  | "byt 2.02" (0,50*4)+(0,20*3) |  | 2.6 | [12 empty] | VV | 2 | 2 | True | 0 | ROZPOCET
| VV |  | "byt 2.03" (0,50*4)+(0,20*2) |  | 2.4 | [12 empty] | VV | 2 | 2 | True | 0 | ROZPOCET
| VV |  | "byt 2.04" (0,50*4)+(0,20*3) |  | 2.6 | [12 empty] | VV | 2 | 2 | True | 0 | ROZPOCET
| VV |  | "byt 2.05" (0,50*4)+(0,20*3) |  | 2.6 | [12 empty] | VV | 2 | 2 | True | 0 | ROZPOCET
| VV |  | "byt 2.06" (0,50*4)+(0,20*2) |  | 2.4 | [12 empty] | VV | 2 | 2 | True | 0 | ROZPOCET
12 | K | 977151911 | Příplatek k jádrovým vrtům za práci ve stísněném prostoru | m | 28.7 |  | 0 |  |  | snížená |  | 0 | 0 | 0 | 0 | 0 | 4 | K | 2 |  |  |  | ROZPOCET | 0 | 0 | 0 | 0 | 0 | 2 | 0 | 4 | -1094673345
| VV |  | "stavební přípomoce VZT" | [14 empty] | VV | 2 | 1 | True | 0 | ROZPOCET
| VV |  | "byt 1.01" (0,50*4)+(0,20*2) |  | 2.4 | [12 empty] | VV | 2 | 2 | True | 0 | ROZPOCET
| VV |  | "byt 1.02" (0,50*3)+(0,20*2) |  | 1.9 | [12 empty] | VV | 2 | 2 | True | 0 | ROZPOCET
| VV |  | "byt 1.03" (0,50*4)+(0,20*2) |  | 2.4 | [12 empty] | VV | 2 | 2 | True | 0 | ROZPOCET
| VV |  | "byt 1.04" (0,50*3)+(0,20*3) |  | 2.1 | [12 empty] | VV | 2 | 2 | True | 0 | ROZPOCET
| VV |  | "byt 1.05" (0,50*4)+(0,20*2) |  | 2.4 | [12 empty] | VV | 2 | 2 | True | 0 | ROZPOCET
| VV |  | "byt 1.06" (0,50*3)+(0,20*4) |  | 2.3 | [12 empty] | VV | 2 | 2 | True | 0 | ROZPOCET
| VV |  | "byt 2.01" (0,50*4)+(0,20*3) |  | 2.6 | [12 empty] | VV | 2 | 2 | True | 0 | ROZPOCET
| VV |  | "byt 2.02" (0,50*4)+(0,20*3) |  | 2.6 | [12 empty] | VV | 2 | 2 | True | 0 | ROZPOCET
| VV |  | "byt 2.03" (0,50*4)+(0,20*2) |  | 2.4 | [12 empty] | VV | 2 | 2 | True | 0 | ROZPOCET
| VV |  | "byt 2.04" (0,50*4)+(0,20*3) |  | 2.6 | [12 empty] | VV | 2 | 2 | True | 0 | ROZPOCET
| VV |  | "byt 2.05" (0,50*4)+(0,20*3) |  | 2.6 | [12 empty] | VV | 2 | 2 | True | 0 | ROZPOCET
| VV |  | "byt 2.06" (0,50*4)+(0,20*2) |  | 2.4 | [12 empty] | VV | 2 | 2 | True | 0 | ROZPOCET
| D | 96 | Bourání konstrukcí |  |  |  | 0 |  |  |  |  | 0 |  | 0 |  | 3.2168 | 1 | D | 1 |  |  |  | ROZPOCET | [6 empty] | 0
13 | K | 96001 | Bourání výklenků pro rozvaděče vytápění | ks | 18 |  | 0 |  |  | snížená |  | 0 | 0 | 0 | 0 | 0 | 4 | K | 2 |  |  |  | ROZPOCET | 0 | 0 | 0 | 0 | 0 | 2 | 0 | 4 | -1498158588
| VV |  | "bytové boxy" 12 |  | 12 | [12 empty] | VV | 2 | 2 | True | 0 | ROZPOCET
| VV |  | "boxy pro vypuštění stoupaček" 6 |  | 6 | [12 empty] | VV | 2 | 2 | True | 0 | ROZPOCET
14 | K | 965042121 | Bourání podkladů pod dlažby nebo mazanin betonových nebo z litého asfaltu tl do 100 mm pl do 1 m2 | m3 | 0.164 |  | 0 |  |  | snížená |  | 0 | 0 | 0 | 2.2 | 0.3608 | 4 | K | 2 |  |  |  | ROZPOCET | 0 | 0 | 0 | 0 | 0 | 2 | 0 | 4 | -1470097485
| VV |  | "stavební přípomoce ÚT a VZT " | [14 empty] | VV | 2 | 1 | True | 0 | ROZPOCET
| VV |  | 6*0,0225*0,10 |  | 0.014 | [12 empty] | VV | 2 | 2 | True | 0 | ROZPOCET
| VV |  | 6*0,25*0,10 |  | 0.15 | [12 empty] | VV | 2 | 2 | True | 0 | ROZPOCET
15 | K | 971033231 | Vybourání otvorů ve zdivu cihelném pl do 0,0225 m2 na MVC nebo MV tl do 150 mm | kus | 120 |  | 0 |  |  | snížená |  | 0 | 0 | 0 | 0 | 0 | 4 | K | 2 |  |  |  | ROZPOCET | 0 | 0 | 0 | 0 | 0 | 2 | 0 | 4 | 800836511
| VV |  | "rozvody ÚT" 12*10 |  | 120 | [12 empty] | VV | 2 | 2 | True | 0 | ROZPOCET
16 | K | 971033241 | Vybourání otvorů ve zdivu cihelném pl do 0,0225 m2 na MVC nebo MV tl do 300 mm | kus | 36 |  | 0 |  |  | snížená |  | 0 | 0 | 0 | 0 | 0 | 4 | K | 2 |  |  |  | ROZPOCET | 0 | 0 | 0 | 0 | 0 | 2 | 0 | 4 | 880156944
| VV |  | "rozvody ÚT" 12*3 |  | 36 | [12 empty] | VV | 2 | 2 | True | 0 | ROZPOCET
17 | K | 971033251 | Vybourání otvorů ve zdivu cihelném pl do 0,0225 m2 na MVC nebo MV tl do 450 mm | kus | 36 |  | 0 |  |  | snížená |  | 0 | 0 | 0 | 0 | 0 | 4 | K | 2 |  |  |  | ROZPOCET | 0 | 0 | 0 | 0 | 0 | 2 | 0 | 4 | 1409576654
| VV |  | "rozvody ÚT" 12*3 |  | 36 | [12 empty] | VV | 2 | 2 | True | 0 | ROZPOCET
18 | K | 972054141 | Vybourání otvorů v ŽB stropech nebo klenbách pl do 0,0225 m2 tl do 150 mm | kus | 6 |  | 0 |  |  | snížená |  | 0 | 0 | 0 | 0.008 | 0.048 | 4 | K | 2 |  |  |  | ROZPOCET | 0 | 0 | 0 | 0 | 0 | 2 | 0 | 4 | -611792691
| VV |  | "stavební přípomoce ÚT" | [14 empty] | VV | 2 | 1 | True | 0 | ROZPOCET
| VV |  | "č.p. 222" 2 |  | 2 | [12 empty] | VV | 2 | 2 | True | 0 | ROZPOCET
| VV |  | "č.p. 223" 2 |  | 2 | [12 empty] | VV | 2 | 2 | True | 0 | ROZPOCET
| VV |  | "č.p. 224" 2 |  | 2 | [12 empty] | VV | 2 | 2 | True | 0 | ROZPOCET
19 | K | 972054341 | Vybourání otvorů v ŽB stropech nebo klenbách pl do 0,25 m2 tl do 150 mm | kus | 6 |  | 0 |  |  | snížená |  | 0 | 0 | 0 | 0.09 | 0.54 | 4 | K | 2 |  |  |  | ROZPOCET | 0 | 0 | 0 | 0 | 0 | 2 | 0 | 4 | -247113486
| VV |  | "stavební přípomoce VZT" | [14 empty] | VV | 2 | 1 | True | 0 | ROZPOCET
| VV |  | "č.p. 222" 2 |  | 2 | [12 empty] | VV | 2 | 2 | True | 0 | ROZPOCET
| VV |  | "č.p. 223" 2 |  | 2 | [12 empty] | VV | 2 | 2 | True | 0 | ROZPOCET
| VV |  | "č.p. 224" 2 |  | 2 | [12 empty] | VV | 2 | 2 | True | 0 | ROZPOCET
20 | K | 974031254 | Vysekání rýh ve zdivu cihelném u stropu hl do 100 mm š do 150 mm | m | 10.5 |  | 0 |  |  | snížená |  | 0 | 0 | 0 | 0.027 | 0.2835 | 4 | K | 2 |  |  |  | ROZPOCET | 0 | 0 | 0 | 0 | 0 | 2 | 0 | 4 | -868878963
| VV |  | "stavební přípomoce ÚT" | [14 empty] | VV | 2 | 1 | True | 0 | ROZPOCET
| VV |  | "č.p. 222" 3,50 |  | 3.5 | [12 empty] | VV | 2 | 2 | True | 0 | ROZPOCET
| VV |  | "č.p. 223" 3,50 |  | 3.5 | [12 empty] | VV | 2 | 2 | True | 0 | ROZPOCET
| VV |  | "č.p. 224" 3,50 |  | 3.5 | [12 empty] | VV | 2 | 2 | True | 0 | ROZPOCET
21 | K | 974031267 | Vysekání rýh ve zdivu cihelném u stropu hl do 150 mm š do 300 mm | m | 10.5 |  | 0 |  |  | snížená |  | 0 | 0 | 0 | 0.081 | 0.8505 | 4 | K | 2 |  |  |  | ROZPOCET | 0 | 0 | 0 | 0 | 0 | 2 | 0 | 4 | 1364731184
| VV |  | "stavební přípomoce VZT" | [14 empty] | VV | 2 | 1 | True | 0 | ROZPOCET
| VV |  | "č.p. 222" 3,50 |  | 3.5 | [12 empty] | VV | 2 | 2 | True | 0 | ROZPOCET
| VV |  | "č.p. 223" 3,50 |  | 3.5 | [12 empty] | VV | 2 | 2 | True | 0 | ROZPOCET
| VV |  | "č.p. 224" 3,50 |  | 3.5 | [12 empty] | VV | 2 | 2 | True | 0 | ROZPOCET
22 | K | 974031269 | Příplatek k vysekání rýh ve zdivu cihelném u stropu hl do 150 mm ZKD 100 mm š rýhy | m | 42 |  | 0 |  |  | snížená |  | 0 | 0 | 0 | 0.027 | 1.134 | 4 | K | 2 |  |  |  | ROZPOCET | 0 | 0 | 0 | 0 | 0 | 2 | 0 | 4 | -2018712377
| VV |  | "stavební přípomoce VZT" | [14 empty] | VV | 2 | 1 | True | 0 | ROZPOCET
| VV |  | "č.p. 222" 3,50*4 |  | 14 | [12 empty] | VV | 2 | 2 | True | 0 | ROZPOCET
| VV |  | "č.p. 223" 3,50*4 |  | 14 | [12 empty] | VV | 2 | 2 | True | 0 | ROZPOCET
| VV |  | "č.p. 224" 3,50*4 |  | 14 | [12 empty] | VV | 2 | 2 | True | 0 | ROZPOCET
| D | 997 | Přesun sutě |  |  |  | 0 |  |  |  |  | 0 |  | 0 |  | 0 | 1 | D | 1 |  |  |  | ROZPOCET | [6 empty] | 0
23 | K | 997002611 | Nakládání suti a vybouraných hmot | t | 5.226 |  | 0 |  |  | snížená |  | 0 | 0 | 0 | 0 | 0 | 4 | K | 2 |  |  |  | ROZPOCET | 0 | 0 | 0 | 0 | 0 | 2 | 0 | 4 | 1453048462
24 | K | 997013211 | Vnitrostaveništní doprava suti a vybouraných hmot pro budovy v do 6 m ručně | t | 5.226 |  | 0 |  |  | snížená |  | 0 | 0 | 0 | 0 | 0 | 4 | K | 2 |  |  |  | ROZPOCET | 0 | 0 | 0 | 0 | 0 | 2 | 0 | 4 | 2108343739
25 | K | 997013501 | Odvoz suti a vybouraných hmot na skládku nebo meziskládku do 1 km se složením | t | 5.226 |  | 0 |  |  | snížená |  | 0 | 0 | 0 | 0 | 0 | 4 | K | 2 |  |  |  | ROZPOCET | 0 | 0 | 0 | 0 | 0 | 2 | 0 | 4 | 294681506
26 | K | 997013509 | Příplatek k odvozu suti a vybouraných hmot na skládku ZKD 1 km přes 1 km | t | 57.486 |  | 0 |  |  | snížená |  | 0 | 0 | 0 | 0 | 0 | 4 | K | 2 |  |  |  | ROZPOCET | 0 | 0 | 0 | 0 | 0 | 2 | 0 | 4 | -2044513555
| VV |  | 5,226*11 'Přepočtené koeficientem množství |  | 57.486 | [12 empty] | VV | 2 | 2 | False | 1 | ROZPOCET
27 | K | 997013802 | Poplatek za uložení na skládce (skládkovné) stavebního odpadu železobetonového kód odpadu 170 101 | t | 5.226 |  | 0 |  |  | snížená |  | 0 | 0 | 0 | 0 | 0 | 4 | K | 2 |  |  |  | ROZPOCET | 0 | 0 | 0 | 0 | 0 | 2 | 0 | 4 | 1997982254
| D | 998 | Přesun hmot |  |  |  | 0 |  |  |  |  | 0 |  | 0 |  | 0 | 1 | D | 1 |  |  |  | ROZPOCET | [6 empty] | 0
28 | K | 998017002 | Přesun hmot s omezením mechanizace pro budovy v do 12 m | t | 13.324 |  | 0 |  |  | snížená |  | 0 | 0 | 0 | 0 | 0 | 4 | K | 2 |  |  |  | ROZPOCET | 0 | 0 | 0 | 0 | 0 | 2 | 0 | 4 | -1108668044
71 | K | 99801801 | Příplatek k ručnímu přesunu hmot pro budovy zděné za zvětšený přesun v místě výlezu na půdu | Kč | 1 |  | 0 |  |  | snížená |  | 0 | 0 | 0 | 0 | 0 | 4 | K | 2 |  |  |  | ROZPOCET | 0 | 0 | 0 | 0 | 0 | 2 | 0 | 4 | -515804236
| D | PSV | Práce a dodávky PSV |  |  |  | 0 |  |  |  |  | 0 |  | 2.958 |  | 0 | 2 | D | 0 |  |  |  | ROZPOCET | [6 empty] | 0
| D | 721 | Zdravotechnika - vnitřní kanalizace |  |  |  | 0 |  |  |  |  | 0 |  | 0.02049 |  | 0 | 2 | D | 1 |  |  |  | ROZPOCET | [6 empty] | 0
29 | K | 721100 | Odhalení stávající kanalizační stoupačky, navrtání a vysazení odbočky, utěšnění | kus | 3 |  | 0 |  |  | snížená |  | 0 | 0.00187 | 0.00561 | 0 | 0 | 16 | K | 2 |  |  |  | ROZPOCET | 0 | 0 | 0 | 0 | 0 | 2 | 0 | 16 | -1746593190
30 | K | 721174042 | Potrubí kanalizační z PP připojovací DN 40 | m | 12 |  | 0 |  |  | snížená |  | 0 | 0.00029 | 0.00348 | 0 | 0 | 16 | K | 2 |  |  |  | ROZPOCET | 0 | 0 | 0 | 0 | 0 | 2 | 0 | 16 | -803347488
| VV |  | "odvod kondenzátu z technické místnosti" 4,00*3 |  | 12 | [12 empty] | VV | 2 | 2 | True | 0 | ROZPOCET
31 | K | 721174043 | Potrubí kanalizační z PP připojovací DN 50 | m | 24 |  | 0 |  |  | snížená |  | 0 | 0.00035 | 0.0084 | 0 | 0 | 16 | K | 2 |  |  |  | ROZPOCET | 0 | 0 | 0 | 0 | 0 | 2 | 0 | 16 | 684522123
| VV |  | "odvod kondenzátu z technické místnosti" 8,00*3 |  | 24 | [12 empty] | VV | 2 | 2 | True | 0 | ROZPOCET
32 | K | 721226521 | Zápachová uzávěrka nástěnná pro pračku a myčku DN 40 | kus | 6 |  | 0 |  |  | snížená |  | 0 | 0.0005 | 0.003 | 0 | 0 | 16 | K | 2 |  |  |  | ROZPOCET | 0 | 0 | 0 | 0 | 0 | 2 | 0 | 16 | 1964164778
| VV |  | "odvod kondenzátu z technické místnosti" 3*2 |  | 6 | [12 empty] | VV | 2 | 2 | True | 0 | ROZPOCET
33 | K | 7212901 | Upevnění potrubí | m | 36 |  | 0 |  |  | snížená |  | 0 | 0 | 0 | 0 | 0 | 16 | K | 2 |  |  |  | ROZPOCET | 0 | 0 | 0 | 0 | 0 | 2 | 0 | 16 | 699372671
| VV |  | 12,00+24,00 |  | 36 | [12 empty] | VV | 2 | 2 | True | 0 | ROZPOCET
34 | K | 721290111 | Zkouška těsnosti potrubí kanalizace vodou do DN 125 | m | 36 |  | 0 |  |  | snížená |  | 0 | 0 | 0 | 0 | 0 | 16 | K | 2 |  |  |  | ROZPOCET | 0 | 0 | 0 | 0 | 0 | 2 | 0 | 16 | -965050183
| VV |  | 12,00+24,00 |  | 36 | [12 empty] | VV | 2 | 2 | True | 0 | ROZPOCET
35 | K | 998721102 | Přesun hmot tonážní pro vnitřní kanalizace v objektech v do 12 m | t | 0.02 |  | 0 |  |  | snížená |  | 0 | 0 | 0 | 0 | 0 | 4 | K | 2 |  |  |  | ROZPOCET | 0 | 0 | 0 | 0 | 0 | 2 | 0 | 4 | 1488162907
| D | 722 | Zdravotechnika - vnitřní vodovod |  |  |  | 0 |  |  |  |  | 0 |  | 0.0588 |  | 0 | 2 | D | 1 |  |  |  | ROZPOCET | [6 empty] | 0
36 | K | 722100 | Vysazení odbočky na plastovém potrubí vody | kus | 1 |  | 0 |  |  | snížená |  | 0 | 0.00245 | 0.00245 | 0 | 0 | 16 | K | 2 |  |  |  | ROZPOCET | 0 | 0 | 0 | 0 | 0 | 2 | 0 | 16 | 209675681
37 | K | 722101 | Plastové potrubí 16,2x2,6 mm | m | 7 |  | 0 |  |  | snížená |  | 0 | 0.00245 | 0.01715 | 0 | 0 | 16 | K | 2 |  |  |  | ROZPOCET | 0 | 0 | 0 | 0 | 0 | 2 | 0 | 16 | -223242097
38 | K | 722102 | Tepelná izolace na potrubí 16,2x2,6 mm | m | 7 |  | 0 |  |  | snížená |  | 0 | 0.00245 | 0.01715 | 0 | 0 | 16 | K | 2 |  |  |  | ROZPOCET | 0 | 0 | 0 | 0 | 0 | 2 | 0 | 16 | -1711215998
39 | K | 722103 | Kulový uzávěr | kus | 4 |  | 0 |  |  | snížená |  | 0 | 0.00245 | 0.0098 | 0 | 0 | 16 | K | 2 |  |  |  | ROZPOCET | 0 | 0 | 0 | 0 | 0 | 2 | 0 | 16 | -262923766
40 | K | 722104 | Vodoměr, šroubení | kus | 1 |  | 0 |  |  | snížená |  | 0 | 0.00245 | 0.00245 | 0 | 0 | 16 | K | 2 |  |  |  | ROZPOCET | 0 | 0 | 0 | 0 | 0 | 2 | 0 | 16 | -757175162
41 | K | 722105 | Potrubní oddělovač systému ÚT | kus | 1 |  | 0 |  |  | snížená |  | 0 | 0.00245 | 0.00245 | 0 | 0 | 16 | K | 2 |  |  |  | ROZPOCET | 0 | 0 | 0 | 0 | 0 | 2 | 0 | 16 | 854446818
42 | K | 722106 | Manometr | kus | 1 |  | 0 |  |  | snížená |  | 0 | 0.00245 | 0.00245 | 0 | 0 | 16 | K | 2 |  |  |  | ROZPOCET | 0 | 0 | 0 | 0 | 0 | 2 | 0 | 16 | -950525655
43 | K | 722107 | Ostatní tvarovky, přechody a upevnění potrubí | kus | 1 |  | 0 |  |  | snížená |  | 0 | 0.00245 | 0.00245 | 0 | 0 | 16 | K | 2 |  |  |  | ROZPOCET | 0 | 0 | 0 | 0 | 0 | 2 | 0 | 16 | -1024157236
44 | K | 722108 | Montáž sestavy armatur a plastového potrubí | kus | 1 |  | 0 |  |  | snížená |  | 0 | 0.00245 | 0.00245 | 0 | 0 | 16 | K | 2 |  |  |  | ROZPOCET | 0 | 0 | 0 | 0 | 0 | 2 | 0 | 16 | -1803975934
45 | K | 998722102 | Přesun hmot tonážní pro vnitřní vodovod v objektech v do 12 m | t | 0.059 |  | 0 |  |  | snížená |  | 0 | 0 | 0 | 0 | 0 | 16 | K | 2 |  |  |  | ROZPOCET | 0 | 0 | 0 | 0 | 0 | 2 | 0 | 16 | -937691165
| D | 723 | Zdravotechnika - vnitřní plynovod |  |  |  | 0 |  |  |  |  | 0 |  | 0.0792 |  | 0 | 2 | D | 1 |  |  |  | ROZPOCET | [6 empty] | 0
46 | K | 723100 | Příprava pro usazení plynoměru, rozpěrka a ukotvení | kus | 1 |  | 0 |  |  | snížená |  | 0 | 0.0022 | 0.0022 | 0 | 0 | 16 | K | 2 |  |  |  | ROZPOCET | 0 | 0 | 0 | 0 | 0 | 2 | 0 | 16 | 1199473155
47 | K | 723101 | Montáž potrubí Cu pr. 28x1 mm lisováním, závěsy, objímky | m | 14 |  | 0 |  |  | snížená |  | 0 | 0.0022 | 0.0308 | 0 | 0 | 16 | K | 2 |  |  |  | ROZPOCET | 0 | 0 | 0 | 0 | 0 | 2 | 0 | 16 | 452917175
48 | K | 723102 | Potrubí Cu pr. 28x1 mm, spojované lisováním, včetně tvarovek, přechodů | m | 14 |  | 0 |  |  | snížená |  | 0 | 0.0022 | 0.0308 | 0 | 0 | 16 | K | 2 |  |  |  | ROZPOCET | 0 | 0 | 0 | 0 | 0 | 2 | 0 | 16 | -492495858
49 | K | 723103 | Kulový kohout plynu | kus | 2 |  | 0 |  |  | snížená |  | 0 | 0.0022 | 0.0044 | 0 | 0 | 16 | K | 2 |  |  |  | ROZPOCET | 0 | 0 | 0 | 0 | 0 | 2 | 0 | 16 | 1403226897
50 | K | 723104 | Tlaková zkouška plynovodu | kus | 1 |  | 0 |  |  | snížená |  | 0 | 0.0022 | 0.0022 | 0 | 0 | 16 | K | 2 |  |  |  | ROZPOCET | 0 | 0 | 0 | 0 | 0 | 2 | 0 | 16 | -1201800169
51 | K | 723105 | Stavební přípomoce, prostupy | kus | 1 |  | 0 |  |  | snížená |  | 0 | 0.0022 | 0.0022 | 0 | 0 | 16 | K | 2 |  |  |  | ROZPOCET | 0 | 0 | 0 | 0 | 0 | 2 | 0 | 16 | -1389125868
52 | K | 723106 | Revizní zpráva plynového zařízení | kus | 1 |  | 0 |  |  | snížená |  | 0 | 0.0022 | 0.0022 | 0 | 0 | 16 | K | 2 |  |  |  | ROZPOCET | 0 | 0 | 0 | 0 | 0 | 2 | 0 | 16 | -1842485933
53 | K | 723107 | Uzavření, odplynění, vyvaření odbočky, napuštění plynu do stoupačky, odvzdušnění všech spotřebičů v domě, požární dozor | kus | 1 |  | 0 |  |  | snížená |  | 0 | 0.0022 | 0.0022 | 0 | 0 | 16 | K | 2 |  |  |  | ROZPOCET | 0 | 0 | 0 | 0 | 0 | 2 | 0 | 16 | 81703552
54 | K | 723108 | Ostatní materiál, uchycení potrubí, objímky, chráničky, označení potrubí | kus | 1 |  | 0 |  |  | snížená |  | 0 | 0.0022 | 0.0022 | 0 | 0 | 16 | K | 2 |  |  |  | ROZPOCET | 0 | 0 | 0 | 0 | 0 | 2 | 0 | 16 | -1023353122
55 | K | 998723102 | Přesun hmot tonážní pro vnitřní plynovod v objektech v do 12 m | t | 0.079 |  | 0 |  |  | snížená |  | 0 | 0 | 0 | 0 | 0 | 16 | K | 2 |  |  |  | ROZPOCET | 0 | 0 | 0 | 0 | 0 | 2 | 0 | 16 | 773676876
| D | 727 | Zdravotechnika - požární ochrana |  |  |  | 0 |  |  |  |  | 0 |  | 0.04032 |  | 0 | 2 | D | 1 |  |  |  | ROZPOCET | [6 empty] | 0
56 | K | 727111409 | Prostup kovového potrubí D110 mm stropem tl 15cm včetně dodatečné izolace požární odolnost EI 60-120 | kus | 24 |  | 0 |  |  | snížená |  | 0 | 0.00168 | 0.04032 | 0 | 0 | 16 | K | 2 |  |  |  | ROZPOCET | 0 | 0 | 0 | 0 | 0 | 2 | 0 | 16 | 483006241
| VV |  | "prostup VZT potrubí mezi stropem 2.NP a 3.NP" 24 |  | 24 | [12 empty] | VV | 2 | 2 | True | 0 | ROZPOCET
| D | 763 | Konstrukce suché výstavby |  |  |  | 0 |  |  |  |  | 0 |  | 2.3766 |  | 0 | 2 | D | 1 |  |  |  | ROZPOCET | [6 empty] | 0
57 | K | 763121421 | SDK stěna předsazená tl 62,5 mm profil CW+UW 50 deska 1xDF 12,5 TI 40 mm EI 30 | m2 | 20 |  | 0 |  |  | snížená |  | 0 | 0.01644 | 0.3288 | 0 | 0 | 16 | K | 2 |  |  |  | ROZPOCET | 0 | 0 | 0 | 0 | 0 | 2 | 0 | 16 | -1442437647
| VV |  | "zakrytí VZT vedení" 25,00*0,80 |  | 20 | [12 empty] | VV | 2 | 2 | True | 0 | ROZPOCET
58 | K | 763131411 | SDK podhled desky 1xA 12,5 bez TI dvouvrstvá spodní kce profil CD+UD | m2 | 160.92 |  | 0 |  |  | snížená |  | 0 | 0.01223 | 1.9681 | 0 | 0 | 16 | K | 2 |  |  |  | ROZPOCET | 0 | 0 | 0 | 0 | 0 | 2 | 0 | 16 | -2016164484
| VV |  | "byty" | [14 empty] | VV | 2 | 1 | True | 0 | ROZPOCET
| VV |  | "viz výkes D.1.1.02" (8,75+8,93+9,47+9,04+9,61+8,80)+((4,15*6)*(0,30+0,30)) |  | 69.54 | [12 empty] | VV | 2 | 2 | True | 0 | ROZPOCET
| VV |  | "viz výkes D.1.1.03" (8,75+8,93+9,47+9,04+9,61+8,80)+((4,15*6)*(0,30+0,30)) |  | 69.54 | [12 empty] | VV | 2 | 2 | True | 0 | ROZPOCET
| VV |  | "chodby" | [14 empty] | VV | 2 | 1 | True | 0 | ROZPOCET
| VV |  | "1.NP" 2,60*1,40*3 |  | 10.92 | [12 empty] | VV | 2 | 2 | True | 0 | ROZPOCET
| VV |  | "2.NP" 2,60*1,40*3 |  | 10.92 | [12 empty] | VV | 2 | 2 | True | 0 | ROZPOCET
59 | K | 763131721 | SDK podhled skoková změna v do 0,5 m | m | 15.6 |  | 0 |  |  | snížená |  | 0 | 0.00438 | 0.068328 | 0 | 0 | 16 | K | 2 |  |  |  | ROZPOCET | 0 | 0 | 0 | 0 | 0 | 2 | 0 | 16 | -632963889
| VV |  | "chodby" 2,60*6 |  | 15.6 | [12 empty] | VV | 2 | 2 | True | 0 | ROZPOCET
60 | K | 763171212 | Montáž revizních klapek SDK kcí vel. do 0,25 m2 pro podhledy | kus | 12 |  | 0 |  |  | snížená |  | 0 | 3e-05 | 0.00036 | 0 | 0 | 16 | K | 2 |  |  |  | ROZPOCET | 0 | 0 | 0 | 0 | 0 | 2 | 0 | 16 | 963600685
| VV |  | 12 |  | 12 | [12 empty] | VV | 2 | 2 | True | 0 | ROZPOCET
61 | M | 59030713 | dvířka revizní s automatickým zámkem 500x500mm | kus | 12 |  | 0 |  |  | snížená |  | 0 | 0.00092 | 0.01104 | 0 | 0 | 32 | M | 2 |  |  |  | ROZPOCET | 0 | 0 | 0 | 0 | 0 | 2 | 0 | 16 | -1506115720
62 | K | 998763101 | Přesun hmot tonážní pro dřevostavby v objektech v do 12 m | t | 2.377 |  | 0 |  |  | snížená |  | 0 | 0 | 0 | 0 | 0 | 16 | K | 2 |  |  |  | ROZPOCET | 0 | 0 | 0 | 0 | 0 | 2 | 0 | 16 | -1414410465
| D | 784 | Dokončovací práce - malby a tapety |  |  |  | 0 |  |  |  |  | 0 |  | 0.38265 |  | 0 | 2 | D | 1 |  |  |  | ROZPOCET | [6 empty] | 0
63 | K | 784171101 | Zakrytí vnitřních podlah včetně pozdějšího odkrytí | m2 | 360 |  | 0 |  |  | snížená |  | 0 | 0 | 0 | 0 | 0 | 16 | K | 2 |  |  |  | ROZPOCET | 0 | 0 | 0 | 0 | 0 | 2 | 0 | 16 | 1340733817
| VV |  | 12*30,00 |  | 360 | [12 empty] | VV | 2 | 2 | True | 0 | ROZPOCET
64 | M | 58124844 | fólie pro malířské potřeby zakrývací tl 25µ 4x5m | m2 | 378 |  | 0 |  |  | snížená |  | 0 | 0 | 0 | 0 | 0 | 32 | M | 2 |  |  |  | ROZPOCET | 0 | 0 | 0 | 0 | 0 | 2 | 0 | 16 | 1542973256
| VV |  | 360*1,05 'Přepočtené koeficientem množství |  | 378 | [12 empty] | VV | 2 | 2 | False | 1 | ROZPOCET
65 | K | 784181101 | Základní akrylátová jednonásobná penetrace podkladu v místnostech výšky do 3,80m | m2 | 780.92 |  | 0 |  |  | snížená |  | 0 | 0.0002 | 0.15618 | 0 | 0 | 16 | K | 2 |  |  |  | ROZPOCET | 0 | 0 | 0 | 0 | 0 | 2 | 0 | 16 | -1102140222
| VV |  | "množství převzato z položky č. 763121421" 20,00 |  | 20 | [12 empty] | VV | 2 | 2 | True | 0 | ROZPOCET
| VV |  | "množství převzato z položky č. 763131411" 160,92 |  | 160.92 | [12 empty] | VV | 2 | 2 | True | 0 | ROZPOCET
| VV |  | "po zapravených otvorech v bytech" 12*50 |  | 600 | [12 empty] | VV | 2 | 2 | True | 0 | ROZPOCET
66 | K | 784221101 | Dvojnásobné bílé malby ze směsí za sucha dobře otěruvzdorných v místnostech do 3,80 m | m2 | 780.92 |  | 0 |  |  | snížená |  | 0 | 0.00029 | 0.22647 | 0 | 0 | 16 | K | 2 |  |  |  | ROZPOCET | 0 | 0 | 0 | 0 | 0 | 2 | 0 | 16 | -1844681129
| VV |  | "množství převzato z položky č. 763121421" 20,00 |  | 20 | [12 empty] | VV | 2 | 2 | True | 0 | ROZPOCET
| VV |  | "množství převzato z položky č. 763131411" 160,92 |  | 160.92 | [12 empty] | VV | 2 | 2 | True | 0 | ROZPOCET
| VV |  | "po zapravených otvorech v bytech" 12*50 |  | 600 | [12 empty] | VV | 2 | 2 | True | 0 | ROZPOCET

## M.b - Elektroinstalace
{c52801f8-aded-43d9-b3df-7949698aba3b}
1
| KRYCÍ LIST SOUPISU PRACÍ | [7 empty] | v --- níže se nacházejí doplnkové a pomocné údaje k sestavám --- v | [8 empty] | False
Stavba:
Stavební úpravy (TZB) BD v Milíně, blok A, M, O - III. etapa
Objekt:
M - Blok M, Medvídků č.p. 222, 223, 224 - přípomoce k TZB
Soupis:
M. - Způsobilé výdaje - hlavní aktivity
Úroveň 3:
M.b - Elektroinstalace
| KSO: |  |  |  |  | CC-CZ:
| Místo: |  |  |  |  | Datum: | 16. 3. 2020
| Zadavatel: |  |  |  |  | IČ:
DIČ:
| Uchazeč: |  |  |  |  | IČ: | Vyplň údaj
|  | Vyplň údaj |  |  |  | DIČ: | Vyplň údaj
| Projektant: |  |  |  |  | IČ:
DIČ:
| Zpracovatel: |  |  |  |  | IČ:
DIČ:
Poznámka:
| Cena bez DPH | [5 empty] | 0
|  |  | Základ daně |  |  | Sazba daně | Výše daně
| DPH | základní | 0 |  |  | 21% | 0
|  | snížená | 0 |  |  | 15% | 0
|  | zákl. přenesená | 0 |  |  | 21% | 0
|  | sníž. přenesená | 0 |  |  | 15% | 0
|  | nulová | 0 |  |  | 0% | 0
| Cena s DPH |  |  | v | CZK |  | 0
| Projektant |  |  | Zpracovatel
| Datum a podpis: |  | Razítko | Datum a podpis: |  |  | Razítko
| Objednavatel |  |  | Uchazeč
| Datum a podpis: |  | Razítko | Datum a podpis: |  |  | Razítko
REKAPITULACE ČLENĚNÍ SOUPISU PRACÍ
Stavba:
Stavební úpravy (TZB) BD v Milíně, blok A, M, O - III. etapa
Objekt:
M - Blok M, Medvídků č.p. 222, 223, 224 - přípomoce k TZB
Soupis:
M. - Způsobilé výdaje - hlavní aktivity
Úroveň 3:
M.b - Elektroinstalace
Místo: | [5 empty] | Datum: | 16. 3. 2020
Zadavatel: | [5 empty] | Projektant:
Uchazeč: |  |  | Vyplň údaj |  |  | Zpracovatel:
Kód dílu - Popis | [6 empty] | Cena celkem [CZK]
Náklady ze soupisu prací | [6 empty] | 0 | [11 empty] | -1
| D1 - C21M - Elektromontáže | [5 empty] | 0
| D2 - Materiály | [5 empty] | 0
| D3 - Rozvaděč RM1 | [5 empty] | 0
| D4 - Revize a další nezařazené práce | [5 empty] | 0
SOUPIS PRACÍ
Stavba:
Stavební úpravy (TZB) BD v Milíně, blok A, M, O - III. etapa
Objekt:
M - Blok M, Medvídků č.p. 222, 223, 224 - přípomoce k TZB
Soupis:
M. - Způsobilé výdaje - hlavní aktivity
Úroveň 3:
M.b - Elektroinstalace
Místo: | [5 empty] | Datum: | 16. 3. 2020
Zadavatel: | [5 empty] | Projektant:
Uchazeč: |  |  | Vyplň údaj |  |  | Zpracovatel:
PČ | Typ | Kód | Popis | MJ | Množství | J.cena [CZK] | Cena celkem [CZK] | Cenová soustava |  | DPH | J. Nh [h] | Nh celkem [h] | J. hmotnost [t] | Hmotnost celkem [t] | J. suť [t] | Suť Celkem [t]
Náklady soupisu celkem | [6 empty] | 0 |  |  |  |  | 0 |  | 0 |  | 0 |  | D | -1 | [7 empty] | 0
| D | D1 | C21M - Elektromontáže |  |  |  | 0 |  |  |  |  | 0 |  | 0 |  | 0 | 2 | D | 0 | ROZPOCET | [6 empty] | 0
0 | K | 210010022 | trubka tuhá el.inst.z PVC D=32mm (PU) | m | 69 |  | 0 |  |  | snížená |  | 0 | 0 | 0 | 0 | 0 | 16 | K | 1 | ROZPOCET | 0 | 0 | 0 | 0 | 0 | 2 | 0 | 16 | 2
0 | K | 210010023 | trubka tuhá el.inst.z PVC D=25mm (PU) | m | 54 |  | 0 |  |  | snížená |  | 0 | 0 | 0 | 0 | 0 | 16 | K | 1 | ROZPOCET | 0 | 0 | 0 | 0 | 0 | 2 | 0 | 16 | 4
0 | K | 210010351 | rozvodka krabicova IP54 | ks | 28 |  | 0 |  |  | snížená |  | 0 | 0 | 0 | 0 | 0 | 16 | K | 1 | ROZPOCET | 0 | 0 | 0 | 0 | 0 | 2 | 0 | 16 | 6
0 | K | 210010301 | krabice přístrojová | ks | 12 |  | 0 |  |  | snížená |  | 0 | 0 | 0 | 0 | 0 | 16 | K | 1 | ROZPOCET | 0 | 0 | 0 | 0 | 0 | 2 | 0 | 16 | 8
0 | K | 210190121 | montáž rozvaděče RK | ks | 1 |  | 0 |  |  | snížená |  | 0 | 0 | 0 | 0 | 0 | 16 | K | 1 | ROZPOCET | 0 | 0 | 0 | 0 | 0 | 2 | 0 | 16 | 10
0 | K | 210810045 | CYKY-CYKYm 3x1.5 mm2 750V (PU) | m | 740 |  | 0 |  |  | snížená |  | 0 | 0 | 0 | 0 | 0 | 16 | K | 1 | ROZPOCET | 0 | 0 | 0 | 0 | 0 | 2 | 0 | 16 | 12
0 | K | 210810058 | CYKY-CYKYm 3x2.5 mm2 750V (PU) | m | 120 |  | 0 |  |  | snížená |  | 0 | 0 | 0 | 0 | 0 | 16 | K | 1 | ROZPOCET | 0 | 0 | 0 | 0 | 0 | 2 | 0 | 16 | 14
0 | K | 210810061 | CYKY-CYKYm 5x6 mm2 750V (PU) | m | 42 |  | 0 |  |  | snížená |  | 0 | 0 | 0 | 0 | 0 | 16 | K | 1 | ROZPOCET | 0 | 0 | 0 | 0 | 0 | 2 | 0 | 16 | 16
0 | K | 210810511 | SYKFY 5x2x0,5 750V | m | 420 |  | 0 |  |  | snížená |  | 0 | 0 | 0 | 0 | 0 | 16 | K | 1 | ROZPOCET | 0 | 0 | 0 | 0 | 0 | 2 | 0 | 16 | 18
0 | K | 210860222 | vodič CY 4mm2 500V | m | 230 |  | 0 |  |  | snížená |  | 0 | 0 | 0 | 0 | 0 | 16 | K | 1 | ROZPOCET | 0 | 0 | 0 | 0 | 0 | 2 | 0 | 16 | 20
0 | K | 210201005 | montáž - svítidlo LED | ks | 4 |  | 0 |  |  | snížená |  | 0 | 0 | 0 | 0 | 0 | 16 | K | 1 | ROZPOCET | 0 | 0 | 0 | 0 | 0 | 2 | 0 | 16 | 22
0 | K | 210203003 | montáž - svítidlo žárovkové | ks | 32 |  | 0 |  |  | snížená |  | 0 | 0 | 0 | 0 | 0 | 16 | K | 1 | ROZPOCET | 0 | 0 | 0 | 0 | 0 | 2 | 0 | 16 | 24
0 | K | 210110021 | montáž ovladačů | ks | 4 |  | 0 |  |  | snížená |  | 0 | 0 | 0 | 0 | 0 | 16 | K | 1 | ROZPOCET | 0 | 0 | 0 | 0 | 0 | 2 | 0 | 16 | 26
0 | K | 210111030 | montáž zásuvek | ks | 8 |  | 0 |  |  | snížená |  | 0 | 0 | 0 | 0 | 0 | 16 | K | 1 | ROZPOCET | 0 | 0 | 0 | 0 | 0 | 2 | 0 | 16 | 28
| D | D2 | Materiály |  |  |  | 0 |  |  |  |  | 0 |  | 0 |  | 0 | 2 | D | 0 | ROZPOCET | [6 empty] | 0
0 | K | 00218 | trubka tuhá instal. z PVC D=32mm | m | 69 |  | 0 |  |  | snížená |  | 0 | 0 | 0 | 0 | 0 | 16 | K | 1 | ROZPOCET | 0 | 0 | 0 | 0 | 0 | 2 | 0 | 16 | 30
0 | K | 00319 | trubka tuhá instal. z PVC D=25mm | m | 54 |  | 0 |  |  | snížená |  | 0 | 0 | 0 | 0 | 0 | 16 | K | 1 | ROZPOCET | 0 | 0 | 0 | 0 | 0 | 2 | 0 | 16 | 32
0 | K | 00351 | plastová krabice se svorkovnicí, IP54 (5x2,5) | ks | 24 |  | 0 |  |  | snížená |  | 0 | 0 | 0 | 0 | 0 | 16 | K | 1 | ROZPOCET | 0 | 0 | 0 | 0 | 0 | 2 | 0 | 16 | 34
0 | K | 00352 | plastová krabice se svorkovnicí, IP54 (7x2,5) | ks | 4 |  | 0 |  |  | snížená |  | 0 | 0 | 0 | 0 | 0 | 16 | K | 1 | ROZPOCET | 0 | 0 | 0 | 0 | 0 | 2 | 0 | 16 | 36
0 | K | 00396 | krabice KU 68-1901 | ks | 12 |  | 0 |  |  | snížená |  | 0 | 0 | 0 | 0 | 0 | 16 | K | 1 | ROZPOCET | 0 | 0 | 0 | 0 | 0 | 2 | 0 | 16 | 38
0 | K | 02952 | CYKY-J 3x1.5mm2 | m | 740 |  | 0 |  |  | snížená |  | 0 | 0 | 0 | 0 | 0 | 16 | K | 1 | ROZPOCET | 0 | 0 | 0 | 0 | 0 | 2 | 0 | 16 | 40
0 | K | 02970 | CYKY-J 3x2.5mm2 | m | 120 |  | 0 |  |  | snížená |  | 0 | 0 | 0 | 0 | 0 | 16 | K | 1 | ROZPOCET | 0 | 0 | 0 | 0 | 0 | 2 | 0 | 16 | 42
0 | K | 02970.1 | CYKY-j 5x6 mm2 | m | 42 |  | 0 |  |  | snížená |  | 0 | 0 | 0 | 0 | 0 | 16 | K | 1 | ROZPOCET | 0 | 0 | 0 | 0 | 0 | 2 | 0 | 16 | 44
0 | K | 02800 | SYKFY 5x2x0,5 mm2 | m | 420 |  | 0 |  |  | snížená |  | 0 | 0 | 0 | 0 | 0 | 16 | K | 1 | ROZPOCET | 0 | 0 | 0 | 0 | 0 | 2 | 0 | 16 | 46
0 | K | 02784 | CY 4mm2 | m | 230 |  | 0 |  |  | snížená |  | 0 | 0 | 0 | 0 | 0 | 16 | K | 1 | ROZPOCET | 0 | 0 | 0 | 0 | 0 | 2 | 0 | 16 | 48
0 | K | 02914 | svítidlo LED 1x42W,IP65 | ks | 4 |  | 0 |  |  | snížená |  | 0 | 0 | 0 | 0 | 0 | 16 | K | 1 | ROZPOCET | 0 | 0 | 0 | 0 | 0 | 2 | 0 | 16 | 50
0 | K | 02992 | svítidlo žárovkové 1x60W,IP44 + zdroj LED 9W | ks | 32 |  | 0 |  |  | snížená |  | 0 | 0 | 0 | 0 | 0 | 16 | K | 1 | ROZPOCET | 0 | 0 | 0 | 0 | 0 | 2 | 0 | 16 | 52
0 | K | 90000 | vypínač 01 IP44 | ks | 4 |  | 0 |  |  | snížená |  | 0 | 0 | 0 | 0 | 0 | 16 | K | 1 | ROZPOCET | 0 | 0 | 0 | 0 | 0 | 2 | 0 | 16 | 54
0 | K | 90010 | zásuvka 230V,16A,IP44 | ks | 8 |  | 0 |  |  | snížená |  | 0 | 0 | 0 | 0 | 0 | 16 | K | 1 | ROZPOCET | 0 | 0 | 0 | 0 | 0 | 2 | 0 | 16 | 56
0 | K | Pol1 | Podružný materiál | ks | 1 |  | 0 |  |  | snížená |  | 0 | 0 | 0 | 0 | 0 | 16 | K | 1 | ROZPOCET | 0 | 0 | 0 | 0 | 0 | 2 | 0 | 16 | 58
0 | K | Pol2 | Prořez (m, kg) | ks | 1 |  | 0 |  |  | snížená |  | 0 | 0 | 0 | 0 | 0 | 16 | K | 1 | ROZPOCET | 0 | 0 | 0 | 0 | 0 | 2 | 0 | 16 | 60
| D | D3 | Rozvaděč RM1 |  |  |  | 0 |  |  |  |  | 0 |  | 0 |  | 0 | 2 | D | 0 | ROZPOCET | [6 empty] | 0
0 | K | 1 | Vypínač 32A, 3.pól., červený, 25A, panel | ks | 1 |  | 0 |  |  | snížená |  | 0 | 0 | 0 | 0 | 0 | 16 | K | 1 | ROZPOCET | 0 | 0 | 0 | 0 | 0 | 2 | 0 | 16 | 62
0 | K | 2 | Modul svodiče přepětí, 30kA, typ 1+2 | ks | 1 |  | 0 |  |  | snížená |  | 0 | 0 | 0 | 0 | 0 | 16 | K | 1 | ROZPOCET | 0 | 0 | 0 | 0 | 0 | 2 | 0 | 16 | 64
0 | K | 3 | Jistič B2/1,barevná páčka | ks | 12 |  | 0 |  |  | snížená |  | 0 | 0 | 0 | 0 | 0 | 16 | K | 1 | ROZPOCET | 0 | 0 | 0 | 0 | 0 | 2 | 0 | 16 | 66
0 | K | 4 | Jistič B6/1,barevná páčka | ks | 1 |  | 0 |  |  | snížená |  | 0 | 0 | 0 | 0 | 0 | 16 | K | 1 | ROZPOCET | 0 | 0 | 0 | 0 | 0 | 2 | 0 | 16 | 68
0 | K | 5 | Jistič B10/1,barevná páčka | ks | 2 |  | 0 |  |  | snížená |  | 0 | 0 | 0 | 0 | 0 | 16 | K | 1 | ROZPOCET | 0 | 0 | 0 | 0 | 0 | 2 | 0 | 16 | 70
0 | K | 6 | Jistič C10/1,barevná páčka | ks | 3 |  | 0 |  |  | snížená |  | 0 | 0 | 0 | 0 | 0 | 16 | K | 1 | ROZPOCET | 0 | 0 | 0 | 0 | 0 | 2 | 0 | 16 | 72
0 | K | 7 | Kombispínač 16/1N/B/0,03 | ks | 1 |  | 0 |  |  | snížená |  | 0 | 0 | 0 | 0 | 0 | 16 | K | 1 | ROZPOCET | 0 | 0 | 0 | 0 | 0 | 2 | 0 | 16 | 74
0 | K | 8 | Plastový rozvaděč IP44 | ks | 1 |  | 0 |  |  | snížená |  | 0 | 0 | 0 | 0 | 0 | 16 | K | 1 | ROZPOCET | 0 | 0 | 0 | 0 | 0 | 2 | 0 | 16 | 76
0 | K | 9 | Svorkovnice, vývodky, podružný materiál | ks | 1 |  | 0 |  |  | snížená |  | 0 | 0 | 0 | 0 | 0 | 16 | K | 1 | ROZPOCET | 0 | 0 | 0 | 0 | 0 | 2 | 0 | 16 | 78
0 | K | 10 | Kompletace | ks | 1 |  | 0 |  |  | snížená |  | 0 | 0 | 0 | 0 | 0 | 16 | K | 1 | ROZPOCET | 0 | 0 | 0 | 0 | 0 | 2 | 0 | 16 | 80
| D | D4 | Revize a další nezařazené práce |  |  |  | 0 |  |  |  |  | 0 |  | 0 |  | 0 | 2 | D | 0 | ROZPOCET | [6 empty] | 0
0 | K | 00010 | Revize elektro | ks | 1 |  | 0 |  |  | snížená |  | 0 | 0 | 0 | 0 | 0 | 16 | K | 1 | ROZPOCET | 0 | 0 | 0 | 0 | 0 | 2 | 0 | 16 | 82
0 | K | 00011 | Doprava,přesuny hmot | kpl | 1 |  | 0 |  |  | snížená |  | 0 | 0 | 0 | 0 | 0 | 16 | K | 1 | ROZPOCET | 0 | 0 | 0 | 0 | 0 | 2 | 0 | 16 | 84
0 | K | 00020 | Projektová dokumentace | ks | 1 |  | 0 |  |  | snížená |  | 0 | 0 | 0 | 0 | 0 | 16 | K | 1 | ROZPOCET | 0 | 0 | 0 | 0 | 0 | 2 | 0 | 16 | 86

## M.c - Ústřední topení
{39b6b534-bb7c-4cbb-8ae5-38a59a527d74}
1
| KRYCÍ LIST SOUPISU PRACÍ | [7 empty] | v --- níže se nacházejí doplnkové a pomocné údaje k sestavám --- v | [8 empty] | False
Stavba:
Stavební úpravy (TZB) BD v Milíně, blok A, M, O - III. etapa
Objekt:
M - Blok M, Medvídků č.p. 222, 223, 224 - přípomoce k TZB
Soupis:
M. - Způsobilé výdaje - hlavní aktivity
Úroveň 3:
M.c - Ústřední topení
| KSO: |  |  |  |  | CC-CZ:
| Místo: |  |  |  |  | Datum: | 16. 3. 2020
| Zadavatel: |  |  |  |  | IČ:
DIČ:
| Uchazeč: |  |  |  |  | IČ: | Vyplň údaj
|  | Vyplň údaj |  |  |  | DIČ: | Vyplň údaj
| Projektant: |  |  |  |  | IČ:
DIČ:
| Zpracovatel: |  |  |  |  | IČ:
DIČ:
Poznámka:
| Cena bez DPH | [5 empty] | 0
|  |  | Základ daně |  |  | Sazba daně | Výše daně
| DPH | základní | 0 |  |  | 21% | 0
|  | snížená | 0 |  |  | 15% | 0
|  | zákl. přenesená | 0 |  |  | 21% | 0
|  | sníž. přenesená | 0 |  |  | 15% | 0
|  | nulová | 0 |  |  | 0% | 0
| Cena s DPH |  |  | v | CZK |  | 0
| Projektant |  |  | Zpracovatel
| Datum a podpis: |  | Razítko | Datum a podpis: |  |  | Razítko
| Objednavatel |  |  | Uchazeč
| Datum a podpis: |  | Razítko | Datum a podpis: |  |  | Razítko
REKAPITULACE ČLENĚNÍ SOUPISU PRACÍ
Stavba:
Stavební úpravy (TZB) BD v Milíně, blok A, M, O - III. etapa
Objekt:
M - Blok M, Medvídků č.p. 222, 223, 224 - přípomoce k TZB
Soupis:
M. - Způsobilé výdaje - hlavní aktivity
Úroveň 3:
M.c - Ústřední topení
Místo: | [5 empty] | Datum: | 16. 3. 2020
Zadavatel: | [5 empty] | Projektant:
Uchazeč: |  |  | Vyplň údaj |  |  | Zpracovatel:
Kód dílu - Popis | [6 empty] | Cena celkem [CZK]
Náklady ze soupisu prací | [6 empty] | 0 | [11 empty] | -1
| D1 - ZDROJE TEPLA | [5 empty] | 0
| D2 - OTOPNÁ TĚLESA | [5 empty] | 0
| D3 - POJISTNÁ ZAŘÍZENÍ | [5 empty] | 0
| D4 - ARMATURY | [5 empty] | 0
| D5 - PODLAHOVÉ TOPENÍ | [5 empty] | 0
| D6 - POTRUBÍ | [5 empty] | 0
| D7 - TEPELNÉ IZOLACE | [5 empty] | 0
| D8 - ČERPADLA | [5 empty] | 0
| D9 - OSTATNÍ | [5 empty] | 0
SOUPIS PRACÍ
Stavba:
Stavební úpravy (TZB) BD v Milíně, blok A, M, O - III. etapa
Objekt:
M - Blok M, Medvídků č.p. 222, 223, 224 - přípomoce k TZB
Soupis:
M. - Způsobilé výdaje - hlavní aktivity
Úroveň 3:
M.c - Ústřední topení
Místo: | [5 empty] | Datum: | 16. 3. 2020
Zadavatel: | [5 empty] | Projektant:
Uchazeč: |  |  | Vyplň údaj |  |  | Zpracovatel:
PČ | Typ | Kód | Popis | MJ | Množství | J.cena [CZK] | Cena celkem [CZK] | Cenová soustava |  | DPH | J. Nh [h] | Nh celkem [h] | J. hmotnost [t] | Hmotnost celkem [t] | J. suť [t] | Suť Celkem [t]
Náklady soupisu celkem | [6 empty] | 0 |  |  |  |  | 0 |  | 0 |  | 0 |  | D | -1 | [10 empty] | 0
| D | D1 | ZDROJE TEPLA |  |  |  | 0 |  |  |  |  | 0 |  | 0 |  | 0 | 1 | D | 0 |  |  |  | ROZPOCET | [6 empty] | 0
0 | K | Pol12 | Kondenzační topný kotel na plyn pro provoz závislý nebo nezávislý na vzduchu v místnosti. 1,8 - 35,0 kW včetně regulace | ks | 1 |  | 0 |  |  | snížená |  | 0 | 0 | 0 | 0 | 0 | 4 | K | 1 |  |  |  | ROZPOCET | 0 | 0 | 0 | 0 | 0 | 2 | 0 | 4 | 2
0 | K | Pol13 | Montážní pomůcka k montáži na omítku | ks | 1 |  | 0 |  |  | snížená |  | 0 | 0 | 0 | 0 | 0 | 4 | K | 1 |  |  |  | ROZPOCET | 0 | 0 | 0 | 0 | 0 | 2 | 0 | 4 | 4
0 | K | Pol14 | Systém odkouření kotle | kpl | 1 |  | 0 |  |  | snížená |  | 0 | 0 | 0 | 0 | 0 | 4 | K | 1 |  |  |  | ROZPOCET | 0 | 0 | 0 | 0 | 0 | 2 | 0 | 4 | 6
| D | D2 | OTOPNÁ TĚLESA |  |  |  | 0 |  |  |  |  | 0 |  | 0 |  | 0 | 1 | D | 0 |  |  |  | ROZPOCET | [6 empty] | 0
0 | K | Pol15 | Trubkové otopné těleso, spodní středové připojení | ks | 12 |  | 0 |  |  | snížená |  | 0 | 0 | 0 | 0 | 0 | 4 | K | 1 |  |  |  | ROZPOCET | 0 | 0 | 0 | 0 | 0 | 2 | 0 | 4 | 8
0 | K | Pol16 | Deskové otopné těleso. Spodní pravé připojení na otopnou soustavu s nuceným oběhem vody. Připojovací rozteč 50 mm. Provedení tělesa ventil kompakt. Rozměry tělesa (výška×délka×hloubka) 500×700×66 | ks | 12 |  | 0 |  |  | snížená |  | 0 | 0 | 0 | 0 | 0 | 4 | K | 1 |  |  |  | ROZPOCET | 0 | 0 | 0 | 0 | 0 | 2 | 0 | 4 | 10
0 | K | Pol17 | Deskové otopné těleso. Spodní pravé připojení na otopnou soustavu s nuceným oběhem vody. Připojovací rozteč 50 mm. Provedení tělesa ventil kompakt. Rozměry tělesa (výška×délka×hloubka) 500×1000×6 | ks | 1 |  | 0 |  |  | snížená |  | 0 | 0 | 0 | 0 | 0 | 4 | K | 1 |  |  |  | ROZPOCET | 0 | 0 | 0 | 0 | 0 | 2 | 0 | 4 | 12
0 | K | Pol17 | Deskové otopné těleso. Spodní pravé připojení na otopnou soustavu s nuceným oběhem vody. Připojovací rozteč 50 mm. Provedení tělesa ventil kompakt. Rozměry tělesa (výška×délka×hloubka) 500×1000×6 | ks | 5 |  | 0 |  |  | snížená |  | 0 | 0 | 0 | 0 | 0 | 4 | K | 1 |  |  |  | ROZPOCET | 0 | 0 | 0 | 0 | 0 | 2 | 0 | 4 | 14
0 | K | Pol18 | Deskové otopné těleso. Spodní pravé připojení na otopnou soustavu s nuceným oběhem vody. Připojovací rozteč 50 mm. Provedení tělesa ventil kompakt. Rozměry tělesa (výška×délka×hloubka) 500×1800×6 | ks | 9 |  | 0 |  |  | snížená |  | 0 | 0 | 0 | 0 | 0 | 4 | K | 1 |  |  |  | ROZPOCET | 0 | 0 | 0 | 0 | 0 | 2 | 0 | 4 | 16
0 | K | Pol19 | Deskové otopné těleso. Spodní pravé připojení na otopnou soustavu s nuceným oběhem vody. Připojovací rozteč 50 mm. Provedení tělesa ventil kompakt. Rozměry tělesa (výška×délka×hloubka) 500×1000×1 | ks | 11 |  | 0 |  |  | snížená |  | 0 | 0 | 0 | 0 | 0 | 4 | K | 1 |  |  |  | ROZPOCET | 0 | 0 | 0 | 0 | 0 | 2 | 0 | 4 | 18
0 | K | Pol20 | Deskové otopné těleso. Spodní pravé připojení na otopnou soustavu s nuceným oběhem vody. Připojovací rozteč 50 mm. Provedení tělesa ventil kompakt. Rozměry tělesa (výška×délka×hloubka) 500×1800×6 | ks | 5 |  | 0 |  |  | snížená |  | 0 | 0 | 0 | 0 | 0 | 4 | K | 1 |  |  |  | ROZPOCET | 0 | 0 | 0 | 0 | 0 | 2 | 0 | 4 | 20
0 | K | Pol21 | Deskové otopné těleso. Spodní pravé připojení na otopnou soustavu s nuceným oběhem vody. Připojovací rozteč 50 mm. Provedení tělesa ventil kompakt. Rozměry tělesa (výška×délka×hloubka) 500×1000×1 | ks | 2 |  | 0 |  |  | snížená |  | 0 | 0 | 0 | 0 | 0 | 4 | K | 1 |  |  |  | ROZPOCET | 0 | 0 | 0 | 0 | 0 | 2 | 0 | 4 | 22
| D | D3 | POJISTNÁ ZAŘÍZENÍ |  |  |  | 0 |  |  |  |  | 0 |  | 0 |  | 0 | 1 | D | 0 |  |  |  | ROZPOCET | [6 empty] | 0
0 | K | Pol22 | Expanzní nádoba s butylovým vakem, typ SD, objem 25 litrů, PN 3 | ks | 1 |  | 0 |  |  | snížená |  | 0 | 0 | 0 | 0 | 0 | 4 | K | 1 |  |  |  | ROZPOCET | 0 | 0 | 0 | 0 | 0 | 2 | 0 | 4 | 24
0 | K | Pol23 | Expanzní kohout, PN 16, včetně vysokokapacitního vypouštění s připojením na hadici | ks | 1 |  | 0 |  |  | snížená |  | 0 | 0 | 0 | 0 | 0 | 4 | K | 1 |  |  |  | ROZPOCET | 0 | 0 | 0 | 0 | 0 | 2 | 0 | 4 | 26
| D | D4 | ARMATURY |  |  |  | 0 |  |  |  |  | 0 |  | 0 |  | 0 | 1 | D | 0 |  |  |  | ROZPOCET | [6 empty] | 0
0 | K | Pol24 | Připojovací armatura otopných těles s automatickým regulátorem průtoku, bílá krytka. | ks | 57 |  | 0 |  |  | snížená |  | 0 | 0 | 0 | 0 | 0 | 4 | K | 1 |  |  |  | ROZPOCET | 0 | 0 | 0 | 0 | 0 | 2 | 0 | 4 | 28
0 | K | Pol25 | Kulový kohout, DN15, s vnitřním závitem | ks | 18 |  | 0 |  |  | snížená |  | 0 | 0 | 0 | 0 | 0 | 4 | K | 1 |  |  |  | ROZPOCET | 0 | 0 | 0 | 0 | 0 | 2 | 0 | 4 | 30
0 | K | Pol26 | Kulový kohout, DN20, s vnitřním závitem | ks | 6 |  | 0 |  |  | snížená |  | 0 | 0 | 0 | 0 | 0 | 4 | K | 1 |  |  |  | ROZPOCET | 0 | 0 | 0 | 0 | 0 | 2 | 0 | 4 | 32
0 | K | Pol27 | Uzavírací a vyvažovací ventil bez vypouštění DN15 | ks | 9 |  | 0 |  |  | snížená |  | 0 | 0 | 0 | 0 | 0 | 4 | K | 1 |  |  |  | ROZPOCET | 0 | 0 | 0 | 0 | 0 | 2 | 0 | 4 | 34
0 | K | Pol28 | Uzavírací a vyvažovací ventil bez vypouštění DN20 | ks | 3 |  | 0 |  |  | snížená |  | 0 | 0 | 0 | 0 | 0 | 4 | K | 1 |  |  |  | ROZPOCET | 0 | 0 | 0 | 0 | 0 | 2 | 0 | 4 | 36
0 | K | Pol29 | Tlakově nezávislý regulační a vyvažovací ventil, DN 15 NF | ks | 6 |  | 0 |  |  | snížená |  | 0 | 0 | 0 | 0 | 0 | 4 | K | 1 |  |  |  | ROZPOCET | 0 | 0 | 0 | 0 | 0 | 2 | 0 | 4 | 38
0 | K | Pol30 | Aut. odvzdušňovací ventil, Rp=1", Tmax=110°C, PN 10 | kpl | 1 |  | 0 |  |  | snížená |  | 0 | 0 | 0 | 0 | 0 | 4 | K | 1 |  |  |  | ROZPOCET | 0 | 0 | 0 | 0 | 0 | 2 | 0 | 4 | 40
0 | K | Pol31 | 1" kulový kohout s filtrem | ks | 2 |  | 0 |  |  | snížená |  | 0 | 0 | 0 | 0 | 0 | 4 | K | 1 |  |  |  | ROZPOCET | 0 | 0 | 0 | 0 | 0 | 2 | 0 | 4 | 42
0 | K | Pol32 | Vypouštěcí kul.koh., s hadicovou vývodkou a zátkou, PN10, T 90°C - DN 20 | kpl | 1 |  | 0 |  |  | snížená |  | 0 | 0 | 0 | 0 | 0 | 4 | K | 1 |  |  |  | ROZPOCET | 0 | 0 | 0 | 0 | 0 | 2 | 0 | 4 | 44
0 | K | Pol33 | Napoštěcí ventil pro uzavřené otopné soustavy, vč. manometru | kpl | 1 |  | 0 |  |  | snížená |  | 0 | 0 | 0 | 0 | 0 | 4 | K | 1 |  |  |  | ROZPOCET | 0 | 0 | 0 | 0 | 0 | 2 | 0 | 4 | 46
0 | K | Pol34 | Kalorimetr, včetně komunikace | ks | 12 |  | 0 |  |  | snížená |  | 0 | 0 | 0 | 0 | 0 | 4 | K | 1 |  |  |  | ROZPOCET | 0 | 0 | 0 | 0 | 0 | 2 | 0 | 4 | 48
0 | K | Pol35 | Vyrovnávač tlaků s odlučovačem bublinek a částic kalu | ks | 1 |  | 0 |  |  | snížená |  | 0 | 0 | 0 | 0 | 0 | 4 | K | 1 |  |  |  | ROZPOCET | 0 | 0 | 0 | 0 | 0 | 2 | 0 | 4 | 50
0 | K | Pol36 | Pojistný ventil DN 20 | ks | 1 |  | 0 |  |  | snížená |  | 0 | 0 | 0 | 0 | 0 | 4 | K | 1 |  |  |  | ROZPOCET | 0 | 0 | 0 | 0 | 0 | 2 | 0 | 4 | 52
| D | D5 | PODLAHOVÉ TOPENÍ |  |  |  | 0 |  |  |  |  | 0 |  | 0 |  | 0 | 1 | D | 0 |  |  |  | ROZPOCET | [6 empty] | 0
0 | K | Pol37 | Skříně pro rozdělovače, velikost 3, 725 x 705 mm, pro montáž do stěny, hl. 110-150 mm | ks | 12 |  | 0 |  |  | snížená |  | 0 | 0 | 0 | 0 | 0 | 4 | K | 1 |  |  |  | ROZPOCET | 0 | 0 | 0 | 0 | 0 | 2 | 0 | 4 | 54
| D | D6 | POTRUBÍ |  |  |  | 0 |  |  |  |  | 0 |  | 0 |  | 0 | 1 | D | 0 |  |  |  | ROZPOCET | [6 empty] | 0
0 | K | Pol38 | 16.2x2.6 plastové potrubí, 100m kotouč, pro instalace vytápění | bm | 842.4 |  | 0 |  |  | snížená |  | 0 | 0 | 0 | 0 | 0 | 4 | K | 1 |  |  |  | ROZPOCET | 0 | 0 | 0 | 0 | 0 | 2 | 0 | 4 | 56
0 | K | Pol39 | 25x3.7 plastové potrubí, 50m kotouč, pro instalace vytápění | bm | 55.9 |  | 0 |  |  | snížená |  | 0 | 0 | 0 | 0 | 0 | 4 | K | 1 |  |  |  | ROZPOCET | 0 | 0 | 0 | 0 | 0 | 2 | 0 | 4 | 58
0 | K | Pol40 | 32x4.7 plastové potrubí, 25m kotouč, pro instalace vytápění | bm | 31.2 |  | 0 |  |  | snížená |  | 0 | 0 | 0 | 0 | 0 | 4 | K | 1 |  |  |  | ROZPOCET | 0 | 0 | 0 | 0 | 0 | 2 | 0 | 4 | 60
0 | K | Pol41 | Tvarovky pro spoje potrubí | kpl | 1 |  | 0 |  |  | snížená |  | 0 | 0 | 0 | 0 | 0 | 4 | K | 1 |  |  |  | ROZPOCET | 0 | 0 | 0 | 0 | 0 | 2 | 0 | 4 | 62
| D | D7 | TEPELNÉ IZOLACE |  |  |  | 0 |  |  |  |  | 0 |  | 0 |  | 0 | 1 | D | 0 |  |  |  | ROZPOCET | [6 empty] | 0
0 | K | Pol42 | Polyethylenová izolace se strukturou uzavřených buněk určená pro topenářské a sanitární rozvody. 18/30 | bm | 48.1 |  | 0 |  |  | snížená |  | 0 | 0 | 0 | 0 | 0 | 4 | K | 1 |  |  |  | ROZPOCET | 0 | 0 | 0 | 0 | 0 | 2 | 0 | 4 | 64
0 | K | Pol43 | Polyethylenová izolace se strukturou uzavřených buněk určená pro topenářské a sanitární rozvody. 22/30 | bm | 74.1 |  | 0 |  |  | snížená |  | 0 | 0 | 0 | 0 | 0 | 4 | K | 1 |  |  |  | ROZPOCET | 0 | 0 | 0 | 0 | 0 | 2 | 0 | 4 | 66
0 | K | Pol44 | Polyethylenová izolace se strukturou uzavřených buněk určená pro topenářské a sanitární rozvody. 28/30 | bm | 55.9 |  | 0 |  |  | snížená |  | 0 | 0 | 0 | 0 | 0 | 4 | K | 1 |  |  |  | ROZPOCET | 0 | 0 | 0 | 0 | 0 | 2 | 0 | 4 | 68
0 | K | Pol45 | Polyethylenová izolace se strukturou uzavřených buněk určená pro topenářské a sanitární rozvody. 35/30 | bm | 31.2 |  | 0 |  |  | snížená |  | 0 | 0 | 0 | 0 | 0 | 4 | K | 1 |  |  |  | ROZPOCET | 0 | 0 | 0 | 0 | 0 | 2 | 0 | 4 | 70
| D | D8 | ČERPADLA |  |  |  | 0 |  |  |  |  | 0 |  | 0 |  | 0 | 1 | D | 0 |  |  |  | ROZPOCET | [6 empty] | 0
0 | K | Pol46 | Čerpadlová skupina | ks | 1 |  | 0 |  |  | snížená |  | 0 | 0 | 0 | 0 | 0 | 4 | K | 1 |  |  |  | ROZPOCET | 0 | 0 | 0 | 0 | 0 | 2 | 0 | 4 | 72
| D | D9 | OSTATNÍ |  |  |  | 0 |  |  |  |  | 0 |  | 0 |  | 0 | 1 | D | 0 |  |  |  | ROZPOCET | [6 empty] | 0
0 | K | Pol47 | montáž plastového potrubí | m | 929.5 |  | 0 |  |  | snížená |  | 0 | 0 | 0 | 0 | 0 | 4 | K | 1 |  |  |  | ROZPOCET | 0 | 0 | 0 | 0 | 0 | 2 | 0 | 4 | 74
| VV |  | 842,40+55,90+31,20 |  | 929.5 | [12 empty] | VV | 1 | 2 | True | 0 | ROZPOCET
0 | K | Pol48 | přikotvení a zapojení plynového kotle pro topení | kus | 1 |  | 0 |  |  | snížená |  | 0 | 0 | 0 | 0 | 0 | 4 | K | 1 |  |  |  | ROZPOCET | 0 | 0 | 0 | 0 | 0 | 2 | 0 | 4 | 76
0 | K | Pol49 | montáž odkouření pro plynové kotle | bm | 5 |  | 0 |  |  | snížená |  | 0 | 0 | 0 | 0 | 0 | 4 | K | 1 |  |  |  | ROZPOCET | 0 | 0 | 0 | 0 | 0 | 2 | 0 | 4 | 78
0 | K | Pol50 | přikotvení a zapojení deskového otopného tělesa na zeď | kus | 45 |  | 0 |  |  | snížená |  | 0 | 0 | 0 | 0 | 0 | 4 | K | 1 |  |  |  | ROZPOCET | 0 | 0 | 0 | 0 | 0 | 2 | 0 | 4 | 80
0 | K | Pol51 | přikotvení a zapojení koupelnového otopného tělesa na zeď | kus | 12 |  | 0 |  |  | snížená |  | 0 | 0 | 0 | 0 | 0 | 4 | K | 1 |  |  |  | ROZPOCET | 0 | 0 | 0 | 0 | 0 | 2 | 0 | 4 | 82
0 | K | Pol52 | napuštění topného okruhu | kus | 1 |  | 0 |  |  | snížená |  | 0 | 0 | 0 | 0 | 0 | 4 | K | 1 |  |  |  | ROZPOCET | 0 | 0 | 0 | 0 | 0 | 2 | 0 | 4 | 84
0 | K | Pol53 | proplach topného okruhu | kus | 1 |  | 0 |  |  | snížená |  | 0 | 0 | 0 | 0 | 0 | 4 | K | 1 |  |  |  | ROZPOCET | 0 | 0 | 0 | 0 | 0 | 2 | 0 | 4 | 86
0 | K | Pol54 | odvzdušnění topného okruhu | kus | 1 |  | 0 |  |  | snížená |  | 0 | 0 | 0 | 0 | 0 | 4 | K | 1 |  |  |  | ROZPOCET | 0 | 0 | 0 | 0 | 0 | 2 | 0 | 4 | 88
0 | K | Pol55 | montáž a připojení expanzní nádoby do 50l | kus | 1 |  | 0 |  |  | snížená |  | 0 | 0 | 0 | 0 | 0 | 4 | K | 1 |  |  |  | ROZPOCET | 0 | 0 | 0 | 0 | 0 | 2 | 0 | 4 | 90
0 | K | Pol56 | tlaková zlouška tl. potrubí | kus | 1 |  | 0 |  |  | snížená |  | 0 | 0 | 0 | 0 | 0 | 4 | K | 1 |  |  |  | ROZPOCET | 0 | 0 | 0 | 0 | 0 | 2 | 0 | 4 | 92
0 | K | Pol57 | Zprovoznění plynového kotle | kus | 1 |  | 0 |  |  | snížená |  | 0 | 0 | 0 | 0 | 0 | 4 | K | 1 |  |  |  | ROZPOCET | 0 | 0 | 0 | 0 | 0 | 2 | 0 | 4 | 94
0 | K | Pol58 | Přesun hmot | kpl | 1 |  | 0 |  |  | snížená |  | 0 | 0 | 0 | 0 | 0 | 4 | K | 1 |  |  |  | ROZPOCET | 0 | 0 | 0 | 0 | 0 | 2 | 0 | 4 | 96
0 | K | Pol59 | Montážní, závěsový, spojovací a těsnící materiál | kpl | 1 |  | 0 |  |  | snížená |  | 0 | 0 | 0 | 0 | 0 | 4 | K | 1 |  |  |  | ROZPOCET | 0 | 0 | 0 | 0 | 0 | 2 | 0 | 4 | 98

## M.d.a - Vzduchotechnika 1
{1e9e1ced-a2a4-4aaf-9b04-50f7f3a63a6c}
1
| KRYCÍ LIST SOUPISU PRACÍ | [7 empty] | v --- níže se nacházejí doplnkové a pomocné údaje k sestavám --- v | [8 empty] | False
Stavba:
Stavební úpravy (TZB) BD v Milíně, blok A, M, O - III. etapa
Objekt:
M - Blok M, Medvídků č.p. 222, 223, 224 - přípomoce k TZB
Soupis:
M. - Způsobilé výdaje - hlavní aktivity
Úroveň 3:
M.d.a - Vzduchotechnika 1
| KSO: |  |  |  |  | CC-CZ:
| Místo: |  |  |  |  | Datum: | 16. 3. 2020
| Zadavatel: |  |  |  |  | IČ:
DIČ:
| Uchazeč: |  |  |  |  | IČ: | Vyplň údaj
|  | Vyplň údaj |  |  |  | DIČ: | Vyplň údaj
| Projektant: |  |  |  |  | IČ:
DIČ:
| Zpracovatel: |  |  |  |  | IČ:
DIČ:
Poznámka:
| Cena bez DPH | [5 empty] | 0
|  |  | Základ daně |  |  | Sazba daně | Výše daně
| DPH | základní | 0 |  |  | 21% | 0
|  | snížená | 0 |  |  | 15% | 0
|  | zákl. přenesená | 0 |  |  | 21% | 0
|  | sníž. přenesená | 0 |  |  | 15% | 0
|  | nulová | 0 |  |  | 0% | 0
| Cena s DPH |  |  | v | CZK |  | 0
| Projektant |  |  | Zpracovatel
| Datum a podpis: |  | Razítko | Datum a podpis: |  |  | Razítko
| Objednavatel |  |  | Uchazeč
| Datum a podpis: |  | Razítko | Datum a podpis: |  |  | Razítko
REKAPITULACE ČLENĚNÍ SOUPISU PRACÍ
Stavba:
Stavební úpravy (TZB) BD v Milíně, blok A, M, O - III. etapa
Objekt:
M - Blok M, Medvídků č.p. 222, 223, 224 - přípomoce k TZB
Soupis:
M. - Způsobilé výdaje - hlavní aktivity
Úroveň 3:
M.d.a - Vzduchotechnika 1
Místo: | [5 empty] | Datum: | 16. 3. 2020
Zadavatel: | [5 empty] | Projektant:
Uchazeč: |  |  | Vyplň údaj |  |  | Zpracovatel:
Kód dílu - Popis | [6 empty] | Cena celkem [CZK]
Náklady ze soupisu prací | [6 empty] | 0 | [11 empty] | -1
| D1 - REKUPERAČNÍ JEDNOTKA | [5 empty] | 0
| D2 - PROTIDEŠŤOVÉ ŽALUZIE, STŘÍŠKY | [5 empty] | 0
| D3 - DISTRIBUČNÍ PRVKY | [5 empty] | 0
| D4 - REGULÁTORY PRŮTOKU | [5 empty] | 0
| D5 - TLUMIČE HLUKU / PŘESLECHU | [5 empty] | 0
| D6 - KRUHOVÉ POTRUBNÍ ROZVODY | [5 empty] | 0
| D7 - IZOLACE | [5 empty] | 0
| D8 - OSTATNÍ | [5 empty] | 0
SOUPIS PRACÍ
Stavba:
Stavební úpravy (TZB) BD v Milíně, blok A, M, O - III. etapa
Objekt:
M - Blok M, Medvídků č.p. 222, 223, 224 - přípomoce k TZB
Soupis:
M. - Způsobilé výdaje - hlavní aktivity
Úroveň 3:
M.d.a - Vzduchotechnika 1
Místo: | [5 empty] | Datum: | 16. 3. 2020
Zadavatel: | [5 empty] | Projektant:
Uchazeč: |  |  | Vyplň údaj |  |  | Zpracovatel:
PČ | Typ | Kód | Popis | MJ | Množství | J.cena [CZK] | Cena celkem [CZK] | Cenová soustava |  | DPH | J. Nh [h] | Nh celkem [h] | J. hmotnost [t] | Hmotnost celkem [t] | J. suť [t] | Suť Celkem [t]
Náklady soupisu celkem | [6 empty] | 0 |  |  |  |  | 0 |  | 0 |  | 0 |  | D | -1 | [7 empty] | 0
| D | D1 | REKUPERAČNÍ JEDNOTKA |  |  |  | 0 |  |  |  |  | 0 |  | 0 |  | 0 | 1 | D | 0 | ROZPOCET | [6 empty] | 0
0 | K | Pol318 | Rekuperační jednotka s protiproudým výměníkem s účinností 85 %, automatický bypas a integrovaný PTC předehřev. Řízení vzduchového výkonu jednotky na konstantní tlak. Průtok 550m³/hod, externí tlak 200 Pa. Přívodní filtr F7 odvodní filtr G4. Dodávka vč. o | ks | 1 |  | 0 |  |  | snížená |  | 0 | 0 | 0 | 0 | 0 | 4 | K | 1 | ROZPOCET | 0 | 0 | 0 | 0 | 0 | 2 | 0 | 4 | 2
| D | D2 | PROTIDEŠŤOVÉ ŽALUZIE, STŘÍŠKY |  |  |  | 0 |  |  |  |  | 0 |  | 0 |  | 0 | 1 | D | 0 | ROZPOCET | [6 empty] | 0
0 | K | Pol220 | Střešní hlavice 200 s lamelami | ks | 2 |  | 0 |  |  | snížená |  | 0 | 0 | 0 | 0 | 0 | 4 | K | 1 | ROZPOCET | 0 | 0 | 0 | 0 | 0 | 2 | 0 | 4 | 4
| D | D3 | DISTRIBUČNÍ PRVKY |  |  |  | 0 |  |  |  |  | 0 |  | 0 |  | 0 | 1 | D | 0 | ROZPOCET | [6 empty] | 0
0 | K | Pol221 | Stěnový difuzor pro přívod vzduchu Ø100 | ks | 6 |  | 0 |  |  | snížená |  | 0 | 0 | 0 | 0 | 0 | 4 | K | 1 | ROZPOCET | 0 | 0 | 0 | 0 | 0 | 2 | 0 | 4 | 6
0 | K | Pol222 | Stěnový difuzor pro přívod vzduchu Ø125 | ks | 4 |  | 0 |  |  | snížená |  | 0 | 0 | 0 | 0 | 0 | 4 | K | 1 | ROZPOCET | 0 | 0 | 0 | 0 | 0 | 2 | 0 | 4 | 8
0 | K | Pol223 | Talířový ventil odvodní, kovový Ø100 vč. rámečku | ks | 6 |  | 0 |  |  | snížená |  | 0 | 0 | 0 | 0 | 0 | 4 | K | 1 | ROZPOCET | 0 | 0 | 0 | 0 | 0 | 2 | 0 | 4 | 10
0 | K | Pol84 | Talířový ventil odvodní, kovový Ø125 vč. rámečku | ks | 4 |  | 0 |  |  | snížená |  | 0 | 0 | 0 | 0 | 0 | 4 | K | 1 | ROZPOCET | 0 | 0 | 0 | 0 | 0 | 2 | 0 | 4 | 12
| D | D4 | REGULÁTORY PRŮTOKU |  |  |  | 0 |  |  |  |  | 0 |  | 0 |  | 0 | 1 | D | 0 | ROZPOCET | [6 empty] | 0
0 | K | Pol85 | Přívodní regulátor variabilního průtoku s tlumičem hluku Ø125 mm | ks | 4 |  | 0 |  |  | snížená |  | 0 | 0 | 0 | 0 | 0 | 4 | K | 1 | ROZPOCET | 0 | 0 | 0 | 0 | 0 | 2 | 0 | 4 | 14
0 | K | Pol86 | Odvodní regulátor variabilního průtoku s tlumičem hluku Ø125 mm | ks | 4 |  | 0 |  |  | snížená |  | 0 | 0 | 0 | 0 | 0 | 4 | K | 1 | ROZPOCET | 0 | 0 | 0 | 0 | 0 | 2 | 0 | 4 | 16
0 | K | Pol87 | Ovladač regulátorů průtoku | ks | 4 |  | 0 |  |  | snížená |  | 0 | 0 | 0 | 0 | 0 | 4 | K | 1 | ROZPOCET | 0 | 0 | 0 | 0 | 0 | 2 | 0 | 4 | 18
| D | D5 | TLUMIČE HLUKU / PŘESLECHU |  |  |  | 0 |  |  |  |  | 0 |  | 0 |  | 0 | 1 | D | 0 | ROZPOCET | [6 empty] | 0
0 | K | Pol226 | Tlumič hluku s nízkou instalační výškou 100/500 | ks | 6 |  | 0 |  |  | snížená |  | 0 | 0 | 0 | 0 | 0 | 4 | K | 1 | ROZPOCET | 0 | 0 | 0 | 0 | 0 | 2 | 0 | 4 | 20
0 | K | Pol227 | Tlumič hluku s nízkou instalační výškou 125/500 | ks | 4 |  | 0 |  |  | snížená |  | 0 | 0 | 0 | 0 | 0 | 4 | K | 1 | ROZPOCET | 0 | 0 | 0 | 0 | 0 | 2 | 0 | 4 | 22
| D | D6 | KRUHOVÉ POTRUBNÍ ROZVODY |  |  |  | 0 |  |  |  |  | 0 |  | 0 |  | 0 | 1 | D | 0 | ROZPOCET | [6 empty] | 0
0 | K | Pol90 | Trouba Ø100 - Zaklikávací systém spojovaný bez použití samořezných šroubů. Třída těsnosti "D" | bm | 17 |  | 0 |  |  | snížená |  | 0 | 0 | 0 | 0 | 0 | 4 | K | 1 | ROZPOCET | 0 | 0 | 0 | 0 | 0 | 2 | 0 | 4 | 24
0 | K | Pol91 | Trouba Ø125 - Zaklikávací systém spojovaný bez použití samořezných šroubů. Třída těsnosti "D" | bm | 59 |  | 0 |  |  | snížená |  | 0 | 0 | 0 | 0 | 0 | 4 | K | 1 | ROZPOCET | 0 | 0 | 0 | 0 | 0 | 2 | 0 | 4 | 26
0 | K | Pol92 | Trouba Ø160 - Zaklikávací systém spojovaný bez použití samořezných šroubů. Třída těsnosti "D" | bm | 2 |  | 0 |  |  | snížená |  | 0 | 0 | 0 | 0 | 0 | 4 | K | 1 | ROZPOCET | 0 | 0 | 0 | 0 | 0 | 2 | 0 | 4 | 28
0 | K | Pol93 | Trouba Ø200 - Zaklikávací systém spojovaný bez použití samořezných šroubů. Třída těsnosti "D" | bm | 17 |  | 0 |  |  | snížená |  | 0 | 0 | 0 | 0 | 0 | 4 | K | 1 | ROZPOCET | 0 | 0 | 0 | 0 | 0 | 2 | 0 | 4 | 30
0 | K | Pol97 | Lisovaný švově svařovaný oblouk s těsněním Ø100 mm 90° | ks | 9 |  | 0 |  |  | snížená |  | 0 | 0 | 0 | 0 | 0 | 4 | K | 1 | ROZPOCET | 0 | 0 | 0 | 0 | 0 | 2 | 0 | 4 | 32
0 | K | Pol95 | Lisovaný švově svařovaný oblouk s těsněním Ø125 mm 45° | ks | 1 |  | 0 |  |  | snížená |  | 0 | 0 | 0 | 0 | 0 | 4 | K | 1 | ROZPOCET | 0 | 0 | 0 | 0 | 0 | 2 | 0 | 4 | 34
0 | K | Pol98 | Lisovaný švově svařovaný oblouk s těsněním Ø125 mm 90° | ks | 14 |  | 0 |  |  | snížená |  | 0 | 0 | 0 | 0 | 0 | 4 | K | 1 | ROZPOCET | 0 | 0 | 0 | 0 | 0 | 2 | 0 | 4 | 36
0 | K | Pol94 | Lisovaný švově svařovaný oblouk s těsněním Ø160 mm 30° | ks | 2 |  | 0 |  |  | snížená |  | 0 | 0 | 0 | 0 | 0 | 4 | K | 1 | ROZPOCET | 0 | 0 | 0 | 0 | 0 | 2 | 0 | 4 | 38
0 | K | Pol96 | Lisovaný švově svařovaný oblouk s těsněním Ø200 mm 45° | ks | 2 |  | 0 |  |  | snížená |  | 0 | 0 | 0 | 0 | 0 | 4 | K | 1 | ROZPOCET | 0 | 0 | 0 | 0 | 0 | 2 | 0 | 4 | 40
0 | K | Pol99 | Lisovaný švově svařovaný oblouk s těsněním Ø200 mm 90° | ks | 9 |  | 0 |  |  | snížená |  | 0 | 0 | 0 | 0 | 0 | 4 | K | 1 | ROZPOCET | 0 | 0 | 0 | 0 | 0 | 2 | 0 | 4 | 42
0 | K | Pol100 | Lisovaný a švově svařený oblouk s krátkou instalační délkou s těsněním Ø125 mm 90° | ks | 13 |  | 0 |  |  | snížená |  | 0 | 0 | 0 | 0 | 0 | 4 | K | 1 | ROZPOCET | 0 | 0 | 0 | 0 | 0 | 2 | 0 | 4 | 44
0 | K | Pol319 | Lisovaný a švově svařený oblouk s krátkou instalační délkou jeden konec s těsněním druhý konec s vnější spojkou. Ø125 mm 90° | ks | 11 |  | 0 |  |  | snížená |  | 0 | 0 | 0 | 0 | 0 | 4 | K | 1 | ROZPOCET | 0 | 0 | 0 | 0 | 0 | 2 | 0 | 4 | 46
0 | K | Pol102 | Oblouk se segmentovým provedením a krátkou instalační délkou Ø200 mm 90 | ks | 1 |  | 0 |  |  | snížená |  | 0 | 0 | 0 | 0 | 0 | 4 | K | 1 | ROZPOCET | 0 | 0 | 0 | 0 | 0 | 2 | 0 | 4 | 48
0 | K | Pol103 | Centrická lisovaná redukce, připojení na tvarovku Ø125 / Ø100 | ks | 6 |  | 0 |  |  | snížená |  | 0 | 0 | 0 | 0 | 0 | 4 | K | 1 | ROZPOCET | 0 | 0 | 0 | 0 | 0 | 2 | 0 | 4 | 50
0 | K | Pol104 | Lisovaný centrický T-kus s těsněním Ø100 / Ø100 | ks | 3 |  | 0 |  |  | snížená |  | 0 | 0 | 0 | 0 | 0 | 4 | K | 1 | ROZPOCET | 0 | 0 | 0 | 0 | 0 | 2 | 0 | 4 | 52
0 | K | Pol105 | Lisovaný centrický T-kus s těsněním Ø125 / Ø100 | ks | 3 |  | 0 |  |  | snížená |  | 0 | 0 | 0 | 0 | 0 | 4 | K | 1 | ROZPOCET | 0 | 0 | 0 | 0 | 0 | 2 | 0 | 4 | 54
0 | K | Pol106 | Lisovaný centrický T-kus s těsněním Ø125 / Ø125 | ks | 5 |  | 0 |  |  | snížená |  | 0 | 0 | 0 | 0 | 0 | 4 | K | 1 | ROZPOCET | 0 | 0 | 0 | 0 | 0 | 2 | 0 | 4 | 56
0 | K | Pol107 | Lisovaný centrický T-kus s těsněním Ø200 / Ø200 | ks | 1 |  | 0 |  |  | snížená |  | 0 | 0 | 0 | 0 | 0 | 4 | K | 1 | ROZPOCET | 0 | 0 | 0 | 0 | 0 | 2 | 0 | 4 | 58
0 | K | Pol229 | Lisovaná odbočka 45° - Ø125 / Ø125 | ks | 1 |  | 0 |  |  | snížená |  | 0 | 0 | 0 | 0 | 0 | 4 | K | 1 | ROZPOCET | 0 | 0 | 0 | 0 | 0 | 2 | 0 | 4 | 60
0 | K | Pol230 | Lisovanározbočka 30° - Ø200 / Ø160 | ks | 1 |  | 0 |  |  | snížená |  | 0 | 0 | 0 | 0 | 0 | 4 | K | 1 | ROZPOCET | 0 | 0 | 0 | 0 | 0 | 2 | 0 | 4 | 62
0 | K | Pol320 | Rozdělovací box 1 × vstup Ø160, 2 × výstup Ø125 | ks | 2 |  | 0 |  |  | snížená |  | 0 | 0 | 0 | 0 | 0 | 4 | K | 1 | ROZPOCET | 0 | 0 | 0 | 0 | 0 | 2 | 0 | 4 | 64
0 | K | Pol111 | Spojovací box 4 × vstup Ø125, 1 × výstup Ø200 | ks | 1 |  | 0 |  |  | snížená |  | 0 | 0 | 0 | 0 | 0 | 4 | K | 1 | ROZPOCET | 0 | 0 | 0 | 0 | 0 | 2 | 0 | 4 | 66
0 | K | Pol113 | Vnější spojka na spojení tvarovek Ø125 mm | ks | 4 |  | 0 |  |  | snížená |  | 0 | 0 | 0 | 0 | 0 | 4 | K | 1 | ROZPOCET | 0 | 0 | 0 | 0 | 0 | 2 | 0 | 4 | 68
0 | K | Pol115 | Vnější spojka na spojení tvarovek Ø200 mm | ks | 1 |  | 0 |  |  | snížená |  | 0 | 0 | 0 | 0 | 0 | 4 | K | 1 | ROZPOCET | 0 | 0 | 0 | 0 | 0 | 2 | 0 | 4 | 70
0 | K | Pol117 | vnější zátka na tvarovku s odvodněním Ø200 | ks | 1 |  | 0 |  |  | snížená |  | 0 | 0 | 0 | 0 | 0 | 4 | K | 1 | ROZPOCET | 0 | 0 | 0 | 0 | 0 | 2 | 0 | 4 | 72
| D | D7 | IZOLACE |  |  |  | 0 |  |  |  |  | 0 |  | 0 |  | 0 | 1 | D | 0 | ROZPOCET | [6 empty] | 0
0 | K | Pol321 | Vinutá izolační pouzdra z kamenné vlny, kašírovaná vyztuženou hliníkovou fólií se samolepícím přesahem. 108/30 Tloušťka izolační vrstvy 30 mm | m | 2.4 |  | 0 |  |  | snížená |  | 0 | 0 | 0 | 0 | 0 | 4 | K | 1 | ROZPOCET | 0 | 0 | 0 | 0 | 0 | 2 | 0 | 4 | 74
0 | K | Pol262 | Vinutá izolační pouzdra z kamenné vlny, kašírovaná vyztuženou hliníkovou fólií se samolepícím přesahem. 208/100 Tloušťka izolační vrstvy 100 mm | m2 | 8.5 |  | 0 |  |  | snížená |  | 0 | 0 | 0 | 0 | 0 | 4 | K | 1 | ROZPOCET | 0 | 0 | 0 | 0 | 0 | 2 | 0 | 4 | 76
0 | K | Pol322 | Kaučuková izolace s vysokým difuzním odporem, černý povrch,samolepicí, faktor difuzního odporu µ ≥ 10.000, rozsah použití: -50°C až +110°C Tloušťka izolační vrstvy 32 mm | m2 | 2.7 |  | 0 |  |  | snížená |  | 0 | 0 | 0 | 0 | 0 | 4 | K | 1 | ROZPOCET | 0 | 0 | 0 | 0 | 0 | 2 | 0 | 4 | 78
0 | K | Pol323 | Kaučuková izolace s vysokým difuzním odporem, černý povrch,samolepicí, faktor difuzního odporu µ ≥ 10.000, rozsah použití: -50°C až +110°C Tloušťka izolační vrstvy 50 mm | m2 | 6.5 |  | 0 |  |  | snížená |  | 0 | 0 | 0 | 0 | 0 | 4 | K | 1 | ROZPOCET | 0 | 0 | 0 | 0 | 0 | 2 | 0 | 4 | 80
| D | D8 | OSTATNÍ |  |  |  | 0 |  |  |  |  | 0 |  | 0 |  | 0 | 1 | D | 0 | ROZPOCET | [6 empty] | 0
0 | K | Pol122 | Montáž a oživení stacionární pasivní rekuperační jednotky | kus | 1 |  | 0 |  |  | snížená |  | 0 | 0 | 0 | 0 | 0 | 4 | K | 1 | ROZPOCET | 0 | 0 | 0 | 0 | 0 | 2 | 0 | 4 | 82
0 | K | Pol324 | Montáž vzduchotechnických rozvodů, izolatérské práce | kus | 1 |  | 0 |  |  | snížená |  | 0 | 0 | 0 | 0 | 0 | 4 | K | 1 | ROZPOCET | 0 | 0 | 0 | 0 | 0 | 2 | 0 | 4 | 84
0 | K | Pol170 | Závěsový, spojovací a těsnící materiál | kus | 1 |  | 0 |  |  | snížená |  | 0 | 0 | 0 | 0 | 0 | 4 | K | 1 | ROZPOCET | 0 | 0 | 0 | 0 | 0 | 2 | 0 | 4 | 86
0 | K | Pol125 | Přeprava osob a materiálu, nákladní auto | kus | 1 |  | 0 |  |  | snížená |  | 0 | 0 | 0 | 0 | 0 | 4 | K | 1 | ROZPOCET | 0 | 0 | 0 | 0 | 0 | 2 | 0 | 4 | 88

## M.d.b - Vzduchotechnika 2
{35f2e5fd-ba0a-49de-969f-afb7de8e2c35}
1
| KRYCÍ LIST SOUPISU PRACÍ | [7 empty] | v --- níže se nacházejí doplnkové a pomocné údaje k sestavám --- v | [8 empty] | False
Stavba:
Stavební úpravy (TZB) BD v Milíně, blok A, M, O - III. etapa
Objekt:
M - Blok M, Medvídků č.p. 222, 223, 224 - přípomoce k TZB
Soupis:
M. - Způsobilé výdaje - hlavní aktivity
Úroveň 3:
M.d.b - Vzduchotechnika 2
| KSO: |  |  |  |  | CC-CZ:
| Místo: |  |  |  |  | Datum: | 16. 3. 2020
| Zadavatel: |  |  |  |  | IČ:
DIČ:
| Uchazeč: |  |  |  |  | IČ: | Vyplň údaj
|  | Vyplň údaj |  |  |  | DIČ: | Vyplň údaj
| Projektant: |  |  |  |  | IČ:
DIČ:
| Zpracovatel: |  |  |  |  | IČ:
DIČ:
Poznámka:
| Cena bez DPH | [5 empty] | 0
|  |  | Základ daně |  |  | Sazba daně | Výše daně
| DPH | základní | 0 |  |  | 21% | 0
|  | snížená | 0 |  |  | 15% | 0
|  | zákl. přenesená | 0 |  |  | 21% | 0
|  | sníž. přenesená | 0 |  |  | 15% | 0
|  | nulová | 0 |  |  | 0% | 0
| Cena s DPH |  |  | v | CZK |  | 0
| Projektant |  |  | Zpracovatel
| Datum a podpis: |  | Razítko | Datum a podpis: |  |  | Razítko
| Objednavatel |  |  | Uchazeč
| Datum a podpis: |  | Razítko | Datum a podpis: |  |  | Razítko
REKAPITULACE ČLENĚNÍ SOUPISU PRACÍ
Stavba:
Stavební úpravy (TZB) BD v Milíně, blok A, M, O - III. etapa
Objekt:
M - Blok M, Medvídků č.p. 222, 223, 224 - přípomoce k TZB
Soupis:
M. - Způsobilé výdaje - hlavní aktivity
Úroveň 3:
M.d.b - Vzduchotechnika 2
Místo: | [5 empty] | Datum: | 16. 3. 2020
Zadavatel: | [5 empty] | Projektant:
Uchazeč: |  |  | Vyplň údaj |  |  | Zpracovatel:
Kód dílu - Popis | [6 empty] | Cena celkem [CZK]
Náklady ze soupisu prací | [6 empty] | 0 | [11 empty] | -1
| D1 - REKUPERAČNÍ JEDNOTKA | [5 empty] | 0
| D2 - PROTIDEŠŤOVÉ ŽALUZIE, STŘÍŠKY | [5 empty] | 0
| D3 - DISTRIBUČNÍ PRVKY | [5 empty] | 0
| D4 - REGULÁTORY PRŮTOKU | [5 empty] | 0
| D5 - TLUMIČE HLUKU / PŘESLECHU | [5 empty] | 0
| D6 - KRUHOVÉ POTRUBNÍ ROZVODY | [5 empty] | 0
| D7 - IZOLACE | [5 empty] | 0
| D8 - OSTATNÍ | [5 empty] | 0
SOUPIS PRACÍ
Stavba:
Stavební úpravy (TZB) BD v Milíně, blok A, M, O - III. etapa
Objekt:
M - Blok M, Medvídků č.p. 222, 223, 224 - přípomoce k TZB
Soupis:
M. - Způsobilé výdaje - hlavní aktivity
Úroveň 3:
M.d.b - Vzduchotechnika 2
Místo: | [5 empty] | Datum: | 16. 3. 2020
Zadavatel: | [5 empty] | Projektant:
Uchazeč: |  |  | Vyplň údaj |  |  | Zpracovatel:
PČ | Typ | Kód | Popis | MJ | Množství | J.cena [CZK] | Cena celkem [CZK] | Cenová soustava |  | DPH | J. Nh [h] | Nh celkem [h] | J. hmotnost [t] | Hmotnost celkem [t] | J. suť [t] | Suť Celkem [t]
Náklady soupisu celkem | [6 empty] | 0 |  |  |  |  | 0 |  | 0 |  | 0 |  | D | -1 | [7 empty] | 0
| D | D1 | REKUPERAČNÍ JEDNOTKA |  |  |  | 0 |  |  |  |  | 0 |  | 0 |  | 0 | 1 | D | 0 | ROZPOCET | [6 empty] | 0
0 | K | Pol326 | Rekuperační jednotka 550m3/hod., montáž na stěnu, PTC předehřev (2900W), pravé provedení | ks | 1 |  | 0 |  |  | snížená |  | 0 | 0 | 0 | 0 | 0 | 4 | K | 1 | ROZPOCET | 0 | 0 | 0 | 0 | 0 | 2 | 0 | 4 | 2
| D | D2 | PROTIDEŠŤOVÉ ŽALUZIE, STŘÍŠKY |  |  |  | 0 |  |  |  |  | 0 |  | 0 |  | 0 | 1 | D | 0 | ROZPOCET | [6 empty] | 0
0 | K | Pol220 | Střešní hlavice 200 s lamelami | ks | 2 |  | 0 |  |  | snížená |  | 0 | 0 | 0 | 0 | 0 | 4 | K | 1 | ROZPOCET | 0 | 0 | 0 | 0 | 0 | 2 | 0 | 4 | 4
| D | D3 | DISTRIBUČNÍ PRVKY |  |  |  | 0 |  |  |  |  | 0 |  | 0 |  | 0 | 1 | D | 0 | ROZPOCET | [6 empty] | 0
0 | K | Pol221 | Stěnový difuzor pro přívod vzduchu Ø100 | ks | 6 |  | 0 |  |  | snížená |  | 0 | 0 | 0 | 0 | 0 | 4 | K | 1 | ROZPOCET | 0 | 0 | 0 | 0 | 0 | 2 | 0 | 4 | 6
0 | K | Pol222 | Stěnový difuzor pro přívod vzduchu Ø125 | ks | 4 |  | 0 |  |  | snížená |  | 0 | 0 | 0 | 0 | 0 | 4 | K | 1 | ROZPOCET | 0 | 0 | 0 | 0 | 0 | 2 | 0 | 4 | 8
0 | K | Pol223 | Talířový ventil odvodní, kovový Ø100 vč. rámečku | ks | 6 |  | 0 |  |  | snížená |  | 0 | 0 | 0 | 0 | 0 | 4 | K | 1 | ROZPOCET | 0 | 0 | 0 | 0 | 0 | 2 | 0 | 4 | 10
0 | K | Pol84 | Talířový ventil odvodní, kovový Ø125 vč. rámečku | ks | 4 |  | 0 |  |  | snížená |  | 0 | 0 | 0 | 0 | 0 | 4 | K | 1 | ROZPOCET | 0 | 0 | 0 | 0 | 0 | 2 | 0 | 4 | 12
| D | D4 | REGULÁTORY PRŮTOKU |  |  |  | 0 |  |  |  |  | 0 |  | 0 |  | 0 | 1 | D | 0 | ROZPOCET | [6 empty] | 0
0 | K | Pol85 | Přívodní regulátor variabilního průtoku s tlumičem hluku Ø125 mm | ks | 4 |  | 0 |  |  | snížená |  | 0 | 0 | 0 | 0 | 0 | 4 | K | 1 | ROZPOCET | 0 | 0 | 0 | 0 | 0 | 2 | 0 | 4 | 14
0 | K | Pol86 | Odvodní regulátor variabilního průtoku s tlumičem hluku Ø125 mm | ks | 4 |  | 0 |  |  | snížená |  | 0 | 0 | 0 | 0 | 0 | 4 | K | 1 | ROZPOCET | 0 | 0 | 0 | 0 | 0 | 2 | 0 | 4 | 16
0 | K | Pol87 | Ovladač regulátorů průtoku | ks | 4 |  | 0 |  |  | snížená |  | 0 | 0 | 0 | 0 | 0 | 4 | K | 1 | ROZPOCET | 0 | 0 | 0 | 0 | 0 | 2 | 0 | 4 | 18
| D | D5 | TLUMIČE HLUKU / PŘESLECHU |  |  |  | 0 |  |  |  |  | 0 |  | 0 |  | 0 | 1 | D | 0 | ROZPOCET | [6 empty] | 0
0 | K | Pol226 | Tlumič hluku s nízkou instalační výškou 100/500 | ks | 5 |  | 0 |  |  | snížená |  | 0 | 0 | 0 | 0 | 0 | 4 | K | 1 | ROZPOCET | 0 | 0 | 0 | 0 | 0 | 2 | 0 | 4 | 20
0 | K | Pol227 | Tlumič hluku s nízkou instalační výškou 125/500 | ks | 5 |  | 0 |  |  | snížená |  | 0 | 0 | 0 | 0 | 0 | 4 | K | 1 | ROZPOCET | 0 | 0 | 0 | 0 | 0 | 2 | 0 | 4 | 22
| D | D6 | KRUHOVÉ POTRUBNÍ ROZVODY |  |  |  | 0 |  |  |  |  | 0 |  | 0 |  | 0 | 1 | D | 0 | ROZPOCET | [6 empty] | 0
0 | K | Pol90 | Trouba Ø100 - Zaklikávací systém spojovaný bez použití samořezných šroubů. Třída těsnosti "D" | bm | 17 |  | 0 |  |  | snížená |  | 0 | 0 | 0 | 0 | 0 | 4 | K | 1 | ROZPOCET | 0 | 0 | 0 | 0 | 0 | 2 | 0 | 4 | 24
0 | K | Pol91 | Trouba Ø125 - Zaklikávací systém spojovaný bez použití samořezných šroubů. Třída těsnosti "D" | bm | 58 |  | 0 |  |  | snížená |  | 0 | 0 | 0 | 0 | 0 | 4 | K | 1 | ROZPOCET | 0 | 0 | 0 | 0 | 0 | 2 | 0 | 4 | 26
0 | K | Pol92 | Trouba Ø160 - Zaklikávací systém spojovaný bez použití samořezných šroubů. Třída těsnosti "D" | bm | 2 |  | 0 |  |  | snížená |  | 0 | 0 | 0 | 0 | 0 | 4 | K | 1 | ROZPOCET | 0 | 0 | 0 | 0 | 0 | 2 | 0 | 4 | 28
0 | K | Pol93 | Trouba Ø200 - Zaklikávací systém spojovaný bez použití samořezných šroubů. Třída těsnosti "D" | bm | 16 |  | 0 |  |  | snížená |  | 0 | 0 | 0 | 0 | 0 | 4 | K | 1 | ROZPOCET | 0 | 0 | 0 | 0 | 0 | 2 | 0 | 4 | 30
0 | K | Pol97 | Lisovaný švově svařovaný oblouk s těsněním Ø100 mm 90° | ks | 12 |  | 0 |  |  | snížená |  | 0 | 0 | 0 | 0 | 0 | 4 | K | 1 | ROZPOCET | 0 | 0 | 0 | 0 | 0 | 2 | 0 | 4 | 32
0 | K | Pol95 | Lisovaný švově svařovaný oblouk s těsněním Ø125 mm 45° | ks | 1 |  | 0 |  |  | snížená |  | 0 | 0 | 0 | 0 | 0 | 4 | K | 1 | ROZPOCET | 0 | 0 | 0 | 0 | 0 | 2 | 0 | 4 | 34
0 | K | Pol98 | Lisovaný švově svařovaný oblouk s těsněním Ø125 mm 90° | ks | 14 |  | 0 |  |  | snížená |  | 0 | 0 | 0 | 0 | 0 | 4 | K | 1 | ROZPOCET | 0 | 0 | 0 | 0 | 0 | 2 | 0 | 4 | 36
0 | K | Pol94 | Lisovaný švově svařovaný oblouk s těsněním Ø160 mm 30° | ks | 2 |  | 0 |  |  | snížená |  | 0 | 0 | 0 | 0 | 0 | 4 | K | 1 | ROZPOCET | 0 | 0 | 0 | 0 | 0 | 2 | 0 | 4 | 38
0 | K | Pol327 | Lisovaný švově svařovaný oblouk s těsněním Ø200 mm 30° | ks | 1 |  | 0 |  |  | snížená |  | 0 | 0 | 0 | 0 | 0 | 4 | K | 1 | ROZPOCET | 0 | 0 | 0 | 0 | 0 | 2 | 0 | 4 | 40
0 | K | Pol96 | Lisovaný švově svařovaný oblouk s těsněním Ø200 mm 45° | ks | 1 |  | 0 |  |  | snížená |  | 0 | 0 | 0 | 0 | 0 | 4 | K | 1 | ROZPOCET | 0 | 0 | 0 | 0 | 0 | 2 | 0 | 4 | 42
0 | K | Pol99 | Lisovaný švově svařovaný oblouk s těsněním Ø200 mm 90° | ks | 7 |  | 0 |  |  | snížená |  | 0 | 0 | 0 | 0 | 0 | 4 | K | 1 | ROZPOCET | 0 | 0 | 0 | 0 | 0 | 2 | 0 | 4 | 44
0 | K | Pol100 | Lisovaný a švově svařený oblouk s krátkou instalační délkou s těsněním Ø125 mm 90° | ks | 15 |  | 0 |  |  | snížená |  | 0 | 0 | 0 | 0 | 0 | 4 | K | 1 | ROZPOCET | 0 | 0 | 0 | 0 | 0 | 2 | 0 | 4 | 46
0 | K | Pol319 | Lisovaný a švově svařený oblouk s krátkou instalační délkou jeden konec s těsněním druhý konec s vnější spojkou. Ø125 mm 90° | ks | 7 |  | 0 |  |  | snížená |  | 0 | 0 | 0 | 0 | 0 | 4 | K | 1 | ROZPOCET | 0 | 0 | 0 | 0 | 0 | 2 | 0 | 4 | 48
0 | K | Pol102 | Oblouk se segmentovým provedením a krátkou instalační délkou Ø200 mm 90 | ks | 1 |  | 0 |  |  | snížená |  | 0 | 0 | 0 | 0 | 0 | 4 | K | 1 | ROZPOCET | 0 | 0 | 0 | 0 | 0 | 2 | 0 | 4 | 50
0 | K | Pol103 | Centrická lisovaná redukce, připojení na tvarovku Ø125 / Ø100 | ks | 6 |  | 0 |  |  | snížená |  | 0 | 0 | 0 | 0 | 0 | 4 | K | 1 | ROZPOCET | 0 | 0 | 0 | 0 | 0 | 2 | 0 | 4 | 52
0 | K | Pol104 | Lisovaný centrický T-kus s těsněním Ø100 / Ø100 | ks | 3 |  | 0 |  |  | snížená |  | 0 | 0 | 0 | 0 | 0 | 4 | K | 1 | ROZPOCET | 0 | 0 | 0 | 0 | 0 | 2 | 0 | 4 | 54
0 | K | Pol105 | Lisovaný centrický T-kus s těsněním Ø125 / Ø100 | ks | 3 |  | 0 |  |  | snížená |  | 0 | 0 | 0 | 0 | 0 | 4 | K | 1 | ROZPOCET | 0 | 0 | 0 | 0 | 0 | 2 | 0 | 4 | 56
0 | K | Pol106 | Lisovaný centrický T-kus s těsněním Ø125 / Ø125 | ks | 5 |  | 0 |  |  | snížená |  | 0 | 0 | 0 | 0 | 0 | 4 | K | 1 | ROZPOCET | 0 | 0 | 0 | 0 | 0 | 2 | 0 | 4 | 58
0 | K | Pol107 | Lisovaný centrický T-kus s těsněním Ø200 / Ø200 | ks | 1 |  | 0 |  |  | snížená |  | 0 | 0 | 0 | 0 | 0 | 4 | K | 1 | ROZPOCET | 0 | 0 | 0 | 0 | 0 | 2 | 0 | 4 | 60
0 | K | Pol229 | Lisovaná odbočka 45° - Ø125 / Ø125 | ks | 1 |  | 0 |  |  | snížená |  | 0 | 0 | 0 | 0 | 0 | 4 | K | 1 | ROZPOCET | 0 | 0 | 0 | 0 | 0 | 2 | 0 | 4 | 62
0 | K | Pol230 | Lisovanározbočka 30° - Ø200 / Ø160 | ks | 1 |  | 0 |  |  | snížená |  | 0 | 0 | 0 | 0 | 0 | 4 | K | 1 | ROZPOCET | 0 | 0 | 0 | 0 | 0 | 2 | 0 | 4 | 64
0 | K | Pol328 | Rozdělovací box 1 × vstup Ø200, 4 × výstup Ø125 | ks | 1 |  | 0 |  |  | snížená |  | 0 | 0 | 0 | 0 | 0 | 4 | K | 1 | ROZPOCET | 0 | 0 | 0 | 0 | 0 | 2 | 0 | 4 | 66
0 | K | Pol329 | Spojovací box 4 × vstup Ø125, 1 × výstup Ø160 | ks | 1 |  | 0 |  |  | snížená |  | 0 | 0 | 0 | 0 | 0 | 4 | K | 1 | ROZPOCET | 0 | 0 | 0 | 0 | 0 | 2 | 0 | 4 | 68
0 | K | Pol112 | Vnější spojka na spojení tvarovek Ø100 mm | ks | 3 |  | 0 |  |  | snížená |  | 0 | 0 | 0 | 0 | 0 | 4 | K | 1 | ROZPOCET | 0 | 0 | 0 | 0 | 0 | 2 | 0 | 4 | 70
0 | K | Pol113 | Vnější spojka na spojení tvarovek Ø125 mm | ks | 5 |  | 0 |  |  | snížená |  | 0 | 0 | 0 | 0 | 0 | 4 | K | 1 | ROZPOCET | 0 | 0 | 0 | 0 | 0 | 2 | 0 | 4 | 72
0 | K | Pol115 | Vnější spojka na spojení tvarovek Ø200 mm | ks | 3 |  | 0 |  |  | snížená |  | 0 | 0 | 0 | 0 | 0 | 4 | K | 1 | ROZPOCET | 0 | 0 | 0 | 0 | 0 | 2 | 0 | 4 | 74
0 | K | Pol117 | vnější zátka na tvarovku s odvodněním Ø200 | ks | 1 |  | 0 |  |  | snížená |  | 0 | 0 | 0 | 0 | 0 | 4 | K | 1 | ROZPOCET | 0 | 0 | 0 | 0 | 0 | 2 | 0 | 4 | 76
| D | D7 | IZOLACE |  |  |  | 0 |  |  |  |  | 0 |  | 0 |  | 0 | 1 | D | 0 | ROZPOCET | [6 empty] | 0
0 | K | Pol321 | Vinutá izolační pouzdra z kamenné vlny, kašírovaná vyztuženou hliníkovou fólií se samolepícím přesahem. 108/30 Tloušťka izolační vrstvy 30 mm | m | 2.76 |  | 0 |  |  | snížená |  | 0 | 0 | 0 | 0 | 0 | 4 | K | 1 | ROZPOCET | 0 | 0 | 0 | 0 | 0 | 2 | 0 | 4 | 78
0 | K | Pol262 | Vinutá izolační pouzdra z kamenné vlny, kašírovaná vyztuženou hliníkovou fólií se samolepícím přesahem. 208/100 Tloušťka izolační vrstvy 100 mm | m2 | 7 |  | 0 |  |  | snížená |  | 0 | 0 | 0 | 0 | 0 | 4 | K | 1 | ROZPOCET | 0 | 0 | 0 | 0 | 0 | 2 | 0 | 4 | 80
0 | K | Pol322 | Kaučuková izolace s vysokým difuzním odporem, černý povrch,samolepicí, faktor difuzního odporu µ ≥ 10.000, rozsah použití: -50°C až +110°C Tloušťka izolační vrstvy 32 mm | m2 | 2.9 |  | 0 |  |  | snížená |  | 0 | 0 | 0 | 0 | 0 | 4 | K | 1 | ROZPOCET | 0 | 0 | 0 | 0 | 0 | 2 | 0 | 4 | 82
0 | K | Pol323 | Kaučuková izolace s vysokým difuzním odporem, černý povrch,samolepicí, faktor difuzního odporu µ ≥ 10.000, rozsah použití: -50°C až +110°C Tloušťka izolační vrstvy 50 mm | m2 | 5.4 |  | 0 |  |  | snížená |  | 0 | 0 | 0 | 0 | 0 | 4 | K | 1 | ROZPOCET | 0 | 0 | 0 | 0 | 0 | 2 | 0 | 4 | 84
| D | D8 | OSTATNÍ |  |  |  | 0 |  |  |  |  | 0 |  | 0 |  | 0 | 1 | D | 0 | ROZPOCET | [6 empty] | 0
0 | K | Pol122 | Montáž a oživení stacionární pasivní rekuperační jednotky | kus | 1 |  | 0 |  |  | snížená |  | 0 | 0 | 0 | 0 | 0 | 4 | K | 1 | ROZPOCET | 0 | 0 | 0 | 0 | 0 | 2 | 0 | 4 | 86
0 | K | Pol330 | Montáž vzduchotechnických rozvodů, izolatérské práce | kus | 1 |  | 0 |  |  | snížená |  | 0 | 0 | 0 | 0 | 0 | 4 | K | 1 | ROZPOCET | 0 | 0 | 0 | 0 | 0 | 2 | 0 | 4 | 88
0 | K | Pol170 | Závěsový, spojovací a těsnící materiál | kus | 1 |  | 0 |  |  | snížená |  | 0 | 0 | 0 | 0 | 0 | 4 | K | 1 | ROZPOCET | 0 | 0 | 0 | 0 | 0 | 2 | 0 | 4 | 90
0 | K | Pol125 | Přesun hmot | kus | 1 |  | 0 |  |  | snížená |  | 0 | 0 | 0 | 0 | 0 | 4 | K | 1 | ROZPOCET | 0 | 0 | 0 | 0 | 0 | 2 | 0 | 4 | 92

## M.d.c - Vzduchotechnika 3
{b6c7f048-546f-4436-9a9f-cf64ae171a43}
1
| KRYCÍ LIST SOUPISU PRACÍ | [7 empty] | v --- níže se nacházejí doplnkové a pomocné údaje k sestavám --- v | [8 empty] | False
Stavba:
Stavební úpravy (TZB) BD v Milíně, blok A, M, O - III. etapa
Objekt:
M - Blok M, Medvídků č.p. 222, 223, 224 - přípomoce k TZB
Soupis:
M. - Způsobilé výdaje - hlavní aktivity
Úroveň 3:
M.d.c - Vzduchotechnika 3
| KSO: |  |  |  |  | CC-CZ:
| Místo: |  |  |  |  | Datum: | 16. 3. 2020
| Zadavatel: |  |  |  |  | IČ:
DIČ:
| Uchazeč: |  |  |  |  | IČ: | Vyplň údaj
|  | Vyplň údaj |  |  |  | DIČ: | Vyplň údaj
| Projektant: |  |  |  |  | IČ:
DIČ:
| Zpracovatel: |  |  |  |  | IČ:
DIČ:
Poznámka:
| Cena bez DPH | [5 empty] | 0
|  |  | Základ daně |  |  | Sazba daně | Výše daně
| DPH | základní | 0 |  |  | 21% | 0
|  | snížená | 0 |  |  | 15% | 0
|  | zákl. přenesená | 0 |  |  | 21% | 0
|  | sníž. přenesená | 0 |  |  | 15% | 0
|  | nulová | 0 |  |  | 0% | 0
| Cena s DPH |  |  | v | CZK |  | 0
| Projektant |  |  | Zpracovatel
| Datum a podpis: |  | Razítko | Datum a podpis: |  |  | Razítko
| Objednavatel |  |  | Uchazeč
| Datum a podpis: |  | Razítko | Datum a podpis: |  |  | Razítko
REKAPITULACE ČLENĚNÍ SOUPISU PRACÍ
Stavba:
Stavební úpravy (TZB) BD v Milíně, blok A, M, O - III. etapa
Objekt:
M - Blok M, Medvídků č.p. 222, 223, 224 - přípomoce k TZB
Soupis:
M. - Způsobilé výdaje - hlavní aktivity
Úroveň 3:
M.d.c - Vzduchotechnika 3
Místo: | [5 empty] | Datum: | 16. 3. 2020
Zadavatel: | [5 empty] | Projektant:
Uchazeč: |  |  | Vyplň údaj |  |  | Zpracovatel:
Kód dílu - Popis | [6 empty] | Cena celkem [CZK]
Náklady ze soupisu prací | [6 empty] | 0 | [11 empty] | -1
| D1 - REKUPERAČNÍ JEDNOTKA | [5 empty] | 0
| D2 - PROTIDEŠŤOVÉ ŽALUZIE, STŘÍŠKY | [5 empty] | 0
| D3 - DISTRIBUČNÍ PRVKY | [5 empty] | 0
| D4 - REGULÁTORY PRŮTOKU | [5 empty] | 0
| D5 - TLUMIČE HLUKU / PŘESLECHU | [5 empty] | 0
| D6 - KRUHOVÉ POTRUBNÍ ROZVODY | [5 empty] | 0
| D7 - IZOLACE | [5 empty] | 0
| D8 - OSTATNÍ | [5 empty] | 0
SOUPIS PRACÍ
Stavba:
Stavební úpravy (TZB) BD v Milíně, blok A, M, O - III. etapa
Objekt:
M - Blok M, Medvídků č.p. 222, 223, 224 - přípomoce k TZB
Soupis:
M. - Způsobilé výdaje - hlavní aktivity
Úroveň 3:
M.d.c - Vzduchotechnika 3
Místo: | [5 empty] | Datum: | 16. 3. 2020
Zadavatel: | [5 empty] | Projektant:
Uchazeč: |  |  | Vyplň údaj |  |  | Zpracovatel:
PČ | Typ | Kód | Popis | MJ | Množství | J.cena [CZK] | Cena celkem [CZK] | Cenová soustava |  | DPH | J. Nh [h] | Nh celkem [h] | J. hmotnost [t] | Hmotnost celkem [t] | J. suť [t] | Suť Celkem [t]
Náklady soupisu celkem | [6 empty] | 0 |  |  |  |  | 0 |  | 0 |  | 0 |  | D | -1 | [7 empty] | 0
| D | D1 | REKUPERAČNÍ JEDNOTKA |  |  |  | 0 |  |  |  |  | 0 |  | 0 |  | 0 | 1 | D | 0 | ROZPOCET | [6 empty] | 0
0 | K | Pol331 | Rekuperační jednotka 550m3/hod., montáž na stěnu, PTC předehřev (2900W), levé provedení | ks | 1 |  | 0 |  |  | snížená |  | 0 | 0 | 0 | 0 | 0 | 4 | K | 1 | ROZPOCET | 0 | 0 | 0 | 0 | 0 | 2 | 0 | 4 | 2
| D | D2 | PROTIDEŠŤOVÉ ŽALUZIE, STŘÍŠKY |  |  |  | 0 |  |  |  |  | 0 |  | 0 |  | 0 | 1 | D | 0 | ROZPOCET | [6 empty] | 0
0 | K | Pol220 | Střešní hlavice 200 s lamelami | ks | 2 |  | 0 |  |  | snížená |  | 0 | 0 | 0 | 0 | 0 | 4 | K | 1 | ROZPOCET | 0 | 0 | 0 | 0 | 0 | 2 | 0 | 4 | 4
| D | D3 | DISTRIBUČNÍ PRVKY |  |  |  | 0 |  |  |  |  | 0 |  | 0 |  | 0 | 1 | D | 0 | ROZPOCET | [6 empty] | 0
0 | K | Pol221 | Stěnový difuzor pro přívod vzduchu Ø100 | ks | 3 |  | 0 |  |  | snížená |  | 0 | 0 | 0 | 0 | 0 | 4 | K | 1 | ROZPOCET | 0 | 0 | 0 | 0 | 0 | 2 | 0 | 4 | 6
0 | K | Pol222 | Stěnový difuzor pro přívod vzduchu Ø125 | ks | 6 |  | 0 |  |  | snížená |  | 0 | 0 | 0 | 0 | 0 | 4 | K | 1 | ROZPOCET | 0 | 0 | 0 | 0 | 0 | 2 | 0 | 4 | 8
0 | K | Pol223 | Talířový ventil odvodní, kovový Ø100 vč. rámečku | ks | 6 |  | 0 |  |  | snížená |  | 0 | 0 | 0 | 0 | 0 | 4 | K | 1 | ROZPOCET | 0 | 0 | 0 | 0 | 0 | 2 | 0 | 4 | 10
0 | K | Pol84 | Talířový ventil odvodní, kovový Ø125 vč. rámečku | ks | 4 |  | 0 |  |  | snížená |  | 0 | 0 | 0 | 0 | 0 | 4 | K | 1 | ROZPOCET | 0 | 0 | 0 | 0 | 0 | 2 | 0 | 4 | 12
| D | D4 | REGULÁTORY PRŮTOKU |  |  |  | 0 |  |  |  |  | 0 |  | 0 |  | 0 | 1 | D | 0 | ROZPOCET | [6 empty] | 0
0 | K | Pol85 | Přívodní regulátor variabilního průtoku s tlumičem hluku Ø125 mm | ks | 4 |  | 0 |  |  | snížená |  | 0 | 0 | 0 | 0 | 0 | 4 | K | 1 | ROZPOCET | 0 | 0 | 0 | 0 | 0 | 2 | 0 | 4 | 14
0 | K | Pol86 | Odvodní regulátor variabilního průtoku s tlumičem hluku Ø125 mm | ks | 4 |  | 0 |  |  | snížená |  | 0 | 0 | 0 | 0 | 0 | 4 | K | 1 | ROZPOCET | 0 | 0 | 0 | 0 | 0 | 2 | 0 | 4 | 16
0 | K | Pol87 | Ovladač regulátorů průtoku | ks | 4 |  | 0 |  |  | snížená |  | 0 | 0 | 0 | 0 | 0 | 4 | K | 1 | ROZPOCET | 0 | 0 | 0 | 0 | 0 | 2 | 0 | 4 | 18
| D | D5 | TLUMIČE HLUKU / PŘESLECHU |  |  |  | 0 |  |  |  |  | 0 |  | 0 |  | 0 | 1 | D | 0 | ROZPOCET | [6 empty] | 0
0 | K | Pol226 | Tlumič hluku s nízkou instalační výškou 100/500 | ks | 3 |  | 0 |  |  | snížená |  | 0 | 0 | 0 | 0 | 0 | 4 | K | 1 | ROZPOCET | 0 | 0 | 0 | 0 | 0 | 2 | 0 | 4 | 20
0 | K | Pol227 | Tlumič hluku s nízkou instalační výškou 125/500 | ks | 6 |  | 0 |  |  | snížená |  | 0 | 0 | 0 | 0 | 0 | 4 | K | 1 | ROZPOCET | 0 | 0 | 0 | 0 | 0 | 2 | 0 | 4 | 22
| D | D6 | KRUHOVÉ POTRUBNÍ ROZVODY |  |  |  | 0 |  |  |  |  | 0 |  | 0 |  | 0 | 1 | D | 0 | ROZPOCET | [6 empty] | 0
0 | K | Pol90 | Trouba Ø100 - Zaklikávací systém spojovaný bez použití samořezných šroubů. Třída těsnosti "D" | bm | 10 |  | 0 |  |  | snížená |  | 0 | 0 | 0 | 0 | 0 | 4 | K | 1 | ROZPOCET | 0 | 0 | 0 | 0 | 0 | 2 | 0 | 4 | 24
0 | K | Pol91 | Trouba Ø125 - Zaklikávací systém spojovaný bez použití samořezných šroubů. Třída těsnosti "D" | bm | 72 |  | 0 |  |  | snížená |  | 0 | 0 | 0 | 0 | 0 | 4 | K | 1 | ROZPOCET | 0 | 0 | 0 | 0 | 0 | 2 | 0 | 4 | 26
0 | K | Pol92 | Trouba Ø160 - Zaklikávací systém spojovaný bez použití samořezných šroubů. Třída těsnosti "D" | bm | 2 |  | 0 |  |  | snížená |  | 0 | 0 | 0 | 0 | 0 | 4 | K | 1 | ROZPOCET | 0 | 0 | 0 | 0 | 0 | 2 | 0 | 4 | 28
0 | K | Pol93 | Trouba Ø200 - Zaklikávací systém spojovaný bez použití samořezných šroubů. Třída těsnosti "D" | bm | 16 |  | 0 |  |  | snížená |  | 0 | 0 | 0 | 0 | 0 | 4 | K | 1 | ROZPOCET | 0 | 0 | 0 | 0 | 0 | 2 | 0 | 4 | 30
0 | K | Pol97 | Lisovaný švově svařovaný oblouk s těsněním Ø100 mm 90° | ks | 5 |  | 0 |  |  | snížená |  | 0 | 0 | 0 | 0 | 0 | 4 | K | 1 | ROZPOCET | 0 | 0 | 0 | 0 | 0 | 2 | 0 | 4 | 32
0 | K | Pol95 | Lisovaný švově svařovaný oblouk s těsněním Ø125 mm 45° | ks | 1 |  | 0 |  |  | snížená |  | 0 | 0 | 0 | 0 | 0 | 4 | K | 1 | ROZPOCET | 0 | 0 | 0 | 0 | 0 | 2 | 0 | 4 | 34
0 | K | Pol98 | Lisovaný švově svařovaný oblouk s těsněním Ø125 mm 90° | ks | 18 |  | 0 |  |  | snížená |  | 0 | 0 | 0 | 0 | 0 | 4 | K | 1 | ROZPOCET | 0 | 0 | 0 | 0 | 0 | 2 | 0 | 4 | 36
0 | K | Pol94 | Lisovaný švově svařovaný oblouk s těsněním Ø160 mm 30° | ks | 2 |  | 0 |  |  | snížená |  | 0 | 0 | 0 | 0 | 0 | 4 | K | 1 | ROZPOCET | 0 | 0 | 0 | 0 | 0 | 2 | 0 | 4 | 38
0 | K | Pol96 | Lisovaný švově svařovaný oblouk s těsněním Ø200 mm 45° | ks | 1 |  | 0 |  |  | snížená |  | 0 | 0 | 0 | 0 | 0 | 4 | K | 1 | ROZPOCET | 0 | 0 | 0 | 0 | 0 | 2 | 0 | 4 | 40
0 | K | Pol99 | Lisovaný švově svařovaný oblouk s těsněním Ø200 mm 90° | ks | 9 |  | 0 |  |  | snížená |  | 0 | 0 | 0 | 0 | 0 | 4 | K | 1 | ROZPOCET | 0 | 0 | 0 | 0 | 0 | 2 | 0 | 4 | 42
0 | K | Pol100 | Lisovaný a švově svařený oblouk s krátkou instalační délkou s těsněním Ø125 mm 90° | ks | 14 |  | 0 |  |  | snížená |  | 0 | 0 | 0 | 0 | 0 | 4 | K | 1 | ROZPOCET | 0 | 0 | 0 | 0 | 0 | 2 | 0 | 4 | 44
0 | K | Pol319 | Lisovaný a švově svařený oblouk s krátkou instalační délkou jeden konec s těsněním druhý konec s vnější spojkou. Ø125 mm 90° | ks | 13 |  | 0 |  |  | snížená |  | 0 | 0 | 0 | 0 | 0 | 4 | K | 1 | ROZPOCET | 0 | 0 | 0 | 0 | 0 | 2 | 0 | 4 | 46
0 | K | Pol102 | Oblouk se segmentovým provedením a krátkou instalační délkou Ø200 mm 90 | ks | 1 |  | 0 |  |  | snížená |  | 0 | 0 | 0 | 0 | 0 | 4 | K | 1 | ROZPOCET | 0 | 0 | 0 | 0 | 0 | 2 | 0 | 4 | 48
0 | K | Pol103 | Centrická lisovaná redukce, připojení na tvarovku Ø125 / Ø100 | ks | 4 |  | 0 |  |  | snížená |  | 0 | 0 | 0 | 0 | 0 | 4 | K | 1 | ROZPOCET | 0 | 0 | 0 | 0 | 0 | 2 | 0 | 4 | 50
0 | K | Pol104 | Lisovaný centrický T-kus s těsněním Ø100 / Ø100 | ks | 1 |  | 0 |  |  | snížená |  | 0 | 0 | 0 | 0 | 0 | 4 | K | 1 | ROZPOCET | 0 | 0 | 0 | 0 | 0 | 2 | 0 | 4 | 52
0 | K | Pol105 | Lisovaný centrický T-kus s těsněním Ø125 / Ø100 | ks | 4 |  | 0 |  |  | snížená |  | 0 | 0 | 0 | 0 | 0 | 4 | K | 1 | ROZPOCET | 0 | 0 | 0 | 0 | 0 | 2 | 0 | 4 | 54
0 | K | Pol106 | Lisovaný centrický T-kus s těsněním Ø125 / Ø125 | ks | 5 |  | 0 |  |  | snížená |  | 0 | 0 | 0 | 0 | 0 | 4 | K | 1 | ROZPOCET | 0 | 0 | 0 | 0 | 0 | 2 | 0 | 4 | 56
0 | K | Pol107 | Lisovaný centrický T-kus s těsněním Ø200 / Ø200 | ks | 1 |  | 0 |  |  | snížená |  | 0 | 0 | 0 | 0 | 0 | 4 | K | 1 | ROZPOCET | 0 | 0 | 0 | 0 | 0 | 2 | 0 | 4 | 58
0 | K | Pol229 | Lisovaná odbočka 45° - Ø125 / Ø125 | ks | 1 |  | 0 |  |  | snížená |  | 0 | 0 | 0 | 0 | 0 | 4 | K | 1 | ROZPOCET | 0 | 0 | 0 | 0 | 0 | 2 | 0 | 4 | 60
0 | K | Pol230 | Lisovanározbočka 30° - Ø200 / Ø160 | ks | 1 |  | 0 |  |  | snížená |  | 0 | 0 | 0 | 0 | 0 | 4 | K | 1 | ROZPOCET | 0 | 0 | 0 | 0 | 0 | 2 | 0 | 4 | 62
0 | K | Pol110 | Rozdělovací box 1 × vstup Ø160, 2 × výstup Ø125 | ks | 2 |  | 0 |  |  | snížená |  | 0 | 0 | 0 | 0 | 0 | 4 | K | 1 | ROZPOCET | 0 | 0 | 0 | 0 | 0 | 2 | 0 | 4 | 64
0 | K | Pol111 | Spojovací box 4 × vstup Ø125, 1 × výstup Ø200 | ks | 1 |  | 0 |  |  | snížená |  | 0 | 0 | 0 | 0 | 0 | 4 | K | 1 | ROZPOCET | 0 | 0 | 0 | 0 | 0 | 2 | 0 | 4 | 66
0 | K | Pol112 | Vnější spojka na spojení tvarovek Ø100 mm | ks | 2 |  | 0 |  |  | snížená |  | 0 | 0 | 0 | 0 | 0 | 4 | K | 1 | ROZPOCET | 0 | 0 | 0 | 0 | 0 | 2 | 0 | 4 | 68
0 | K | Pol113 | Vnější spojka na spojení tvarovek Ø125 mm | ks | 4 |  | 0 |  |  | snížená |  | 0 | 0 | 0 | 0 | 0 | 4 | K | 1 | ROZPOCET | 0 | 0 | 0 | 0 | 0 | 2 | 0 | 4 | 70
0 | K | Pol115 | Vnější spojka na spojení tvarovek Ø200 mm | ks | 4 |  | 0 |  |  | snížená |  | 0 | 0 | 0 | 0 | 0 | 4 | K | 1 | ROZPOCET | 0 | 0 | 0 | 0 | 0 | 2 | 0 | 4 | 72
0 | K | Pol117 | vnější zátka na tvarovku s odvodněním Ø200 | ks | 1 |  | 0 |  |  | snížená |  | 0 | 0 | 0 | 0 | 0 | 4 | K | 1 | ROZPOCET | 0 | 0 | 0 | 0 | 0 | 2 | 0 | 4 | 74
| D | D7 | IZOLACE |  |  |  | 0 |  |  |  |  | 0 |  | 0 |  | 0 | 1 | D | 0 | ROZPOCET | [6 empty] | 0
0 | K | Pol321 | Vinutá izolační pouzdra z kamenné vlny, kašírovaná vyztuženou hliníkovou fólií se samolepícím přesahem. 108/30 Tloušťka izolační vrstvy 30 mm | m | 2.952 |  | 0 |  |  | snížená |  | 0 | 0 | 0 | 0 | 0 | 4 | K | 1 | ROZPOCET | 0 | 0 | 0 | 0 | 0 | 2 | 0 | 4 | 76
0 | K | Pol262 | Vinutá izolační pouzdra z kamenné vlny, kašírovaná vyztuženou hliníkovou fólií se samolepícím přesahem. 208/100 Tloušťka izolační vrstvy 100 mm | m2 | 6 |  | 0 |  |  | snížená |  | 0 | 0 | 0 | 0 | 0 | 4 | K | 1 | ROZPOCET | 0 | 0 | 0 | 0 | 0 | 2 | 0 | 4 | 78
0 | K | Pol322 | Kaučuková izolace s vysokým difuzním odporem, černý povrch,samolepicí, faktor difuzního odporu µ ≥ 10.000, rozsah použití: -50°C až +110°C Tloušťka izolační vrstvy 32 mm | m2 | 3.1 |  | 0 |  |  | snížená |  | 0 | 0 | 0 | 0 | 0 | 4 | K | 1 | ROZPOCET | 0 | 0 | 0 | 0 | 0 | 2 | 0 | 4 | 80
0 | K | Pol323 | Kaučuková izolace s vysokým difuzním odporem, černý povrch,samolepicí, faktor difuzního odporu µ ≥ 10.000, rozsah použití: -50°C až +110°C Tloušťka izolační vrstvy 50 mm | m2 | 5.6 |  | 0 |  |  | snížená |  | 0 | 0 | 0 | 0 | 0 | 4 | K | 1 | ROZPOCET | 0 | 0 | 0 | 0 | 0 | 2 | 0 | 4 | 82
| D | D8 | OSTATNÍ |  |  |  | 0 |  |  |  |  | 0 |  | 0 |  | 0 | 1 | D | 0 | ROZPOCET | [6 empty] | 0
0 | K | Pol122 | Montáž a oživení stacionární pasivní rekuperační jednotky | kus | 1 |  | 0 |  |  | snížená |  | 0 | 0 | 0 | 0 | 0 | 4 | K | 1 | ROZPOCET | 0 | 0 | 0 | 0 | 0 | 2 | 0 | 4 | 84
0 | K | Pol332 | Montáž vzduchotechnických rozvodů, izolatérské práce | kus | 1 |  | 0 |  |  | snížená |  | 0 | 0 | 0 | 0 | 0 | 4 | K | 1 | ROZPOCET | 0 | 0 | 0 | 0 | 0 | 2 | 0 | 4 | 86
0 | K | Pol170 | Závěsový, spojovací a těsnící materiál | kus | 1 |  | 0 |  |  | snížená |  | 0 | 0 | 0 | 0 | 0 | 4 | K | 1 | ROZPOCET | 0 | 0 | 0 | 0 | 0 | 2 | 0 | 4 | 88
0 | K | Pol125 | Přeprava osob a materiálu, nákladní auto | kus | 1 |  | 0 |  |  | snížená |  | 0 | 0 | 0 | 0 | 0 | 4 | K | 1 | ROZPOCET | 0 | 0 | 0 | 0 | 0 | 2 | 0 | 4 | 90

## M.. - Způsobilé výdaje - ...
{cdeb9d31-0cbc-47d2-8a52-7d037853875c}
1
| KRYCÍ LIST SOUPISU PRACÍ | [7 empty] | v --- níže se nacházejí doplnkové a pomocné údaje k sestavám --- v | [8 empty] | False
Stavba:
Stavební úpravy (TZB) BD v Milíně, blok A, M, O - III. etapa
Objekt:
M - Blok M, Medvídků č.p. 222, 223, 224 - přípomoce k TZB
Soupis:
M.. - Způsobilé výdaje - vedlejší aktivity
| KSO: |  |  |  |  | CC-CZ:
| Místo: |  |  |  |  | Datum: | 16. 3. 2020
| Zadavatel: |  |  |  |  | IČ:
DIČ:
| Uchazeč: |  |  |  |  | IČ: | Vyplň údaj
|  | Vyplň údaj |  |  |  | DIČ: | Vyplň údaj
| Projektant: |  |  |  |  | IČ:
DIČ:
| Zpracovatel: |  |  |  |  | IČ:
DIČ:
Poznámka:
| Cena bez DPH | [5 empty] | 0
|  |  | Základ daně |  |  | Sazba daně | Výše daně
| DPH | základní | 0 |  |  | 21% | 0
|  | snížená | 0 |  |  | 15% | 0
|  | zákl. přenesená | 0 |  |  | 21% | 0
|  | sníž. přenesená | 0 |  |  | 15% | 0
|  | nulová | 0 |  |  | 0% | 0
| Cena s DPH |  |  | v | CZK |  | 0
| Projektant |  |  | Zpracovatel
| Datum a podpis: |  | Razítko | Datum a podpis: |  |  | Razítko
| Objednavatel |  |  | Uchazeč
| Datum a podpis: |  | Razítko | Datum a podpis: |  |  | Razítko
REKAPITULACE ČLENĚNÍ SOUPISU PRACÍ
Stavba:
Stavební úpravy (TZB) BD v Milíně, blok A, M, O - III. etapa
Objekt:
M - Blok M, Medvídků č.p. 222, 223, 224 - přípomoce k TZB
Soupis:
M.. - Způsobilé výdaje - vedlejší aktivity
Místo: | [5 empty] | Datum: | 16. 3. 2020
Zadavatel: | [5 empty] | Projektant:
Uchazeč: |  |  | Vyplň údaj |  |  | Zpracovatel:
Kód dílu - Popis | [6 empty] | Cena celkem [CZK]
Náklady ze soupisu prací | [6 empty] | 0 | [11 empty] | -1
| HZS - Hodinové zúčtovací sazby | [5 empty] | 0
| VRN - Vedlejší rozpočtové náklady | [5 empty] | 0
| VRN1 - Průzkumné, geodetické a projektové práce | [5 empty] | 0
| VRN4 - Inženýrská činnost | [5 empty] | 0
SOUPIS PRACÍ
Stavba:
Stavební úpravy (TZB) BD v Milíně, blok A, M, O - III. etapa
Objekt:
M - Blok M, Medvídků č.p. 222, 223, 224 - přípomoce k TZB
Soupis:
M.. - Způsobilé výdaje - vedlejší aktivity
Místo: | [5 empty] | Datum: | 16. 3. 2020
Zadavatel: | [5 empty] | Projektant:
Uchazeč: |  |  | Vyplň údaj |  |  | Zpracovatel:
PČ | Typ | Kód | Popis | MJ | Množství | J.cena [CZK] | Cena celkem [CZK] | Cenová soustava |  | DPH | J. Nh [h] | Nh celkem [h] | J. hmotnost [t] | Hmotnost celkem [t] | J. suť [t] | Suť Celkem [t]
Náklady soupisu celkem | [6 empty] | 0 |  |  |  |  | 0 |  | 0 |  | 0 |  | D | -1 | [10 empty] | 0
| D | HZS | Hodinové zúčtovací sazby |  |  |  | 0 |  |  |  |  | 0 |  | 0 |  | 0 | 4 | D | 0 |  |  |  | ROZPOCET | [6 empty] | 0
1 | K | HZS4212 | Hodinová zúčtovací sazba revizní technik specialista | hod | 30 |  | 0 |  |  | snížená |  | 0 | 0 | 0 | 0 | 0 | 512 | K | 1 |  |  |  | ROZPOCET | 0 | 0 | 0 | 0 | 0 | 2 | 0 | 512 | 1088146508
| VV |  | "revize elektrointalace" 10 |  | 10 | [12 empty] | VV | 1 | 2 | True | 0 | ROZPOCET
| VV |  | "revize plynovodu" 10 |  | 10 | [12 empty] | VV | 1 | 2 | True | 0 | ROZPOCET
| VV |  | "expanzní nádoby" 10 |  | 10 | [12 empty] | VV | 1 | 2 | True | 0 | ROZPOCET
| D | VRN | Vedlejší rozpočtové náklady |  |  |  | 0 |  |  |  |  | 0 |  | 0 |  | 0 | 5 | D | 0 |  |  |  | ROZPOCET | [6 empty] | 0
| D | VRN1 | Průzkumné, geodetické a projektové práce |  |  |  | 0 |  |  |  |  | 0 |  | 0 |  | 0 | 5 | D | 1 |  |  |  | ROZPOCET | [6 empty] | 0
2 | K | 013254000 | Dokumentace skutečného provedení stavby (Elektro, VZT, ÚT) | Kč | 1 |  | 0 |  |  | snížená |  | 0 | 0 | 0 | 0 | 0 | 1024 | K | 2 |  |  |  | ROZPOCET | 0 | 0 | 0 | 0 | 0 | 2 | 0 | 1024 | -1574411268
| D | VRN4 | Inženýrská činnost |  |  |  | 0 |  |  |  |  | 0 |  | 0 |  | 0 | 5 | D | 1 |  |  |  | ROZPOCET | [6 empty] | 0
3 | K | 04310300 | Zaregulování a přednání díla - protokol o zaregulování - návody k instalovaným zařízením (Elektro, ÚT, VZT) | Kč | 1 |  | 0 |  |  | snížená |  | 0 | 0 | 0 | 0 | 0 | 1024 | K | 2 |  |  |  | ROZPOCET | 0 | 0 | 0 | 0 | 0 | 2 | 0 | 1024 | -1858958376
5 | K | 043103000 | Zkoušky bez rozlišení (topná zkouška) | Kč | 1 |  | 0 |  |  | snížená |  | 0 | 0 | 0 | 0 | 0 | 1024 | K | 2 |  |  |  | ROZPOCET | 0 | 0 | 0 | 0 | 0 | 2 | 0 | 1024 | -1959143727
4 | K | 04310301 | Zaškolení obsluhy k instalovaným zařízením (Elektro, ÚT, VZT) | Kč | 1 |  | 0 |  |  | snížená |  | 0 | 0 | 0 | 0 | 0 | 1024 | K | 2 |  |  |  | ROZPOCET | 0 | 0 | 0 | 0 | 0 | 2 | 0 | 1024 | -885226975
6 | K | 045203000 | Kompletační činnost | Kč | 1 |  | 0 |  |  | snížená |  | 0 | 0 | 0 | 0 | 0 | 1024 | K | 2 |  |  |  | ROZPOCET | 0 | 0 | 0 | 0 | 0 | 2 | 0 | 1024 | -861711741
7 | K | 049103000 | Náklady vzniklé v souvislosti s realizací stavby - statický posudek na průrazy VZT přes nosné k-ce | Kč | 1 |  | 0 |  |  | snížená |  | 0 | 0 | 0 | 0 | 0 | 1024 | K | 2 |  |  |  | ROZPOCET | 0 | 0 | 0 | 0 | 0 | 2 | 0 | 1024 | 1806109747

## M... - Nezpůsobilé výdaje
{4db70eb9-8722-45c4-97fe-3aa115e06488}
1
| KRYCÍ LIST SOUPISU PRACÍ | [7 empty] | v --- níže se nacházejí doplnkové a pomocné údaje k sestavám --- v | [8 empty] | False
Stavba:
Stavební úpravy (TZB) BD v Milíně, blok A, M, O - III. etapa
Objekt:
M - Blok M, Medvídků č.p. 222, 223, 224 - přípomoce k TZB
Soupis:
M... - Nezpůsobilé výdaje
| KSO: |  |  |  |  | CC-CZ:
| Místo: |  |  |  |  | Datum: | 16. 3. 2020
| Zadavatel: |  |  |  |  | IČ:
DIČ:
| Uchazeč: |  |  |  |  | IČ: | Vyplň údaj
|  | Vyplň údaj |  |  |  | DIČ: | Vyplň údaj
| Projektant: |  |  |  |  | IČ:
DIČ:
| Zpracovatel: |  |  |  |  | IČ:
DIČ:
Poznámka:
| Cena bez DPH | [5 empty] | 0
|  |  | Základ daně |  |  | Sazba daně | Výše daně
| DPH | základní | 0 |  |  | 21% | 0
|  | snížená | 0 |  |  | 15% | 0
|  | zákl. přenesená | 0 |  |  | 21% | 0
|  | sníž. přenesená | 0 |  |  | 15% | 0
|  | nulová | 0 |  |  | 0% | 0
| Cena s DPH |  |  | v | CZK |  | 0
| Projektant |  |  | Zpracovatel
| Datum a podpis: |  | Razítko | Datum a podpis: |  |  | Razítko
| Objednavatel |  |  | Uchazeč
| Datum a podpis: |  | Razítko | Datum a podpis: |  |  | Razítko
REKAPITULACE ČLENĚNÍ SOUPISU PRACÍ
Stavba:
Stavební úpravy (TZB) BD v Milíně, blok A, M, O - III. etapa
Objekt:
M - Blok M, Medvídků č.p. 222, 223, 224 - přípomoce k TZB
Soupis:
M... - Nezpůsobilé výdaje
Místo: | [5 empty] | Datum: | 16. 3. 2020
Zadavatel: | [5 empty] | Projektant:
Uchazeč: |  |  | Vyplň údaj |  |  | Zpracovatel:
Kód dílu - Popis | [6 empty] | Cena celkem [CZK]
Náklady ze soupisu prací | [6 empty] | 0 | [11 empty] | -1
| HSV - Práce a dodávky HSV | [5 empty] | 0
| 9 - Ostatní konstrukce a práce, bourání | [5 empty] | 0
| VRN - Vedlejší rozpočtové náklady | [5 empty] | 0
| VRN3 - Zařízení staveniště | [5 empty] | 0
| VRN7 - Provozní vlivy | [5 empty] | 0
SOUPIS PRACÍ
Stavba:
Stavební úpravy (TZB) BD v Milíně, blok A, M, O - III. etapa
Objekt:
M - Blok M, Medvídků č.p. 222, 223, 224 - přípomoce k TZB
Soupis:
M... - Nezpůsobilé výdaje
Místo: | [5 empty] | Datum: | 16. 3. 2020
Zadavatel: | [5 empty] | Projektant:
Uchazeč: |  |  | Vyplň údaj |  |  | Zpracovatel:
PČ | Typ | Kód | Popis | MJ | Množství | J.cena [CZK] | Cena celkem [CZK] | Cenová soustava |  | DPH | J. Nh [h] | Nh celkem [h] | J. hmotnost [t] | Hmotnost celkem [t] | J. suť [t] | Suť Celkem [t]
Náklady soupisu celkem | [6 empty] | 0 |  |  |  |  | 0 |  | 0.0384 |  | 0 |  | D | -1 | [10 empty] | 0
| D | HSV | Práce a dodávky HSV |  |  |  | 0 |  |  |  |  | 0 |  | 0.0384 |  | 0 | 1 | D | 0 |  |  |  | ROZPOCET | [6 empty] | 0
| D | 9 | Ostatní konstrukce a práce, bourání |  |  |  | 0 |  |  |  |  | 0 |  | 0.0384 |  | 0 | 1 | D | 1 |  |  |  | ROZPOCET | [6 empty] | 0
1 | K | 952901111 | Vyčištění budov bytové a občanské výstavby při výšce podlaží do 4 m | m2 | 960 |  | 0 |  |  | snížená |  | 0 | 4e-05 | 0.0384 | 0 | 0 | 4 | K | 2 |  |  |  | ROZPOCET | 0 | 0 | 0 | 0 | 0 | 2 | 0 | 4 | 564968950
| VV |  | 12*80,00 |  | 960 | [12 empty] | VV | 2 | 2 | True | 0 | ROZPOCET
| D | VRN | Vedlejší rozpočtové náklady |  |  |  | 0 |  |  |  |  | 0 |  | 0 |  | 0 | 5 | D | 0 |  |  |  | ROZPOCET | [6 empty] | 0
| D | VRN3 | Zařízení staveniště |  |  |  | 0 |  |  |  |  | 0 |  | 0 |  | 0 | 5 | D | 1 |  |  |  | ROZPOCET | [6 empty] | 0
2 | K | 030001000 | Zařízení staveniště | Kč | 1 |  | 0 |  |  | snížená |  | 0 | 0 | 0 | 0 | 0 | 1024 | K | 2 |  |  |  | ROZPOCET | 0 | 0 | 0 | 0 | 0 | 2 | 0 | 1024 | 1491373385
| D | VRN7 | Provozní vlivy |  |  |  | 0 |  |  |  |  | 0 |  | 0 |  | 0 | 5 | D | 1 |  |  |  | ROZPOCET | [6 empty] | 0
3 | K | 071103000 | Provoz investora | Kč | 1 |  | 0 |  |  | snížená |  | 0 | 0 | 0 | 0 | 0 | 1024 | K | 2 |  |  |  | ROZPOCET | 0 | 0 | 0 | 0 | 0 | 2 | 0 | 1024 | -768328351

## O.a - Stavební přípomoce
{26c95687-e516-4ae9-89a6-6293f38c3e58}
1
| KRYCÍ LIST SOUPISU PRACÍ | [7 empty] | v --- níže se nacházejí doplnkové a pomocné údaje k sestavám --- v | [8 empty] | False
Stavba:
Stavební úpravy (TZB) BD v Milíně, blok A, M, O - III. etapa
Objekt:
O - Stavební úpravy BD Milín - blok O, Školní č.p. 226, 227 - přípomoce k TZB
Soupis:
O. - Způsobilé výdaje - hlavní aktivity
Úroveň 3:
O.a - Stavební přípomoce
| KSO: |  |  |  |  | CC-CZ:
| Místo: |  |  |  |  | Datum: | 16. 3. 2020
| Zadavatel: |  |  |  |  | IČ:
DIČ:
| Uchazeč: |  |  |  |  | IČ: | Vyplň údaj
|  | Vyplň údaj |  |  |  | DIČ: | Vyplň údaj
| Projektant: |  |  |  |  | IČ:
DIČ:
| Zpracovatel: |  |  |  |  | IČ:
DIČ:
Poznámka:
| Cena bez DPH | [5 empty] | 0
|  |  | Základ daně |  |  | Sazba daně | Výše daně
| DPH | základní | 0 |  |  | 21% | 0
|  | snížená | 0 |  |  | 15% | 0
|  | zákl. přenesená | 0 |  |  | 21% | 0
|  | sníž. přenesená | 0 |  |  | 15% | 0
|  | nulová | 0 |  |  | 0% | 0
| Cena s DPH |  |  | v | CZK |  | 0
| Projektant |  |  | Zpracovatel
| Datum a podpis: |  | Razítko | Datum a podpis: |  |  | Razítko
| Objednavatel |  |  | Uchazeč
| Datum a podpis: |  | Razítko | Datum a podpis: |  |  | Razítko
REKAPITULACE ČLENĚNÍ SOUPISU PRACÍ
Stavba:
Stavební úpravy (TZB) BD v Milíně, blok A, M, O - III. etapa
Objekt:
O - Stavební úpravy BD Milín - blok O, Školní č.p. 226, 227 - přípomoce k TZB
Soupis:
O. - Způsobilé výdaje - hlavní aktivity
Úroveň 3:
O.a - Stavební přípomoce
Místo: | [5 empty] | Datum: | 16. 3. 2020
Zadavatel: | [5 empty] | Projektant:
Uchazeč: |  |  | Vyplň údaj |  |  | Zpracovatel:
Kód dílu - Popis | [6 empty] | Cena celkem [CZK]
Náklady ze soupisu prací | [6 empty] | 0 | [11 empty] | -1
| HSV - Práce a dodávky HSV | [5 empty] | 0
| 3 - Svislé a kompletní konstrukce | [5 empty] | 0
| 6 - Úpravy povrchů, podlahy a osazování výplní | [5 empty] | 0
| 61 - Úprava povrchů vnitřních | [5 empty] | 0
| 63 - Podlahy a podlahové konstrukce | [5 empty] | 0
| 9 - Ostatní konstrukce a práce, bourání | [5 empty] | 0
| 96 - Bourání konstrukcí | [5 empty] | 0
| 997 - Přesun sutě | [5 empty] | 0
| 998 - Přesun hmot | [5 empty] | 0
| PSV - Práce a dodávky PSV | [5 empty] | 0
| 721 - Zdravotechnika - vnitřní kanalizace | [5 empty] | 0
| 722 - Zdravotechnika - vnitřní vodovod | [5 empty] | 0
| 723 - Zdravotechnika - vnitřní plynovod | [5 empty] | 0
| 727 - Zdravotechnika - požární ochrana | [5 empty] | 0
| 763 - Konstrukce suché výstavby | [5 empty] | 0
| 784 - Dokončovací práce - malby a tapety | [5 empty] | 0
SOUPIS PRACÍ
Stavba:
Stavební úpravy (TZB) BD v Milíně, blok A, M, O - III. etapa
Objekt:
O - Stavební úpravy BD Milín - blok O, Školní č.p. 226, 227 - přípomoce k TZB
Soupis:
O. - Způsobilé výdaje - hlavní aktivity
Úroveň 3:
O.a - Stavební přípomoce
Místo: | [5 empty] | Datum: | 16. 3. 2020
Zadavatel: | [5 empty] | Projektant:
Uchazeč: |  |  | Vyplň údaj |  |  | Zpracovatel:
PČ | Typ | Kód | Popis | MJ | Množství | J.cena [CZK] | Cena celkem [CZK] | Cenová soustava |  | DPH | J. Nh [h] | Nh celkem [h] | J. hmotnost [t] | Hmotnost celkem [t] | J. suť [t] | Suť Celkem [t]
Náklady soupisu celkem | [6 empty] | 0 |  |  |  |  | 0 |  | 13.3573 |  | 4.2823 |  | D | -1 | [10 empty] | 0
| D | HSV | Práce a dodávky HSV |  |  |  | 0 |  |  |  |  | 0 |  | 10.793 |  | 4.2823 | 1 | D | 0 |  |  |  | ROZPOCET | [6 empty] | 0
| D | 3 | Svislé a kompletní konstrukce |  |  |  | 0 |  |  |  |  | 0 |  | 8.4881 |  | 0 | 1 | D | 1 |  |  |  | ROZPOCET | [6 empty] | 0
1 | K | 31023724 | Zazdívka otvorů pl do 0,25 m2 ve zdivu nadzákladovém cihlami pálenými - oboustranně (před přeštukování) | kus | 62 |  | 0 |  |  | snížená |  | 0 | 0.12021 | 7.453 | 0 | 0 | 4 | K | 2 |  |  |  | ROZPOCET | 0 | 0 | 0 | 0 | 0 | 2 | 0 | 4 | 687228041
| VV |  | "stavební přípomoce VZT" | [14 empty] | VV | 2 | 1 | True | 0 | ROZPOCET
| VV |  | "byt 1.01" 2+4 |  | 6 | [12 empty] | VV | 2 | 2 | True | 0 | ROZPOCET
| VV |  | "byt 1.02" 4+3 |  | 7 | [12 empty] | VV | 2 | 2 | True | 0 | ROZPOCET
| VV |  | "byt 1.03" 3+4 |  | 7 | [12 empty] | VV | 2 | 2 | True | 0 | ROZPOCET
| VV |  | "byt 1.04" 4+2 |  | 6 | [12 empty] | VV | 2 | 2 | True | 0 | ROZPOCET
| VV |  | "byt 1.05" 3+2 |  | 5 | [12 empty] | VV | 2 | 2 | True | 0 | ROZPOCET
| VV |  | "byt 2.01" 2+4 |  | 6 | [12 empty] | VV | 2 | 2 | True | 0 | ROZPOCET
| VV |  | "byt 2.02" 4+3 |  | 7 | [12 empty] | VV | 2 | 2 | True | 0 | ROZPOCET
| VV |  | "byt 2.03" 4+2 |  | 6 | [12 empty] | VV | 2 | 2 | True | 0 | ROZPOCET
| VV |  | "byt 2.04" 4+2 |  | 6 | [12 empty] | VV | 2 | 2 | True | 0 | ROZPOCET
| VV |  | "byt 2.05" 4+2 |  | 6 | [12 empty] | VV | 2 | 2 | True | 0 | ROZPOCET
2 | K | 340271001 | Zazdívka otvorů v příčkách nebo stěnách plochy do 1 m2 tvárnicemi pórobetonovými tl 50 mm | m2 | 6.125 |  | 0 |  |  | snížená |  | 0 | 0.04564 | 0.27954 | 0 | 0 | 4 | K | 2 |  |  |  | ROZPOCET | 0 | 0 | 0 | 0 | 0 | 2 | 0 | 4 | 486288804
| VV |  | "stavební přípomoce ÚT" | [14 empty] | VV | 2 | 1 | True | 0 | ROZPOCET
| VV |  | "č.p. 226" (3,50+3,50)*0,15 |  | 1.05 | [12 empty] | VV | 2 | 2 | True | 0 | ROZPOCET
| VV |  | "č.p. 227" 3,50*0,15 |  | 0.525 | [12 empty] | VV | 2 | 2 | True | 0 | ROZPOCET
| VV |  | "stavební přípomoce VZT" | [14 empty] | VV | 2 | 1 | True | 0 | ROZPOCET
| VV |  | "č.p. 226" 3,50*0,65 |  | 2.275 | [12 empty] | VV | 2 | 2 | True | 0 | ROZPOCET
| VV |  | "č.p. 227" 3,50*0,65 |  | 2.275 | [12 empty] | VV | 2 | 2 | True | 0 | ROZPOCET
3 | K | 346244361 | Zazdívka o tl 65 mm rýh, nik nebo kapes z cihel pálených | m2 | 6.125 |  | 0 |  |  | snížená |  | 0 | 0.12335 | 0.75552 | 0 | 0 | 4 | K | 2 |  |  |  | ROZPOCET | 0 | 0 | 0 | 0 | 0 | 2 | 0 | 4 | 499972141
| VV |  | "stavební přípomoce ÚT" | [14 empty] | VV | 2 | 1 | True | 0 | ROZPOCET
| VV |  | "č.p. 226" (3,50+3,50)*0,15 |  | 1.05 | [12 empty] | VV | 2 | 2 | True | 0 | ROZPOCET
| VV |  | "č.p. 227" 3,50*0,15 |  | 0.525 | [12 empty] | VV | 2 | 2 | True | 0 | ROZPOCET
| VV |  | "stavební přípomoce VZT" | [14 empty] | VV | 2 | 1 | True | 0 | ROZPOCET
| VV |  | "č.p. 226" 3,50*0,65 |  | 2.275 | [12 empty] | VV | 2 | 2 | True | 0 | ROZPOCET
| VV |  | "č.p. 227" 3,50*0,65 |  | 2.275 | [12 empty] | VV | 2 | 2 | True | 0 | ROZPOCET
| D | 6 | Úpravy povrchů, podlahy a osazování výplní |  |  |  | 0 |  |  |  |  | 0 |  | 0.85554 |  | 0 | 1 | D | 1 |  |  |  | ROZPOCET | [6 empty] | 0
4 | K | 612131121 | Penetrační disperzní nátěr vnitřních stěn nanášený ručně | m2 | 17.15 |  | 0 |  |  | snížená |  | 0 | 0.00026 | 0.004459 | 0 | 0 | 4 | K | 2 |  |  |  | ROZPOCET | 0 | 0 | 0 | 0 | 0 | 2 | 0 | 4 | -1268971217
| VV |  | "stavební přípomoce ÚT" | [14 empty] | VV | 2 | 1 | True | 0 | ROZPOCET
| VV |  | "č.p. 226" (3,50+3,50)*0,15*2 |  | 2.1 | [12 empty] | VV | 2 | 2 | True | 0 | ROZPOCET
| VV |  | "č.p. 227" 3,50*0,15*2 |  | 1.05 | [12 empty] | VV | 2 | 2 | True | 0 | ROZPOCET
| VV |  | "stavební přípomoce VZT" | [14 empty] | VV | 2 | 1 | True | 0 | ROZPOCET
| VV |  | "č.p. 226" 3,50*0,65*2 |  | 4.55 | [12 empty] | VV | 2 | 2 | True | 0 | ROZPOCET
| VV |  | "č.p. 227" 3,50*0,65*2 |  | 4.55 | [12 empty] | VV | 2 | 2 | True | 0 | ROZPOCET
| VV |  | 12,25*1,4 'Přepočtené koeficientem množství |  | 17.15 | [12 empty] | VV | 2 | 2 | False | 1 | ROZPOCET
5 | K | 612142001 | Potažení vnitřních stěn sklovláknitým pletivem vtlačeným do tenkovrstvé hmoty | m2 | 8.575 |  | 0 |  |  | snížená |  | 0 | 0.00438 | 0.037559 | 0 | 0 | 4 | K | 2 |  |  |  | ROZPOCET | 0 | 0 | 0 | 0 | 0 | 2 | 0 | 4 | -1274710760
| VV |  | "stavební přípomoce ÚT" | [14 empty] | VV | 2 | 1 | True | 0 | ROZPOCET
| VV |  | "č.p. 226" (3,50+3,50)*0,15 |  | 1.05 | [12 empty] | VV | 2 | 2 | True | 0 | ROZPOCET
| VV |  | "č.p. 227" 3,50*0,15 |  | 0.525 | [12 empty] | VV | 2 | 2 | True | 0 | ROZPOCET
| VV |  | "stavební přípomoce VZT" | [14 empty] | VV | 2 | 1 | True | 0 | ROZPOCET
| VV |  | "č.p. 226" 3,50*0,65 |  | 2.275 | [12 empty] | VV | 2 | 2 | True | 0 | ROZPOCET
| VV |  | "č.p. 227" 3,50*0,65 |  | 2.275 | [12 empty] | VV | 2 | 2 | True | 0 | ROZPOCET
| VV |  | 6,125*1,4 'Přepočtené koeficientem množství |  | 8.575 | [12 empty] | VV | 2 | 2 | False | 1 | ROZPOCET
6 | K | 612311131 | Potažení vnitřních stěn vápenným štukem tloušťky do 3 mm | m2 | 8.575 |  | 0 |  |  | snížená |  | 0 | 0.003 | 0.025725 | 0 | 0 | 4 | K | 2 |  |  |  | ROZPOCET | 0 | 0 | 0 | 0 | 0 | 2 | 0 | 4 | 1922451143
| VV |  | "stavební přípomoce ÚT" | [14 empty] | VV | 2 | 1 | True | 0 | ROZPOCET
| VV |  | "č.p. 226" (3,50+3,50)*0,15 |  | 1.05 | [12 empty] | VV | 2 | 2 | True | 0 | ROZPOCET
| VV |  | "č.p. 227" 3,50*0,15 |  | 0.525 | [12 empty] | VV | 2 | 2 | True | 0 | ROZPOCET
| VV |  | "stavební přípomoce VZT" | [14 empty] | VV | 2 | 1 | True | 0 | ROZPOCET
| VV |  | "č.p. 226" 3,50*0,65 |  | 2.275 | [12 empty] | VV | 2 | 2 | True | 0 | ROZPOCET
| VV |  | "č.p. 227" 3,50*0,65 |  | 2.275 | [12 empty] | VV | 2 | 2 | True | 0 | ROZPOCET
| VV |  | 6,125*1,4 'Přepočtené koeficientem množství |  | 8.575 | [12 empty] | VV | 2 | 2 | False | 1 | ROZPOCET
7 | K | 612325225 | Vápenocementová štuková omítka malých ploch do 4,0 m2 na stěnách | kus | 5 |  | 0 |  |  | snížená |  | 0 | 0.1575 | 0.7875 | 0 | 0 | 4 | K | 2 |  |  |  | ROZPOCET | 0 | 0 | 0 | 0 | 0 | 2 | 0 | 4 | -383362679
| VV |  | "stavební přípomoce ÚT" | [14 empty] | VV | 2 | 1 | True | 0 | ROZPOCET
| VV |  | "č.p. 226" 2 |  | 2 | [12 empty] | VV | 2 | 2 | True | 0 | ROZPOCET
| VV |  | "č.p. 227" 1 |  | 1 | [12 empty] | VV | 2 | 2 | True | 0 | ROZPOCET
| VV |  | "stavební přípomoce VZT" | [14 empty] | VV | 2 | 1 | True | 0 | ROZPOCET
| VV |  | "č.p. 226" 1 |  | 1 | [12 empty] | VV | 2 | 2 | True | 0 | ROZPOCET
| VV |  | "č.p. 227" 1 |  | 1 | [12 empty] | VV | 2 | 2 | True | 0 | ROZPOCET
8 | K | 644941111 | Osazování ventilačních mřížek velikosti do 150 x 200 mm | kus | 10 |  | 0 |  |  | snížená |  | 0 | 0 | 0 | 0 | 0 | 4 | K | 2 |  |  |  | ROZPOCET | 0 | 0 | 0 | 0 | 0 | 2 | 0 | 4 | -358010583
| VV |  | "SDK podhled na chodbách" 10 |  | 10 | [12 empty] | VV | 2 | 2 | True | 1 | ROZPOCET
9 | M | 56245648 | mřížka větrací kruhová plast se síťovinou 100mm | kus | 10 |  | 0 |  |  | snížená |  | 0 | 3e-05 | 0.0003 | 0 | 0 | 8 | M | 2 |  |  |  | ROZPOCET | 0 | 0 | 0 | 0 | 0 | 2 | 0 | 4 | -1048838403
| D | 61 | Úprava povrchů vnitřních |  |  |  | 0 |  |  |  |  | 0 |  | 1.3974 |  | 0 | 1 | D | 1 |  |  |  | ROZPOCET | [6 empty] | 0
10 | K | 611325222 | Vápenocementová štuková omítka malých ploch do 0,25 m2 na stropech | kus | 13 |  | 0 |  |  | snížená |  | 0 | 0.0102 | 0.1326 | 0 | 0 | 4 | K | 2 |  |  |  | ROZPOCET | 0 | 0 | 0 | 0 | 0 | 2 | 0 | 4 | -1343696307
| VV |  | "stavební přípomoce ÚT a VZT " 6+7 |  | 13 | [12 empty] | VV | 2 | 2 | True | 0 | ROZPOCET
11 | K | 612325222 | Vápenocementová štuková omítka malých ploch do 0,25 m2 na stěnách | kus | 124 |  | 0 |  |  | snížená |  | 0 | 0.0102 | 1.2648 | 0 | 0 | 4 | K | 2 |  |  |  | ROZPOCET | 0 | 0 | 0 | 0 | 0 | 2 | 0 | 4 | 1396978124
| VV |  | "stavební přípomoce VZT" | [14 empty] | VV | 2 | 1 | True | 0 | ROZPOCET
| VV |  | "byt 1.01" 2+4 |  | 6 | [12 empty] | VV | 2 | 2 | True | 0 | ROZPOCET
| VV |  | "byt 1.02" 4+3 |  | 7 | [12 empty] | VV | 2 | 2 | True | 0 | ROZPOCET
| VV |  | "byt 1.03" 3+4 |  | 7 | [12 empty] | VV | 2 | 2 | True | 0 | ROZPOCET
| VV |  | "byt 1.04" 4+2 |  | 6 | [12 empty] | VV | 2 | 2 | True | 0 | ROZPOCET
| VV |  | "byt 1.05" 3+2 |  | 5 | [12 empty] | VV | 2 | 2 | True | 0 | ROZPOCET
| VV |  | "byt 2.01" 2+4 |  | 6 | [12 empty] | VV | 2 | 2 | True | 0 | ROZPOCET
| VV |  | "byt 2.02" 4+3 |  | 7 | [12 empty] | VV | 2 | 2 | True | 0 | ROZPOCET
| VV |  | "byt 2.03" 4+2 |  | 6 | [12 empty] | VV | 2 | 2 | True | 0 | ROZPOCET
| VV |  | "byt 2.04" 4+2 |  | 6 | [12 empty] | VV | 2 | 2 | True | 0 | ROZPOCET
| VV |  | "byt 2.05" 4+2 |  | 6 | [12 empty] | VV | 2 | 2 | True | 0 | ROZPOCET
| VV |  | 62*2 'Přepočtené koeficientem množství |  | 124 | [12 empty] | VV | 2 | 2 | False | 1 | ROZPOCET
12 | K | 61999500 | Začištění prostupů potrubí UT ( 2xDN20) - oboustranně výplň maltou z přeštukováním | kus | 160 |  | 0 |  |  | snížená |  | 0 | 0 | 0 | 0 | 0 | 4 | K | 2 |  |  |  | ROZPOCET | 0 | 0 | 0 | 0 | 0 | 2 | 0 | 4 | 584343902
| VV |  | "rozvody ÚT" 100+30+30 |  | 160 | [12 empty] | VV | 2 | 2 | True | 0 | ROZPOCET
13 | K | 61999501 | Začištění osazení boxů pro vypouštění stupaček - jednostranně výplň maltou s přeštukováním | kus | 6 |  | 0 |  |  | snížená |  | 0 | 0 | 0 | 0 | 0 | 4 | K | 2 |  |  |  | ROZPOCET | 0 | 0 | 0 | 0 | 0 | 2 | 0 | 4 | -894330460
14 | K | 61999502 | Začištění osazení bytových boxů - jednostranně výplň maltou s přeštukováním | kus | 10 |  | 0 |  |  | snížená |  | 0 | 0 | 0 | 0 | 0 | 4 | K | 2 |  |  |  | ROZPOCET | 0 | 0 | 0 | 0 | 0 | 2 | 0 | 4 | 2060882440
| D | 63 | Podlahy a podlahové konstrukce |  |  |  | 0 |  |  |  |  | 0 |  | 0.02444 |  | 0 | 1 | D | 1 |  |  |  | ROZPOCET | [6 empty] | 0
15 | K | 6363119 | Oprava podlahy po vybouraných otvorů do stropu (podkladní mazanina + nášlapná vrtsva) | kus | 13 |  | 0 |  |  | snížená |  | 0 | 0.00188 | 0.02444 | 0 | 0 | 4 | K | 2 |  |  |  | ROZPOCET | 0 | 0 | 0 | 0 | 0 | 2 | 0 | 4 | -673535049
| VV |  | "stavební přípomoce ÚT a VZT " 6+7 |  | 13 | [12 empty] | VV | 2 | 2 | True | 0 | ROZPOCET
| D | 9 | Ostatní konstrukce a práce, bourání |  |  |  | 0 |  |  |  |  | 0 |  | 0.027572 |  | 1.582 | 1 | D | 1 |  |  |  | ROZPOCET | [6 empty] | 0
16 | K | 97701 | Přípravné práce pro uskutečnění jádrového vrtání v bytech, zakrývání, obnažování kabeláže proti možnému převrtání, dokončovací práce po vrtání s úklidem a začištěním kabeláže | ks | 62 |  | 0 |  |  | snížená |  | 0 | 0 | 0 | 0 | 0 | 4 | K | 2 |  |  |  | ROZPOCET | 0 | 0 | 0 | 0 | 0 | 2 | 0 | 4 | 243124404
| VV |  | "stavební přípomoce VZT" | [14 empty] | VV | 2 | 1 | True | 0 | ROZPOCET
| VV |  | "byt 1.01" 2+4 |  | 6 | [12 empty] | VV | 2 | 2 | True | 0 | ROZPOCET
| VV |  | "byt 1.02" 4+3 |  | 7 | [12 empty] | VV | 2 | 2 | True | 0 | ROZPOCET
| VV |  | "byt 1.03" 3+4 |  | 7 | [12 empty] | VV | 2 | 2 | True | 0 | ROZPOCET
| VV |  | "byt 1.04" 4+2 |  | 6 | [12 empty] | VV | 2 | 2 | True | 0 | ROZPOCET
| VV |  | "byt 1.05" 3+2 |  | 5 | [12 empty] | VV | 2 | 2 | True | 0 | ROZPOCET
| VV |  | "byt 2.01" 2+4 |  | 6 | [12 empty] | VV | 2 | 2 | True | 0 | ROZPOCET
| VV |  | "byt 2.02" 4+3 |  | 7 | [12 empty] | VV | 2 | 2 | True | 0 | ROZPOCET
| VV |  | "byt 2.03" 4+2 |  | 6 | [12 empty] | VV | 2 | 2 | True | 0 | ROZPOCET
| VV |  | "byt 2.04" 4+2 |  | 6 | [12 empty] | VV | 2 | 2 | True | 0 | ROZPOCET
| VV |  | "byt 2.05" 4+2 |  | 6 | [12 empty] | VV | 2 | 2 | True | 0 | ROZPOCET
17 | K | 977151123 | Jádrové vrty diamantovými korunkami do D 150 mm do stavebních materiálů | m | 22.6 |  | 0 |  |  | snížená |  | 0 | 0.00122 | 0.027572 | 0.07 | 1.582 | 4 | K | 2 |  |  |  | ROZPOCET | 0 | 0 | 0 | 0 | 0 | 2 | 0 | 4 | 239702015
| VV |  | "stavební přípomoce VZT" | [14 empty] | VV | 2 | 1 | True | 0 | ROZPOCET
| VV |  | "byt 1.01" (0,50*2)+(0,20*4) |  | 1.8 | [12 empty] | VV | 2 | 2 | True | 0 | ROZPOCET
| VV |  | "byt 1.02" (0,50*4)+(0,20*3) |  | 2.6 | [12 empty] | VV | 2 | 2 | True | 0 | ROZPOCET
| VV |  | "byt 1.03" (0,50*3)+(0,20*4) |  | 2.3 | [12 empty] | VV | 2 | 2 | True | 0 | ROZPOCET
| VV |  | "byt 1.04" (0,50*4)+(0,20*2) |  | 2.4 | [12 empty] | VV | 2 | 2 | True | 0 | ROZPOCET
| VV |  | "byt 1.05" (0,50*3)+(0,20*2) |  | 1.9 | [12 empty] | VV | 2 | 2 | True | 0 | ROZPOCET
| VV |  | "byt 2.01" (0,50*2)+(0,20*4) |  | 1.8 | [12 empty] | VV | 2 | 2 | True | 0 | ROZPOCET
| VV |  | "byt 2.02" (0,50*4)+(0,20*3) |  | 2.6 | [12 empty] | VV | 2 | 2 | True | 0 | ROZPOCET
| VV |  | "byt 2.03" (0,50*4)+(0,20*2) |  | 2.4 | [12 empty] | VV | 2 | 2 | True | 0 | ROZPOCET
| VV |  | "byt 2.04" (0,50*4)+(0,20*2) |  | 2.4 | [12 empty] | VV | 2 | 2 | True | 0 | ROZPOCET
| VV |  | "byt 2.05" (0,50*4)+(0,20*2) |  | 2.4 | [12 empty] | VV | 2 | 2 | True | 0 | ROZPOCET
18 | K | 977151911 | Příplatek k jádrovým vrtům za práci ve stísněném prostoru | m | 22.6 |  | 0 |  |  | snížená |  | 0 | 0 | 0 | 0 | 0 | 4 | K | 2 |  |  |  | ROZPOCET | 0 | 0 | 0 | 0 | 0 | 2 | 0 | 4 | 904037429
| VV |  | "stavební přípomoce VZT" | [14 empty] | VV | 2 | 1 | True | 0 | ROZPOCET
| VV |  | "byt 1.01" (0,50*2)+(0,20*4) |  | 1.8 | [12 empty] | VV | 2 | 2 | True | 0 | ROZPOCET
| VV |  | "byt 1.02" (0,50*4)+(0,20*3) |  | 2.6 | [12 empty] | VV | 2 | 2 | True | 0 | ROZPOCET
| VV |  | "byt 1.03" (0,50*3)+(0,20*4) |  | 2.3 | [12 empty] | VV | 2 | 2 | True | 0 | ROZPOCET
| VV |  | "byt 1.04" (0,50*4)+(0,20*2) |  | 2.4 | [12 empty] | VV | 2 | 2 | True | 0 | ROZPOCET
| VV |  | "byt 1.05" (0,50*3)+(0,20*2) |  | 1.9 | [12 empty] | VV | 2 | 2 | True | 0 | ROZPOCET
| VV |  | "byt 2.01" (0,50*2)+(0,20*4) |  | 1.8 | [12 empty] | VV | 2 | 2 | True | 0 | ROZPOCET
| VV |  | "byt 2.02" (0,50*4)+(0,20*3) |  | 2.6 | [12 empty] | VV | 2 | 2 | True | 0 | ROZPOCET
| VV |  | "byt 2.03" (0,50*4)+(0,20*2) |  | 2.4 | [12 empty] | VV | 2 | 2 | True | 0 | ROZPOCET
| VV |  | "byt 2.04" (0,50*4)+(0,20*2) |  | 2.4 | [12 empty] | VV | 2 | 2 | True | 0 | ROZPOCET
| VV |  | "byt 2.05" (0,50*4)+(0,20*2) |  | 2.4 | [12 empty] | VV | 2 | 2 | True | 0 | ROZPOCET
| D | 96 | Bourání konstrukcí |  |  |  | 0 |  |  |  |  | 0 |  | 0 |  | 2.7003 | 1 | D | 1 |  |  |  | ROZPOCET | [6 empty] | 0
19 | K | 96001 | Bourání výklenků pro rozvaděče vytápění | ks | 16 |  | 0 |  |  | snížená |  | 0 | 0 | 0 | 0 | 0 | 4 | K | 2 |  |  |  | ROZPOCET | 0 | 0 | 0 | 0 | 0 | 2 | 0 | 4 | -2118320537
| VV |  | "bytové boxy" 10 |  | 10 | [12 empty] | VV | 2 | 2 | True | 0 | ROZPOCET
| VV |  | "boxy pro vypuštění stoupaček" 6 |  | 6 | [12 empty] | VV | 2 | 2 | True | 0 | ROZPOCET
20 | K | 965042121 | Bourání podkladů pod dlažby nebo mazanin betonových nebo z litého asfaltu tl do 100 mm pl do 1 m2 | m3 | 0.189 |  | 0 |  |  | snížená |  | 0 | 0 | 0 | 2.2 | 0.4158 | 4 | K | 2 |  |  |  | ROZPOCET | 0 | 0 | 0 | 0 | 0 | 2 | 0 | 4 | 1241934375
| VV |  | "stavební přípomoce ÚT a VZT " | [14 empty] | VV | 2 | 1 | True | 0 | ROZPOCET
| VV |  | 6*0,0225*0,10 |  | 0.014 | [12 empty] | VV | 2 | 2 | True | 0 | ROZPOCET
| VV |  | 7*0,25*0,10 |  | 0.175 | [12 empty] | VV | 2 | 2 | True | 0 | ROZPOCET
21 | K | 971033231 | Vybourání otvorů ve zdivu cihelném pl do 0,0225 m2 na MVC nebo MV tl do 150 mm | kus | 100 |  | 0 |  |  | snížená |  | 0 | 0 | 0 | 0 | 0 | 4 | K | 2 |  |  |  | ROZPOCET | 0 | 0 | 0 | 0 | 0 | 2 | 0 | 4 | 1709913525
| VV |  | "rozvody ÚT" 10*10 |  | 100 | [12 empty] | VV | 2 | 2 | True | 0 | ROZPOCET
22 | K | 971033241 | Vybourání otvorů ve zdivu cihelném pl do 0,0225 m2 na MVC nebo MV tl do 300 mm | kus | 30 |  | 0 |  |  | snížená |  | 0 | 0 | 0 | 0 | 0 | 4 | K | 2 |  |  |  | ROZPOCET | 0 | 0 | 0 | 0 | 0 | 2 | 0 | 4 | 1651237195
| VV |  | "rozvody ÚT" 10*3 |  | 30 | [12 empty] | VV | 2 | 2 | True | 0 | ROZPOCET
23 | K | 971033251 | Vybourání otvorů ve zdivu cihelném pl do 0,0225 m2 na MVC nebo MV tl do 450 mm | kus | 30 |  | 0 |  |  | snížená |  | 0 | 0 | 0 | 0 | 0 | 4 | K | 2 |  |  |  | ROZPOCET | 0 | 0 | 0 | 0 | 0 | 2 | 0 | 4 | -1295509075
| VV |  | "rozvody ÚT" 10*3 |  | 30 | [12 empty] | VV | 2 | 2 | True | 0 | ROZPOCET
24 | K | 972054141 | Vybourání otvorů v ŽB stropech nebo klenbách pl do 0,0225 m2 tl do 150 mm | kus | 6 |  | 0 |  |  | snížená |  | 0 | 0 | 0 | 0.008 | 0.048 | 4 | K | 2 |  |  |  | ROZPOCET | 0 | 0 | 0 | 0 | 0 | 2 | 0 | 4 | -2126923790
| VV |  | "stavební přípomoce ÚT" | [14 empty] | VV | 2 | 1 | True | 0 | ROZPOCET
| VV |  | "č.p. 226" 2+2 |  | 4 | [12 empty] | VV | 2 | 2 | True | 0 | ROZPOCET
| VV |  | "č.p. 227" 2 |  | 2 | [12 empty] | VV | 2 | 2 | True | 0 | ROZPOCET
25 | K | 972054341 | Vybourání otvorů v ŽB stropech nebo klenbách pl do 0,25 m2 tl do 150 mm | kus | 7 |  | 0 |  |  | snížená |  | 0 | 0 | 0 | 0.09 | 0.63 | 4 | K | 2 |  |  |  | ROZPOCET | 0 | 0 | 0 | 0 | 0 | 2 | 0 | 4 | -1777123312
| VV |  | "stavební přípomoce VZT" | [14 empty] | VV | 2 | 1 | True | 0 | ROZPOCET
| VV |  | "č.p. 226" 2 |  | 2 | [12 empty] | VV | 2 | 2 | True | 0 | ROZPOCET
| VV |  | "č.p. 227" 2+2+1 |  | 5 | [12 empty] | VV | 2 | 2 | True | 0 | ROZPOCET
26 | K | 974031254 | Vysekání rýh ve zdivu cihelném u stropu hl do 100 mm š do 150 mm | m | 10.5 |  | 0 |  |  | snížená |  | 0 | 0 | 0 | 0.027 | 0.2835 | 4 | K | 2 |  |  |  | ROZPOCET | 0 | 0 | 0 | 0 | 0 | 2 | 0 | 4 | 39901548
| VV |  | "stavební přípomoce ÚT" | [14 empty] | VV | 2 | 1 | True | 0 | ROZPOCET
| VV |  | "č.p. 226" 3,50+3,50 |  | 7 | [12 empty] | VV | 2 | 2 | True | 0 | ROZPOCET
| VV |  | "č.p. 227" 3,50 |  | 3.5 | [12 empty] | VV | 2 | 2 | True | 0 | ROZPOCET
27 | K | 974031267 | Vysekání rýh ve zdivu cihelném u stropu hl do 150 mm š do 300 mm | m | 7 |  | 0 |  |  | snížená |  | 0 | 0 | 0 | 0.081 | 0.567 | 4 | K | 2 |  |  |  | ROZPOCET | 0 | 0 | 0 | 0 | 0 | 2 | 0 | 4 | -923024428
| VV |  | "stavební přípomoce VZT" | [14 empty] | VV | 2 | 1 | True | 0 | ROZPOCET
| VV |  | "č.p. 226" 3,50 |  | 3.5 | [12 empty] | VV | 2 | 2 | True | 0 | ROZPOCET
| VV |  | "č.p. 227" 3,50 |  | 3.5 | [12 empty] | VV | 2 | 2 | True | 0 | ROZPOCET
28 | K | 974031269 | Příplatek k vysekání rýh ve zdivu cihelném u stropu hl do 150 mm ZKD 100 mm š rýhy | m | 28 |  | 0 |  |  | snížená |  | 0 | 0 | 0 | 0.027 | 0.756 | 4 | K | 2 |  |  |  | ROZPOCET | 0 | 0 | 0 | 0 | 0 | 2 | 0 | 4 | 2087855069
| VV |  | "stavební přípomoce VZT" | [14 empty] | VV | 2 | 1 | True | 0 | ROZPOCET
| VV |  | "č.p. 226" 3,50*4 |  | 14 | [12 empty] | VV | 2 | 2 | True | 0 | ROZPOCET
| VV |  | "č.p. 227" 3,50*4 |  | 14 | [12 empty] | VV | 2 | 2 | True | 0 | ROZPOCET
| D | 997 | Přesun sutě |  |  |  | 0 |  |  |  |  | 0 |  | 0 |  | 0 | 1 | D | 1 |  |  |  | ROZPOCET | [6 empty] | 0
29 | K | 997002611 | Nakládání suti a vybouraných hmot | t | 4.282 |  | 0 |  |  | snížená |  | 0 | 0 | 0 | 0 | 0 | 4 | K | 2 |  |  |  | ROZPOCET | 0 | 0 | 0 | 0 | 0 | 2 | 0 | 4 | -1896763406
30 | K | 997013211 | Vnitrostaveništní doprava suti a vybouraných hmot pro budovy v do 6 m ručně | t | 4.282 |  | 0 |  |  | snížená |  | 0 | 0 | 0 | 0 | 0 | 4 | K | 2 |  |  |  | ROZPOCET | 0 | 0 | 0 | 0 | 0 | 2 | 0 | 4 | 263865037
31 | K | 997013501 | Odvoz suti a vybouraných hmot na skládku nebo meziskládku do 1 km se složením | t | 4.282 |  | 0 |  |  | snížená |  | 0 | 0 | 0 | 0 | 0 | 4 | K | 2 |  |  |  | ROZPOCET | 0 | 0 | 0 | 0 | 0 | 2 | 0 | 4 | 1781253516
32 | K | 997013509 | Příplatek k odvozu suti a vybouraných hmot na skládku ZKD 1 km přes 1 km | t | 47.102 |  | 0 |  |  | snížená |  | 0 | 0 | 0 | 0 | 0 | 4 | K | 2 |  |  |  | ROZPOCET | 0 | 0 | 0 | 0 | 0 | 2 | 0 | 4 | -326656903
| VV |  | 4,282*11 'Přepočtené koeficientem množství |  | 47.102 | [12 empty] | VV | 2 | 2 | False | 1 | ROZPOCET
33 | K | 997013802 | Poplatek za uložení na skládce (skládkovné) stavebního odpadu železobetonového kód odpadu 170 101 | t | 4.282 |  | 0 |  |  | snížená |  | 0 | 0 | 0 | 0 | 0 | 4 | K | 2 |  |  |  | ROZPOCET | 0 | 0 | 0 | 0 | 0 | 2 | 0 | 4 | -457602752
| D | 998 | Přesun hmot |  |  |  | 0 |  |  |  |  | 0 |  | 0 |  | 0 | 1 | D | 1 |  |  |  | ROZPOCET | [6 empty] | 0
34 | K | 998017002 | Přesun hmot s omezením mechanizace pro budovy v do 12 m | t | 10.793 |  | 0 |  |  | snížená |  | 0 | 0 | 0 | 0 | 0 | 4 | K | 2 |  |  |  | ROZPOCET | 0 | 0 | 0 | 0 | 0 | 2 | 0 | 4 | -825683140
35 | K | 99801801 | Příplatek k ručnímu přesunu hmot pro budovy zděné za zvětšený přesun v místě výlezu na půdu | Kč | 1 |  | 0 |  |  | snížená |  | 0 | 0 | 0 | 0 | 0 | 4 | K | 2 |  |  |  | ROZPOCET | 0 | 0 | 0 | 0 | 0 | 2 | 0 | 4 | 1183120098
| D | PSV | Práce a dodávky PSV |  |  |  | 0 |  |  |  |  | 0 |  | 2.5643 |  | 0 | 2 | D | 0 |  |  |  | ROZPOCET | [6 empty] | 0
| D | 721 | Zdravotechnika - vnitřní kanalizace |  |  |  | 0 |  |  |  |  | 0 |  | 0.02049 |  | 0 | 2 | D | 1 |  |  |  | ROZPOCET | [6 empty] | 0
36 | K | 721100 | Odhalení stávající kanalizační stoupačky, navrtání a vysazení odbočky, utěšnění | kus | 3 |  | 0 |  |  | snížená |  | 0 | 0.00187 | 0.00561 | 0 | 0 | 16 | K | 2 |  |  |  | ROZPOCET | 0 | 0 | 0 | 0 | 0 | 2 | 0 | 16 | -1110911354
37 | K | 721174042 | Potrubí kanalizační z PP připojovací DN 40 | m | 12 |  | 0 |  |  | snížená |  | 0 | 0.00029 | 0.00348 | 0 | 0 | 16 | K | 2 |  |  |  | ROZPOCET | 0 | 0 | 0 | 0 | 0 | 2 | 0 | 16 | 433441736
| VV |  | "odvod kondenzátu z technické místnosti" 4,00*3 |  | 12 | [12 empty] | VV | 2 | 2 | True | 0 | ROZPOCET
38 | K | 721174043 | Potrubí kanalizační z PP připojovací DN 50 | m | 24 |  | 0 |  |  | snížená |  | 0 | 0.00035 | 0.0084 | 0 | 0 | 16 | K | 2 |  |  |  | ROZPOCET | 0 | 0 | 0 | 0 | 0 | 2 | 0 | 16 | 837258159
| VV |  | "odvod kondenzátu z technické místnosti" 8,00*3 |  | 24 | [12 empty] | VV | 2 | 2 | True | 0 | ROZPOCET
39 | K | 721226521 | Zápachová uzávěrka nástěnná pro pračku a myčku DN 40 | kus | 6 |  | 0 |  |  | snížená |  | 0 | 0.0005 | 0.003 | 0 | 0 | 16 | K | 2 |  |  |  | ROZPOCET | 0 | 0 | 0 | 0 | 0 | 2 | 0 | 16 | 854623761
| VV |  | "odvod kondenzátu z technické místnosti" 3*2 |  | 6 | [12 empty] | VV | 2 | 2 | True | 0 | ROZPOCET
40 | K | 7212901 | Upevnění potrubí | m | 36 |  | 0 |  |  | snížená |  | 0 | 0 | 0 | 0 | 0 | 16 | K | 2 |  |  |  | ROZPOCET | 0 | 0 | 0 | 0 | 0 | 2 | 0 | 16 | 141593573
| VV |  | 12,00+24,00 |  | 36 | [12 empty] | VV | 2 | 2 | True | 0 | ROZPOCET
41 | K | 721290111 | Zkouška těsnosti potrubí kanalizace vodou do DN 125 | m | 36 |  | 0 |  |  | snížená |  | 0 | 0 | 0 | 0 | 0 | 16 | K | 2 |  |  |  | ROZPOCET | 0 | 0 | 0 | 0 | 0 | 2 | 0 | 16 | 1137574512
| VV |  | 12,00+24,00 |  | 36 | [12 empty] | VV | 2 | 2 | True | 0 | ROZPOCET
42 | K | 998721102 | Přesun hmot tonážní pro vnitřní kanalizace v objektech v do 12 m | t | 0.02 |  | 0 |  |  | snížená |  | 0 | 0 | 0 | 0 | 0 | 4 | K | 2 |  |  |  | ROZPOCET | 0 | 0 | 0 | 0 | 0 | 2 | 0 | 4 | -415894085
| D | 722 | Zdravotechnika - vnitřní vodovod |  |  |  | 0 |  |  |  |  | 0 |  | 0.0588 |  | 0 | 2 | D | 1 |  |  |  | ROZPOCET | [6 empty] | 0
43 | K | 722100 | Vysazení odbočky na plastovém potrubí vody | kus | 1 |  | 0 |  |  | snížená |  | 0 | 0.00245 | 0.00245 | 0 | 0 | 16 | K | 2 |  |  |  | ROZPOCET | 0 | 0 | 0 | 0 | 0 | 2 | 0 | 16 | 790502165
44 | K | 722101 | Plastové potrubí 16,2x2,6 mm | m | 7 |  | 0 |  |  | snížená |  | 0 | 0.00245 | 0.01715 | 0 | 0 | 16 | K | 2 |  |  |  | ROZPOCET | 0 | 0 | 0 | 0 | 0 | 2 | 0 | 16 | -911756280
45 | K | 722102 | Tepelná izolace na potrubí 16,2x2,6 mm | m | 7 |  | 0 |  |  | snížená |  | 0 | 0.00245 | 0.01715 | 0 | 0 | 16 | K | 2 |  |  |  | ROZPOCET | 0 | 0 | 0 | 0 | 0 | 2 | 0 | 16 | 1809181584
46 | K | 722103 | Kulový uzávěr | kus | 4 |  | 0 |  |  | snížená |  | 0 | 0.00245 | 0.0098 | 0 | 0 | 16 | K | 2 |  |  |  | ROZPOCET | 0 | 0 | 0 | 0 | 0 | 2 | 0 | 16 | -1174408736
47 | K | 722104 | Vodoměr, šroubení | kus | 1 |  | 0 |  |  | snížená |  | 0 | 0.00245 | 0.00245 | 0 | 0 | 16 | K | 2 |  |  |  | ROZPOCET | 0 | 0 | 0 | 0 | 0 | 2 | 0 | 16 | -1078112131
48 | K | 722105 | Potrubní oddělovač systému ÚT | kus | 1 |  | 0 |  |  | snížená |  | 0 | 0.00245 | 0.00245 | 0 | 0 | 16 | K | 2 |  |  |  | ROZPOCET | 0 | 0 | 0 | 0 | 0 | 2 | 0 | 16 | 488596281
49 | K | 722106 | Manometr | kus | 1 |  | 0 |  |  | snížená |  | 0 | 0.00245 | 0.00245 | 0 | 0 | 16 | K | 2 |  |  |  | ROZPOCET | 0 | 0 | 0 | 0 | 0 | 2 | 0 | 16 | 116742635
50 | K | 722107 | Ostatní tvarovky, přechody a upevnění potrubí | kus | 1 |  | 0 |  |  | snížená |  | 0 | 0.00245 | 0.00245 | 0 | 0 | 16 | K | 2 |  |  |  | ROZPOCET | 0 | 0 | 0 | 0 | 0 | 2 | 0 | 16 | -1813014896
51 | K | 722108 | Montáž sestavy armatur a plastového potrubí | kus | 1 |  | 0 |  |  | snížená |  | 0 | 0.00245 | 0.00245 | 0 | 0 | 16 | K | 2 |  |  |  | ROZPOCET | 0 | 0 | 0 | 0 | 0 | 2 | 0 | 16 | -2035396773
52 | K | 998722102 | Přesun hmot tonážní pro vnitřní vodovod v objektech v do 12 m | t | 0.059 |  | 0 |  |  | snížená |  | 0 | 0 | 0 | 0 | 0 | 16 | K | 2 |  |  |  | ROZPOCET | 0 | 0 | 0 | 0 | 0 | 2 | 0 | 16 | 257765575
| D | 723 | Zdravotechnika - vnitřní plynovod |  |  |  | 0 |  |  |  |  | 0 |  | 0.0792 |  | 0 | 2 | D | 1 |  |  |  | ROZPOCET | [6 empty] | 0
53 | K | 723100 | Příprava pro usazení plynoměru, rozpěrka a ukotvení | kus | 1 |  | 0 |  |  | snížená |  | 0 | 0.0022 | 0.0022 | 0 | 0 | 16 | K | 2 |  |  |  | ROZPOCET | 0 | 0 | 0 | 0 | 0 | 2 | 0 | 16 | -481087738
54 | K | 723101 | Montáž potrubí Cu pr. 28x1 mm lisováním, závěsy, objímky | m | 14 |  | 0 |  |  | snížená |  | 0 | 0.0022 | 0.0308 | 0 | 0 | 16 | K | 2 |  |  |  | ROZPOCET | 0 | 0 | 0 | 0 | 0 | 2 | 0 | 16 | 1349241781
55 | K | 723102 | Potrubí Cu pr. 28x1 mm, spojované lisováním, včetně tvarovek, přechodů | m | 14 |  | 0 |  |  | snížená |  | 0 | 0.0022 | 0.0308 | 0 | 0 | 16 | K | 2 |  |  |  | ROZPOCET | 0 | 0 | 0 | 0 | 0 | 2 | 0 | 16 | 538168915
56 | K | 723103 | Kulový kohout plynu | kus | 2 |  | 0 |  |  | snížená |  | 0 | 0.0022 | 0.0044 | 0 | 0 | 16 | K | 2 |  |  |  | ROZPOCET | 0 | 0 | 0 | 0 | 0 | 2 | 0 | 16 | 710071627
57 | K | 723104 | Tlaková zkouška plynovodu | kus | 1 |  | 0 |  |  | snížená |  | 0 | 0.0022 | 0.0022 | 0 | 0 | 16 | K | 2 |  |  |  | ROZPOCET | 0 | 0 | 0 | 0 | 0 | 2 | 0 | 16 | -1731285190
58 | K | 723105 | Stavební přípomoce, prostupy | kus | 1 |  | 0 |  |  | snížená |  | 0 | 0.0022 | 0.0022 | 0 | 0 | 16 | K | 2 |  |  |  | ROZPOCET | 0 | 0 | 0 | 0 | 0 | 2 | 0 | 16 | -2029314561
59 | K | 723106 | Revizní zpráva plynového zařízení | kus | 1 |  | 0 |  |  | snížená |  | 0 | 0.0022 | 0.0022 | 0 | 0 | 16 | K | 2 |  |  |  | ROZPOCET | 0 | 0 | 0 | 0 | 0 | 2 | 0 | 16 | 1343998801
60 | K | 723107 | Uzavření, odplynění, vyvaření odbočky, napuštění plynu do stoupačky, odvzdušnění všech spotřebičů v domě, požární dozor | kus | 1 |  | 0 |  |  | snížená |  | 0 | 0.0022 | 0.0022 | 0 | 0 | 16 | K | 2 |  |  |  | ROZPOCET | 0 | 0 | 0 | 0 | 0 | 2 | 0 | 16 | -2049335162
61 | K | 723108 | Ostatní materiál, uchycení potrubí, objímky, chráničky, označení potrubí | kus | 1 |  | 0 |  |  | snížená |  | 0 | 0.0022 | 0.0022 | 0 | 0 | 16 | K | 2 |  |  |  | ROZPOCET | 0 | 0 | 0 | 0 | 0 | 2 | 0 | 16 | 1162160928
62 | K | 998723102 | Přesun hmot tonážní pro vnitřní plynovod v objektech v do 12 m | t | 0.079 |  | 0 |  |  | snížená |  | 0 | 0 | 0 | 0 | 0 | 16 | K | 2 |  |  |  | ROZPOCET | 0 | 0 | 0 | 0 | 0 | 2 | 0 | 16 | -1464419539
| D | 727 | Zdravotechnika - požární ochrana |  |  |  | 0 |  |  |  |  | 0 |  | 0.04032 |  | 0 | 2 | D | 1 |  |  |  | ROZPOCET | [6 empty] | 0
63 | K | 727111409 | Prostup kovového potrubí D110 mm stropem tl 15cm včetně dodatečné izolace požární odolnost EI 60-120 | kus | 24 |  | 0 |  |  | snížená |  | 0 | 0.00168 | 0.04032 | 0 | 0 | 16 | K | 2 |  |  |  | ROZPOCET | 0 | 0 | 0 | 0 | 0 | 2 | 0 | 16 | 1211997474
| VV |  | "prostup VZT potrubí mezi stropem 2.NP a 3.NP" 24 |  | 24 | [12 empty] | VV | 2 | 2 | True | 0 | ROZPOCET
| D | 763 | Konstrukce suché výstavby |  |  |  | 0 |  |  |  |  | 0 |  | 2.0434 |  | 0 | 2 | D | 1 |  |  |  | ROZPOCET | [6 empty] | 0
64 | K | 763121421 | SDK stěna předsazená tl 62,5 mm profil CW+UW 50 deska 1xDF 12,5 TI 40 mm EI 30 | m2 | 16 |  | 0 |  |  | snížená |  | 0 | 0.01644 | 0.26304 | 0 | 0 | 16 | K | 2 |  |  |  | ROZPOCET | 0 | 0 | 0 | 0 | 0 | 2 | 0 | 16 | -426704579
| VV |  | "zakrytí VZT vedení" 20,00*0,80 |  | 16 | [12 empty] | VV | 2 | 2 | True | 0 | ROZPOCET
65 | K | 763131411 | SDK podhled desky 1xA 12,5 bez TI dvouvrstvá spodní kce profil CD+UD | m2 | 141.34 |  | 0 |  |  | snížená |  | 0 | 0.01223 | 1.7286 | 0 | 0 | 16 | K | 2 |  |  |  | ROZPOCET | 0 | 0 | 0 | 0 | 0 | 2 | 0 | 16 | 1778258837
| VV |  | "byty" | [14 empty] | VV | 2 | 1 | True | 0 | ROZPOCET
| VV |  | "viz výkes D.1.1.02" (9,40+8,20+8,20+8,50+8,40)+((4,15*5)*(0,30+0,30)) |  | 55.15 | [12 empty] | VV | 2 | 2 | True | 0 | ROZPOCET
| VV |  | "viz výkes D.1.1.03" (9,40+8,20+8,20+8,50+8,40)+((4,15*5)*(0,30+0,30)) |  | 55.15 | [12 empty] | VV | 2 | 2 | True | 0 | ROZPOCET
| VV |  | "chodby" | [14 empty] | VV | 2 | 1 | True | 0 | ROZPOCET
| VV |  | "1.NP" (2,60*1,40*2)+(1,85*1,60) |  | 10.24 | [12 empty] | VV | 2 | 2 | True | 0 | ROZPOCET
| VV |  | "2.NP" (2,60*1,40)+(2,60*6,60) |  | 20.8 | [12 empty] | VV | 2 | 2 | True | 0 | ROZPOCET
66 | K | 763131721 | SDK podhled skoková změna v do 0,5 m | m | 9.65 |  | 0 |  |  | snížená |  | 0 | 0.00438 | 0.042267 | 0 | 0 | 16 | K | 2 |  |  |  | ROZPOCET | 0 | 0 | 0 | 0 | 0 | 2 | 0 | 16 | 784339971
| VV |  | "chodby" (2,60*3)+1,85 |  | 9.65 | [12 empty] | VV | 2 | 2 | True | 0 | ROZPOCET
67 | K | 763171212 | Montáž revizních klapek SDK kcí vel. do 0,25 m2 pro podhledy | kus | 10 |  | 0 |  |  | snížená |  | 0 | 3e-05 | 0.0003 | 0 | 0 | 16 | K | 2 |  |  |  | ROZPOCET | 0 | 0 | 0 | 0 | 0 | 2 | 0 | 16 | 1873749789
| VV |  | 10 |  | 10 | [12 empty] | VV | 2 | 2 | True | 0 | ROZPOCET
68 | M | 59030713 | dvířka revizní s automatickým zámkem 500x500mm | kus | 10 |  | 0 |  |  | snížená |  | 0 | 0.00092 | 0.0092 | 0 | 0 | 32 | M | 2 |  |  |  | ROZPOCET | 0 | 0 | 0 | 0 | 0 | 2 | 0 | 16 | -1675966799
69 | K | 998763101 | Přesun hmot tonážní pro dřevostavby v objektech v do 12 m | t | 2.043 |  | 0 |  |  | snížená |  | 0 | 0 | 0 | 0 | 0 | 16 | K | 2 |  |  |  | ROZPOCET | 0 | 0 | 0 | 0 | 0 | 2 | 0 | 16 | 1056196961
| D | 784 | Dokončovací práce - malby a tapety |  |  |  | 0 |  |  |  |  | 0 |  | 0.3221 |  | 0 | 2 | D | 1 |  |  |  | ROZPOCET | [6 empty] | 0
70 | K | 784171101 | Zakrytí vnitřních podlah včetně pozdějšího odkrytí | m2 | 300 |  | 0 |  |  | snížená |  | 0 | 0 | 0 | 0 | 0 | 16 | K | 2 |  |  |  | ROZPOCET | 0 | 0 | 0 | 0 | 0 | 2 | 0 | 16 | 1706135437
| VV |  | 10*30,00 |  | 300 | [12 empty] | VV | 2 | 2 | True | 0 | ROZPOCET
71 | M | 58124844 | fólie pro malířské potřeby zakrývací tl 25µ 4x5m | m2 | 315 |  | 0 |  |  | snížená |  | 0 | 0 | 0 | 0 | 0 | 32 | M | 2 |  |  |  | ROZPOCET | 0 | 0 | 0 | 0 | 0 | 2 | 0 | 16 | -116920348
| VV |  | 300*1,05 'Přepočtené koeficientem množství |  | 315 | [12 empty] | VV | 2 | 2 | False | 1 | ROZPOCET
72 | K | 784181101 | Základní akrylátová jednonásobná penetrace podkladu v místnostech výšky do 3,80m | m2 | 657.34 |  | 0 |  |  | snížená |  | 0 | 0.0002 | 0.13147 | 0 | 0 | 16 | K | 2 |  |  |  | ROZPOCET | 0 | 0 | 0 | 0 | 0 | 2 | 0 | 16 | -1629107313
| VV |  | "množství převzato z položky č. 763121421" 16,00 |  | 16 | [12 empty] | VV | 2 | 2 | True | 0 | ROZPOCET
| VV |  | "množství převzato z položky č. 763131411" 141,34 |  | 141.34 | [12 empty] | VV | 2 | 2 | True | 0 | ROZPOCET
| VV |  | "po zapravených otvorech v bytech" 10*50 |  | 500 | [12 empty] | VV | 2 | 2 | True | 0 | ROZPOCET
73 | K | 784221101 | Dvojnásobné bílé malby ze směsí za sucha dobře otěruvzdorných v místnostech do 3,80 m | m2 | 657.34 |  | 0 |  |  | snížená |  | 0 | 0.00029 | 0.19063 | 0 | 0 | 16 | K | 2 |  |  |  | ROZPOCET | 0 | 0 | 0 | 0 | 0 | 2 | 0 | 16 | 1372966476
| VV |  | "množství převzato z položky č. 763121421" 16,00 |  | 16 | [12 empty] | VV | 2 | 2 | True | 0 | ROZPOCET
| VV |  | "množství převzato z položky č. 763131411" 141,34 |  | 141.34 | [12 empty] | VV | 2 | 2 | True | 0 | ROZPOCET
| VV |  | "po zapravených otvorech v bytech" 10*50 |  | 500 | [12 empty] | VV | 2 | 2 | True | 0 | ROZPOCET

## O.b - Elektroinstalace
{81ec8c1c-bb69-429a-b1ad-d8f198c7cb2a}
1
| KRYCÍ LIST SOUPISU PRACÍ | [7 empty] | v --- níže se nacházejí doplnkové a pomocné údaje k sestavám --- v | [8 empty] | False
Stavba:
Stavební úpravy (TZB) BD v Milíně, blok A, M, O - III. etapa
Objekt:
O - Stavební úpravy BD Milín - blok O, Školní č.p. 226, 227 - přípomoce k TZB
Soupis:
O. - Způsobilé výdaje - hlavní aktivity
Úroveň 3:
O.b - Elektroinstalace
| KSO: |  |  |  |  | CC-CZ:
| Místo: |  |  |  |  | Datum: | 16. 3. 2020
| Zadavatel: |  |  |  |  | IČ:
DIČ:
| Uchazeč: |  |  |  |  | IČ: | Vyplň údaj
|  | Vyplň údaj |  |  |  | DIČ: | Vyplň údaj
| Projektant: |  |  |  |  | IČ:
DIČ:
| Zpracovatel: |  |  |  |  | IČ:
DIČ:
Poznámka:
| Cena bez DPH | [5 empty] | 0
|  |  | Základ daně |  |  | Sazba daně | Výše daně
| DPH | základní | 0 |  |  | 21% | 0
|  | snížená | 0 |  |  | 15% | 0
|  | zákl. přenesená | 0 |  |  | 21% | 0
|  | sníž. přenesená | 0 |  |  | 15% | 0
|  | nulová | 0 |  |  | 0% | 0
| Cena s DPH |  |  | v | CZK |  | 0
| Projektant |  |  | Zpracovatel
| Datum a podpis: |  | Razítko | Datum a podpis: |  |  | Razítko
| Objednavatel |  |  | Uchazeč
| Datum a podpis: |  | Razítko | Datum a podpis: |  |  | Razítko
REKAPITULACE ČLENĚNÍ SOUPISU PRACÍ
Stavba:
Stavební úpravy (TZB) BD v Milíně, blok A, M, O - III. etapa
Objekt:
O - Stavební úpravy BD Milín - blok O, Školní č.p. 226, 227 - přípomoce k TZB
Soupis:
O. - Způsobilé výdaje - hlavní aktivity
Úroveň 3:
O.b - Elektroinstalace
Místo: | [5 empty] | Datum: | 16. 3. 2020
Zadavatel: | [5 empty] | Projektant:
Uchazeč: |  |  | Vyplň údaj |  |  | Zpracovatel:
Kód dílu - Popis | [6 empty] | Cena celkem [CZK]
Náklady ze soupisu prací | [6 empty] | 0 | [11 empty] | -1
| D1 - C21M - Elektromontáže | [5 empty] | 0
| D2 - Materiály | [5 empty] | 0
| D3 - Rozvaděč RM1 | [5 empty] | 0
| D4 - Revize a další nezařazené práce | [5 empty] | 0
SOUPIS PRACÍ
Stavba:
Stavební úpravy (TZB) BD v Milíně, blok A, M, O - III. etapa
Objekt:
O - Stavební úpravy BD Milín - blok O, Školní č.p. 226, 227 - přípomoce k TZB
Soupis:
O. - Způsobilé výdaje - hlavní aktivity
Úroveň 3:
O.b - Elektroinstalace
Místo: | [5 empty] | Datum: | 16. 3. 2020
Zadavatel: | [5 empty] | Projektant:
Uchazeč: |  |  | Vyplň údaj |  |  | Zpracovatel:
PČ | Typ | Kód | Popis | MJ | Množství | J.cena [CZK] | Cena celkem [CZK] | Cenová soustava |  | DPH | J. Nh [h] | Nh celkem [h] | J. hmotnost [t] | Hmotnost celkem [t] | J. suť [t] | Suť Celkem [t]
Náklady soupisu celkem | [6 empty] | 0 |  |  |  |  | 0 |  | 0 |  | 0 |  | D | -1 | [7 empty] | 0
| D | D1 | C21M - Elektromontáže |  |  |  | 0 |  |  |  |  | 0 |  | 0 |  | 0 | 2 | D | 0 | ROZPOCET | [6 empty] | 0
0 | K | 210010022 | trubka tuhá el.inst.z PVC D=32mm (PU) | m | 54 |  | 0 |  |  | snížená |  | 0 | 0 | 0 | 0 | 0 | 16 | K | 1 | ROZPOCET | 0 | 0 | 0 | 0 | 0 | 2 | 0 | 16 | 2
0 | K | 210010023 | trubka tuhá el.inst.z PVC D=25mm (PU) | m | 38 |  | 0 |  |  | snížená |  | 0 | 0 | 0 | 0 | 0 | 16 | K | 1 | ROZPOCET | 0 | 0 | 0 | 0 | 0 | 2 | 0 | 16 | 4
0 | K | 210010351 | rozvodka krabicova IP54 | ks | 21 |  | 0 |  |  | snížená |  | 0 | 0 | 0 | 0 | 0 | 16 | K | 1 | ROZPOCET | 0 | 0 | 0 | 0 | 0 | 2 | 0 | 16 | 6
0 | K | 210010301 | krabice přístrojová | ks | 8 |  | 0 |  |  | snížená |  | 0 | 0 | 0 | 0 | 0 | 16 | K | 1 | ROZPOCET | 0 | 0 | 0 | 0 | 0 | 2 | 0 | 16 | 8
0 | K | 210190121 | montáž rozvaděče RK | ks | 1 |  | 0 |  |  | snížená |  | 0 | 0 | 0 | 0 | 0 | 16 | K | 1 | ROZPOCET | 0 | 0 | 0 | 0 | 0 | 2 | 0 | 16 | 10
0 | K | 210810045 | CYKY-CYKYm 3x1.5 mm2 750V (PU) | m | 580 |  | 0 |  |  | snížená |  | 0 | 0 | 0 | 0 | 0 | 16 | K | 1 | ROZPOCET | 0 | 0 | 0 | 0 | 0 | 2 | 0 | 16 | 12
0 | K | 210810058 | CYKY-CYKYm 3x2.5 mm2 750V (PU) | m | 70 |  | 0 |  |  | snížená |  | 0 | 0 | 0 | 0 | 0 | 16 | K | 1 | ROZPOCET | 0 | 0 | 0 | 0 | 0 | 2 | 0 | 16 | 14
0 | K | 210810061 | CYKY-CYKYm 5x6 mm2 750V (PU) | m | 42 |  | 0 |  |  | snížená |  | 0 | 0 | 0 | 0 | 0 | 16 | K | 1 | ROZPOCET | 0 | 0 | 0 | 0 | 0 | 2 | 0 | 16 | 16
0 | K | 210810511 | SYKFY 5x2x0,5 750V | m | 240 |  | 0 |  |  | snížená |  | 0 | 0 | 0 | 0 | 0 | 16 | K | 1 | ROZPOCET | 0 | 0 | 0 | 0 | 0 | 2 | 0 | 16 | 18
0 | K | 210860222 | vodič CY 4mm2 500V | m | 110 |  | 0 |  |  | snížená |  | 0 | 0 | 0 | 0 | 0 | 16 | K | 1 | ROZPOCET | 0 | 0 | 0 | 0 | 0 | 2 | 0 | 16 | 20
0 | K | 210201005 | montáž - svítidlo LED | ks | 3 |  | 0 |  |  | snížená |  | 0 | 0 | 0 | 0 | 0 | 16 | K | 1 | ROZPOCET | 0 | 0 | 0 | 0 | 0 | 2 | 0 | 16 | 22
0 | K | 210203003 | montáž - svítidlo žárovkové | ks | 21 |  | 0 |  |  | snížená |  | 0 | 0 | 0 | 0 | 0 | 16 | K | 1 | ROZPOCET | 0 | 0 | 0 | 0 | 0 | 2 | 0 | 16 | 24
0 | K | 210110021 | montáž ovladačů | ks | 3 |  | 0 |  |  | snížená |  | 0 | 0 | 0 | 0 | 0 | 16 | K | 1 | ROZPOCET | 0 | 0 | 0 | 0 | 0 | 2 | 0 | 16 | 26
0 | K | 210111030 | montáž zásuvek | ks | 6 |  | 0 |  |  | snížená |  | 0 | 0 | 0 | 0 | 0 | 16 | K | 1 | ROZPOCET | 0 | 0 | 0 | 0 | 0 | 2 | 0 | 16 | 28
| D | D2 | Materiály |  |  |  | 0 |  |  |  |  | 0 |  | 0 |  | 0 | 2 | D | 0 | ROZPOCET | [6 empty] | 0
0 | K | 00218 | trubka tuhá instal. z PVC D=32mm | m | 54 |  | 0 |  |  | snížená |  | 0 | 0 | 0 | 0 | 0 | 16 | K | 1 | ROZPOCET | 0 | 0 | 0 | 0 | 0 | 2 | 0 | 16 | 30
0 | K | 00319 | trubka tuhá instal. z PVC D=25mm | m | 38 |  | 0 |  |  | snížená |  | 0 | 0 | 0 | 0 | 0 | 16 | K | 1 | ROZPOCET | 0 | 0 | 0 | 0 | 0 | 2 | 0 | 16 | 32
0 | K | 00351 | plastová krabice se svorkovnicí, IP54 (5x2,5) | ks | 19 |  | 0 |  |  | snížená |  | 0 | 0 | 0 | 0 | 0 | 16 | K | 1 | ROZPOCET | 0 | 0 | 0 | 0 | 0 | 2 | 0 | 16 | 34
0 | K | 00352 | plastová krabice se svorkovnicí, IP54 (7x2,5) | ks | 2 |  | 0 |  |  | snížená |  | 0 | 0 | 0 | 0 | 0 | 16 | K | 1 | ROZPOCET | 0 | 0 | 0 | 0 | 0 | 2 | 0 | 16 | 36
0 | K | 00396 | krabice KU 68-1901 | ks | 8 |  | 0 |  |  | snížená |  | 0 | 0 | 0 | 0 | 0 | 16 | K | 1 | ROZPOCET | 0 | 0 | 0 | 0 | 0 | 2 | 0 | 16 | 38
0 | K | 02952 | CYKY-J 3x1.5mm2 | m | 580 |  | 0 |  |  | snížená |  | 0 | 0 | 0 | 0 | 0 | 16 | K | 1 | ROZPOCET | 0 | 0 | 0 | 0 | 0 | 2 | 0 | 16 | 40
0 | K | 02970 | CYKY-J 3x2.5mm2 | m | 70 |  | 0 |  |  | snížená |  | 0 | 0 | 0 | 0 | 0 | 16 | K | 1 | ROZPOCET | 0 | 0 | 0 | 0 | 0 | 2 | 0 | 16 | 42
0 | K | 02970.1 | CYKY-j 5x6 mm2 | m | 42 |  | 0 |  |  | snížená |  | 0 | 0 | 0 | 0 | 0 | 16 | K | 1 | ROZPOCET | 0 | 0 | 0 | 0 | 0 | 2 | 0 | 16 | 44
0 | K | 02800 | SYKFY 5x2x0,5 mm2 | m | 240 |  | 0 |  |  | snížená |  | 0 | 0 | 0 | 0 | 0 | 16 | K | 1 | ROZPOCET | 0 | 0 | 0 | 0 | 0 | 2 | 0 | 16 | 46
0 | K | 02784 | CY 4mm2 | m | 110 |  | 0 |  |  | snížená |  | 0 | 0 | 0 | 0 | 0 | 16 | K | 1 | ROZPOCET | 0 | 0 | 0 | 0 | 0 | 2 | 0 | 16 | 48
0 | K | 02914 | svítidlo LED 1x42W,IP65 | ks | 3 |  | 0 |  |  | snížená |  | 0 | 0 | 0 | 0 | 0 | 16 | K | 1 | ROZPOCET | 0 | 0 | 0 | 0 | 0 | 2 | 0 | 16 | 50
0 | K | 02992 | svítidlo žárovkové 1x60W,IP44 + zdroj LED 9W | ks | 21 |  | 0 |  |  | snížená |  | 0 | 0 | 0 | 0 | 0 | 16 | K | 1 | ROZPOCET | 0 | 0 | 0 | 0 | 0 | 2 | 0 | 16 | 52
0 | K | 90000 | vypínač 01 IP44 | ks | 3 |  | 0 |  |  | snížená |  | 0 | 0 | 0 | 0 | 0 | 16 | K | 1 | ROZPOCET | 0 | 0 | 0 | 0 | 0 | 2 | 0 | 16 | 54
0 | K | 90010 | zásuvka 230V,16A,IP44 | ks | 6 |  | 0 |  |  | snížená |  | 0 | 0 | 0 | 0 | 0 | 16 | K | 1 | ROZPOCET | 0 | 0 | 0 | 0 | 0 | 2 | 0 | 16 | 56
0 | K | Pol5 | Podružný materiál | ks | 1 |  | 0 |  |  | snížená |  | 0 | 0 | 0 | 0 | 0 | 16 | K | 1 | ROZPOCET | 0 | 0 | 0 | 0 | 0 | 2 | 0 | 16 | 58
0 | K | Pol4 | Prořez (m, kg) | ks | 1 |  | 0 |  |  | snížená |  | 0 | 0 | 0 | 0 | 0 | 16 | K | 1 | ROZPOCET | 0 | 0 | 0 | 0 | 0 | 2 | 0 | 16 | 60
| D | D3 | Rozvaděč RM1 |  |  |  | 0 |  |  |  |  | 0 |  | 0 |  | 0 | 2 | D | 0 | ROZPOCET | [6 empty] | 0
0 | K | 1 | Vypínač 32A, 3.pól., červený, 25A, panel | ks | 1 |  | 0 |  |  | snížená |  | 0 | 0 | 0 | 0 | 0 | 16 | K | 1 | ROZPOCET | 0 | 0 | 0 | 0 | 0 | 2 | 0 | 16 | 62
0 | K | 2 | Modul svodiče přepětí, 30kA, typ 1+2 | ks | 1 |  | 0 |  |  | snížená |  | 0 | 0 | 0 | 0 | 0 | 16 | K | 1 | ROZPOCET | 0 | 0 | 0 | 0 | 0 | 2 | 0 | 16 | 64
0 | K | 3 | Jistič B2/1,barevná páčka | ks | 8 |  | 0 |  |  | snížená |  | 0 | 0 | 0 | 0 | 0 | 16 | K | 1 | ROZPOCET | 0 | 0 | 0 | 0 | 0 | 2 | 0 | 16 | 66
0 | K | 4 | Jistič B6/1,barevná páčka | ks | 1 |  | 0 |  |  | snížená |  | 0 | 0 | 0 | 0 | 0 | 16 | K | 1 | ROZPOCET | 0 | 0 | 0 | 0 | 0 | 2 | 0 | 16 | 68
0 | K | 5 | Jistič B10/1,barevná páčka | ks | 2 |  | 0 |  |  | snížená |  | 0 | 0 | 0 | 0 | 0 | 16 | K | 1 | ROZPOCET | 0 | 0 | 0 | 0 | 0 | 2 | 0 | 16 | 70
0 | K | 6 | Jistič C10/1,barevná páčka | ks | 2 |  | 0 |  |  | snížená |  | 0 | 0 | 0 | 0 | 0 | 16 | K | 1 | ROZPOCET | 0 | 0 | 0 | 0 | 0 | 2 | 0 | 16 | 72
0 | K | 7 | Kombispínač 16/1N/B/0,03 | ks | 1 |  | 0 |  |  | snížená |  | 0 | 0 | 0 | 0 | 0 | 16 | K | 1 | ROZPOCET | 0 | 0 | 0 | 0 | 0 | 2 | 0 | 16 | 74
0 | K | 8 | Plastový rozvaděč IP44 | ks | 1 |  | 0 |  |  | snížená |  | 0 | 0 | 0 | 0 | 0 | 16 | K | 1 | ROZPOCET | 0 | 0 | 0 | 0 | 0 | 2 | 0 | 16 | 76
0 | K | 9 | Svorkovnice, vývodky, podružný materiál | ks | 1 |  | 0 |  |  | snížená |  | 0 | 0 | 0 | 0 | 0 | 16 | K | 1 | ROZPOCET | 0 | 0 | 0 | 0 | 0 | 2 | 0 | 16 | 78
0 | K | 10 | Kompletace | ks | 1 |  | 0 |  |  | snížená |  | 0 | 0 | 0 | 0 | 0 | 16 | K | 1 | ROZPOCET | 0 | 0 | 0 | 0 | 0 | 2 | 0 | 16 | 80
| D | D4 | Revize a další nezařazené práce |  |  |  | 0 |  |  |  |  | 0 |  | 0 |  | 0 | 2 | D | 0 | ROZPOCET | [6 empty] | 0
0 | K | 00010 | Revize elektro | ks | 1 |  | 0 |  |  | snížená |  | 0 | 0 | 0 | 0 | 0 | 16 | K | 1 | ROZPOCET | 0 | 0 | 0 | 0 | 0 | 2 | 0 | 16 | 82
0 | K | 00011 | Doprava,přesuny hmot | kpl | 1 |  | 0 |  |  | snížená |  | 0 | 0 | 0 | 0 | 0 | 16 | K | 1 | ROZPOCET | 0 | 0 | 0 | 0 | 0 | 2 | 0 | 16 | 84
0 | K | 00020 | Projektová dokumentace | ks | 1 |  | 0 |  |  | snížená |  | 0 | 0 | 0 | 0 | 0 | 16 | K | 1 | ROZPOCET | 0 | 0 | 0 | 0 | 0 | 2 | 0 | 16 | 86

## O.c - Ústřední topení
{4179c9e1-8f40-4dd8-97bf-193f5dfe7418}
1
| KRYCÍ LIST SOUPISU PRACÍ | [7 empty] | v --- níže se nacházejí doplnkové a pomocné údaje k sestavám --- v | [8 empty] | False
Stavba:
Stavební úpravy (TZB) BD v Milíně, blok A, M, O - III. etapa
Objekt:
O - Stavební úpravy BD Milín - blok O, Školní č.p. 226, 227 - přípomoce k TZB
Soupis:
O. - Způsobilé výdaje - hlavní aktivity
Úroveň 3:
O.c - Ústřední topení
| KSO: |  |  |  |  | CC-CZ:
| Místo: |  |  |  |  | Datum: | 16. 3. 2020
| Zadavatel: |  |  |  |  | IČ:
DIČ:
| Uchazeč: |  |  |  |  | IČ: | Vyplň údaj
|  | Vyplň údaj |  |  |  | DIČ: | Vyplň údaj
| Projektant: |  |  |  |  | IČ:
DIČ:
| Zpracovatel: |  |  |  |  | IČ:
DIČ:
Poznámka:
| Cena bez DPH | [5 empty] | 0
|  |  | Základ daně |  |  | Sazba daně | Výše daně
| DPH | základní | 0 |  |  | 21% | 0
|  | snížená | 0 |  |  | 15% | 0
|  | zákl. přenesená | 0 |  |  | 21% | 0
|  | sníž. přenesená | 0 |  |  | 15% | 0
|  | nulová | 0 |  |  | 0% | 0
| Cena s DPH |  |  | v | CZK |  | 0
| Projektant |  |  | Zpracovatel
| Datum a podpis: |  | Razítko | Datum a podpis: |  |  | Razítko
| Objednavatel |  |  | Uchazeč
| Datum a podpis: |  | Razítko | Datum a podpis: |  |  | Razítko
REKAPITULACE ČLENĚNÍ SOUPISU PRACÍ
Stavba:
Stavební úpravy (TZB) BD v Milíně, blok A, M, O - III. etapa
Objekt:
O - Stavební úpravy BD Milín - blok O, Školní č.p. 226, 227 - přípomoce k TZB
Soupis:
O. - Způsobilé výdaje - hlavní aktivity
Úroveň 3:
O.c - Ústřední topení
Místo: | [5 empty] | Datum: | 16. 3. 2020
Zadavatel: | [5 empty] | Projektant:
Uchazeč: |  |  | Vyplň údaj |  |  | Zpracovatel:
Kód dílu - Popis | [6 empty] | Cena celkem [CZK]
Náklady ze soupisu prací | [6 empty] | 0 | [11 empty] | -1
| D1 - ZDROJE TEPLA | [5 empty] | 0
| D2 - OTOPNÁ TĚLESA | [5 empty] | 0
| D3 - POJISTNÁ ZAŘÍZENÍ | [5 empty] | 0
| D4 - ARMATURY | [5 empty] | 0
| D5 - PODLAHOVÉ TOPENÍ | [5 empty] | 0
| D6 - POTRUBÍ | [5 empty] | 0
| D7 - TEPELNÉ IZOLACE | [5 empty] | 0
| D8 - ČERPADLA | [5 empty] | 0
| D9 - OSTATNÍ | [5 empty] | 0
SOUPIS PRACÍ
Stavba:
Stavební úpravy (TZB) BD v Milíně, blok A, M, O - III. etapa
Objekt:
O - Stavební úpravy BD Milín - blok O, Školní č.p. 226, 227 - přípomoce k TZB
Soupis:
O. - Způsobilé výdaje - hlavní aktivity
Úroveň 3:
O.c - Ústřední topení
Místo: | [5 empty] | Datum: | 16. 3. 2020
Zadavatel: | [5 empty] | Projektant:
Uchazeč: |  |  | Vyplň údaj |  |  | Zpracovatel:
PČ | Typ | Kód | Popis | MJ | Množství | J.cena [CZK] | Cena celkem [CZK] | Cenová soustava |  | DPH | J. Nh [h] | Nh celkem [h] | J. hmotnost [t] | Hmotnost celkem [t] | J. suť [t] | Suť Celkem [t]
Náklady soupisu celkem | [6 empty] | 0 |  |  |  |  | 0 |  | 0 |  | 0 |  | D | -1 | [10 empty] | 0
| D | D1 | ZDROJE TEPLA |  |  |  | 0 |  |  |  |  | 0 |  | 0 |  | 0 | 1 | D | 0 |  |  |  | ROZPOCET | [6 empty] | 0
0 | K | Pol12 | Kondenzační topný kotel na plyn pro provoz závislý nebo nezávislý na vzduchu v místnosti. 1,8 - 35,0 kW včetně regulace | ks | 1 |  | 0 |  |  | snížená |  | 0 | 0 | 0 | 0 | 0 | 4 | K | 1 |  |  |  | ROZPOCET | 0 | 0 | 0 | 0 | 0 | 2 | 0 | 4 | 2
0 | K | Pol13 | Montážní pomůcka k montáži na omítku | ks | 1 |  | 0 |  |  | snížená |  | 0 | 0 | 0 | 0 | 0 | 4 | K | 1 |  |  |  | ROZPOCET | 0 | 0 | 0 | 0 | 0 | 2 | 0 | 4 | 4
0 | K | Pol14 | Systém odkouření kotle | kpl | 1 |  | 0 |  |  | snížená |  | 0 | 0 | 0 | 0 | 0 | 4 | K | 1 |  |  |  | ROZPOCET | 0 | 0 | 0 | 0 | 0 | 2 | 0 | 4 | 6
| D | D2 | OTOPNÁ TĚLESA |  |  |  | 0 |  |  |  |  | 0 |  | 0 |  | 0 | 1 | D | 0 |  |  |  | ROZPOCET | [6 empty] | 0
0 | K | Pol15 | Trubkové otopné těleso, spodní středové připojení | ks | 10 |  | 0 |  |  | snížená |  | 0 | 0 | 0 | 0 | 0 | 4 | K | 1 |  |  |  | ROZPOCET | 0 | 0 | 0 | 0 | 0 | 2 | 0 | 4 | 8
0 | K | Pol181 | Deskové otopné těleso. Spodní pravé připojení na otopnou soustavu s nuceným oběhem vody. Připojovací rozteč 50 mm. Provedení tělesa ventil kompakt. Rozměry tělesa (výška×délka×hloubka) 500×700×66 | ks | 9 |  | 0 |  |  | snížená |  | 0 | 0 | 0 | 0 | 0 | 4 | K | 1 |  |  |  | ROZPOCET | 0 | 0 | 0 | 0 | 0 | 2 | 0 | 4 | 10
0 | K | Pol181 | Deskové otopné těleso. Spodní pravé připojení na otopnou soustavu s nuceným oběhem vody. Připojovací rozteč 50 mm. Provedení tělesa ventil kompakt. Rozměry tělesa (výška×délka×hloubka) 500×700×66 | ks | 1 |  | 0 |  |  | snížená |  | 0 | 0 | 0 | 0 | 0 | 4 | K | 1 |  |  |  | ROZPOCET | 0 | 0 | 0 | 0 | 0 | 2 | 0 | 4 | 12
0 | K | Pol182 | Deskové otopné těleso. Spodní pravé připojení na otopnou soustavu s nuceným oběhem vody. Připojovací rozteč 50 mm. Provedení tělesa ventil kompakt. Rozměry tělesa (výška×délka×hloubka) 500×1000×6 | ks | 9 |  | 0 |  |  | snížená |  | 0 | 0 | 0 | 0 | 0 | 4 | K | 1 |  |  |  | ROZPOCET | 0 | 0 | 0 | 0 | 0 | 2 | 0 | 4 | 14
0 | K | Pol183 | Deskové otopné těleso. Spodní pravé připojení na otopnou soustavu s nuceným oběhem vody. Připojovací rozteč 50 mm. Provedení tělesa ventil kompakt. Rozměry tělesa (výška×délka×hloubka) 500×1800×6 | ks | 6 |  | 0 |  |  | snížená |  | 0 | 0 | 0 | 0 | 0 | 4 | K | 1 |  |  |  | ROZPOCET | 0 | 0 | 0 | 0 | 0 | 2 | 0 | 4 | 16
0 | K | Pol184 | Deskové otopné těleso. Spodní pravé připojení na otopnou soustavu s nuceným oběhem vody. Připojovací rozteč 50 mm. Provedení tělesa ventil kompakt. Rozměry tělesa (výška×délka×hloubka) 500×1800×6 | ks | 5 |  | 0 |  |  | snížená |  | 0 | 0 | 0 | 0 | 0 | 4 | K | 1 |  |  |  | ROZPOCET | 0 | 0 | 0 | 0 | 0 | 2 | 0 | 4 | 18
0 | K | Pol185 | Deskové otopné těleso. Spodní pravé připojení na otopnou soustavu s nuceným oběhem vody. Připojovací rozteč 50 mm. Provedení tělesa ventil kompakt. Rozměry tělesa (výška×délka×hloubka) 500×1000×1 | ks | 7 |  | 0 |  |  | snížená |  | 0 | 0 | 0 | 0 | 0 | 4 | K | 1 |  |  |  | ROZPOCET | 0 | 0 | 0 | 0 | 0 | 2 | 0 | 4 | 20
0 | K | Pol186 | Deskové otopné těleso. Spodní pravé připojení na otopnou soustavu s nuceným oběhem vody. Připojovací rozteč 50 mm. Provedení tělesa ventil kompakt. Rozměry tělesa (výška×délka×hloubka) 500×1800×1 | ks | 1 |  | 0 |  |  | snížená |  | 0 | 0 | 0 | 0 | 0 | 4 | K | 1 |  |  |  | ROZPOCET | 0 | 0 | 0 | 0 | 0 | 2 | 0 | 4 | 22
| D | D3 | POJISTNÁ ZAŘÍZENÍ |  |  |  | 0 |  |  |  |  | 0 |  | 0 |  | 0 | 1 | D | 0 |  |  |  | ROZPOCET | [6 empty] | 0
0 | K | Pol187 | Expanzní nádoba s butylovým vakem, typ SD, objem 12 litrů, PN 3 | ks | 1 |  | 0 |  |  | snížená |  | 0 | 0 | 0 | 0 | 0 | 4 | K | 1 |  |  |  | ROZPOCET | 0 | 0 | 0 | 0 | 0 | 2 | 0 | 4 | 24
0 | K | Pol23 | Expanzní kohout, PN 16, včetně vysokokapacitního vypouštění s připojením na hadici | ks | 1 |  | 0 |  |  | snížená |  | 0 | 0 | 0 | 0 | 0 | 4 | K | 1 |  |  |  | ROZPOCET | 0 | 0 | 0 | 0 | 0 | 2 | 0 | 4 | 26
| D | D4 | ARMATURY |  |  |  | 0 |  |  |  |  | 0 |  | 0 |  | 0 | 1 | D | 0 |  |  |  | ROZPOCET | [6 empty] | 0
0 | K | Pol188 | Připojovací armatura otopných těles s automatickým regulátorem průtoku. Bílá krytka | ks | 48 |  | 0 |  |  | snížená |  | 0 | 0 | 0 | 0 | 0 | 4 | K | 1 |  |  |  | ROZPOCET | 0 | 0 | 0 | 0 | 0 | 2 | 0 | 4 | 28
0 | K | Pol25 | Kulový kohout, DN15, s vnitřním závitem | ks | 20 |  | 0 |  |  | snížená |  | 0 | 0 | 0 | 0 | 0 | 4 | K | 1 |  |  |  | ROZPOCET | 0 | 0 | 0 | 0 | 0 | 2 | 0 | 4 | 30
0 | K | Pol189 | Uzavírací a vyvažovací ventil bez vypouštění DN10 | ks | 10 |  | 0 |  |  | snížená |  | 0 | 0 | 0 | 0 | 0 | 4 | K | 1 |  |  |  | ROZPOCET | 0 | 0 | 0 | 0 | 0 | 2 | 0 | 4 | 32
0 | K | Pol190 | Tlakově nezávislý regulační a vyvažovací ventil, DN 15 LF | ks | 5 |  | 0 |  |  | snížená |  | 0 | 0 | 0 | 0 | 0 | 4 | K | 1 |  |  |  | ROZPOCET | 0 | 0 | 0 | 0 | 0 | 2 | 0 | 4 | 34
0 | K | Pol30 | Aut. odvzdušňovací ventil, Rp=1", Tmax=110°C, PN 10 | kpl | 1 |  | 0 |  |  | snížená |  | 0 | 0 | 0 | 0 | 0 | 4 | K | 1 |  |  |  | ROZPOCET | 0 | 0 | 0 | 0 | 0 | 2 | 0 | 4 | 36
0 | K | Pol31 | 1" kulový kohout s filtrem | ks | 2 |  | 0 |  |  | snížená |  | 0 | 0 | 0 | 0 | 0 | 4 | K | 1 |  |  |  | ROZPOCET | 0 | 0 | 0 | 0 | 0 | 2 | 0 | 4 | 38
0 | K | Pol32 | Vypouštěcí kul.koh., s hadicovou vývodkou a zátkou, PN10, T 90°C - DN 20 | kpl | 1 |  | 0 |  |  | snížená |  | 0 | 0 | 0 | 0 | 0 | 4 | K | 1 |  |  |  | ROZPOCET | 0 | 0 | 0 | 0 | 0 | 2 | 0 | 4 | 40
0 | K | Pol33 | Napoštěcí ventil pro uzavřené otopné soustavy, vč. manometru | kpl | 1 |  | 0 |  |  | snížená |  | 0 | 0 | 0 | 0 | 0 | 4 | K | 1 |  |  |  | ROZPOCET | 0 | 0 | 0 | 0 | 0 | 2 | 0 | 4 | 42
0 | K | Pol34 | Kalorimetr, včetně komunikace | ks | 10 |  | 0 |  |  | snížená |  | 0 | 0 | 0 | 0 | 0 | 4 | K | 1 |  |  |  | ROZPOCET | 0 | 0 | 0 | 0 | 0 | 2 | 0 | 4 | 44
0 | K | Pol35 | Vyrovnávač tlaků s odlučovačem bublinek a částic kalu | ks | 1 |  | 0 |  |  | snížená |  | 0 | 0 | 0 | 0 | 0 | 4 | K | 1 |  |  |  | ROZPOCET | 0 | 0 | 0 | 0 | 0 | 2 | 0 | 4 | 46
0 | K | Pol36 | Pojistný ventil DN 20 | ks | 1 |  | 0 |  |  | snížená |  | 0 | 0 | 0 | 0 | 0 | 4 | K | 1 |  |  |  | ROZPOCET | 0 | 0 | 0 | 0 | 0 | 2 | 0 | 4 | 48
| D | D5 | PODLAHOVÉ TOPENÍ |  |  |  | 0 |  |  |  |  | 0 |  | 0 |  | 0 | 1 | D | 0 |  |  |  | ROZPOCET | [6 empty] | 0
0 | K | Pol37 | Skříně pro rozdělovače, velikost 3, 725 x 705 mm, pro montáž do stěny, hl. 110-150 mm | ks | 10 |  | 0 |  |  | snížená |  | 0 | 0 | 0 | 0 | 0 | 4 | K | 1 |  |  |  | ROZPOCET | 0 | 0 | 0 | 0 | 0 | 2 | 0 | 4 | 50
| D | D6 | POTRUBÍ |  |  |  | 0 |  |  |  |  | 0 |  | 0 |  | 0 | 1 | D | 0 |  |  |  | ROZPOCET | [6 empty] | 0
0 | K | Pol38 | 16.2x2.6 plastové potrubí, 100m kotouč, pro instalace vytápění | bm | 709.8 |  | 0 |  |  | snížená |  | 0 | 0 | 0 | 0 | 0 | 4 | K | 1 |  |  |  | ROZPOCET | 0 | 0 | 0 | 0 | 0 | 2 | 0 | 4 | 52
0 | K | Pol73 | 20x2.9 plastové potrubí, 100m kotouč, pro instalace vytápění | bm | 62.4 |  | 0 |  |  | snížená |  | 0 | 0 | 0 | 0 | 0 | 4 | K | 1 |  |  |  | ROZPOCET | 0 | 0 | 0 | 0 | 0 | 2 | 0 | 4 | 54
0 | K | Pol39 | 25x3.7 plastové potrubí, 50m kotouč, pro instalace vytápění | bm | 19.5 |  | 0 |  |  | snížená |  | 0 | 0 | 0 | 0 | 0 | 4 | K | 1 |  |  |  | ROZPOCET | 0 | 0 | 0 | 0 | 0 | 2 | 0 | 4 | 56
0 | K | Pol40 | 32x4.7 plastové potrubí, 25m kotouč, pro instalace vytápění | bm | 28.6 |  | 0 |  |  | snížená |  | 0 | 0 | 0 | 0 | 0 | 4 | K | 1 |  |  |  | ROZPOCET | 0 | 0 | 0 | 0 | 0 | 2 | 0 | 4 | 58
0 | K | Pol74 | 40x6 plastové potrubí, 5m tyč, instalace pro vytápění | bm | 14.3 |  | 0 |  |  | snížená |  | 0 | 0 | 0 | 0 | 0 | 4 | K | 1 |  |  |  | ROZPOCET | 0 | 0 | 0 | 0 | 0 | 2 | 0 | 4 | 60
0 | K | Pol191 | Tvarovky pro spoje potrubí | kpl | 1 |  | 0 |  |  | snížená |  | 0 | 0 | 0 | 0 | 0 | 4 | K | 1 |  |  |  | ROZPOCET | 0 | 0 | 0 | 0 | 0 | 2 | 0 | 4 | 62
| D | D7 | TEPELNÉ IZOLACE |  |  |  | 0 |  |  |  |  | 0 |  | 0 |  | 0 | 1 | D | 0 |  |  |  | ROZPOCET | [6 empty] | 0
0 | K | Pol42 | Polyethylenová izolace se strukturou uzavřených buněk určená pro topenářské a sanitární rozvody. 18/30 | bm | 35.1 |  | 0 |  |  | snížená |  | 0 | 0 | 0 | 0 | 0 | 4 | K | 1 |  |  |  | ROZPOCET | 0 | 0 | 0 | 0 | 0 | 2 | 0 | 4 | 64
0 | K | Pol43 | Polyethylenová izolace se strukturou uzavřených buněk určená pro topenářské a sanitární rozvody. 22/30 | bm | 62.4 |  | 0 |  |  | snížená |  | 0 | 0 | 0 | 0 | 0 | 4 | K | 1 |  |  |  | ROZPOCET | 0 | 0 | 0 | 0 | 0 | 2 | 0 | 4 | 66
0 | K | Pol44 | Polyethylenová izolace se strukturou uzavřených buněk určená pro topenářské a sanitární rozvody. 28/30 | bm | 19.5 |  | 0 |  |  | snížená |  | 0 | 0 | 0 | 0 | 0 | 4 | K | 1 |  |  |  | ROZPOCET | 0 | 0 | 0 | 0 | 0 | 2 | 0 | 4 | 68
0 | K | Pol45 | Polyethylenová izolace se strukturou uzavřených buněk určená pro topenářské a sanitární rozvody. 35/30 | bm | 28.6 |  | 0 |  |  | snížená |  | 0 | 0 | 0 | 0 | 0 | 4 | K | 1 |  |  |  | ROZPOCET | 0 | 0 | 0 | 0 | 0 | 2 | 0 | 4 | 70
0 | K | Pol76 | Polyethylenová izolace se strukturou uzavřených buněk určená pro topenářské a sanitární rozvody. 42/30 | bm | 15.6 |  | 0 |  |  | snížená |  | 0 | 0 | 0 | 0 | 0 | 4 | K | 1 |  |  |  | ROZPOCET | 0 | 0 | 0 | 0 | 0 | 2 | 0 | 4 | 72
| D | D8 | ČERPADLA |  |  |  | 0 |  |  |  |  | 0 |  | 0 |  | 0 | 1 | D | 0 |  |  |  | ROZPOCET | [6 empty] | 0
0 | K | Pol46 | Čerpadlová skupina | ks | 1 |  | 0 |  |  | snížená |  | 0 | 0 | 0 | 0 | 0 | 4 | K | 1 |  |  |  | ROZPOCET | 0 | 0 | 0 | 0 | 0 | 2 | 0 | 4 | 74
| D | D9 | OSTATNÍ |  |  |  | 0 |  |  |  |  | 0 |  | 0 |  | 0 | 1 | D | 0 |  |  |  | ROZPOCET | [6 empty] | 0
0 | K | Pol192 | montáž plastového potrubí | m | 834.6 |  | 0 |  |  | snížená |  | 0 | 0 | 0 | 0 | 0 | 4 | K | 1 |  |  |  | ROZPOCET | 0 | 0 | 0 | 0 | 0 | 2 | 0 | 4 | 76
| VV |  | 709,80+62,40+19,50+28,60+14,30 |  | 834.6 | [12 empty] | VV | 1 | 2 | True | 0 | ROZPOCET
0 | K | Pol48 | přikotvení a zapojení plynového kotle pro topení | kus | 1 |  | 0 |  |  | snížená |  | 0 | 0 | 0 | 0 | 0 | 4 | K | 1 |  |  |  | ROZPOCET | 0 | 0 | 0 | 0 | 0 | 2 | 0 | 4 | 78
0 | K | Pol49 | montáž odkouření pro plynové kotle | m | 6 |  | 0 |  |  | snížená |  | 0 | 0 | 0 | 0 | 0 | 4 | K | 1 |  |  |  | ROZPOCET | 0 | 0 | 0 | 0 | 0 | 2 | 0 | 4 | 80
0 | K | Pol193 | přikotvení a zapojení deskového otopného tělesa na zeď | kus | 38 |  | 0 |  |  | snížená |  | 0 | 0 | 0 | 0 | 0 | 4 | K | 1 |  |  |  | ROZPOCET | 0 | 0 | 0 | 0 | 0 | 2 | 0 | 4 | 82
0 | K | Pol194 | přikotvení a zapojení koupelnového otopného tělesa na zeď | kus | 10 |  | 0 |  |  | snížená |  | 0 | 0 | 0 | 0 | 0 | 4 | K | 1 |  |  |  | ROZPOCET | 0 | 0 | 0 | 0 | 0 | 2 | 0 | 4 | 84
0 | K | Pol52 | napuštění topného okruhu | kus | 1 |  | 0 |  |  | snížená |  | 0 | 0 | 0 | 0 | 0 | 4 | K | 1 |  |  |  | ROZPOCET | 0 | 0 | 0 | 0 | 0 | 2 | 0 | 4 | 86
0 | K | Pol53 | proplach topného okruhu | kus | 1 |  | 0 |  |  | snížená |  | 0 | 0 | 0 | 0 | 0 | 4 | K | 1 |  |  |  | ROZPOCET | 0 | 0 | 0 | 0 | 0 | 2 | 0 | 4 | 88
0 | K | Pol54 | odvzdušnění topného okruhu | kus | 1 |  | 0 |  |  | snížená |  | 0 | 0 | 0 | 0 | 0 | 4 | K | 1 |  |  |  | ROZPOCET | 0 | 0 | 0 | 0 | 0 | 2 | 0 | 4 | 90
0 | K | Pol55 | montáž a připojení expanzní nádoby do 50l | kus | 1 |  | 0 |  |  | snížená |  | 0 | 0 | 0 | 0 | 0 | 4 | K | 1 |  |  |  | ROZPOCET | 0 | 0 | 0 | 0 | 0 | 2 | 0 | 4 | 92
0 | K | Pol56 | tlaková zlouška tl. potrubí | kus | 1 |  | 0 |  |  | snížená |  | 0 | 0 | 0 | 0 | 0 | 4 | K | 1 |  |  |  | ROZPOCET | 0 | 0 | 0 | 0 | 0 | 2 | 0 | 4 | 94
0 | K | Pol58 | Přesun hmot | kus | 1 |  | 0 |  |  | snížená |  | 0 | 0 | 0 | 0 | 0 | 4 | K | 1 |  |  |  | ROZPOCET | 0 | 0 | 0 | 0 | 0 | 2 | 0 | 4 | 96
0 | K | Pol59 | Montážní, závěsový, spojovací a těsnící materiál | kus | 1 |  | 0 |  |  | snížená |  | 0 | 0 | 0 | 0 | 0 | 4 | K | 1 |  |  |  | ROZPOCET | 0 | 0 | 0 | 0 | 0 | 2 | 0 | 4 | 98

## O.d.a - Vzduchotechnika 1
{ceac09b1-b5b5-4c9a-b5b4-d04653623abc}
1
| KRYCÍ LIST SOUPISU PRACÍ | [7 empty] | v --- níže se nacházejí doplnkové a pomocné údaje k sestavám --- v | [8 empty] | False
Stavba:
Stavební úpravy (TZB) BD v Milíně, blok A, M, O - III. etapa
Objekt:
O - Stavební úpravy BD Milín - blok O, Školní č.p. 226, 227 - přípomoce k TZB
Soupis:
O. - Způsobilé výdaje - hlavní aktivity
Úroveň 3:
O.d.a - Vzduchotechnika 1
| KSO: |  |  |  |  | CC-CZ:
| Místo: |  |  |  |  | Datum: | 16. 3. 2020
| Zadavatel: |  |  |  |  | IČ:
DIČ:
| Uchazeč: |  |  |  |  | IČ: | Vyplň údaj
|  | Vyplň údaj |  |  |  | DIČ: | Vyplň údaj
| Projektant: |  |  |  |  | IČ:
DIČ:
| Zpracovatel: |  |  |  |  | IČ:
DIČ:
Poznámka:
| Cena bez DPH | [5 empty] | 0
|  |  | Základ daně |  |  | Sazba daně | Výše daně
| DPH | základní | 0 |  |  | 21% | 0
|  | snížená | 0 |  |  | 15% | 0
|  | zákl. přenesená | 0 |  |  | 21% | 0
|  | sníž. přenesená | 0 |  |  | 15% | 0
|  | nulová | 0 |  |  | 0% | 0
| Cena s DPH |  |  | v | CZK |  | 0
| Projektant |  |  | Zpracovatel
| Datum a podpis: |  | Razítko | Datum a podpis: |  |  | Razítko
| Objednavatel |  |  | Uchazeč
| Datum a podpis: |  | Razítko | Datum a podpis: |  |  | Razítko
REKAPITULACE ČLENĚNÍ SOUPISU PRACÍ
Stavba:
Stavební úpravy (TZB) BD v Milíně, blok A, M, O - III. etapa
Objekt:
O - Stavební úpravy BD Milín - blok O, Školní č.p. 226, 227 - přípomoce k TZB
Soupis:
O. - Způsobilé výdaje - hlavní aktivity
Úroveň 3:
O.d.a - Vzduchotechnika 1
Místo: | [5 empty] | Datum: | 16. 3. 2020
Zadavatel: | [5 empty] | Projektant:
Uchazeč: |  |  | Vyplň údaj |  |  | Zpracovatel:
Kód dílu - Popis | [6 empty] | Cena celkem [CZK]
Náklady ze soupisu prací | [6 empty] | 0 | [11 empty] | -1
| D1 - REKUPERAČNÍ JEDNOTKA | [5 empty] | 0
| D2 - PROTIDEŠŤOVÉ ŽALUZIE, STŘÍŠKY | [5 empty] | 0
| D3 - DISTRIBUČNÍ PRVKY | [5 empty] | 0
| D4 - REGULÁTORY PRŮTOKU | [5 empty] | 0
| D5 - TLUMIČE HLUKU / PŘESLECHU | [5 empty] | 0
| D6 - KRUHOVÉ POTRUBNÍ ROZVODY | [5 empty] | 0
| D7 - IZOLACE | [5 empty] | 0
| D8 - OSTATNÍ | [5 empty] | 0
SOUPIS PRACÍ
Stavba:
Stavební úpravy (TZB) BD v Milíně, blok A, M, O - III. etapa
Objekt:
O - Stavební úpravy BD Milín - blok O, Školní č.p. 226, 227 - přípomoce k TZB
Soupis:
O. - Způsobilé výdaje - hlavní aktivity
Úroveň 3:
O.d.a - Vzduchotechnika 1
Místo: | [5 empty] | Datum: | 16. 3. 2020
Zadavatel: | [5 empty] | Projektant:
Uchazeč: |  |  | Vyplň údaj |  |  | Zpracovatel:
PČ | Typ | Kód | Popis | MJ | Množství | J.cena [CZK] | Cena celkem [CZK] | Cenová soustava |  | DPH | J. Nh [h] | Nh celkem [h] | J. hmotnost [t] | Hmotnost celkem [t] | J. suť [t] | Suť Celkem [t]
Náklady soupisu celkem | [6 empty] | 0 |  |  |  |  | 0 |  | 0 |  | 0 |  | D | -1 | [7 empty] | 0
| D | D1 | REKUPERAČNÍ JEDNOTKA |  |  |  | 0 |  |  |  |  | 0 |  | 0 |  | 0 | 1 | D | 0 | ROZPOCET | [6 empty] | 0
0 | K | Pol195 | Rekuperační jednotka s protiproudým výměníkem s účinností 85 %, automatický bypas a integrovaný PTC předehřev. Řízení vzduchového výkonu jednotky na konstantní tlak. Průtok 550m³/hod, externí tlak 200 Pa. Přívodní filtr F7 odvodní filtr G4. Dodávka vč. o | ks | 1 |  | 0 |  |  | snížená |  | 0 | 0 | 0 | 0 | 0 | 4 | K | 1 | ROZPOCET | 0 | 0 | 0 | 0 | 0 | 2 | 0 | 4 | 2
| D | D2 | PROTIDEŠŤOVÉ ŽALUZIE, STŘÍŠKY |  |  |  | 0 |  |  |  |  | 0 |  | 0 |  | 0 | 1 | D | 0 | ROZPOCET | [6 empty] | 0
0 | K | Pol196 | Střešní hlavice 200 s lamelami | ks | 2 |  | 0 |  |  | snížená |  | 0 | 0 | 0 | 0 | 0 | 4 | K | 1 | ROZPOCET | 0 | 0 | 0 | 0 | 0 | 2 | 0 | 4 | 4
| D | D3 | DISTRIBUČNÍ PRVKY |  |  |  | 0 |  |  |  |  | 0 |  | 0 |  | 0 | 1 | D | 0 | ROZPOCET | [6 empty] | 0
0 | K | Pol197 | Stěnový difuzor pro přívod vzduchu Ø100 | ks | 4 |  | 0 |  |  | snížená |  | 0 | 0 | 0 | 0 | 0 | 4 | K | 1 | ROZPOCET | 0 | 0 | 0 | 0 | 0 | 2 | 0 | 4 | 6
0 | K | Pol132 | Talířový ventil odvodní, kovový Ø100 vč. rámečku | ks | 2 |  | 0 |  |  | snížená |  | 0 | 0 | 0 | 0 | 0 | 4 | K | 1 | ROZPOCET | 0 | 0 | 0 | 0 | 0 | 2 | 0 | 4 | 8
0 | K | Pol133 | Talířový ventil odvodní, kovový Ø125 vč. rámečku | ks | 2 |  | 0 |  |  | snížená |  | 0 | 0 | 0 | 0 | 0 | 4 | K | 1 | ROZPOCET | 0 | 0 | 0 | 0 | 0 | 2 | 0 | 4 | 10
| D | D4 | REGULÁTORY PRŮTOKU |  |  |  | 0 |  |  |  |  | 0 |  | 0 |  | 0 | 1 | D | 0 | ROZPOCET | [6 empty] | 0
0 | K | Pol198 | Přívodní regulátor průroku s tlumičem hluku Ø125 mm | ks | 2 |  | 0 |  |  | snížená |  | 0 | 0 | 0 | 0 | 0 | 4 | K | 1 | ROZPOCET | 0 | 0 | 0 | 0 | 0 | 2 | 0 | 4 | 12
0 | K | Pol199 | Odvodní regulátor průroku s tlumičem hluku Ø125 mm | ks | 2 |  | 0 |  |  | snížená |  | 0 | 0 | 0 | 0 | 0 | 4 | K | 1 | ROZPOCET | 0 | 0 | 0 | 0 | 0 | 2 | 0 | 4 | 14
0 | K | Pol136 | Ovladač regulátorů průtoku | ks | 2 |  | 0 |  |  | snížená |  | 0 | 0 | 0 | 0 | 0 | 4 | K | 1 | ROZPOCET | 0 | 0 | 0 | 0 | 0 | 2 | 0 | 4 | 16
| D | D5 | TLUMIČE HLUKU / PŘESLECHU |  |  |  | 0 |  |  |  |  | 0 |  | 0 |  | 0 | 1 | D | 0 | ROZPOCET | [6 empty] | 0
0 | K | Pol200 | Tlumič hluku s nízkou instalační výškou 100/500 | ks | 2 |  | 0 |  |  | snížená |  | 0 | 0 | 0 | 0 | 0 | 4 | K | 1 | ROZPOCET | 0 | 0 | 0 | 0 | 0 | 2 | 0 | 4 | 18
0 | K | Pol201 | Tlumič hluku s nízkou instalační výškou 125/500 | ks | 2 |  | 0 |  |  | snížená |  | 0 | 0 | 0 | 0 | 0 | 4 | K | 1 | ROZPOCET | 0 | 0 | 0 | 0 | 0 | 2 | 0 | 4 | 20
| D | D6 | KRUHOVÉ POTRUBNÍ ROZVODY |  |  |  | 0 |  |  |  |  | 0 |  | 0 |  | 0 | 1 | D | 0 | ROZPOCET | [6 empty] | 0
0 | K | Pol139 | Trouba Ø100 - Zaklikávací systém spojovaný bez použití samořezných šroubů. Třída těsnosti "D" | bm | 7.92 |  | 0 |  |  | snížená |  | 0 | 0 | 0 | 0 | 0 | 4 | K | 1 | ROZPOCET | 0 | 0 | 0 | 0 | 0 | 2 | 0 | 4 | 22
0 | K | Pol140 | Trouba Ø125 - Zaklikávací systém spojovaný bez použití samořezných šroubů. Třída těsnosti "D" | bm | 34.8 |  | 0 |  |  | snížená |  | 0 | 0 | 0 | 0 | 0 | 4 | K | 1 | ROZPOCET | 0 | 0 | 0 | 0 | 0 | 2 | 0 | 4 | 24
0 | K | Pol172 | Trouba Ø200 - Zaklikávací systém spojovaný bez použití samořezných šroubů. Třída těsnosti "D" | bm | 16.344 |  | 0 |  |  | snížená |  | 0 | 0 | 0 | 0 | 0 | 4 | K | 1 | ROZPOCET | 0 | 0 | 0 | 0 | 0 | 2 | 0 | 4 | 26
0 | K | Pol202 | Lisovaný švově svařovaný oblouk s těsněním Ø200 mm 15° | ks | 2 |  | 0 |  |  | snížená |  | 0 | 0 | 0 | 0 | 0 | 4 | K | 1 | ROZPOCET | 0 | 0 | 0 | 0 | 0 | 2 | 0 | 4 | 28
0 | K | Pol203 | Lisovaný švově svařovaný oblouk s těsněním Ø200 mm 30° | ks | 1 |  | 0 |  |  | snížená |  | 0 | 0 | 0 | 0 | 0 | 4 | K | 1 | ROZPOCET | 0 | 0 | 0 | 0 | 0 | 2 | 0 | 4 | 30
0 | K | Pol204 | Lisovaný švově svařovaný oblouk s těsněním Ø100 mm 45° | ks | 4 |  | 0 |  |  | snížená |  | 0 | 0 | 0 | 0 | 0 | 4 | K | 1 | ROZPOCET | 0 | 0 | 0 | 0 | 0 | 2 | 0 | 4 | 32
0 | K | Pol174 | Lisovaný švově svařovaný oblouk s těsněním Ø200 mm 45° | ks | 5 |  | 0 |  |  | snížená |  | 0 | 0 | 0 | 0 | 0 | 4 | K | 1 | ROZPOCET | 0 | 0 | 0 | 0 | 0 | 2 | 0 | 4 | 34
0 | K | Pol144 | Lisovaný švově svařovaný oblouk s těsněním Ø100 mm 90° | ks | 6 |  | 0 |  |  | snížená |  | 0 | 0 | 0 | 0 | 0 | 4 | K | 1 | ROZPOCET | 0 | 0 | 0 | 0 | 0 | 2 | 0 | 4 | 36
0 | K | Pol145 | Lisovaný švově svařovaný oblouk s těsněním Ø125 mm 90° | ks | 9 |  | 0 |  |  | snížená |  | 0 | 0 | 0 | 0 | 0 | 4 | K | 1 | ROZPOCET | 0 | 0 | 0 | 0 | 0 | 2 | 0 | 4 | 38
0 | K | Pol146 | Lisovaný švově svařovaný oblouk s těsněním Ø200 mm 90° | ks | 6 |  | 0 |  |  | snížená |  | 0 | 0 | 0 | 0 | 0 | 4 | K | 1 | ROZPOCET | 0 | 0 | 0 | 0 | 0 | 2 | 0 | 4 | 40
0 | K | Pol147 | Lisovaný a švově svařený oblouk s krátkou instalační délkou s těsněním Ø125 mm 90° | ks | 6 |  | 0 |  |  | snížená |  | 0 | 0 | 0 | 0 | 0 | 4 | K | 1 | ROZPOCET | 0 | 0 | 0 | 0 | 0 | 2 | 0 | 4 | 42
0 | K | Pol149 | Lisovaný a švově svařený oblouk s krátkou instalační délkou jeden konec s těsněním druhý konce s vnější spojkou. Ø125 mm 90° | ks | 6 |  | 0 |  |  | snížená |  | 0 | 0 | 0 | 0 | 0 | 4 | K | 1 | ROZPOCET | 0 | 0 | 0 | 0 | 0 | 2 | 0 | 4 | 44
0 | K | Pol150 | Oblouk se segmentovým provedením a krátkou instalační délkou Ø200 mm 90 | ks | 1 |  | 0 |  |  | snížená |  | 0 | 0 | 0 | 0 | 0 | 4 | K | 1 | ROZPOCET | 0 | 0 | 0 | 0 | 0 | 2 | 0 | 4 | 46
0 | K | Pol205 | Segmentový oblouk s krátkou instalační délkou a nasouvacím koncem Ø200 mm 90° | ks | 1 |  | 0 |  |  | snížená |  | 0 | 0 | 0 | 0 | 0 | 4 | K | 1 | ROZPOCET | 0 | 0 | 0 | 0 | 0 | 2 | 0 | 4 | 48
0 | K | Pol153 | Lisovaný centrický T-kus s těsněním Ø125 / Ø100 | ks | 2 |  | 0 |  |  | snížená |  | 0 | 0 | 0 | 0 | 0 | 4 | K | 1 | ROZPOCET | 0 | 0 | 0 | 0 | 0 | 2 | 0 | 4 | 50
0 | K | Pol155 | Lisovaný centrický T-kus s těsněním Ø200 / Ø200 | ks | 1 |  | 0 |  |  | snížená |  | 0 | 0 | 0 | 0 | 0 | 4 | K | 1 | ROZPOCET | 0 | 0 | 0 | 0 | 0 | 2 | 0 | 4 | 52
0 | K | Pol206 | Lisovanározbočka 45° - Ø125 / Ø100 | ks | 2 |  | 0 |  |  | snížená |  | 0 | 0 | 0 | 0 | 0 | 4 | K | 1 | ROZPOCET | 0 | 0 | 0 | 0 | 0 | 2 | 0 | 4 | 54
0 | K | Pol207 | Rozdělovací box 1 × vstup Ø200, 2 × výstup Ø125 | ks | 1 |  | 0 |  |  | snížená |  | 0 | 0 | 0 | 0 | 0 | 4 | K | 1 | ROZPOCET | 0 | 0 | 0 | 0 | 0 | 2 | 0 | 4 | 56
0 | K | Pol208 | Spojovací box 2 × vstup Ø125, 1 × výstup Ø200 | ks | 1 |  | 0 |  |  | snížená |  | 0 | 0 | 0 | 0 | 0 | 4 | K | 1 | ROZPOCET | 0 | 0 | 0 | 0 | 0 | 2 | 0 | 4 | 58
0 | K | Pol160 | Vnější spojka na spojení tvarovek Ø100 mm | ks | 6 |  | 0 |  |  | snížená |  | 0 | 0 | 0 | 0 | 0 | 4 | K | 1 | ROZPOCET | 0 | 0 | 0 | 0 | 0 | 2 | 0 | 4 | 60
0 | K | Pol161 | Vnější spojka na spojení tvarovek Ø125 mm | ks | 4 |  | 0 |  |  | snížená |  | 0 | 0 | 0 | 0 | 0 | 4 | K | 1 | ROZPOCET | 0 | 0 | 0 | 0 | 0 | 2 | 0 | 4 | 62
0 | K | Pol162 | Vnější spojka na spojení tvarovek Ø200 mm | ks | 1 |  | 0 |  |  | snížená |  | 0 | 0 | 0 | 0 | 0 | 4 | K | 1 | ROZPOCET | 0 | 0 | 0 | 0 | 0 | 2 | 0 | 4 | 64
0 | K | Pol163 | vnější zátka na tvarovku s odvodněním Ø200 | ks | 1 |  | 0 |  |  | snížená |  | 0 | 0 | 0 | 0 | 0 | 4 | K | 1 | ROZPOCET | 0 | 0 | 0 | 0 | 0 | 2 | 0 | 4 | 66
| D | D7 | IZOLACE |  |  |  | 0 |  |  |  |  | 0 |  | 0 |  | 0 | 1 | D | 0 | ROZPOCET | [6 empty] | 0
0 | K | Pol209 | Vinutá izolační pouzdra z kamenné vlny, kašírovaná vyztuženou hliníkovou fólií se samolepícím přesahem. 208/30 Tloušťka izolační vrstvy 30 mm | m2 | 2.136 |  | 0 |  |  | snížená |  | 0 | 0 | 0 | 0 | 0 | 4 | K | 1 | ROZPOCET | 0 | 0 | 0 | 0 | 0 | 2 | 0 | 4 | 68
0 | K | Pol210 | Øinutá izolační pouzdra z kamenné vlny, kašírovaná vyztuženou hliníkovou fólií se samolepícím přesahem. 208/100 Tloušťka izolační vrstvy 100 mm | m2 | 7.8 |  | 0 |  |  | snížená |  | 0 | 0 | 0 | 0 | 0 | 4 | K | 1 | ROZPOCET | 0 | 0 | 0 | 0 | 0 | 2 | 0 | 4 | 70
0 | K | Pol166 | Kaučuková izolace s vysokým difuzním odporem, černý povrch,samolepicí, faktor difuzního odporu µ ≥ 10.000, rozsah použití: -50°C až +110°C Tloušťka izolační vrstvy 32 mm | m2 | 4.224 |  | 0 |  |  | snížená |  | 0 | 0 | 0 | 0 | 0 | 4 | K | 1 | ROZPOCET | 0 | 0 | 0 | 0 | 0 | 2 | 0 | 4 | 72
0 | K | Pol167 | Kaučuková izolace s vysokým difuzním odporem, černý povrch,samolepicí, faktor difuzního odporu µ ≥ 10.000, rozsah použití: -50°C až +110°C Tloušťka izolační vrstvy 50 mm | m2 | 5.484 |  | 0 |  |  | snížená |  | 0 | 0 | 0 | 0 | 0 | 4 | K | 1 | ROZPOCET | 0 | 0 | 0 | 0 | 0 | 2 | 0 | 4 | 74
| D | D8 | OSTATNÍ |  |  |  | 0 |  |  |  |  | 0 |  | 0 |  | 0 | 1 | D | 0 | ROZPOCET | [6 empty] | 0
0 | K | Pol168 | Montáž a oživení stacionární pasivní rekuperační jednotky | kus | 1 |  | 0 |  |  | snížená |  | 0 | 0 | 0 | 0 | 0 | 4 | K | 1 | ROZPOCET | 0 | 0 | 0 | 0 | 0 | 2 | 0 | 4 | 76
0 | K | Pol211 | Montáž vzduchotechnických rozvodů, izolatérské práce | kus | 1 |  | 0 |  |  | snížená |  | 0 | 0 | 0 | 0 | 0 | 4 | K | 1 | ROZPOCET | 0 | 0 | 0 | 0 | 0 | 2 | 0 | 4 | 78
0 | K | Pol179 | Závěsový, spojovací a těsnící materiál | kus | 1 |  | 0 |  |  | snížená |  | 0 | 0 | 0 | 0 | 0 | 4 | K | 1 | ROZPOCET | 0 | 0 | 0 | 0 | 0 | 2 | 0 | 4 | 80
0 | K | Pol125 | Přesun hmot | kus | 1 |  | 0 |  |  | snížená |  | 0 | 0 | 0 | 0 | 0 | 4 | K | 1 | ROZPOCET | 0 | 0 | 0 | 0 | 0 | 2 | 0 | 4 | 82

## O.d.b - Vzduchotechnika 2
{3b8b7f22-284a-4366-90d5-b375a1055f09}
1
| KRYCÍ LIST SOUPISU PRACÍ | [7 empty] | v --- níže se nacházejí doplnkové a pomocné údaje k sestavám --- v | [8 empty] | False
Stavba:
Stavební úpravy (TZB) BD v Milíně, blok A, M, O - III. etapa
Objekt:
O - Stavební úpravy BD Milín - blok O, Školní č.p. 226, 227 - přípomoce k TZB
Soupis:
O. - Způsobilé výdaje - hlavní aktivity
Úroveň 3:
O.d.b - Vzduchotechnika 2
| KSO: |  |  |  |  | CC-CZ:
| Místo: |  |  |  |  | Datum: | 16. 3. 2020
| Zadavatel: |  |  |  |  | IČ:
DIČ:
| Uchazeč: |  |  |  |  | IČ: | Vyplň údaj
|  | Vyplň údaj |  |  |  | DIČ: | Vyplň údaj
| Projektant: |  |  |  |  | IČ:
DIČ:
| Zpracovatel: |  |  |  |  | IČ:
DIČ:
Poznámka:
| Cena bez DPH | [5 empty] | 0
|  |  | Základ daně |  |  | Sazba daně | Výše daně
| DPH | základní | 0 |  |  | 21% | 0
|  | snížená | 0 |  |  | 15% | 0
|  | zákl. přenesená | 0 |  |  | 21% | 0
|  | sníž. přenesená | 0 |  |  | 15% | 0
|  | nulová | 0 |  |  | 0% | 0
| Cena s DPH |  |  | v | CZK |  | 0
| Projektant |  |  | Zpracovatel
| Datum a podpis: |  | Razítko | Datum a podpis: |  |  | Razítko
| Objednavatel |  |  | Uchazeč
| Datum a podpis: |  | Razítko | Datum a podpis: |  |  | Razítko
REKAPITULACE ČLENĚNÍ SOUPISU PRACÍ
Stavba:
Stavební úpravy (TZB) BD v Milíně, blok A, M, O - III. etapa
Objekt:
O - Stavební úpravy BD Milín - blok O, Školní č.p. 226, 227 - přípomoce k TZB
Soupis:
O. - Způsobilé výdaje - hlavní aktivity
Úroveň 3:
O.d.b - Vzduchotechnika 2
Místo: | [5 empty] | Datum: | 16. 3. 2020
Zadavatel: | [5 empty] | Projektant:
Uchazeč: |  |  | Vyplň údaj |  |  | Zpracovatel:
Kód dílu - Popis | [6 empty] | Cena celkem [CZK]
Náklady ze soupisu prací | [6 empty] | 0 | [11 empty] | -1
| D1 - REKUPERAČNÍ JEDNOTKA | [5 empty] | 0
| D2 - PROTIDEŠŤOVÉ ŽALUZIE, STŘÍŠKY | [5 empty] | 0
| D3 - DISTRIBUČNÍ PRVKY | [5 empty] | 0
| D4 - REGULÁTORY PRŮTOKU | [5 empty] | 0
| D5 - TLUMIČE HLUKU / PŘESLECHU | [5 empty] | 0
| D6 - KRUHOVÉ POTRUBNÍ ROZVODY | [5 empty] | 0
| D7 - IZOLACE | [5 empty] | 0
| D8 - OSTATNÍ | [5 empty] | 0
SOUPIS PRACÍ
Stavba:
Stavební úpravy (TZB) BD v Milíně, blok A, M, O - III. etapa
Objekt:
O - Stavební úpravy BD Milín - blok O, Školní č.p. 226, 227 - přípomoce k TZB
Soupis:
O. - Způsobilé výdaje - hlavní aktivity
Úroveň 3:
O.d.b - Vzduchotechnika 2
Místo: | [5 empty] | Datum: | 16. 3. 2020
Zadavatel: | [5 empty] | Projektant:
Uchazeč: |  |  | Vyplň údaj |  |  | Zpracovatel:
PČ | Typ | Kód | Popis | MJ | Množství | J.cena [CZK] | Cena celkem [CZK] | Cenová soustava |  | DPH | J. Nh [h] | Nh celkem [h] | J. hmotnost [t] | Hmotnost celkem [t] | J. suť [t] | Suť Celkem [t]
Náklady soupisu celkem | [6 empty] | 0 |  |  |  |  | 0 |  | 0 |  | 0 |  | D | -1 | [7 empty] | 0
| D | D1 | REKUPERAČNÍ JEDNOTKA |  |  |  | 0 |  |  |  |  | 0 |  | 0 |  | 0 | 1 | D | 0 | ROZPOCET | [6 empty] | 0
0 | K | Pol213 | Rekuperační jednotka s protiproudým výměníkem s účinností 85 %, automatický bypas a integrovaný PTC předehřev. Řízení vzduchového výkonu jednotky na konstantní tlak. Průtok 550m³/hod, externí tlak 200 Pa. Přívodní filtr F7 odvodní filtr G4. Dodávka vč. o | ks | 1 |  | 0 |  |  | snížená |  | 0 | 0 | 0 | 0 | 0 | 4 | K | 1 | ROZPOCET | 0 | 0 | 0 | 0 | 0 | 2 | 0 | 4 | 2
| D | D2 | PROTIDEŠŤOVÉ ŽALUZIE, STŘÍŠKY |  |  |  | 0 |  |  |  |  | 0 |  | 0 |  | 0 | 1 | D | 0 | ROZPOCET | [6 empty] | 0
0 | K | Pol196 | Střešní hlavice 200 s lamelami | ks | 2 |  | 0 |  |  | snížená |  | 0 | 0 | 0 | 0 | 0 | 4 | K | 1 | ROZPOCET | 0 | 0 | 0 | 0 | 0 | 2 | 0 | 4 | 4
| D | D3 | DISTRIBUČNÍ PRVKY |  |  |  | 0 |  |  |  |  | 0 |  | 0 |  | 0 | 1 | D | 0 | ROZPOCET | [6 empty] | 0
0 | K | Pol197 | Stěnový difuzor pro přívod vzduchu Ø100 | ks | 3 |  | 0 |  |  | snížená |  | 0 | 0 | 0 | 0 | 0 | 4 | K | 1 | ROZPOCET | 0 | 0 | 0 | 0 | 0 | 2 | 0 | 4 | 6
0 | K | Pol214 | Stěnový difuzor pro přívod vzduchu Ø125 | ks | 6 |  | 0 |  |  | snížená |  | 0 | 0 | 0 | 0 | 0 | 4 | K | 1 | ROZPOCET | 0 | 0 | 0 | 0 | 0 | 2 | 0 | 4 | 8
0 | K | Pol132 | Talířový ventil odvodní, kovový Ø100 vč. rámečku | ks | 6 |  | 0 |  |  | snížená |  | 0 | 0 | 0 | 0 | 0 | 4 | K | 1 | ROZPOCET | 0 | 0 | 0 | 0 | 0 | 2 | 0 | 4 | 10
0 | K | Pol133 | Talířový ventil odvodní, kovový Ø125 vč. rámečku | ks | 5 |  | 0 |  |  | snížená |  | 0 | 0 | 0 | 0 | 0 | 4 | K | 1 | ROZPOCET | 0 | 0 | 0 | 0 | 0 | 2 | 0 | 4 | 12
| D | D4 | REGULÁTORY PRŮTOKU |  |  |  | 0 |  |  |  |  | 0 |  | 0 |  | 0 | 1 | D | 0 | ROZPOCET | [6 empty] | 0
0 | K | Pol198 | Přívodní regulátor průroku s tlumičem hluku Ø125 mm | ks | 4 |  | 0 |  |  | snížená |  | 0 | 0 | 0 | 0 | 0 | 4 | K | 1 | ROZPOCET | 0 | 0 | 0 | 0 | 0 | 2 | 0 | 4 | 14
0 | K | Pol199 | Odvodní regulátor průroku s tlumičem hluku Ø125 mm | ks | 4 |  | 0 |  |  | snížená |  | 0 | 0 | 0 | 0 | 0 | 4 | K | 1 | ROZPOCET | 0 | 0 | 0 | 0 | 0 | 2 | 0 | 4 | 16
0 | K | Pol136 | Ovladač regulátorů průtoku | ks | 4 |  | 0 |  |  | snížená |  | 0 | 0 | 0 | 0 | 0 | 4 | K | 1 | ROZPOCET | 0 | 0 | 0 | 0 | 0 | 2 | 0 | 4 | 18
| D | D5 | TLUMIČE HLUKU / PŘESLECHU |  |  |  | 0 |  |  |  |  | 0 |  | 0 |  | 0 | 1 | D | 0 | ROZPOCET | [6 empty] | 0
0 | K | Pol200 | Tlumič hluku s nízkou instalační výškou 100/500 | ks | 2 |  | 0 |  |  | snížená |  | 0 | 0 | 0 | 0 | 0 | 4 | K | 1 | ROZPOCET | 0 | 0 | 0 | 0 | 0 | 2 | 0 | 4 | 20
0 | K | Pol201 | Tlumič hluku s nízkou instalační výškou 125/500 | ks | 6 |  | 0 |  |  | snížená |  | 0 | 0 | 0 | 0 | 0 | 4 | K | 1 | ROZPOCET | 0 | 0 | 0 | 0 | 0 | 2 | 0 | 4 | 22
| D | D6 | KRUHOVÉ POTRUBNÍ ROZVODY |  |  |  | 0 |  |  |  |  | 0 |  | 0 |  | 0 | 1 | D | 0 | ROZPOCET | [6 empty] | 0
0 | K | Pol139 | Trouba Ø100 - Zaklikávací systém spojovaný bez použití samořezných šroubů. Třída těsnosti "D" | bm | 8.376 |  | 0 |  |  | snížená |  | 0 | 0 | 0 | 0 | 0 | 4 | K | 1 | ROZPOCET | 0 | 0 | 0 | 0 | 0 | 2 | 0 | 4 | 24
0 | K | Pol140 | Trouba Ø125 - Zaklikávací systém spojovaný bez použití samořezných šroubů. Třída těsnosti "D" | bm | 99.6 |  | 0 |  |  | snížená |  | 0 | 0 | 0 | 0 | 0 | 4 | K | 1 | ROZPOCET | 0 | 0 | 0 | 0 | 0 | 2 | 0 | 4 | 26
0 | K | Pol141 | Trouba Ø160 - Zaklikávací systém spojovaný bez použití samořezných šroubů. Třída těsnosti "D" | bm | 0.852 |  | 0 |  |  | snížená |  | 0 | 0 | 0 | 0 | 0 | 4 | K | 1 | ROZPOCET | 0 | 0 | 0 | 0 | 0 | 2 | 0 | 4 | 28
0 | K | Pol172 | Trouba Ø200 - Zaklikávací systém spojovaný bez použití samořezných šroubů. Třída těsnosti "D" | bm | 16.08 |  | 0 |  |  | snížená |  | 0 | 0 | 0 | 0 | 0 | 4 | K | 1 | ROZPOCET | 0 | 0 | 0 | 0 | 0 | 2 | 0 | 4 | 30
0 | K | Pol142 | Lisovaný švově svařovaný oblouk s těsněním Ø160 mm 30° | ks | 2 |  | 0 |  |  | snížená |  | 0 | 0 | 0 | 0 | 0 | 4 | K | 1 | ROZPOCET | 0 | 0 | 0 | 0 | 0 | 2 | 0 | 4 | 32
0 | K | Pol143 | Lisovaný švově svařovaný oblouk s těsněním Ø125 mm 45° | ks | 1 |  | 0 |  |  | snížená |  | 0 | 0 | 0 | 0 | 0 | 4 | K | 1 | ROZPOCET | 0 | 0 | 0 | 0 | 0 | 2 | 0 | 4 | 34
0 | K | Pol174 | Lisovaný švově svařovaný oblouk s těsněním Ø200 mm 45° | ks | 2 |  | 0 |  |  | snížená |  | 0 | 0 | 0 | 0 | 0 | 4 | K | 1 | ROZPOCET | 0 | 0 | 0 | 0 | 0 | 2 | 0 | 4 | 36
0 | K | Pol215 | Lisovaný švově svařovaný oblouk s těsněním Ø200 mm 60° | ks | 2 |  | 0 |  |  | snížená |  | 0 | 0 | 0 | 0 | 0 | 4 | K | 1 | ROZPOCET | 0 | 0 | 0 | 0 | 0 | 2 | 0 | 4 | 38
0 | K | Pol144 | Lisovaný švově svařovaný oblouk s těsněním Ø100 mm 90° | ks | 5 |  | 0 |  |  | snížená |  | 0 | 0 | 0 | 0 | 0 | 4 | K | 1 | ROZPOCET | 0 | 0 | 0 | 0 | 0 | 2 | 0 | 4 | 40
0 | K | Pol145 | Lisovaný švově svařovaný oblouk s těsněním Ø125 mm 90° | ks | 39 |  | 0 |  |  | snížená |  | 0 | 0 | 0 | 0 | 0 | 4 | K | 1 | ROZPOCET | 0 | 0 | 0 | 0 | 0 | 2 | 0 | 4 | 42
0 | K | Pol146 | Lisovaný švově svařovaný oblouk s těsněním Ø200 mm 90° | ks | 6 |  | 0 |  |  | snížená |  | 0 | 0 | 0 | 0 | 0 | 4 | K | 1 | ROZPOCET | 0 | 0 | 0 | 0 | 0 | 2 | 0 | 4 | 44
0 | K | Pol147 | Lisovaný a švově svařený oblouk s krátkou instalační délkou s těsněním Ø125 mm 90° | ks | 8 |  | 0 |  |  | snížená |  | 0 | 0 | 0 | 0 | 0 | 4 | K | 1 | ROZPOCET | 0 | 0 | 0 | 0 | 0 | 2 | 0 | 4 | 46
0 | K | Pol149 | Lisovaný a švově svařený oblouk s krátkou instalační délkou jeden konec s těsněním druhý konce s vnější spojkou. Ø125 mm 90° | ks | 9 |  | 0 |  |  | snížená |  | 0 | 0 | 0 | 0 | 0 | 4 | K | 1 | ROZPOCET | 0 | 0 | 0 | 0 | 0 | 2 | 0 | 4 | 48
0 | K | Pol150 | Oblouk se segmentovým provedením a krátkou instalační délkou Ø200 mm 90 | ks | 1 |  | 0 |  |  | snížená |  | 0 | 0 | 0 | 0 | 0 | 4 | K | 1 | ROZPOCET | 0 | 0 | 0 | 0 | 0 | 2 | 0 | 4 | 50
0 | K | Pol151 | Centrická lisovaná redukce, připojení na tvarovku Ø125 / Ø100 | ks | 6 |  | 0 |  |  | snížená |  | 0 | 0 | 0 | 0 | 0 | 4 | K | 1 | ROZPOCET | 0 | 0 | 0 | 0 | 0 | 2 | 0 | 4 | 52
0 | K | Pol153 | Lisovaný centrický T-kus s těsněním Ø125 / Ø100 | ks | 3 |  | 0 |  |  | snížená |  | 0 | 0 | 0 | 0 | 0 | 4 | K | 1 | ROZPOCET | 0 | 0 | 0 | 0 | 0 | 2 | 0 | 4 | 54
0 | K | Pol154 | Lisovaný centrický T-kus s těsněním Ø125 / Ø125 | ks | 8 |  | 0 |  |  | snížená |  | 0 | 0 | 0 | 0 | 0 | 4 | K | 1 | ROZPOCET | 0 | 0 | 0 | 0 | 0 | 2 | 0 | 4 | 56
0 | K | Pol155 | Lisovaný centrický T-kus s těsněním Ø200 / Ø200 | ks | 1 |  | 0 |  |  | snížená |  | 0 | 0 | 0 | 0 | 0 | 4 | K | 1 | ROZPOCET | 0 | 0 | 0 | 0 | 0 | 2 | 0 | 4 | 58
0 | K | Pol216 | Lisovaná odbočka 45° - Ø125 / Ø125 | ks | 1 |  | 0 |  |  | snížená |  | 0 | 0 | 0 | 0 | 0 | 4 | K | 1 | ROZPOCET | 0 | 0 | 0 | 0 | 0 | 2 | 0 | 4 | 60
0 | K | Pol217 | Lisovanározbočka 30° - Ø200 / Ø160 | ks | 1 |  | 0 |  |  | snížená |  | 0 | 0 | 0 | 0 | 0 | 4 | K | 1 | ROZPOCET | 0 | 0 | 0 | 0 | 0 | 2 | 0 | 4 | 62
0 | K | Pol157 | Rozdělovací box 1 × vstup Ø160, 2 × výstup Ø125 | ks | 2 |  | 0 |  |  | snížená |  | 0 | 0 | 0 | 0 | 0 | 4 | K | 1 | ROZPOCET | 0 | 0 | 0 | 0 | 0 | 2 | 0 | 4 | 64
0 | K | Pol158 | Spojovací box 4 × vstup Ø125, 1 × výstup Ø200 | ks | 1 |  | 0 |  |  | snížená |  | 0 | 0 | 0 | 0 | 0 | 4 | K | 1 | ROZPOCET | 0 | 0 | 0 | 0 | 0 | 2 | 0 | 4 | 66
0 | K | Pol160 | Vnější spojka na spojení tvarovek Ø100 mm | ks | 2 |  | 0 |  |  | snížená |  | 0 | 0 | 0 | 0 | 0 | 4 | K | 1 | ROZPOCET | 0 | 0 | 0 | 0 | 0 | 2 | 0 | 4 | 68
0 | K | Pol161 | Vnější spojka na spojení tvarovek Ø125 mm | ks | 11 |  | 0 |  |  | snížená |  | 0 | 0 | 0 | 0 | 0 | 4 | K | 1 | ROZPOCET | 0 | 0 | 0 | 0 | 0 | 2 | 0 | 4 | 70
0 | K | Pol162 | Vnější spojka na spojení tvarovek Ø200 mm | ks | 1 |  | 0 |  |  | snížená |  | 0 | 0 | 0 | 0 | 0 | 4 | K | 1 | ROZPOCET | 0 | 0 | 0 | 0 | 0 | 2 | 0 | 4 | 72
0 | K | Pol163 | vnější zátka na tvarovku s odvodněním Ø200 | ks | 1 |  | 0 |  |  | snížená |  | 0 | 0 | 0 | 0 | 0 | 4 | K | 1 | ROZPOCET | 0 | 0 | 0 | 0 | 0 | 2 | 0 | 4 | 74
| D | D7 | IZOLACE |  |  |  | 0 |  |  |  |  | 0 |  | 0 |  | 0 | 1 | D | 0 | ROZPOCET | [6 empty] | 0
0 | K | Pol209 | Vinutá izolační pouzdra z kamenné vlny, kašírovaná vyztuženou hliníkovou fólií se samolepícím přesahem. 208/30 Tloušťka izolační vrstvy 30 mm | m2 | 2.04 |  | 0 |  |  | snížená |  | 0 | 0 | 0 | 0 | 0 | 4 | K | 1 | ROZPOCET | 0 | 0 | 0 | 0 | 0 | 2 | 0 | 4 | 76
0 | K | Pol210 | Øinutá izolační pouzdra z kamenné vlny, kašírovaná vyztuženou hliníkovou fólií se samolepícím přesahem. 208/100 Tloušťka izolační vrstvy 100 mm | m2 | 8.304 |  | 0 |  |  | snížená |  | 0 | 0 | 0 | 0 | 0 | 4 | K | 1 | ROZPOCET | 0 | 0 | 0 | 0 | 0 | 2 | 0 | 4 | 78
0 | K | Pol166 | Kaučuková izolace s vysokým difuzním odporem, černý povrch,samolepicí, faktor difuzního odporu µ ≥ 10.000, rozsah použití: -50°C až +110°C Tloušťka izolační vrstvy 32 mm | m2 | 3.252 |  | 0 |  |  | snížená |  | 0 | 0 | 0 | 0 | 0 | 4 | K | 1 | ROZPOCET | 0 | 0 | 0 | 0 | 0 | 2 | 0 | 4 | 80
0 | K | Pol167 | Kaučuková izolace s vysokým difuzním odporem, černý povrch,samolepicí, faktor difuzního odporu µ ≥ 10.000, rozsah použití: -50°C až +110°C Tloušťka izolační vrstvy 50 mm | m2 | 4.704 |  | 0 |  |  | snížená |  | 0 | 0 | 0 | 0 | 0 | 4 | K | 1 | ROZPOCET | 0 | 0 | 0 | 0 | 0 | 2 | 0 | 4 | 82
| D | D8 | OSTATNÍ |  |  |  | 0 |  |  |  |  | 0 |  | 0 |  | 0 | 1 | D | 0 | ROZPOCET | [6 empty] | 0
0 | K | Pol168 | Montáž a oživení stacionární pasivní rekuperační jednotky | kus | 1 |  | 0 |  |  | snížená |  | 0 | 0 | 0 | 0 | 0 | 4 | K | 1 | ROZPOCET | 0 | 0 | 0 | 0 | 0 | 2 | 0 | 4 | 84
0 | K | Pol218 | Montáž vzduchotechnických rozvodů, izolatérské práce | kus | 1 |  | 0 |  |  | snížená |  | 0 | 0 | 0 | 0 | 0 | 4 | K | 1 | ROZPOCET | 0 | 0 | 0 | 0 | 0 | 2 | 0 | 4 | 86
0 | K | Pol170 | Závěsový, spojovací a těsnící materiál | kus | 1 |  | 0 |  |  | snížená |  | 0 | 0 | 0 | 0 | 0 | 4 | K | 1 | ROZPOCET | 0 | 0 | 0 | 0 | 0 | 2 | 0 | 4 | 88
0 | K | Pol125 | Přesun hmot | kus | 1 |  | 0 |  |  | snížená |  | 0 | 0 | 0 | 0 | 0 | 4 | K | 1 | ROZPOCET | 0 | 0 | 0 | 0 | 0 | 2 | 0 | 4 | 90

## O.d.c - Vzduchotechnika 3
{07dd1d25-384c-424b-98ee-a4032c88d323}
1
| KRYCÍ LIST SOUPISU PRACÍ | [7 empty] | v --- níže se nacházejí doplnkové a pomocné údaje k sestavám --- v | [8 empty] | False
Stavba:
Stavební úpravy (TZB) BD v Milíně, blok A, M, O - III. etapa
Objekt:
O - Stavební úpravy BD Milín - blok O, Školní č.p. 226, 227 - přípomoce k TZB
Soupis:
O. - Způsobilé výdaje - hlavní aktivity
Úroveň 3:
O.d.c - Vzduchotechnika 3
| KSO: |  |  |  |  | CC-CZ:
| Místo: |  |  |  |  | Datum: | 16. 3. 2020
| Zadavatel: |  |  |  |  | IČ:
DIČ:
| Uchazeč: |  |  |  |  | IČ: | Vyplň údaj
|  | Vyplň údaj |  |  |  | DIČ: | Vyplň údaj
| Projektant: |  |  |  |  | IČ:
DIČ:
| Zpracovatel: |  |  |  |  | IČ:
DIČ:
Poznámka:
| Cena bez DPH | [5 empty] | 0
|  |  | Základ daně |  |  | Sazba daně | Výše daně
| DPH | základní | 0 |  |  | 21% | 0
|  | snížená | 0 |  |  | 15% | 0
|  | zákl. přenesená | 0 |  |  | 21% | 0
|  | sníž. přenesená | 0 |  |  | 15% | 0
|  | nulová | 0 |  |  | 0% | 0
| Cena s DPH |  |  | v | CZK |  | 0
| Projektant |  |  | Zpracovatel
| Datum a podpis: |  | Razítko | Datum a podpis: |  |  | Razítko
| Objednavatel |  |  | Uchazeč
| Datum a podpis: |  | Razítko | Datum a podpis: |  |  | Razítko
REKAPITULACE ČLENĚNÍ SOUPISU PRACÍ
Stavba:
Stavební úpravy (TZB) BD v Milíně, blok A, M, O - III. etapa
Objekt:
O - Stavební úpravy BD Milín - blok O, Školní č.p. 226, 227 - přípomoce k TZB
Soupis:
O. - Způsobilé výdaje - hlavní aktivity
Úroveň 3:
O.d.c - Vzduchotechnika 3
Místo: | [5 empty] | Datum: | 16. 3. 2020
Zadavatel: | [5 empty] | Projektant:
Uchazeč: |  |  | Vyplň údaj |  |  | Zpracovatel:
Kód dílu - Popis | [6 empty] | Cena celkem [CZK]
Náklady ze soupisu prací | [6 empty] | 0 | [11 empty] | -1
| D1 - REKUPERAČNÍ JEDNOTKA | [5 empty] | 0
| D2 - PROTIDEŠŤOVÉ ŽALUZIE, STŘÍŠKY | [5 empty] | 0
| D3 - DISTRIBUČNÍ PRVKY | [5 empty] | 0
| D4 - REGULÁTORY PRŮTOKU | [5 empty] | 0
| D5 - TLUMIČE HLUKU / PŘESLECHU | [5 empty] | 0
| D6 - KRUHOVÉ POTRUBNÍ ROZVODY | [5 empty] | 0
| D7 - IZOLACE | [5 empty] | 0
| D8 - OSTATNÍ | [5 empty] | 0
SOUPIS PRACÍ
Stavba:
Stavební úpravy (TZB) BD v Milíně, blok A, M, O - III. etapa
Objekt:
O - Stavební úpravy BD Milín - blok O, Školní č.p. 226, 227 - přípomoce k TZB
Soupis:
O. - Způsobilé výdaje - hlavní aktivity
Úroveň 3:
O.d.c - Vzduchotechnika 3
Místo: | [5 empty] | Datum: | 16. 3. 2020
Zadavatel: | [5 empty] | Projektant:
Uchazeč: |  |  | Vyplň údaj |  |  | Zpracovatel:
PČ | Typ | Kód | Popis | MJ | Množství | J.cena [CZK] | Cena celkem [CZK] | Cenová soustava |  | DPH | J. Nh [h] | Nh celkem [h] | J. hmotnost [t] | Hmotnost celkem [t] | J. suť [t] | Suť Celkem [t]
Náklady soupisu celkem | [6 empty] | 0 |  |  |  |  | 0 |  | 0 |  | 0 |  | D | -1 | [7 empty] | 0
| D | D1 | REKUPERAČNÍ JEDNOTKA |  |  |  | 0 |  |  |  |  | 0 |  | 0 |  | 0 | 1 | D | 0 | ROZPOCET | [6 empty] | 0
0 | K | Pol219 | Rekuperační jednotka s protiproudým výměníkem s účinností 85 %, automatický bypas a integrovaný PTC předehřev. Řízení vzduchového výkonu jednotky na konstantní tlak. Průtok 550m³/hod, externí tlak 200 Pa. Přívodní filtr F7 odvodní filtr G4. Dodávka vč. o | ks | 1 |  | 0 |  |  | snížená |  | 0 | 0 | 0 | 0 | 0 | 4 | K | 1 | ROZPOCET | 0 | 0 | 0 | 0 | 0 | 2 | 0 | 4 | 2
| D | D2 | PROTIDEŠŤOVÉ ŽALUZIE, STŘÍŠKY |  |  |  | 0 |  |  |  |  | 0 |  | 0 |  | 0 | 1 | D | 0 | ROZPOCET | [6 empty] | 0
0 | K | Pol220 | Střešní hlavice 200 s lamelami | ks | 2 |  | 0 |  |  | snížená |  | 0 | 0 | 0 | 0 | 0 | 4 | K | 1 | ROZPOCET | 0 | 0 | 0 | 0 | 0 | 2 | 0 | 4 | 4
| D | D3 | DISTRIBUČNÍ PRVKY |  |  |  | 0 |  |  |  |  | 0 |  | 0 |  | 0 | 1 | D | 0 | ROZPOCET | [6 empty] | 0
0 | K | Pol221 | Stěnový difuzor pro přívod vzduchu Ø100 | ks | 6 |  | 0 |  |  | snížená |  | 0 | 0 | 0 | 0 | 0 | 4 | K | 1 | ROZPOCET | 0 | 0 | 0 | 0 | 0 | 2 | 0 | 4 | 6
0 | K | Pol222 | Stěnový difuzor pro přívod vzduchu Ø125 | ks | 4 |  | 0 |  |  | snížená |  | 0 | 0 | 0 | 0 | 0 | 4 | K | 1 | ROZPOCET | 0 | 0 | 0 | 0 | 0 | 2 | 0 | 4 | 8
0 | K | Pol223 | Talířový ventil odvodní, kovový Ø100 vč. rámečku | ks | 2 |  | 0 |  |  | snížená |  | 0 | 0 | 0 | 0 | 0 | 4 | K | 1 | ROZPOCET | 0 | 0 | 0 | 0 | 0 | 2 | 0 | 4 | 10
0 | K | Pol84 | Talířový ventil odvodní, kovový Ø125 vč. rámečku | ks | 6 |  | 0 |  |  | snížená |  | 0 | 0 | 0 | 0 | 0 | 4 | K | 1 | ROZPOCET | 0 | 0 | 0 | 0 | 0 | 2 | 0 | 4 | 12
| D | D4 | REGULÁTORY PRŮTOKU |  |  |  | 0 |  |  |  |  | 0 |  | 0 |  | 0 | 1 | D | 0 | ROZPOCET | [6 empty] | 0
0 | K | Pol224 | Přívodní regulátor průroku s tlumičem hluku Ø125 mm | ks | 4 |  | 0 |  |  | snížená |  | 0 | 0 | 0 | 0 | 0 | 4 | K | 1 | ROZPOCET | 0 | 0 | 0 | 0 | 0 | 2 | 0 | 4 | 14
0 | K | Pol225 | Odvodní regulátor průroku s tlumičem hluku Ø125 mm | ks | 4 |  | 0 |  |  | snížená |  | 0 | 0 | 0 | 0 | 0 | 4 | K | 1 | ROZPOCET | 0 | 0 | 0 | 0 | 0 | 2 | 0 | 4 | 16
0 | K | Pol87 | Ovladač regulátorů průtoku | ks | 4 |  | 0 |  |  | snížená |  | 0 | 0 | 0 | 0 | 0 | 4 | K | 1 | ROZPOCET | 0 | 0 | 0 | 0 | 0 | 2 | 0 | 4 | 18
| D | D5 | TLUMIČE HLUKU / PŘESLECHU |  |  |  | 0 |  |  |  |  | 0 |  | 0 |  | 0 | 1 | D | 0 | ROZPOCET | [6 empty] | 0
0 | K | Pol226 | Tlumič hluku s nízkou instalační výškou 100/500 | ks | 4 |  | 0 |  |  | snížená |  | 0 | 0 | 0 | 0 | 0 | 4 | K | 1 | ROZPOCET | 0 | 0 | 0 | 0 | 0 | 2 | 0 | 4 | 20
0 | K | Pol227 | Tlumič hluku s nízkou instalační výškou 125/500 | ks | 6 |  | 0 |  |  | snížená |  | 0 | 0 | 0 | 0 | 0 | 4 | K | 1 | ROZPOCET | 0 | 0 | 0 | 0 | 0 | 2 | 0 | 4 | 22
| D | D6 | KRUHOVÉ POTRUBNÍ ROZVODY |  |  |  | 0 |  |  |  |  | 0 |  | 0 |  | 0 | 1 | D | 0 | ROZPOCET | [6 empty] | 0
0 | K | Pol90 | Trouba Ø100 - Zaklikávací systém spojovaný bez použití samořezných šroubů. Třída těsnosti "D" | bm | 9.36 |  | 0 |  |  | snížená |  | 0 | 0 | 0 | 0 | 0 | 4 | K | 1 | ROZPOCET | 0 | 0 | 0 | 0 | 0 | 2 | 0 | 4 | 24
0 | K | Pol91 | Trouba Ø125 - Zaklikávací systém spojovaný bez použití samořezných šroubů. Třída těsnosti "D" | bm | 63.84 |  | 0 |  |  | snížená |  | 0 | 0 | 0 | 0 | 0 | 4 | K | 1 | ROZPOCET | 0 | 0 | 0 | 0 | 0 | 2 | 0 | 4 | 26
0 | K | Pol92 | Trouba Ø160 - Zaklikávací systém spojovaný bez použití samořezných šroubů. Třída těsnosti "D" | bm | 1.296 |  | 0 |  |  | snížená |  | 0 | 0 | 0 | 0 | 0 | 4 | K | 1 | ROZPOCET | 0 | 0 | 0 | 0 | 0 | 2 | 0 | 4 | 28
0 | K | Pol93 | Trouba Ø200 - Zaklikávací systém spojovaný bez použití samořezných šroubů. Třída těsnosti "D" | bm | 16.536 |  | 0 |  |  | snížená |  | 0 | 0 | 0 | 0 | 0 | 4 | K | 1 | ROZPOCET | 0 | 0 | 0 | 0 | 0 | 2 | 0 | 4 | 30
0 | K | Pol94 | Lisovaný švově svařovaný oblouk s těsněním Ø160 mm 30° | ks | 2 |  | 0 |  |  | snížená |  | 0 | 0 | 0 | 0 | 0 | 4 | K | 1 | ROZPOCET | 0 | 0 | 0 | 0 | 0 | 2 | 0 | 4 | 32
0 | K | Pol228 | Lisovaný švově svařovaný oblouk s těsněním Ø200 mm 30° | ks | 1 |  | 0 |  |  | snížená |  | 0 | 0 | 0 | 0 | 0 | 4 | K | 1 | ROZPOCET | 0 | 0 | 0 | 0 | 0 | 2 | 0 | 4 | 34
0 | K | Pol95 | Lisovaný švově svařovaný oblouk s těsněním Ø125 mm 45° | ks | 1 |  | 0 |  |  | snížená |  | 0 | 0 | 0 | 0 | 0 | 4 | K | 1 | ROZPOCET | 0 | 0 | 0 | 0 | 0 | 2 | 0 | 4 | 36
0 | K | Pol97 | Lisovaný švově svařovaný oblouk s těsněním Ø100 mm 90° | ks | 7 |  | 0 |  |  | snížená |  | 0 | 0 | 0 | 0 | 0 | 4 | K | 1 | ROZPOCET | 0 | 0 | 0 | 0 | 0 | 2 | 0 | 4 | 38
0 | K | Pol98 | Lisovaný švově svařovaný oblouk s těsněním Ø125 mm 90° | ks | 18 |  | 0 |  |  | snížená |  | 0 | 0 | 0 | 0 | 0 | 4 | K | 1 | ROZPOCET | 0 | 0 | 0 | 0 | 0 | 2 | 0 | 4 | 40
0 | K | Pol99 | Lisovaný švově svařovaný oblouk s těsněním Ø200 mm 90° | ks | 6 |  | 0 |  |  | snížená |  | 0 | 0 | 0 | 0 | 0 | 4 | K | 1 | ROZPOCET | 0 | 0 | 0 | 0 | 0 | 2 | 0 | 4 | 42
0 | K | Pol100 | Lisovaný a švově svařený oblouk s krátkou instalační délkou s těsněním Ø125 mm 90° | ks | 13 |  | 0 |  |  | snížená |  | 0 | 0 | 0 | 0 | 0 | 4 | K | 1 | ROZPOCET | 0 | 0 | 0 | 0 | 0 | 2 | 0 | 4 | 44
0 | K | Pol101 | Lisovaný a švově svařený oblouk s krátkou instalační délkou jeden konec s těsněním druhý konce s vnější spojkou. Ø125 mm 90° | ks | 9 |  | 0 |  |  | snížená |  | 0 | 0 | 0 | 0 | 0 | 4 | K | 1 | ROZPOCET | 0 | 0 | 0 | 0 | 0 | 2 | 0 | 4 | 46
0 | K | Pol102 | Oblouk se segmentovým provedením a krátkou instalační délkou Ø200 mm 90 | ks | 1 |  | 0 |  |  | snížená |  | 0 | 0 | 0 | 0 | 0 | 4 | K | 1 | ROZPOCET | 0 | 0 | 0 | 0 | 0 | 2 | 0 | 4 | 48
0 | K | Pol103 | Centrická lisovaná redukce, připojení na tvarovku Ø125 / Ø100 | ks | 7 |  | 0 |  |  | snížená |  | 0 | 0 | 0 | 0 | 0 | 4 | K | 1 | ROZPOCET | 0 | 0 | 0 | 0 | 0 | 2 | 0 | 4 | 50
0 | K | Pol105 | Lisovaný centrický T-kus s těsněním Ø125 / Ø100 | ks | 1 |  | 0 |  |  | snížená |  | 0 | 0 | 0 | 0 | 0 | 4 | K | 1 | ROZPOCET | 0 | 0 | 0 | 0 | 0 | 2 | 0 | 4 | 52
0 | K | Pol106 | Lisovaný centrický T-kus s těsněním Ø125 / Ø125 | ks | 8 |  | 0 |  |  | snížená |  | 0 | 0 | 0 | 0 | 0 | 4 | K | 1 | ROZPOCET | 0 | 0 | 0 | 0 | 0 | 2 | 0 | 4 | 54
0 | K | Pol107 | Lisovaný centrický T-kus s těsněním Ø200 / Ø200 | ks | 1 |  | 0 |  |  | snížená |  | 0 | 0 | 0 | 0 | 0 | 4 | K | 1 | ROZPOCET | 0 | 0 | 0 | 0 | 0 | 2 | 0 | 4 | 56
0 | K | Pol229 | Lisovaná odbočka 45° - Ø125 / Ø125 | ks | 1 |  | 0 |  |  | snížená |  | 0 | 0 | 0 | 0 | 0 | 4 | K | 1 | ROZPOCET | 0 | 0 | 0 | 0 | 0 | 2 | 0 | 4 | 58
0 | K | Pol230 | Lisovanározbočka 30° - Ø200 / Ø160 | ks | 1 |  | 0 |  |  | snížená |  | 0 | 0 | 0 | 0 | 0 | 4 | K | 1 | ROZPOCET | 0 | 0 | 0 | 0 | 0 | 2 | 0 | 4 | 60
0 | K | Pol231 | Rozdělovací box 1× vstup Ø160, 2 × výstup Ø125 | ks | 2 |  | 0 |  |  | snížená |  | 0 | 0 | 0 | 0 | 0 | 4 | K | 1 | ROZPOCET | 0 | 0 | 0 | 0 | 0 | 2 | 0 | 4 | 62
0 | K | Pol111 | Spojovací box 4 × vstup Ø125, 1 × výstup Ø200 | ks | 1 |  | 0 |  |  | snížená |  | 0 | 0 | 0 | 0 | 0 | 4 | K | 1 | ROZPOCET | 0 | 0 | 0 | 0 | 0 | 2 | 0 | 4 | 64
0 | K | Pol112 | Vnější spojka na spojení tvarovek Ø100 mm | ks | 5 |  | 0 |  |  | snížená |  | 0 | 0 | 0 | 0 | 0 | 4 | K | 1 | ROZPOCET | 0 | 0 | 0 | 0 | 0 | 2 | 0 | 4 | 66
0 | K | Pol113 | Vnější spojka na spojení tvarovek Ø125 mm | ks | 7 |  | 0 |  |  | snížená |  | 0 | 0 | 0 | 0 | 0 | 4 | K | 1 | ROZPOCET | 0 | 0 | 0 | 0 | 0 | 2 | 0 | 4 | 68
0 | K | Pol115 | Vnější spojka na spojení tvarovek Ø200 mm | ks | 1 |  | 0 |  |  | snížená |  | 0 | 0 | 0 | 0 | 0 | 4 | K | 1 | ROZPOCET | 0 | 0 | 0 | 0 | 0 | 2 | 0 | 4 | 70
0 | K | Pol117 | vnější zátka na tvarovku s odvodněním Ø200 | ks | 1 |  | 0 |  |  | snížená |  | 0 | 0 | 0 | 0 | 0 | 4 | K | 1 | ROZPOCET | 0 | 0 | 0 | 0 | 0 | 2 | 0 | 4 | 72
| D | D7 | IZOLACE |  |  |  | 0 |  |  |  |  | 0 |  | 0 |  | 0 | 1 | D | 0 | ROZPOCET | [6 empty] | 0
0 | K | Pol232 | Vinutá izolační pouzdra z kamenné vlny, kašírovaná vyztuženou hliníkovou fólií se samolepícím přesahem. 208/30 Tloušťka izolační vrstvy 30 mm | m2 | 3.084 |  | 0 |  |  | snížená |  | 0 | 0 | 0 | 0 | 0 | 4 | K | 1 | ROZPOCET | 0 | 0 | 0 | 0 | 0 | 2 | 0 | 4 | 74
0 | K | Pol233 | Øinutá izolační pouzdra z kamenné vlny, kašírovaná vyztuženou hliníkovou fólií se samolepícím přesahem. 208/100 Tloušťka izolační vrstvy 100 mm | m2 | 4.92 |  | 0 |  |  | snížená |  | 0 | 0 | 0 | 0 | 0 | 4 | K | 1 | ROZPOCET | 0 | 0 | 0 | 0 | 0 | 2 | 0 | 4 | 76
0 | K | Pol120 | Kaučuková izolace s vysokým difuzním odporem, černý povrch,samolepicí, faktor difuzního odporu µ ≥ 10.000, rozsah použití: -50°C až +110°C Tloušťka izolační vrstvy 32 mm | m2 | 2.94 |  | 0 |  |  | snížená |  | 0 | 0 | 0 | 0 | 0 | 4 | K | 1 | ROZPOCET | 0 | 0 | 0 | 0 | 0 | 2 | 0 | 4 | 78
0 | K | Pol121 | Kaučuková izolace s vysokým difuzním odporem, černý povrch,samolepicí, faktor difuzního odporu µ ≥ 10.000, rozsah použití: -50°C až +110°C Tloušťka izolační vrstvy 50 mm | m2 | 5.256 |  | 0 |  |  | snížená |  | 0 | 0 | 0 | 0 | 0 | 4 | K | 1 | ROZPOCET | 0 | 0 | 0 | 0 | 0 | 2 | 0 | 4 | 80
| D | D8 | OSTATNÍ |  |  |  | 0 |  |  |  |  | 0 |  | 0 |  | 0 | 1 | D | 0 | ROZPOCET | [6 empty] | 0
0 | K | Pol122 | Montáž a oživení stacionární pasivní rekuperační jednotky | kus | 1 |  | 0 |  |  | snížená |  | 0 | 0 | 0 | 0 | 0 | 4 | K | 1 | ROZPOCET | 0 | 0 | 0 | 0 | 0 | 2 | 0 | 4 | 82
0 | K | Pol234 | Montáž vzduchotechnických rozvodů, izolatérské práce | kus | 1 |  | 0 |  |  | snížená |  | 0 | 0 | 0 | 0 | 0 | 4 | K | 1 | ROZPOCET | 0 | 0 | 0 | 0 | 0 | 2 | 0 | 4 | 84
0 | K | Pol124 | Závěsový, spojovací a těsnící materiál | kus | 1 |  | 0 |  |  | snížená |  | 0 | 0 | 0 | 0 | 0 | 4 | K | 1 | ROZPOCET | 0 | 0 | 0 | 0 | 0 | 2 | 0 | 4 | 86
0 | K | Pol125 | Přeprava osob a materiálu, nákladní auto | kus | 1 |  | 0 |  |  | snížená |  | 0 | 0 | 0 | 0 | 0 | 4 | K | 1 | ROZPOCET | 0 | 0 | 0 | 0 | 0 | 2 | 0 | 4 | 88

## O.. - Způsobilé výdaje - ...
{5203e2cc-a7c6-43e6-b88f-c7b7840bca71}
1
| KRYCÍ LIST SOUPISU PRACÍ | [7 empty] | v --- níže se nacházejí doplnkové a pomocné údaje k sestavám --- v | [8 empty] | False
Stavba:
Stavební úpravy (TZB) BD v Milíně, blok A, M, O - III. etapa
Objekt:
O - Stavební úpravy BD Milín - blok O, Školní č.p. 226, 227 - přípomoce k TZB
Soupis:
O.. - Způsobilé výdaje - vedlejší aktivity
| KSO: |  |  |  |  | CC-CZ:
| Místo: |  |  |  |  | Datum: | 16. 3. 2020
| Zadavatel: |  |  |  |  | IČ:
DIČ:
| Uchazeč: |  |  |  |  | IČ: | Vyplň údaj
|  | Vyplň údaj |  |  |  | DIČ: | Vyplň údaj
| Projektant: |  |  |  |  | IČ:
DIČ:
| Zpracovatel: |  |  |  |  | IČ:
DIČ:
Poznámka:
| Cena bez DPH | [5 empty] | 0
|  |  | Základ daně |  |  | Sazba daně | Výše daně
| DPH | základní | 0 |  |  | 21% | 0
|  | snížená | 0 |  |  | 15% | 0
|  | zákl. přenesená | 0 |  |  | 21% | 0
|  | sníž. přenesená | 0 |  |  | 15% | 0
|  | nulová | 0 |  |  | 0% | 0
| Cena s DPH |  |  | v | CZK |  | 0
| Projektant |  |  | Zpracovatel
| Datum a podpis: |  | Razítko | Datum a podpis: |  |  | Razítko
| Objednavatel |  |  | Uchazeč
| Datum a podpis: |  | Razítko | Datum a podpis: |  |  | Razítko
REKAPITULACE ČLENĚNÍ SOUPISU PRACÍ
Stavba:
Stavební úpravy (TZB) BD v Milíně, blok A, M, O - III. etapa
Objekt:
O - Stavební úpravy BD Milín - blok O, Školní č.p. 226, 227 - přípomoce k TZB
Soupis:
O.. - Způsobilé výdaje - vedlejší aktivity
Místo: | [5 empty] | Datum: | 16. 3. 2020
Zadavatel: | [5 empty] | Projektant:
Uchazeč: |  |  | Vyplň údaj |  |  | Zpracovatel:
Kód dílu - Popis | [6 empty] | Cena celkem [CZK]
Náklady ze soupisu prací | [6 empty] | 0 | [11 empty] | -1
| HZS - Hodinové zúčtovací sazby | [5 empty] | 0
| VRN - Vedlejší rozpočtové náklady | [5 empty] | 0
| VRN1 - Průzkumné, geodetické a projektové práce | [5 empty] | 0
| VRN4 - Inženýrská činnost | [5 empty] | 0
SOUPIS PRACÍ
Stavba:
Stavební úpravy (TZB) BD v Milíně, blok A, M, O - III. etapa
Objekt:
O - Stavební úpravy BD Milín - blok O, Školní č.p. 226, 227 - přípomoce k TZB
Soupis:
O.. - Způsobilé výdaje - vedlejší aktivity
Místo: | [5 empty] | Datum: | 16. 3. 2020
Zadavatel: | [5 empty] | Projektant:
Uchazeč: |  |  | Vyplň údaj |  |  | Zpracovatel:
PČ | Typ | Kód | Popis | MJ | Množství | J.cena [CZK] | Cena celkem [CZK] | Cenová soustava |  | DPH | J. Nh [h] | Nh celkem [h] | J. hmotnost [t] | Hmotnost celkem [t] | J. suť [t] | Suť Celkem [t]
Náklady soupisu celkem | [6 empty] | 0 |  |  |  |  | 0 |  | 0 |  | 0 |  | D | -1 | [10 empty] | 0
| D | HZS | Hodinové zúčtovací sazby |  |  |  | 0 |  |  |  |  | 0 |  | 0 |  | 0 | 4 | D | 0 |  |  |  | ROZPOCET | [6 empty] | 0
1 | K | HZS4212 | Hodinová zúčtovací sazba revizní technik specialista | hod | 30 |  | 0 |  |  | snížená |  | 0 | 0 | 0 | 0 | 0 | 512 | K | 1 |  |  |  | ROZPOCET | 0 | 0 | 0 | 0 | 0 | 2 | 0 | 512 | 827627169
| VV |  | "revize elektrointalace" 10 |  | 10 | [12 empty] | VV | 1 | 2 | True | 0 | ROZPOCET
| VV |  | "revize plynovodu" 10 |  | 10 | [12 empty] | VV | 1 | 2 | True | 0 | ROZPOCET
| VV |  | "expanzní nádoby" 10 |  | 10 | [12 empty] | VV | 1 | 2 | True | 0 | ROZPOCET
| D | VRN | Vedlejší rozpočtové náklady |  |  |  | 0 |  |  |  |  | 0 |  | 0 |  | 0 | 5 | D | 0 |  |  |  | ROZPOCET | [6 empty] | 0
| D | VRN1 | Průzkumné, geodetické a projektové práce |  |  |  | 0 |  |  |  |  | 0 |  | 0 |  | 0 | 5 | D | 1 |  |  |  | ROZPOCET | [6 empty] | 0
2 | K | 013254000 | Dokumentace skutečného provedení stavby (Elektro, VZT, ÚT) | Kč | 1 |  | 0 |  |  | snížená |  | 0 | 0 | 0 | 0 | 0 | 1024 | K | 2 |  |  |  | ROZPOCET | 0 | 0 | 0 | 0 | 0 | 2 | 0 | 1024 | 1473999364
| D | VRN4 | Inženýrská činnost |  |  |  | 0 |  |  |  |  | 0 |  | 0 |  | 0 | 5 | D | 1 |  |  |  | ROZPOCET | [6 empty] | 0
3 | K | 04310300 | Zaregulování a přednání díla - protokol o zaregulování - návody k instalovaným zařízením (Elektro, ÚT, VZT) | Kč | 1 |  | 0 |  |  | snížená |  | 0 | 0 | 0 | 0 | 0 | 1024 | K | 2 |  |  |  | ROZPOCET | 0 | 0 | 0 | 0 | 0 | 2 | 0 | 1024 | 823791737
5 | K | 043103000 | Zkoušky bez rozlišení (topná zkouška) | Kč | 1 |  | 0 |  |  | snížená |  | 0 | 0 | 0 | 0 | 0 | 1024 | K | 2 |  |  |  | ROZPOCET | 0 | 0 | 0 | 0 | 0 | 2 | 0 | 1024 | -1074526989
4 | K | 04310301 | Zaškolení obsluhy k instalovaným zařízením (Elektro, ÚT, VZT) | Kč | 1 |  | 0 |  |  | snížená |  | 0 | 0 | 0 | 0 | 0 | 1024 | K | 2 |  |  |  | ROZPOCET | 0 | 0 | 0 | 0 | 0 | 2 | 0 | 1024 | -2021438318
6 | K | 045203000 | Kompletační činnost | Kč | 1 |  | 0 |  |  | snížená |  | 0 | 0 | 0 | 0 | 0 | 1024 | K | 2 |  |  |  | ROZPOCET | 0 | 0 | 0 | 0 | 0 | 2 | 0 | 1024 | -857527638
7 | K | 049103000 | Náklady vzniklé v souvislosti s realizací stavby - statický posudek na průrazy VZT přes nosné k-ce | Kč | 1 |  | 0 |  |  | snížená |  | 0 | 0 | 0 | 0 | 0 | 1024 | K | 2 |  |  |  | ROZPOCET | 0 | 0 | 0 | 0 | 0 | 2 | 0 | 1024 | -1319167381

## O... - Nezpůsobilé výdaje
{6fd49a86-5667-4591-82ad-4080eeb9930f}
1
| KRYCÍ LIST SOUPISU PRACÍ | [7 empty] | v --- níže se nacházejí doplnkové a pomocné údaje k sestavám --- v | [8 empty] | False
Stavba:
Stavební úpravy (TZB) BD v Milíně, blok A, M, O - III. etapa
Objekt:
O - Stavební úpravy BD Milín - blok O, Školní č.p. 226, 227 - přípomoce k TZB
Soupis:
O... - Nezpůsobilé výdaje
| KSO: |  |  |  |  | CC-CZ:
| Místo: |  |  |  |  | Datum: | 16. 3. 2020
| Zadavatel: |  |  |  |  | IČ:
DIČ:
| Uchazeč: |  |  |  |  | IČ: | Vyplň údaj
|  | Vyplň údaj |  |  |  | DIČ: | Vyplň údaj
| Projektant: |  |  |  |  | IČ:
DIČ:
| Zpracovatel: |  |  |  |  | IČ:
DIČ:
Poznámka:
| Cena bez DPH | [5 empty] | 0
|  |  | Základ daně |  |  | Sazba daně | Výše daně
| DPH | základní | 0 |  |  | 21% | 0
|  | snížená | 0 |  |  | 15% | 0
|  | zákl. přenesená | 0 |  |  | 21% | 0
|  | sníž. přenesená | 0 |  |  | 15% | 0
|  | nulová | 0 |  |  | 0% | 0
| Cena s DPH |  |  | v | CZK |  | 0
| Projektant |  |  | Zpracovatel
| Datum a podpis: |  | Razítko | Datum a podpis: |  |  | Razítko
| Objednavatel |  |  | Uchazeč
| Datum a podpis: |  | Razítko | Datum a podpis: |  |  | Razítko
REKAPITULACE ČLENĚNÍ SOUPISU PRACÍ
Stavba:
Stavební úpravy (TZB) BD v Milíně, blok A, M, O - III. etapa
Objekt:
O - Stavební úpravy BD Milín - blok O, Školní č.p. 226, 227 - přípomoce k TZB
Soupis:
O... - Nezpůsobilé výdaje
Místo: | [5 empty] | Datum: | 16. 3. 2020
Zadavatel: | [5 empty] | Projektant:
Uchazeč: |  |  | Vyplň údaj |  |  | Zpracovatel:
Kód dílu - Popis | [6 empty] | Cena celkem [CZK]
Náklady ze soupisu prací | [6 empty] | 0 | [11 empty] | -1
| HSV - Práce a dodávky HSV | [5 empty] | 0
| 9 - Ostatní konstrukce a práce, bourání | [5 empty] | 0
| VRN - Vedlejší rozpočtové náklady | [5 empty] | 0
| VRN3 - Zařízení staveniště | [5 empty] | 0
| VRN7 - Provozní vlivy | [5 empty] | 0
SOUPIS PRACÍ
Stavba:
Stavební úpravy (TZB) BD v Milíně, blok A, M, O - III. etapa
Objekt:
O - Stavební úpravy BD Milín - blok O, Školní č.p. 226, 227 - přípomoce k TZB
Soupis:
O... - Nezpůsobilé výdaje
Místo: | [5 empty] | Datum: | 16. 3. 2020
Zadavatel: | [5 empty] | Projektant:
Uchazeč: |  |  | Vyplň údaj |  |  | Zpracovatel:
PČ | Typ | Kód | Popis | MJ | Množství | J.cena [CZK] | Cena celkem [CZK] | Cenová soustava |  | DPH | J. Nh [h] | Nh celkem [h] | J. hmotnost [t] | Hmotnost celkem [t] | J. suť [t] | Suť Celkem [t]
Náklady soupisu celkem | [6 empty] | 0 |  |  |  |  | 0 |  | 0.032 |  | 0 |  | D | -1 | [10 empty] | 0
| D | HSV | Práce a dodávky HSV |  |  |  | 0 |  |  |  |  | 0 |  | 0.032 |  | 0 | 1 | D | 0 |  |  |  | ROZPOCET | [6 empty] | 0
| D | 9 | Ostatní konstrukce a práce, bourání |  |  |  | 0 |  |  |  |  | 0 |  | 0.032 |  | 0 | 1 | D | 1 |  |  |  | ROZPOCET | [6 empty] | 0
1 | K | 952901111 | Vyčištění budov bytové a občanské výstavby při výšce podlaží do 4 m | m2 | 800 |  | 0 |  |  | snížená |  | 0 | 4e-05 | 0.032 | 0 | 0 | 4 | K | 2 |  |  |  | ROZPOCET | 0 | 0 | 0 | 0 | 0 | 2 | 0 | 4 | -1369164053
| VV |  | 10*80,00 |  | 800 | [12 empty] | VV | 2 | 2 | True | 0 | ROZPOCET
| D | VRN | Vedlejší rozpočtové náklady |  |  |  | 0 |  |  |  |  | 0 |  | 0 |  | 0 | 5 | D | 0 |  |  |  | ROZPOCET | [6 empty] | 0
| D | VRN3 | Zařízení staveniště |  |  |  | 0 |  |  |  |  | 0 |  | 0 |  | 0 | 5 | D | 1 |  |  |  | ROZPOCET | [6 empty] | 0
2 | K | 030001000 | Zařízení staveniště | Kč | 1 |  | 0 |  |  | snížená |  | 0 | 0 | 0 | 0 | 0 | 1024 | K | 2 |  |  |  | ROZPOCET | 0 | 0 | 0 | 0 | 0 | 2 | 0 | 1024 | 1413133069
| D | VRN7 | Provozní vlivy |  |  |  | 0 |  |  |  |  | 0 |  | 0 |  | 0 | 5 | D | 1 |  |  |  | ROZPOCET | [6 empty] | 0
3 | K | 071103000 | Provoz investora | Kč | 1 |  | 0 |  |  | snížená |  | 0 | 0 | 0 | 0 | 0 | 1024 | K | 2 |  |  |  | ROZPOCET | 0 | 0 | 0 | 0 | 0 | 2 | 0 | 1024 | -194026331