## Pokyny pro vyplnění
Pokyny pro vyplnění
Ve všech listech tohoto souboru můžete měnit pouze buňky s modrým pozadím. Jedná se o tyto údaje : - údaje o firmě - jednotkové ceny položek zadané na maximálně dvě desetinná místa

## Stavba
#RTSROZP# | Položkový rozpočet
| Zakázka: |  | Stavební úpravy a rekonstrukce kuchyně Roztoky čp. 193
| Misto |  | Objekt MŠ, čp. 193, Roztoky u Křivoklátu
Rozpočet:
| Objednatel: |  | Obec Roztoky |  |  |  | IČ: | 00639966
|  |  | 128 |  |  |  | DIČ:
|  | 27023 | Roztoky
| Projektant: | [5 empty] | IČ:
DIČ:
| Zhotovitel: | [5 empty] | IČ:
DIČ:
| Vypracoval: |  | Ing. Tereza Vostrovská
| Rozpis ceny | [6 empty] | Celkem
HSV | HSV | [6 empty] | 0
PSV | PSV | [6 empty] | 0
MON | MON | [6 empty] | 0
VN | Vedlejší náklady | [6 empty] | 0
ON | Ostatní náklady | [6 empty] | 0
| Celkem | [6 empty] | 0
Rekapitulace daní
| Základ pro sníženou DPH |  |  | 15 | % | 0 |  |  | CZK
| Snížená DPH |  |  | 15 | % | 0 |  |  | CZK
| Základ pro základní DPH |  |  | 21 | % | 0 |  |  | CZK
| Základní DPH |  |  | 21 | % | 0 |  |  | CZK
| Zaokrouhlení |  |  |  |  | 0 |  |  | CZK
| Cena celkem bez DPH |  |  |  |  | 0 |  |  | CZK
| Cena celkem s DPH |  |  |  |  | 0 |  |  | CZK
|  | v |  |  | dne |  | 2026-07-28
|  |  | Za zhotovitele |  |  |  | Za objednatele
Rekapitulace dílčích částí
#CASTI>> | Číslo | Název |  |  | Základ pro sníženou DPH | Základ pro základní DPH | DPH celkem | Cena celkem | %
1 | Rozpočet | Stavební úpravy a rekonstrukce kuchyně Roztoky čp. 193 |  |  | 0 | 0 | 0 | 0
| Celkem za stavbu |  |  |  | 0 | 0 | 0 | 0 | 0
Popis rozpočtu: -
| Cenová nabídka neobsahuje demontáž stávajících rozvodů TZB, dodávka a montáž nových rozvodů TZB a nové zřízení VZT včetně zřízení prostupů. Dále nabídka neobsahuje dodávku a montáž gastra. | [8 empty] | Cenová nabídka neobsahuje demontáž stávajících rozvodů TZB, dodávka a montáž nových rozvodů TZB a nové zřízení VZT včetně zřízení prostupů. Dále nabídka neobsahuje dodávku a montáž gastra.
Rekapitulace dílů
| Číslo | Název |  |  | Typ dílu |  |  | Celkem
| 2 | Základy,zvláštní zakládání |  |  | HSV |  |  | 0
| 3 | Svislé a kompletní konstrukce |  |  | HSV |  |  | 0
| 61 | Upravy povrchů vnitřní |  |  | HSV |  |  | 0
| 63 | Podlahy a podlahové konstrukce |  |  | HSV |  |  | 0
| 64 | Výplně otvorů |  |  | HSV |  |  | 0
| 94 | Lešení a stavební výtahy |  |  | HSV |  |  | 0
| 95 | Dokončovací kce na pozem.stav. |  |  | HSV |  |  | 0
| 96 | Bourání konstrukcí |  |  | HSV |  |  | 0
| 97 | Prorážení otvorů |  |  | HSV |  |  | 0
| 99 | Staveništní přesun hmot |  |  | HSV |  |  | 0
| 711 | Izolace proti vodě |  |  | PSV |  |  | 0
| 713 | Izolace tepelné |  |  | PSV |  |  | 0
| 725 | Zařizovací předměty |  |  | PSV |  |  | 0
| 766 | Konstrukce truhlářské |  |  | PSV |  |  | 0
| 771 | Podlahy z dlaždic a obklady |  |  | PSV |  |  | 0
| 777 | Podlahy ze syntetických hmot |  |  | PSV |  |  | 0
| 781 | Obklady keramické |  |  | PSV |  |  | 0
| 783 | Nátěry |  |  | PSV |  |  | 0
| 784 | Malby |  |  | PSV |  |  | 0
| VN | Vedlejší náklady |  |  | VN |  |  | 0
| Cena celkem | [6 empty] | 0
Note on C13: PSČ
Note on D11: Název
Note on D12: Ulice
Note on D13: Ulice
Note on I11: IČO
Note on I12: DIČ

## VzorPolozky (hidden)
Položkový rozpočet
Z:
O:
R:

## Rozpočet Pol
Položkový rozpočet | [22 empty] | #TypZaznamu#
S: |  | Stavební úpravy a rekonstrukce kuchyně Roztoky čp. 193 | [20 empty] | STA
O: |  | Objekt MŠ, čp. 193, Roztoky u Křivoklátu | [20 empty] | OBJ
R: | [22 empty] | ROZ
C: | [22 empty] | CAS_STR
P.č. | Číslo položky | Název položky | MJ | množství | cena / MJ | Celkem | Dodávka | Dodávka celk. | Montáž | Montáž celk. | DPH | cena s DPH | hmotnost / MJ | hmotnost celk.(t) | dem. hmotnost / MJ | dem. hmotnost celk.(t) | Ceník | Cen. soustava | Nhod / MJ | Nhod celk.
Díl: | 2 | Základy,zvláštní zakládání |  |  |  | 0 |  | 0 |  | 0 |  | 0 |  | 67.6268 |  | 0 |  |  |  | 64.34 |  |  | DIL
1 | 271531114R00 | Polštář základu z kameniva drceného 8-16 mm | m3 | 10.6375 |  | 0 |  | 0 |  | 0 | 21 | 0 | 2.16 | 22.977 | 0 | 0 |  |  | 1.085 | 11.54 |  |  | POL1_0
|  | vyrovnávací pod podkladní beton tl. 5cm:(8,96*11,86+6,36*8,84+9,36*4+3,5*4-0,95*1,24)*0,05 |  | 10.6375 | [18 empty] | VV | 0
2 | 273351215R00 | Bednění stěn základových desek - zřízení | m2 | 15 |  | 0 |  | 0 |  | 0 | 21 | 0 | 0.0392 | 0.588 | 0 | 0 |  |  | 1.6 | 24 |  |  | POL1_0
3 | 273321311R00 | Železobeton základových desek C 16/20 | m3 | 17.02 |  | 0 |  | 0 |  | 0 | 21 | 0 | 2.525 | 42.9755 | 0 | 0 |  |  | 0.48 | 8.17 |  |  | POL1_0
|  | podkladní beton:(8,96*11,86+6,36*8,84+9,36*4+3,5*4-0,95*1,24)*0,08 |  | 17.02 | [18 empty] | VV | 0
4 | 273361921RT4 | Výztuž základových desek ze svařovaných sítí, průměr drátu 6,0, oka 100/100 mm | t | 1.0391 |  | 0 |  | 0 |  | 0 | 21 | 0 | 1.0455 | 1.0863 | 0 | 0 |  |  | 15.231 | 15.83 |  |  | POL1_0
|  | kari síť 6/100x100:(((8,96*11,86+6,36*8,84+9,36*4+3,5*4-0,95*1,24)*4,44)/1000)*1,1 |  | 1.0391 | [18 empty] | VV | 0
5 | 273351216R00 | Bednění stěn základových desek - odstranění | m2 | 15 |  | 0 |  | 0 |  | 0 | 21 | 0 | 0 | 0 | 0 | 0 |  |  | 0.32 | 4.8 |  |  | POL1_0
Díl: | 3 | Svislé a kompletní konstrukce |  |  |  | 0 |  | 0 |  | 0 |  | 0 |  | 25.7368 |  | 0 |  |  |  | 152.56 |  |  | DIL
6 | 342270044RA0 | Příčka z desek Ytong hladkých, tloušťka 15 cm | m2 | 225.2 |  | 0 |  | 0 |  | 0 | 21 | 0 | 0.11219 | 25.2652 | 0 | 0 |  |  | 0.65048 | 146.49 |  |  | POL2_0
|  | nové příčky:3,2*(3,17+7,11+1,85+5,35+6,36+5,48+4,42*2+5,79+1,225+2,205+6,36+3,06*2+1,58+3,41+1,35+5,35+3,75*1) |  | 240.96 | [18 empty] | VV | 0
|  | odpočet otvorů:-(0,9*1,97*2+0,8*1,97*6+0,7*1,97*2) |  | -15.76 | [18 empty] | VV | 0
7 | 2 | Napojení nových příček na stávající zdivo | kpl | 1 |  | 0 |  | 0 |  | 0 | 21 | 0 | 0 | 0 | 0 | 0 |  |  | 0 | 0 |  |  | POL1_0
8 | 317941121RU3 | Osazení ocelových válcovaných nosníků do č.12, Včetně dodávky profilu U č.12 | t | 0.10988 |  | 0 |  | 0 |  | 0 | 21 | 0 | 1.0995 | 0.12082 | 0 | 0 |  |  | 18.175 | 2 |  |  | POL1_0
|  | ((4,1*(13,4*2))/1000) |  | 0.10988 | [18 empty] | VV | 0
9 | 413100010RAA | Zazdívka zhlaví válcovaných nosníků cihlami, nosník výšky 150 mm | kus | 2 |  | 0 |  | 0 |  | 0 | 21 | 0 | 0.02398 | 0.04796 | 0 | 0 |  |  | 0.26179 | 0.52 |  |  | POL2_0
10 | 346244381RT2 | Plentování ocelových nosníků výšky do 20 cm, s použitím suché maltové směsi | m2 | 1.845 |  | 0 |  | 0 |  | 0 | 21 | 0 | 0.1568 | 0.2893 | 0 | 0 |  |  | 1.2226 | 2.26 |  |  | POL1_0
11 | 342263526XXX | Revizní dvířka, 600x600 mm, odhad, cena bude upřesěna dle výběru investora | kus | 1 |  | 0 |  | 0 |  | 0 | 21 | 0 | 0.01354 | 0.01354 | 0 | 0 |  |  | 1.29 | 1.29 |  |  | POL1_0
Díl: | 61 | Upravy povrchů vnitřní |  |  |  | 0 |  | 0 |  | 0 |  | 0 |  | 12.4399 |  | 5.0389 |  |  |  | 559.09 |  |  | DIL
12 | 611100012RAA | Oprava omítek stropů vnitřních vápenocem.štukových, oprava ze 30 % | m2 | 212.91 |  | 0 |  | 0 |  | 0 | 21 | 0 | 0.01807 | 3.8473 | 0.01 | 2.1291 |  |  | 0.66237 | 141.03 |  |  | POL2_0
|  | oprava omítek po demontáži příček, rozvodu a montáž rozvodů:8,96*11,86+6,36*8,84+9,4*4+(3,5*4-0,95*1,24) |  | 212.91 | [18 empty] | VV | 0
13 | 612100032RAA | Oprava omítek stěn vnitřních vápenocem. štukových, oprava ze 30 % | m2 | 290.976 |  | 0 |  | 0 |  | 0 | 21 | 0 | 0.01613 | 4.6934 | 0.01 | 2.9098 |  |  | 0.58502 | 170.23 |  |  | POL2_0
|  | oprava omítek po demontáži příček, rozvodu a montáž rozvodů:(17,8*2+11,86*2+9,36+5,35+16,9)*3,2 |  | 290.976 | [18 empty] | VV | 0
14 | 612481211RU2 | Montáž výztužné sítě(perlinky)do stěrky-vnit.stěny, včetně výztužné sítě a stěrkového tmelu | m2 | 450.4 |  | 0 |  | 0 |  | 0 | 21 | 0 | 0.00491 | 2.2115 | 0 | 0 |  |  | 0.362 | 163.04 |  |  | POL1_0
|  | 225,2*2 |  | 450.4 | [18 empty] | VV | 0
15 | 612471411R00 | Úprava vnitřních stěn aktivovaným štukem | m2 | 265.784 |  | 0 |  | 0 |  | 0 | 21 | 0 | 0.00635 | 1.6877 | 0 | 0 |  |  | 0.319 | 84.79 |  |  | POL1_0
|  | omítka:450,4 |  | 450.4 | [18 empty] | VV | 0
|  | odpočet obkladů:-184,616 |  | -184.616 | [18 empty] | VV | 0
Díl: | 63 | Podlahy a podlahové konstrukce |  |  |  | 0 |  | 0 |  | 0 |  | 0 |  | 56.3165 |  | 0 |  |  |  | 124.76 |  |  | DIL
16 | 631313611R00 | Mazanina betonová tl. 8 - 12 cm C 16/20 | m3 | 21.275 |  | 0 |  | 0 |  | 0 | 21 | 0 | 2.525 | 53.7194 | 0 | 0 |  |  | 2.58 | 54.89 |  |  | POL1_0
|  | mazanina podlah tl. 100 mm:(8,96*11,86+6,36*8,84+9,36*4+3,5*4-0,95*1,24)*0,1 |  | 21.275 | [18 empty] | VV | 0
17 | 631361921RT4 | Výztuž mazanin svařovanou sítí, průměr drátu 6,0, oka 100/100 mm | t | 1.0391 |  | 0 |  | 0 |  | 0 | 21 | 0 | 1.0662 | 1.1079 | 0 | 0 |  |  | 15.231 | 15.83 |  |  | POL1_0
|  | kari síť mazananin 6/100x100:(((8,96*11,86+6,36*8,84+9,36*4+3,5*4-0,95*1,24)*4,44)/1000)*1,1 |  | 1.0391 | [18 empty] | VV | 0
18 | 632411104R00 | Vyrovnávací stěrka, ruční zprac. tl.4 mm | m2 | 212.75 |  | 0 |  | 0 |  | 0 | 21 | 0 | 0.007 | 1.4892 | 0 | 0 |  |  | 0.254 | 54.04 |  |  | POL1_0
|  | vyrovnávací vrstka pod epoxidové lité podlahy:(8,96*11,86+6,36*8,84+9,36*4+3,5*4-0,95*1,24) |  | 212.75 | [18 empty] | VV | 0
Díl: | 64 | Výplně otvorů |  |  |  | 0 |  | 0 |  | 0 |  | 0 |  | 0.29986 |  | 0 |  |  |  | 18.6 |  |  | DIL
19 | 642942111RU3 | Osazení zárubní dveřních ocelových, pl. do 2,5 m2, včetně dodávky zárubně 70 x 197 x 16 cm | kus | 2 |  | 0 |  | 0 |  | 0 | 21 | 0 | 0.02897 | 0.05794 | 0 | 0 |  |  | 1.86 | 3.72 |  |  | POL1_0
20 | 642942111RU4 | Osazení zárubní dveřních ocelových, pl. do 2,5 m2, včetně dodávky zárubně 80 x 197 x 16 cm | kus | 6 |  | 0 |  | 0 |  | 0 | 21 | 0 | 0.02897 | 0.17382 | 0 | 0 |  |  | 1.86 | 11.16 |  |  | POL1_0
21 | 642942111RU5 | Osazení zárubní dveřních ocelových, pl. do 2,5 m2, včetně dodávky zárubně 90 x 197 x 16 cm | kus | 2 |  | 0 |  | 0 |  | 0 | 21 | 0 | 0.03405 | 0.0681 | 0 | 0 |  |  | 1.86 | 3.72 |  |  | POL1_0
Díl: | 94 | Lešení a stavební výtahy |  |  |  | 0 |  | 0 |  | 0 |  | 0 |  | 0.33615 |  | 0 |  |  |  | 45.53 |  |  | DIL
22 | 941955002R00 | Lešení lehké pomocné, výška podlahy do 1,9 m | m2 | 212.75 |  | 0 |  | 0 |  | 0 | 21 | 0 | 0.00158 | 0.33615 | 0 | 0 |  |  | 0.214 | 45.53 |  |  | POL1_0
Díl: | 95 | Dokončovací kce na pozem.stav. |  |  |  | 0 |  | 0 |  | 0 |  | 0 |  | 0.00851 |  | 0 |  |  |  | 68.72 |  |  | DIL
23 | 952901111R00 | Vyčištění budov o výšce podlaží do 4 m | m2 | 212.75 |  | 0 |  | 0 |  | 0 | 21 | 0 | 4e-05 | 0.00851 | 0 | 0 |  |  | 0.308 | 65.53 |  |  | POL1_0
24 | 952902110R00 | Čištění zametáním v místnostech a chodbách | m2 | 212.75 |  | 0 |  | 0 |  | 0 | 21 | 0 | 0 | 0 | 0 | 0 |  |  | 0.015 | 3.19 |  |  | POL1_0
Díl: | 96 | Bourání konstrukcí |  |  |  | 0 |  | 0 |  | 0 |  | 0 |  | 0.19669 |  | 76.7733 |  |  |  | 376.49 |  |  | DIL
25 | 962200011RAB | Bourání příček z cihel pálených, tloušťka 15 cm | m2 | 235.6718 |  | 0 |  | 0 |  | 0 | 21 | 0 | 0.00067 | 0.1579 | 0.204 | 48.077 |  |  | 0.82214 | 193.76 |  |  | POL2_0
|  | 3,2*(9,75+1,75*3+7,06+5,35+3,51+6,36+6,65+4,95+1,15+2,45+5,05+2,91+2,64+3,83+2,11*2+3,52*2+2,91+1,1) |  | 262.976 | [18 empty] | VV | 0
|  | -(0,8*1,97*11+1,1*1,97+1,0*1,97+0,56*1,97+0,6*1,97*4) |  | -27.3042 | [18 empty] | VV | 0
26 | 962100013RA0 | Bourání nadzákladového zdiva z cihel plných | m3 | 5.346 |  | 0 |  | 0 |  | 0 | 21 | 0 | 0.00128 | 0.00684 | 1.95 | 10.4247 |  |  | 7.1318 | 38.13 |  |  | POL2_0
|  | tl. 200 mm:0,2*3,0*(2,2+1,8+1,15+1,26+1+1,5) |  | 5.346 | [18 empty] | VV | 0
27 | 968061125R00 | Vyvěšení dřevěných dveřních křídel pl. do 2 m2 | kus | 18 |  | 0 |  | 0 |  | 0 | 21 | 0 | 0 | 0 | 0 | 0 |  |  | 0.05 | 0.9 |  |  | POL1_0
28 | 968072455R00 | Vybourání kovových dveřních zárubní pl. do 2 m2 | m2 | 27.3042 |  | 0 |  | 0 |  | 0 | 21 | 0 | 0.00117 | 0.03195 | 0.076 | 2.0751 |  |  | 0.939 | 25.64 |  |  | POL1_0
|  | 0,8*1,97*11+1,1*1,97*1+1,0*1,97*1+1*0,56*1,97+4*0,6*1,97 |  | 27.3042 | [18 empty] | VV | 0
29 | 630900030XXX | Vybourání dlažby a podkladního betonu, tloušťka do 30 cm | m2 | 63.825 |  | 0 |  | 0 |  | 0 | 21 | 0 | 0 | 0 | 0.22 | 14.0415 |  |  | 1.7007 | 108.55 |  |  | POL1_0
|  | (8,96*11,86+6,36*8,84+9,36*4+3,5*4-0,95*1,24)*0,3 |  | 63.825 | [18 empty] | VV | 0
30 | 3 | Demontáž stávajících zařizovacích předmětů | kpl | 1 |  | 0 |  | 0 |  | 0 | 21 | 0 | 0 | 0 | 0 | 0 |  |  | 0 | 0 |  |  | POL1_0
31 | 978059531R00 | Odsekání vnitřních obkladů stěn nad 2 m2 | m2 | 31.69 |  | 0 |  | 0 |  | 0 | 21 | 0 | 0 | 0 | 0.068 | 2.1549 |  |  | 0.3 | 9.51 |  |  | POL1_0
|  | 1.33:2,1*(3,5*2+4*2+0,95*2)-(1,0*2+0,9*2,0) |  | 31.69 | [18 empty] | VV | 0
Díl: | 97 | Prorážení otvorů |  |  |  | 0 |  | 0 |  | 0 |  | 0 |  | 0 |  | 0 |  |  |  | 185.88 |  |  | DIL
32 | 979082111R00 | Vnitrostaveništní doprava suti do 10 m | t | 81.8122 |  | 0 |  | 0 |  | 0 | 21 | 0 | 0 | 0 | 0 | 0 |  |  | 0.942 | 77.07 |  |  | POL1_0
|  | 5,03886+76,77329 |  | 81.8122 | [18 empty] | VV | 0
33 | 979082121R00 | Příplatek k vnitrost. dopravě suti za dalších 5 m | t | 654.4972 |  | 0 |  | 0 |  | 0 | 21 | 0 | 0 | 0 | 0 | 0 |  |  | 0.105 | 68.72 |  |  | POL1_0
|  | 8*81,81215 |  | 654.4972 | [18 empty] | VV | 0
34 | 979081111R00 | Odvoz suti a vybour. hmot na skládku do 1 km | t | 81.8122 |  | 0 |  | 0 |  | 0 | 21 | 0 | 0 | 0 | 0 | 0 |  |  | 0.49 | 40.09 |  |  | POL1_0
35 | 979081121R00 | Příplatek k odvozu za každý další 1 km | t | 1963.4916 |  | 0 |  | 0 |  | 0 | 21 | 0 | 0 | 0 | 0 | 0 |  |  | 0 | 0 |  |  | POL1_0
|  | 24*81,81215 |  | 1963.4916 | [18 empty] | VV | 0
36 | 979999999R00 | Poplatek za skládku | t | 81.8122 |  | 0 |  | 0 |  | 0 | 21 | 0 | 0 | 0 | 0 | 0 |  |  | 0 | 0 |  |  | POL1_0
Díl: | 99 | Staveništní přesun hmot |  |  |  | 0 |  | 0 |  | 0 |  | 0 |  | 0 |  | 0 |  |  |  | 309.55 |  |  | DIL
37 | 999281108R00 | Přesun hmot pro opravy a údržbu do výšky 12 m | t | 163.6079 |  | 0 |  | 0 |  | 0 | 21 | 0 | 0 | 0 | 0 | 0 |  |  | 1.892 | 309.55 |  |  | POL1_0
|  | 67,62683+25,73681+13,0865+56,31654+0,29986+0,33615+0,00851+0,19669 |  | 163.6079 | [18 empty] | VV | 0
Díl: | 711 | Izolace proti vodě |  |  |  | 0 |  | 0 |  | 0 |  | 0 |  | 2.5785 |  | 0 |  |  |  | 119.03 |  |  | DIL
38 | 711111001RZ1 | Izolace proti vlhkosti vodor. nátěr ALP za studena, 1x nátěr - včetně dodávky penetračního laku ALP | m2 | 212.75 |  | 0 |  | 0 |  | 0 | 21 | 0 | 0.00033 | 0.07021 | 0 | 0 |  |  | 0.0275 | 5.85 |  |  | POL1_0
|  | penetrace pod izol.pásy:(8,96*11,86+6,36*8,84+9,36*4+3,5*4-0,95*1,24) |  | 212.75 | [18 empty] | VV | 0
39 | 711142559RZ4 | Izolace proti vlhkosti svislá pásy přitavením, 2 vrstva - včetně dodávky Sklobit G | m2 | 212.75 |  | 0 |  | 0 |  | 0 | 21 | 0 | 0.01179 | 2.5083 | 0 | 0 |  |  | 0.532 | 113.18 |  |  | POL1_0
|  | pásy pod skladbu podlah:(8,96*11,86+6,36*8,84+9,36*4+3,5*4-0,95*1,24) |  | 212.75 | [18 empty] | VV | 0
40 | 1 | Napojení izolace na stávající izolaci | kpl | 1 |  | 0 |  | 0 |  | 0 | 21 | 0 | 0 | 0 | 0 | 0 |  |  | 0 | 0 |  |  | POL1_0
41 | 998711202R00 | Přesun hmot pro izolace proti vodě, výšky do 12 m | % | 1165.9783 |  | 0 |  | 0 |  | 0 | 21 | 0 | 0 | 0 | 0 | 0 |  |  | 0 | 0 |  |  | POL1_0
Díl: | 713 | Izolace tepelné |  |  |  | 0 |  | 0 |  | 0 |  | 0 |  | 0.43401 |  | 0 |  |  |  | 28.45 |  |  | DIL
42 | 713120040RAF | Izolace podlah tepelná EPS, tloušťka 100 mm | m2 | 212.75 |  | 0 |  | 0 |  | 0 | 21 | 0 | 0.00204 | 0.43401 | 0 | 0 |  |  | 0.13373 | 28.45 |  |  | POL2_0
|  | izolace podlah:(8,96*11,86+6,36*8,84+9,36*4+3,5*4-0,95*1,24) |  | 212.75 | [18 empty] | VV | 0
43 | 998713202R00 | Přesun hmot pro izolace tepelné, výšky do 12 m | % | 788.2388 |  | 0 |  | 0 |  | 0 | 21 | 0 | 0 | 0 | 0 | 0 |  |  | 0 | 0 |  |  | POL1_0
Díl: | 725 | Zařizovací předměty |  |  |  | 0 |  | 0 |  | 0 |  | 0 |  | 0.16106 |  | 0 |  |  |  | 20.8 |  |  | DIL
44 | 725100001RA0 | Umyvadlo, baterie, zápachová uzávěrka | kus | 2 |  | 0 |  | 0 |  | 0 | 21 | 0 | 0.01867 | 0.03734 | 0 | 0 |  |  | 2.9214 | 5.84 |  |  | POL2_0
45 | 725019101R00 | Výlevka stojící MIRA 5104.6 s plastovou mřížkou | soubor | 1 |  | 0 |  | 0 |  | 0 | 21 | 0 | 0.01444 | 0.01444 | 0 | 0 |  |  | 1.25 | 1.25 |  |  | POL1_0
46 | 725100005RA0 | Sprchová kabina, baterie, zápachová uzávěrka | kus | 1 |  | 0 |  | 0 |  | 0 | 21 | 0 | 0.03828 | 0.03828 | 0 | 0 |  |  | 6.9312 | 6.93 |  |  | POL2_0
47 | 725100006RA0 | Klozet kombi | kus | 1 |  | 0 |  | 0 |  | 0 | 21 | 0 | 0.02962 | 0.02962 | 0 | 0 |  |  | 2.6511 | 2.65 |  |  | POL2_0
48 | 725100009RA0 | Průtokový ohřívač plynový 13 l | kus | 1 |  | 0 |  | 0 |  | 0 | 21 | 0 | 0.04138 | 0.04138 | 0 | 0 |  |  | 4.1331 | 4.13 |  |  | POL2_0
49 | 998725202R00 | Přesun hmot pro zařizovací předměty, výšky do 12 m | % | 479.55 |  | 0 |  | 0 |  | 0 | 21 | 0 | 0 | 0 | 0 | 0 |  |  | 0 | 0 |  |  | POL1_0
Díl: | 766 | Konstrukce truhlářské |  |  |  | 0 |  | 0 |  | 0 |  | 0 |  | 0.18525 |  | 0 |  |  |  | 24.63 |  |  | DIL
50 | 766661112R00 | Montáž dveří do zárubně,otevíravých 1kř.do 0,8 m | kus | 8 |  | 0 |  | 0 |  | 0 | 21 | 0 | 0 | 0 | 0 | 0 |  |  | 1.45 | 11.6 |  |  | POL1_0
51 | 61160322R | Dveře vnitřní hladké plné 70x197, jednokřídlé, odhad - cena bude upřesněna dle výběru investora | kus | 2 |  | 0 |  | 0 |  | 0 | 21 | 0 | 0.015 | 0.03 | 0 | 0 |  |  | 0 | 0 |  |  | POL3_0
52 | 61160323R | Dveře vnitřní hladké plné 80x197, jednokřídlé, odhad - cena bude upřesněna dle výběru investora | kus | 6 |  | 0 |  | 0 |  | 0 | 21 | 0 | 0.015 | 0.09 | 0 | 0 |  |  | 0 | 0 |  |  | POL3_0
53 | 766661122R00 | Montáž dveří do zárubně,otevíravých 1kř.nad 0,8 m | kus | 3 |  | 0 |  | 0 |  | 0 | 21 | 0 | 0 | 0 | 0 | 0 |  |  | 1.5 | 4.5 |  |  | POL1_0
54 | 61160324R | Dveře vnitřní hladké plné 90x197, jednokřídlé, odhad - cena bude upřesněna dle výběru investora | kus | 2 |  | 0 |  | 0 |  | 0 | 21 | 0 | 0.015 | 0.03 | 0 | 0 |  |  | 0 | 0 |  |  | POL3_0
55 | 61165193R | Dveře protipožární 1kř 90x197 cm, vnitřní, odhad cena bude upřesněna dle výběru inv. | kus | 1 |  | 0 |  | 0 |  | 0 | 21 | 0 | 0.027 | 0.027 | 0 | 0 |  |  | 0 | 0 |  |  | POL3_0
56 | 766670021R00 | Montáž kliky a štítku | kus | 11 |  | 0 |  | 0 |  | 0 | 21 | 0 | 0 | 0 | 0 | 0 |  |  | 0.775 | 8.53 |  |  | POL1_0
57 | 54914583R | Dveřní kování - klika se štítem, odhad - cena bude upřesněna dle výběru investora | kus | 11 |  | 0 |  | 0 |  | 0 | 21 | 0 | 0.00075 | 0.00825 | 0 | 0 |  |  | 0 | 0 |  |  | POL3_0
58 | 998766202R00 | Přesun hmot pro truhlářské konstr., výšky do 12 m | % | 296.13 |  | 0 |  | 0 |  | 0 | 21 | 0 | 0 | 0 | 0 | 0 |  |  | 0 | 0 |  |  | POL1_0
Díl: | 771 | Podlahy z dlaždic a obklady |  |  |  | 0 |  | 0 |  | 0 |  | 0 |  | 1.5083 |  | 0 |  |  |  | 80.64 |  |  | DIL
59 | 771101101R00 | Vysávání podlah prům.vysavačem pro pokládku dlažby | m2 | 49.829 |  | 0 |  | 0 |  | 0 | 21 | 0 | 0 | 0 | 0 | 0 |  |  | 0.016 | 0.8 |  |  | POL1_0
|  | 1.31:(2,55*9,4+1,45*4,01) |  | 29.7845 | [18 empty] | VV | 0
|  | 1.32:(1,35*5,35) |  | 7.2225 | [18 empty] | VV | 0
|  | 1.33:(4*3,5-0,95*1,24) |  | 12.822 | [18 empty] | VV | 0
60 | 771100010RA0 | Vyrovnání podk.samoniv.hmotou inter. | m2 | 49.829 |  | 0 |  | 0 |  | 0 | 21 | 0 | 0.00514 | 0.25612 | 0 | 0 |  |  | 0.3115 | 15.52 |  |  | POL2_0
61 | 771101210R00 | Penetrace podkladu pod dlažby | m2 | 49.829 |  | 0 |  | 0 |  | 0 | 21 | 0 | 0.00021 | 0.01046 | 0 | 0 |  |  | 0.05 | 2.49 |  |  | POL1_0
62 | 771570014RAI | Dlažba z dlaždic keramických 30 x 30 cm, do tmele, dlažba ve specifikaci | m2 | 49.829 |  | 0 |  | 0 |  | 0 | 21 | 0 | 0.00284 | 0.14151 | 0 | 0 |  |  | 1.2409 | 61.83 |  |  | POL2_0
63 | 597642032R | Dlažba keramická 300x300 mm, odhad, cena bude upřesněna dle výběru investora | m2 | 57.3034 |  | 0 |  | 0 |  | 0 | 21 | 0 | 0.0192 | 1.1002 | 0 | 0 |  |  | 0 | 0 |  |  | POL3_0
|  | 49,829*1,15 |  | 57.3034 | [18 empty] | VV | 0
64 | 998771202R00 | Přesun hmot pro podlahy z dlaždic, výšky do 12 m | % | 854.941 |  | 0 |  | 0 |  | 0 | 21 | 0 | 0 | 0 | 0 | 0 |  |  | 0 | 0 |  |  | POL1_0
Díl: | 777 | Podlahy ze syntetických hmot |  |  |  | 0 |  | 0 |  | 0 |  | 0 |  | 0.74121 |  | 0 |  |  |  | 65.29 |  |  | DIL
65 | 777110011RA0 | Podlahy lité epoxidové s protiskluzem min. R9, vsyp křemičitého písku + broušení | m2 | 160.784 |  | 0 |  | 0 |  | 0 | 21 | 0 | 0.00461 | 0.74121 | 0 | 0 |  |  | 0.40609 | 65.29 |  |  | POL2_0
|  | nášlapná vrstva:(3,03*3,17+3,18*3,17+5,35*7,11+1,83*4,42+3,35*4,42+5,79*4,005+5,48*1,79+1,7*5,35+2,205*3,75+1,89*2,205+1,15*2,11+3,06*1,0+0,8*1,3+1,58*2,06+0,9*1,56+2,22*3,06)*1,05 |  | 160.784 | [18 empty] | VV | 0
66 | 998777202R00 | Přesun hmot pro podlahy syntetické, výšky do 12 m | % | 1324.8604 |  | 0 |  | 0 |  | 0 | 21 | 0 | 0 | 0 | 0 | 0 |  |  | 0 | 0 |  |  | POL1_0
Díl: | 781 | Obklady keramické |  |  |  | 0 |  | 0 |  | 0 |  | 0 |  | 3.899 |  | 0 |  |  |  | 307.23 |  |  | DIL
67 | 781101210R00 | Penetrace podkladu pod obklady | m2 | 184.616 |  | 0 |  | 0 |  | 0 | 21 | 0 | 0.00021 | 0.03877 | 0 | 0 |  |  | 0.05 | 9.23 |  |  | POL1_0
|  | místnost 1.16:2,1*(2,3*2+3,06*2)-(0,8*1,97) |  | 20.936 | [18 empty] | VV | 0
|  | místnost 1.18:2,1*(1,58*2+2,06*2)-(0,7*1,97*2) |  | 12.53 | [18 empty] | VV | 0
|  | místnost 1.19:2,1*(0,9*2+1,58*2)-(0,7*1,97) |  | 9.037 | [18 empty] | VV | 0
|  | místnost 1.26:2,1*(1,7*2+4,42)-(0,9*1,97) |  | 14.649 | [18 empty] | VV | 0
|  | místnost 1.27:2,1*(4,42*2+1,83*2)-(0,8*1,97) |  | 24.674 | [18 empty] | VV | 0
|  | místnost 1.30:2,1*(2*7,11+5,35*2)-(0,8*1,97) |  | 50.756 | [18 empty] | VV | 0
|  | místnost 1.32:2,1*(1,35*2+5,35*2)-(2,22*1,5+0,8*1,97) |  | 23.234 | [18 empty] | VV | 0
|  | místnost 1.33:1,8*(4*2+3,5*2+2*0,95)-(0,9*1,8) |  | 28.8 | [18 empty] | VV | 0
68 | 781497111R00 | Lišta hliníková ukončovacích k obkladům | m | 55 |  | 0 |  | 0 |  | 0 | 21 | 0 | 0.0001 | 0.0055 | 0 | 0 |  |  | 0.12 | 6.6 |  |  | POL1_0
69 | 781101142R00 | Hydroizolační stěrka dvouvrstvá pod obklady/podlah | m2 | 260.1402 |  | 0 |  | 0 |  | 0 | 21 | 0 | 0 | 0 | 0 | 0 |  |  | 0.44 | 114.46 |  |  | POL1_0
|  | pod obklady:184,616 |  | 184.616 | [18 empty] | VV | 0
|  | pod lítě stěrky:5,16+3,2546+1,422+7,77+8,0886 |  | 25.6952 | [18 empty] | VV | 0
|  | pod dlažby:49,829 |  | 49.829 | [18 empty] | VV | 0
70 | 781475116R00 | Obklad vnitřní stěn keramický, do tmele, 30x30 cm | m2 | 184.616 |  | 0 |  | 0 |  | 0 | 21 | 0 | 0.00524 | 0.96739 | 0 | 0 |  |  | 0.9584 | 176.94 |  |  | POL1_0
71 | 597813700R | Obkládačka 25x33 bílá mat, odhad, cena bude upřesněna dle výběru investora | m2 | 212.3084 |  | 0 |  | 0 |  | 0 | 21 | 0 | 0.0136 | 2.8874 | 0 | 0 |  |  | 0 | 0 |  |  | POL3_0
|  | 184,616*1,15 |  | 212.3084 | [18 empty] | VV | 0
72 | 998781202R00 | Přesun hmot pro obklady keramické, výšky do 12 m | % | 2600.9068 |  | 0 |  | 0 |  | 0 | 21 | 0 | 0 | 0 | 0 | 0 |  |  | 0 | 0 |  |  | POL1_0
Díl: | 783 | Nátěry |  |  |  | 0 |  | 0 |  | 0 |  | 0 |  | 0.00871 |  | 0 |  |  |  | 2.78 |  |  | DIL
73 | 783122710R00 | Nátěr syntetický OK "A" základní | m2 | 15.552 |  | 0 |  | 0 |  | 0 | 21 | 0 | 0.00015 | 0.00233 | 0 | 0 |  |  | 0.031 | 0.48 |  |  | POL1_0
|  | 2*1,692+5*1,728+2*1,764 |  | 15.552 | [18 empty] | VV | 0
74 | 783122610R00 | Nátěr syntetický OK "A" 3x email | m2 | 15.552 |  | 0 |  | 0 |  | 0 | 21 | 0 | 0.00041 | 0.00638 | 0 | 0 |  |  | 0.148 | 2.3 |  |  | POL1_0
Díl: | 784 | Malby |  |  |  | 0 |  | 0 |  | 0 |  | 0 |  | 0.31306 |  | 0 |  |  |  | 86.78 |  |  | DIL
75 | 784011222RT2 | Zakrytí podlah, včetně papírové lepenky | m2 | 212.75 |  | 0 |  | 0 |  | 0 | 21 | 0 | 0.00035 | 0.07446 | 0 | 0 |  |  | 0.0135 | 2.87 |  |  | POL1_0
76 | 784195622R00 | Malba omyvatelná, barva, vč. penetrace, 2 x | m2 | 769.67 |  | 0 |  | 0 |  | 0 | 21 | 0 | 0.00031 | 0.2386 | 0 | 0 |  |  | 0.10902 | 83.91 |  |  | POL1_0
|  | stropy:212,91 |  | 212.91 | [18 empty] | VV | 0
|  | stěny oprava:290,976 |  | 290.976 | [18 empty] | VV | 0
|  | nové omítky:265,784 |  | 265.784 | [18 empty] | VV | 0
Díl: | VN | Vedlejší náklady |  |  |  | 0 |  | 0 |  | 0 |  | 0 |  | 0 |  | 0 |  |  |  | 0 |  |  | DIL
77 | 005121020R | Provoz zařízení staveniště | Soubor | 1 |  | 0 |  | 0 |  | 0 | 21 | 0 | 0 | 0 | 0 | 0 |  |  | 0 | 0 |  |  | POL1_0
78 | 005124010R | Koordinační činnost | % | 5 |  | 0 |  | 0 |  | 0 | 21 | 0 | 0 | 0 | 0 | 0 |  |  | 0 | 0 |  |  | POL1_0
79 | 005241010R | Dokumentace skutečného provedení | Soubor | 1 |  | 0 |  | 0 |  | 0 | 21 | 0 | 0 | 0 | 0 | 0 |  |  | 0 | 0 |  |  | POL1_0
80 | 005231010R | Revize | Soubor | 1 |  | 0 |  | 0 |  | 0 | 21 | 0 | 0 | 0 | 0 | 0 |  |  | 0 | 0 |  |  | POL1_0
81 | 005261030R | Finanční rezerva | Soubor | 1 |  | 0 |  | 0 |  | 0 | 21 | 0 | 0 | 0 | 0 | 0 |  |  | 0 | 0 |  |  | POL1_0
[21 empty] | 15 | 21
| 26 |  |  |  |  | 0 | [14 empty] | 0 | 0 | SUM
33
POPUZIV
END